## RESULTADOS_18
Unnamed: 0 | Volume de calda [L] | STATUS | Capacidade operacional [ha/h] | Tempo de missao [h] | Tempo util [h] | Tempo por voo [min] | Autonomia Projetada [h] | N° Voos | MTOW [kg] | Massa Estrutura [kg] | Combustível [kg] | Abastecimentos | Massa gerador | Potência gerador [W] | Combustível consumido [L] | Calda cons [L] | Distância percorrida [km] | Distância Pulverizando [km] | RTL ACUMULADO[m] | EOC [km/km] | EOC [h/h] | Tempo de manobra [h] | Tempo rtl_rtw [h] | V pulv [m/s] | V desloc [m/s]
0 | 100 | CONCLUIDO | 2.6302 | 38.02 | 25.39 | 5.86 | 0.09 | 260 | 194.77 | 54.38 | 1 | 258 | 39.4 | 24256.19 | 350.48 | 1208.01 | 539.14 | 79.25 | 226275.44 | 0.15 | 0.44 | 0.55 | 13.32 | 2 | 10
1 | 100 | CONCLUIDO | 4.7335 | 21.13 | 15.61 | 12.17 | 0.18 | 77 | 196.32 | 54.38 | 2 | 75 | 39.95 | 24447.22 | 208.83 | 1207.24 | 205.44 | 79.25 | 60339.12 | 0.39 | 0.71 | 0.26 | 3.55 | 2 | 10
2 | 100 | CONCLUIDO | 5.4936 | 18.2 | 13.94 | 18.58 | 0.27 | 45 | 197.88 | 54.38 | 3 | 43 | 40.5 | 24639 | 180.22 | 1206.98 | 148.71 | 79.25 | 32136.17 | 0.53 | 0.8 | 0.19 | 1.87 | 2 | 10
3 | 100 | CONCLUIDO | 5.7855 | 17.28 | 13.52 | 25.36 | 0.36 | 32 | 199.44 | 54.38 | 4 | 30 | 41.06 | 24831.54 | 169.43 | 1206.97 | 134.49 | 79.25 | 25091.25 | 0.59 | 0.82 | 0.19 | 1.46 | 2 | 10
4 | 100 | CONCLUIDO | 6.0995 | 16.39 | 12.94 | 32.36 | 0.44 | 24 | 201.01 | 54.38 | 5 | 22 | 41.63 | 25024.84 | 155.2 | 1206.88 | 114.66 | 79.25 | 15213.91 | 0.69 | 0.86 | 0.17 | 0.88 | 2 | 10
5 | 100 | CONCLUIDO | 6.1912 | 16.15 | 12.9 | 40.73 | 0.53 | 19 | 202.58 | 54.38 | 6 | 17 | 42.2 | 25218.93 | 149.04 | 1207.01 | 113.32 | 79.25 | 14572.36 | 0.7 | 0.86 | 0.17 | 0.83 | 2 | 10
6 | 100 | CONCLUIDO | 6.3058 | 15.86 | 12.72 | 47.7 | 0.61 | 16 | 204.16 | 54.38 | 7 | 14 | 42.78 | 25413.94 | 138.31 | 1206.83 | 107.44 | 79.25 | 11645.97 | 0.74 | 0.88 | 0.16 | 0.66 | 2 | 10
7 | 100 | CONCLUIDO | 6.3518 | 15.74 | 12.68 | 54.35 | 0.69 | 14 | 205.75 | 54.38 | 8 | 1 | 43.37 | 25609.61 | 133.83 | 1207.18 | 105.51 | 79.25 | 10690.25 | 0.75 | 0.88 | 0.17 | 0.62 | 2 | 10
8 | 100 | CONCLUIDO | 6.345 | 15.76 | 12.7 | 54.43 | 0.77 | 14 | 207.34 | 54.38 | 9 | 0 | 43.96 | 25806.1 | 134.5 | 1207.18 | 106.07 | 79.25 | 10969.51 | 0.75 | 0.88 | 0.18 | 0.64 | 2 | 10

## RESULTADOS_6
Unnamed: 0 | Volume de calda [L] | STATUS | Capacidade operacional [ha/h] | Tempo de missao [h] | Tempo util [h] | Tempo por voo [min] | Autonomia Projetada [h] | N° Voos | MTOW [kg] | Massa Estrutura [kg] | Combustível [kg] | Abastecimentos | Massa gerador | Potência gerador [W] | Combustível consumido [L] | Calda cons [L] | Distância percorrida [km] | Distância Pulverizando [km] | RTL ACUMULADO[m] | EOC [km/km] | EOC [h/h] | Tempo de manobra [h] | Tempo rtl_rtw [h] | V pulv [m/s] | V desloc [m/s]
0 | 40 | CONCLUIDO | 4.9652 | 20.14 | 16.42 | 10.48 | 0.2 | 94 | 89.87 | 37.55 | 1 | 92 | 11.32 | 11317.98 | 127.91 | 1207.22 | 232.7 | 79.25 | 73886.08 | 0.34 | 0.68 | 0.29 | 4.36 | 2 | 10
1 | 40 | CONCLUIDO | 6.1713 | 16.2 | 13.62 | 24.04 | 0.39 | 34 | 91.1 | 37.55 | 2 | 24 | 11.54 | 11468.97 | 90.78 | 1207.01 | 137.4 | 79.25 | 26535.18 | 0.58 | 0.82 | 0.21 | 1.56 | 2 | 10
2 | 40 | CONCLUIDO | 6.2269 | 16.06 | 13.52 | 25.34 | 0.57 | 32 | 92.32 | 37.55 | 3 | 0 | 11.77 | 11620.34 | 89.25 | 1207.1 | 132.71 | 79.25 | 24199.42 | 0.6 | 0.82 | 0.23 | 1.45 | 2 | 10

## RESULTADOS_4
Unnamed: 0 | Volume de calda [L] | STATUS | Capacidade operacional [ha/h] | Tempo de missao [h] | Tempo util [h] | Tempo por voo [min] | Autonomia Projetada [h] | N° Voos | MTOW [kg] | Massa Estrutura [kg] | Combustível [kg] | Abastecimentos | Massa gerador | Potência gerador [W] | Combustível consumido [L] | Calda cons [L] | Distância percorrida [km] | Distância Pulverizando [km] | RTL ACUMULADO[m] | EOC [km/km] | EOC [h/h] | Tempo de manobra [h] | Tempo rtl_rtw [h] | V pulv [m/s] | V desloc [m/s]
0 | 30 | CONCLUIDO | 5.4821 | 18.24 | 15.29 | 12.92 | 0.24 | 71 | 71.52 | 32.27 | 1 | 69 | 8.25 | 9054.6 | 96.39 | 1207.15 | 194.5 | 79.25 | 54897.79 | 0.41 | 0.73 | 0.25 | 3.23 | 2 | 10
1 | 30 | CONCLUIDO | 6.0744 | 16.46 | 13.97 | 19.95 | 0.48 | 42 | 72.7 | 32.27 | 2 | 0 | 8.43 | 9200.25 | 80.08 | 1207.38 | 147.77 | 79.25 | 31680.83 | 0.54 | 0.8 | 0.25 | 1.9 | 2 | 10

## RESULTADOS_1
Unnamed: 0 | Volume de calda [L] | STATUS | Capacidade operacional [ha/h] | Tempo de missao [h] | Tempo util [h] | Tempo por voo [min] | Autonomia Projetada [h] | N° Voos | MTOW [kg] | Massa Estrutura [kg] | Combustível [kg] | Abastecimentos | Massa gerador | Potência gerador [W] | Combustível consumido [L] | Calda cons [L] | Distância percorrida [km] | Distância Pulverizando [km] | RTL ACUMULADO[m] | EOC [km/km] | EOC [h/h] | Tempo de manobra [h] | Tempo rtl_rtw [h] | V pulv [m/s] | V desloc [m/s]
0 | 15 | CONCLUIDO | 5.4106 | 18.48 | 15.87 | 11.61 | 0.43 | 82 | 39.78 | 19.54 | 1 | 0 | 4.24 | 5140 | 62 | 1207.71 | 210.22 | 79.25 | 62702.75 | 0.38 | 0.7 | 0.38 | 3.81 | 2 | 10

## RESULTADOS_12
Unnamed: 0 | Volume de calda [L] | STATUS | Capacidade operacional [ha/h] | Tempo de missao [h] | Tempo util [h] | Tempo por voo [min] | Autonomia Projetada [h] | N° Voos | MTOW [kg] | Massa Estrutura [kg] | Combustível [kg] | Abastecimentos | Massa gerador | Potência gerador [W] | Combustível consumido [L] | Calda cons [L] | Distância percorrida [km] | Distância Pulverizando [km] | RTL ACUMULADO[m] | EOC [km/km] | EOC [h/h] | Tempo de manobra [h] | Tempo rtl_rtw [h] | V pulv [m/s] | V desloc [m/s]
0 | 70 | CONCLUIDO | 3.7013 | 27.02 | 20.05 | 7.34 | 0.12 | 164 | 141.81 | 47.83 | 1 | 162 | 22.98 | 17723.39 | 222.25 | 1207.42 | 356.41 | 79.25 | 135388.26 | 0.22 | 0.56 | 0.4 | 7.98 | 2 | 10
1 | 70 | CONCLUIDO | 5.4492 | 18.35 | 14.51 | 15.54 | 0.25 | 56 | 143.17 | 47.83 | 2 | 54 | 23.34 | 17891.86 | 151.74 | 1206.98 | 167.46 | 79.25 | 41456.1 | 0.47 | 0.77 | 0.23 | 2.44 | 2 | 10
2 | 70 | CONCLUIDO | 5.9682 | 16.76 | 13.57 | 24.68 | 0.37 | 33 | 144.54 | 47.83 | 3 | 31 | 23.71 | 18060.85 | 133.35 | 1207.03 | 136.36 | 79.25 | 26019.29 | 0.58 | 0.82 | 0.19 | 1.51 | 2 | 10
3 | 70 | CONCLUIDO | 6.2694 | 15.95 | 13.06 | 34.06 | 0.49 | 23 | 145.92 | 47.83 | 4 | 21 | 24.09 | 18230.35 | 118.19 | 1206.88 | 119.16 | 79.25 | 17469.8 | 0.67 | 0.85 | 0.16 | 0.99 | 2 | 10
4 | 70 | CONCLUIDO | 6.3692 | 15.7 | 12.92 | 40.81 | 0.6 | 19 | 147.3 | 47.83 | 5 | 1 | 24.47 | 18400.38 | 111.77 | 1206.96 | 113.48 | 79.25 | 14650.47 | 0.7 | 0.86 | 0.19 | 0.86 | 2 | 10
5 | 70 | CONCLUIDO | 6.3686 | 15.7 | 12.92 | 40.81 | 0.71 | 19 | 148.68 | 47.83 | 6 | 0 | 24.85 | 18570.94 | 112.69 | 1206.99 | 113.52 | 79.25 | 14668.11 | 0.7 | 0.86 | 0.19 | 0.86 | 2 | 10

## RESULTADOS_16
Unnamed: 0 | Volume de calda [L] | STATUS | Capacidade operacional [ha/h] | Tempo de missao [h] | Tempo util [h] | Tempo por voo [min] | Autonomia Projetada [h] | N° Voos | MTOW [kg] | Massa Estrutura [kg] | Combustível [kg] | Abastecimentos | Massa gerador | Potência gerador [W] | Combustível consumido [L] | Calda cons [L] | Distância percorrida [km] | Distância Pulverizando [km] | RTL ACUMULADO[m] | EOC [km/km] | EOC [h/h] | Tempo de manobra [h] | Tempo rtl_rtw [h] | V pulv [m/s] | V desloc [m/s]
0 | 90 | CONCLUIDO | 2.9824 | 33.53 | 23.22 | 6.27 | 0.1 | 222 | 176.73 | 52.44 | 1 | 220 | 33.29 | 22031.19 | 300.01 | 1208.11 | 464.73 | 79.25 | 189260.63 | 0.17 | 0.48 | 0.49 | 11.14 | 2 | 10
1 | 90 | CONCLUIDO | 4.9614 | 20.16 | 15.25 | 13.07 | 0.2 | 70 | 178.21 | 52.44 | 2 | 68 | 33.77 | 22213.89 | 189.76 | 1207.22 | 192.8 | 79.25 | 54054.9 | 0.41 | 0.73 | 0.25 | 3.18 | 2 | 10
2 | 90 | CONCLUIDO | 5.4359 | 18.4 | 14.45 | 20.16 | 0.3 | 43 | 179.7 | 52.44 | 3 | 41 | 34.26 | 22397.24 | 173.87 | 1207.1 | 167.68 | 79.25 | 41628.37 | 0.47 | 0.77 | 0.18 | 2.38 | 2 | 10
3 | 90 | CONCLUIDO | 5.9595 | 16.78 | 13.33 | 27.58 | 0.39 | 29 | 181.19 | 52.44 | 4 | 27 | 34.75 | 22581.25 | 152.66 | 1206.91 | 127.8 | 79.25 | 21760.08 | 0.62 | 0.84 | 0.18 | 1.26 | 2 | 10
4 | 90 | CONCLUIDO | 6.0734 | 16.47 | 13.26 | 36.17 | 0.49 | 22 | 182.69 | 52.44 | 5 | 20 | 35.25 | 22766.06 | 145.61 | 1206.9 | 126.52 | 79.25 | 21154.44 | 0.63 | 0.84 | 0.16 | 1.2 | 2 | 10
5 | 90 | CONCLUIDO | 6.3352 | 15.78 | 12.76 | 45.03 | 0.58 | 17 | 184.19 | 52.44 | 6 | 15 | 35.75 | 22951.43 | 130.35 | 1206.94 | 108.51 | 79.25 | 12173.83 | 0.73 | 0.87 | 0.17 | 0.7 | 2 | 10
6 | 90 | CONCLUIDO | 6.3765 | 15.68 | 12.73 | 50.91 | 0.67 | 15 | 185.7 | 52.44 | 7 | 0 | 36.26 | 23137.49 | 125.91 | 1207.02 | 107.06 | 79.25 | 11459.96 | 0.74 | 0.88 | 0.18 | 0.67 | 2 | 10

## RESULTADOS_0
Unnamed: 0 | Volume de calda [L] | STATUS | Capacidade operacional [ha/h] | Tempo de missao [h] | Tempo util [h] | Tempo por voo [min] | Autonomia Projetada [h] | N° Voos | MTOW [kg] | Massa Estrutura [kg] | Combustível [kg] | Abastecimentos | Massa gerador | Potência gerador [W] | Combustível consumido [L] | Calda cons [L] | Distância percorrida [km] | Distância Pulverizando [km] | RTL ACUMULADO[m] | EOC [km/km] | EOC [h/h] | Tempo de manobra [h] | Tempo rtl_rtw [h] | V pulv [m/s] | V desloc [m/s]
0 | 10 | CONCLUIDO | 4.8242 | 20.73 | 17.73 | 8.72 | 0.64 | 122 | 26.11 | 12.1 | 1 | 0 | 3.01 | 3454.41 | 51.43 | 1208.87 | 270.97 | 79.25 | 92878.61 | 0.29 | 0.63 | 0.49 | 5.66 | 2 | 10

## RESULTADOS_7
Unnamed: 0 | Volume de calda [L] | STATUS | Capacidade operacional [ha/h] | Tempo de missao [h] | Tempo util [h] | Tempo por voo [min] | Autonomia Projetada [h] | N° Voos | MTOW [kg] | Massa Estrutura [kg] | Combustível [kg] | Abastecimentos | Massa gerador | Potência gerador [W] | Combustível consumido [L] | Calda cons [L] | Distância percorrida [km] | Distância Pulverizando [km] | RTL ACUMULADO[m] | EOC [km/km] | EOC [h/h] | Tempo de manobra [h] | Tempo rtl_rtw [h] | V pulv [m/s] | V desloc [m/s]
0 | 45 | CONCLUIDO | 4.7319 | 21.13 | 16.99 | 9.71 | 0.18 | 105 | 98.71 | 39.72 | 1 | 103 | 12.99 | 12407.75 | 143.04 | 1207.28 | 252.05 | 79.25 | 83504.48 | 0.31 | 0.66 | 0.3 | 4.92 | 2 | 10
1 | 45 | CONCLUIDO | 5.9449 | 16.82 | 14.03 | 21.59 | 0.35 | 39 | 99.95 | 39.72 | 2 | 37 | 13.24 | 12561.45 | 104.78 | 1207.25 | 152.23 | 79.25 | 33926.71 | 0.52 | 0.79 | 0.2 | 1.97 | 2 | 10
2 | 45 | CONCLUIDO | 6.2818 | 15.92 | 13.36 | 28.62 | 0.52 | 28 | 101.2 | 39.72 | 3 | 0 | 13.49 | 12715.54 | 92.69 | 1207.14 | 127.55 | 79.25 | 21641.14 | 0.62 | 0.83 | 0.22 | 1.29 | 2 | 10

## RESULTADOS_10
Unnamed: 0 | Volume de calda [L] | STATUS | Capacidade operacional [ha/h] | Tempo de missao [h] | Tempo util [h] | Tempo por voo [min] | Autonomia Projetada [h] | N° Voos | MTOW [kg] | Massa Estrutura [kg] | Combustível [kg] | Abastecimentos | Massa gerador | Potência gerador [W] | Combustível consumido [L] | Calda cons [L] | Distância percorrida [km] | Distância Pulverizando [km] | RTL ACUMULADO[m] | EOC [km/km] | EOC [h/h] | Tempo de manobra [h] | Tempo rtl_rtw [h] | V pulv [m/s] | V desloc [m/s]
0 | 60 | CONCLUIDO | 4.0772 | 24.53 | 18.82 | 8.06 | 0.14 | 140 | 124.63 | 45 | 1 | 138 | 18.64 | 15605.44 | 189.94 | 1207.78 | 314.25 | 79.25 | 114430.13 | 0.25 | 0.59 | 0.36 | 6.74 | 2 | 10
1 | 60 | CONCLUIDO | 5.7842 | 17.29 | 13.93 | 17.41 | 0.28 | 48 | 125.95 | 45 | 2 | 46 | 18.95 | 15767.7 | 130.12 | 1207 | 147.82 | 79.25 | 31672.89 | 0.54 | 0.8 | 0.21 | 1.87 | 2 | 10
2 | 60 | CONCLUIDO | 6.1581 | 16.24 | 13.37 | 27.65 | 0.42 | 29 | 127.27 | 45 | 3 | 27 | 19.27 | 15930.42 | 114.29 | 1206.91 | 129.05 | 79.25 | 22387.22 | 0.61 | 0.83 | 0.19 | 1.3 | 2 | 10
3 | 60 | CONCLUIDO | 6.3585 | 15.73 | 13.03 | 35.54 | 0.55 | 22 | 128.59 | 45 | 4 | 0 | 19.59 | 16093.6 | 103.67 | 1207.21 | 116.99 | 79.25 | 16390.07 | 0.68 | 0.85 | 0.2 | 0.97 | 2 | 10

## RESULTADOS_14
Unnamed: 0 | Volume de calda [L] | STATUS | Capacidade operacional [ha/h] | Tempo de missao [h] | Tempo util [h] | Tempo por voo [min] | Autonomia Projetada [h] | N° Voos | MTOW [kg] | Massa Estrutura [kg] | Combustível [kg] | Abastecimentos | Massa gerador | Potência gerador [W] | Combustível consumido [L] | Calda cons [L] | Distância percorrida [km] | Distância Pulverizando [km] | RTL ACUMULADO[m] | EOC [km/km] | EOC [h/h] | Tempo de manobra [h] | Tempo rtl_rtw [h] | V pulv [m/s] | V desloc [m/s]
0 | 80 | CONCLUIDO | 3.3354 | 29.98 | 21.5 | 6.75 | 0.11 | 191 | 159.12 | 50.28 | 1 | 189 | 27.84 | 19859.16 | 258.51 | 1207.78 | 406.05 | 79.25 | 160076.56 | 0.2 | 0.52 | 0.44 | 9.43 | 2 | 10
1 | 80 | CONCLUIDO | 5.1943 | 19.25 | 14.9 | 14.19 | 0.22 | 63 | 160.54 | 50.28 | 2 | 61 | 28.26 | 20034.4 | 171.08 | 1207.06 | 181.1 | 79.25 | 48240.73 | 0.44 | 0.75 | 0.23 | 2.83 | 2 | 10
2 | 80 | CONCLUIDO | 5.7289 | 17.46 | 13.91 | 21.96 | 0.33 | 38 | 161.97 | 50.28 | 3 | 36 | 28.69 | 20210.21 | 152.62 | 1207.01 | 147.85 | 79.25 | 31738.84 | 0.54 | 0.8 | 0.19 | 1.84 | 2 | 10
3 | 80 | CONCLUIDO | 6.1184 | 16.34 | 13.18 | 30.42 | 0.43 | 26 | 163.4 | 50.28 | 4 | 24 | 29.12 | 20386.62 | 135.81 | 1206.98 | 122.86 | 79.25 | 19305.29 | 0.65 | 0.84 | 0.18 | 1.12 | 2 | 10
4 | 80 | CONCLUIDO | 6.3114 | 15.84 | 12.91 | 40.76 | 0.54 | 19 | 164.83 | 50.28 | 5 | 17 | 29.55 | 20563.61 | 124.04 | 1206.87 | 113.68 | 79.25 | 14750.55 | 0.7 | 0.86 | 0.17 | 0.84 | 2 | 10
5 | 80 | CONCLUIDO | 6.3731 | 15.69 | 12.82 | 45.24 | 0.64 | 17 | 166.27 | 50.28 | 6 | 1 | 29.99 | 20741.2 | 118.59 | 1207.09 | 109.92 | 79.25 | 12881.27 | 0.72 | 0.87 | 0.19 | 0.75 | 2 | 10
6 | 80 | CONCLUIDO | 6.3686 | 15.7 | 12.83 | 45.28 | 0.74 | 17 | 167.72 | 50.28 | 7 | 0 | 30.44 | 20919.39 | 119.46 | 1207.09 | 110.26 | 79.25 | 13052.38 | 0.72 | 0.87 | 0.19 | 0.77 | 2 | 10

## RESULTADOS_5
Unnamed: 0 | Volume de calda [L] | STATUS | Capacidade operacional [ha/h] | Tempo de missao [h] | Tempo util [h] | Tempo por voo [min] | Autonomia Projetada [h] | N° Voos | MTOW [kg] | Massa Estrutura [kg] | Combustível [kg] | Abastecimentos | Massa gerador | Potência gerador [W] | Combustível consumido [L] | Calda cons [L] | Distância percorrida [km] | Distância Pulverizando [km] | RTL ACUMULADO[m] | EOC [km/km] | EOC [h/h] | Tempo de manobra [h] | Tempo rtl_rtw [h] | V pulv [m/s] | V desloc [m/s]
0 | 35 | CONCLUIDO | 5.1996 | 19.23 | 15.91 | 11.5 | 0.22 | 83 | 80.84 | 35.1 | 1 | 81 | 9.74 | 10204.21 | 112.91 | 1207.06 | 215.4 | 79.25 | 65290.81 | 0.37 | 0.7 | 0.27 | 3.85 | 2 | 10
1 | 35 | CONCLUIDO | 6.1721 | 16.2 | 13.69 | 22.82 | 0.43 | 36 | 82.04 | 35.1 | 2 | 1 | 9.94 | 10352.53 | 84.33 | 1207.17 | 138.58 | 79.25 | 27116.56 | 0.57 | 0.81 | 0.24 | 1.63 | 2 | 10
2 | 35 | CONCLUIDO | 6.1719 | 16.2 | 13.69 | 22.82 | 0.63 | 36 | 83.25 | 35.1 | 3 | 0 | 10.15 | 10501.19 | 85.48 | 1207.17 | 138.55 | 79.25 | 27101.83 | 0.57 | 0.81 | 0.24 | 1.63 | 2 | 10

## RESULTADOS_8
Unnamed: 0 | Volume de calda [L] | STATUS | Capacidade operacional [ha/h] | Tempo de missao [h] | Tempo util [h] | Tempo por voo [min] | Autonomia Projetada [h] | N° Voos | MTOW [kg] | Massa Estrutura [kg] | Combustível [kg] | Abastecimentos | Massa gerador | Potência gerador [W] | Combustível consumido [L] | Calda cons [L] | Distância percorrida [km] | Distância Pulverizando [km] | RTL ACUMULADO[m] | EOC [km/km] | EOC [h/h] | Tempo de manobra [h] | Tempo rtl_rtw [h] | V pulv [m/s] | V desloc [m/s]
0 | 50 | CONCLUIDO | 4.4914 | 22.26 | 17.63 | 9.04 | 0.16 | 117 | 107.41 | 41.65 | 1 | 115 | 14.77 | 13481.73 | 158.85 | 1207.68 | 274.17 | 79.25 | 94505.48 | 0.29 | 0.63 | 0.32 | 5.56 | 2 | 10
1 | 50 | CONCLUIDO | 5.776 | 17.31 | 14.3 | 19.5 | 0.32 | 44 | 108.68 | 41.65 | 2 | 42 | 15.03 | 13638.32 | 117.04 | 1207.04 | 162.09 | 79.25 | 38828.76 | 0.49 | 0.78 | 0.18 | 2.23 | 2 | 10
2 | 50 | CONCLUIDO | 6.2986 | 15.88 | 13.26 | 30.61 | 0.48 | 26 | 109.96 | 41.65 | 3 | 1 | 15.31 | 13795.21 | 97.08 | 1207.69 | 124.6 | 79.25 | 20176.5 | 0.64 | 0.84 | 0.21 | 1.2 | 2 | 10
3 | 50 | CONCLUIDO | 6.2929 | 15.89 | 13.28 | 30.64 | 0.63 | 26 | 111.23 | 41.65 | 4 | 0 | 15.58 | 13952.52 | 98.06 | 1207.69 | 125.03 | 79.25 | 20392.49 | 0.63 | 0.84 | 0.21 | 1.21 | 2 | 10

## RESULTADOS_3
Unnamed: 0 | Volume de calda [L] | STATUS | Capacidade operacional [ha/h] | Tempo de missao [h] | Tempo util [h] | Tempo por voo [min] | Autonomia Projetada [h] | N° Voos | MTOW [kg] | Massa Estrutura [kg] | Combustível [kg] | Abastecimentos | Massa gerador | Potência gerador [W] | Combustível consumido [L] | Calda cons [L] | Distância percorrida [km] | Distância Pulverizando [km] | RTL ACUMULADO[m] | EOC [km/km] | EOC [h/h] | Tempo de manobra [h] | Tempo rtl_rtw [h] | V pulv [m/s] | V desloc [m/s]
0 | 25 | CONCLUIDO | 5.7851 | 17.29 | 14.67 | 14.92 | 0.28 | 59 | 61.76 | 28.92 | 1 | 47 | 6.84 | 7851.41 | 78.99 | 1207.2 | 172.71 | 79.25 | 44062.65 | 0.46 | 0.76 | 0.24 | 2.6 | 2 | 10
1 | 25 | CONCLUIDO | 5.9173 | 16.9 | 14.41 | 17.29 | 0.55 | 50 | 62.92 | 28.92 | 2 | 0 | 7 | 7994.37 | 76.03 | 1207.41 | 162.36 | 79.25 | 38936.15 | 0.49 | 0.77 | 0.28 | 2.34 | 2 | 10

## RESULTADOS_15
Unnamed: 0 | Volume de calda [L] | STATUS | Capacidade operacional [ha/h] | Tempo de missao [h] | Tempo util [h] | Tempo por voo [min] | Autonomia Projetada [h] | N° Voos | MTOW [kg] | Massa Estrutura [kg] | Combustível [kg] | Abastecimentos | Massa gerador | Potência gerador [W] | Combustível consumido [L] | Calda cons [L] | Distância percorrida [km] | Distância Pulverizando [km] | RTL ACUMULADO[m] | EOC [km/km] | EOC [h/h] | Tempo de manobra [h] | Tempo rtl_rtw [h] | V pulv [m/s] | V desloc [m/s]
0 | 85 | CONCLUIDO | 3.1564 | 31.68 | 22.33 | 6.5 | 0.11 | 206 | 167.88 | 51.39 | 1 | 204 | 30.49 | 20939.59 | 278.59 | 1207.68 | 434.19 | 79.25 | 174070.33 | 0.18 | 0.5 | 0.47 | 10.26 | 2 | 10
1 | 85 | CONCLUIDO | 5.0684 | 19.73 | 15.09 | 13.51 | 0.21 | 67 | 169.33 | 51.39 | 2 | 65 | 30.94 | 21118.46 | 180.72 | 1207.25 | 187.61 | 79.25 | 51476.89 | 0.42 | 0.74 | 0.24 | 3.02 | 2 | 10
2 | 85 | CONCLUIDO | 5.6164 | 17.8 | 14.08 | 21.12 | 0.31 | 40 | 170.79 | 51.39 | 3 | 38 | 31.4 | 21297.94 | 161.76 | 1206.96 | 153.63 | 79.25 | 34619.41 | 0.52 | 0.79 | 0.2 | 2.01 | 2 | 10
3 | 85 | CONCLUIDO | 6.0458 | 16.54 | 13.25 | 29.45 | 0.41 | 27 | 172.25 | 51.39 | 4 | 25 | 31.86 | 21478.05 | 144.58 | 1207.06 | 125.29 | 79.25 | 20513.15 | 0.63 | 0.84 | 0.18 | 1.19 | 2 | 10
4 | 85 | CONCLUIDO | 6.1854 | 16.17 | 13.08 | 37.38 | 0.51 | 21 | 173.71 | 51.39 | 5 | 19 | 32.32 | 21658.78 | 134.89 | 1206.86 | 119.8 | 79.25 | 17799.94 | 0.66 | 0.85 | 0.17 | 1.02 | 2 | 10
5 | 85 | CONCLUIDO | 6.4044 | 15.61 | 12.7 | 47.62 | 0.61 | 16 | 175.18 | 51.39 | 6 | 5 | 32.79 | 21840.16 | 121.41 | 1206.89 | 106.04 | 79.25 | 10944.32 | 0.75 | 0.88 | 0.18 | 0.64 | 2 | 10
6 | 85 | CONCLUIDO | 6.3856 | 15.66 | 12.75 | 47.8 | 0.7 | 16 | 176.66 | 51.39 | 7 | 0 | 33.27 | 22022.17 | 122.14 | 1206.85 | 107.55 | 79.25 | 11700.93 | 0.74 | 0.87 | 0.18 | 0.68 | 2 | 10

## RESULTADOS_2
Unnamed: 0 | Volume de calda [L] | STATUS | Capacidade operacional [ha/h] | Tempo de missao [h] | Tempo util [h] | Tempo por voo [min] | Autonomia Projetada [h] | N° Voos | MTOW [kg] | Massa Estrutura [kg] | Combustível [kg] | Abastecimentos | Massa gerador | Potência gerador [W] | Combustível consumido [L] | Calda cons [L] | Distância percorrida [km] | Distância Pulverizando [km] | RTL ACUMULADO[m] | EOC [km/km] | EOC [h/h] | Tempo de manobra [h] | Tempo rtl_rtw [h] | V pulv [m/s] | V desloc [m/s]
0 | 20 | CONCLUIDO | 5.7417 | 17.42 | 14.91 | 14.43 | 0.34 | 62 | 51.33 | 24.83 | 1 | 0 | 5.51 | 6564.78 | 68.9 | 1207.55 | 178.55 | 79.25 | 46969.3 | 0.44 | 0.75 | 0.32 | 2.85 | 2 | 10

## RESULTADOS_11
Unnamed: 0 | Volume de calda [L] | STATUS | Capacidade operacional [ha/h] | Tempo de missao [h] | Tempo util [h] | Tempo por voo [min] | Autonomia Projetada [h] | N° Voos | MTOW [kg] | Massa Estrutura [kg] | Combustível [kg] | Abastecimentos | Massa gerador | Potência gerador [W] | Combustível consumido [L] | Calda cons [L] | Distância percorrida [km] | Distância Pulverizando [km] | RTL ACUMULADO[m] | EOC [km/km] | EOC [h/h] | Tempo de manobra [h] | Tempo rtl_rtw [h] | V pulv [m/s] | V desloc [m/s]
0 | 65 | CONCLUIDO | 3.8827 | 25.76 | 19.44 | 7.67 | 0.13 | 152 | 133.21 | 46.47 | 1 | 150 | 20.75 | 16663.42 | 205.95 | 1207.69 | 335.76 | 79.25 | 125123.3 | 0.24 | 0.57 | 0.37 | 7.37 | 2 | 10
1 | 65 | CONCLUIDO | 5.6073 | 17.83 | 14.24 | 16.43 | 0.26 | 52 | 134.55 | 46.47 | 2 | 50 | 21.09 | 16828.84 | 141.29 | 1207.27 | 158.06 | 79.25 | 36773.47 | 0.5 | 0.78 | 0.23 | 2.17 | 2 | 10
2 | 65 | CONCLUIDO | 6.0693 | 16.48 | 13.45 | 26.04 | 0.39 | 31 | 135.9 | 46.47 | 3 | 29 | 21.43 | 16994.64 | 123.89 | 1206.98 | 132.05 | 79.25 | 23873.75 | 0.6 | 0.83 | 0.19 | 1.39 | 2 | 10
3 | 65 | CONCLUIDO | 6.3301 | 15.8 | 13.05 | 37.27 | 0.52 | 21 | 137.25 | 46.47 | 4 | 13 | 21.78 | 17160.92 | 109.24 | 1206.83 | 118.1 | 79.25 | 16950.36 | 0.67 | 0.85 | 0.18 | 0.98 | 2 | 10
4 | 65 | CONCLUIDO | 6.3776 | 15.68 | 12.96 | 38.87 | 0.64 | 20 | 138.6 | 46.47 | 5 | 0 | 22.13 | 17327.69 | 108.1 | 1206.84 | 114.43 | 79.25 | 15117.63 | 0.69 | 0.86 | 0.19 | 0.89 | 2 | 10

## RESULTADOS_13
Unnamed: 0 | Volume de calda [L] | STATUS | Capacidade operacional [ha/h] | Tempo de missao [h] | Tempo util [h] | Tempo por voo [min] | Autonomia Projetada [h] | N° Voos | MTOW [kg] | Massa Estrutura [kg] | Combustível [kg] | Abastecimentos | Massa gerador | Potência gerador [W] | Combustível consumido [L] | Calda cons [L] | Distância percorrida [km] | Distância Pulverizando [km] | RTL ACUMULADO[m] | EOC [km/km] | EOC [h/h] | Tempo de manobra [h] | Tempo rtl_rtw [h] | V pulv [m/s] | V desloc [m/s]
0 | 75 | CONCLUIDO | 3.5149 | 28.45 | 20.77 | 7.04 | 0.12 | 177 | 150.44 | 49.1 | 1 | 175 | 25.34 | 18787.76 | 239.96 | 1208.01 | 380.88 | 79.25 | 147557.96 | 0.21 | 0.54 | 0.42 | 8.69 | 2 | 10
1 | 75 | CONCLUIDO | 5.3142 | 18.82 | 14.71 | 14.71 | 0.23 | 60 | 151.83 | 49.1 | 2 | 58 | 25.73 | 18959.54 | 161.72 | 1207.04 | 174.67 | 79.25 | 45041.87 | 0.45 | 0.76 | 0.23 | 2.64 | 2 | 10
2 | 75 | CONCLUIDO | 5.8311 | 17.15 | 13.77 | 22.96 | 0.35 | 36 | 153.23 | 49.1 | 3 | 34 | 26.13 | 19131.85 | 143.27 | 1206.96 | 143.08 | 79.25 | 29364.4 | 0.55 | 0.81 | 0.2 | 1.71 | 2 | 10
3 | 75 | CONCLUIDO | 6.2627 | 15.97 | 12.96 | 32.39 | 0.46 | 24 | 154.63 | 49.1 | 4 | 22 | 26.53 | 19304.72 | 125.32 | 1206.91 | 115.11 | 79.25 | 15438.06 | 0.69 | 0.86 | 0.17 | 0.89 | 2 | 10
4 | 75 | CONCLUIDO | 6.3753 | 15.69 | 12.86 | 42.86 | 0.57 | 18 | 156.03 | 49.1 | 5 | 5 | 26.94 | 19478.15 | 115.11 | 1207.03 | 111.5 | 79.25 | 13662.82 | 0.71 | 0.87 | 0.18 | 0.8 | 2 | 10
5 | 75 | CONCLUIDO | 6.3639 | 15.71 | 12.89 | 42.96 | 0.67 | 18 | 157.44 | 49.1 | 6 | 0 | 27.35 | 19652.13 | 115.79 | 1206.86 | 112.37 | 79.25 | 14100.69 | 0.71 | 0.86 | 0.19 | 0.82 | 2 | 10

## RESULTADOS_17
Unnamed: 0 | Volume de calda [L] | STATUS | Capacidade operacional [ha/h] | Tempo de missao [h] | Tempo util [h] | Tempo por voo [min] | Autonomia Projetada [h] | N° Voos | MTOW [kg] | Massa Estrutura [kg] | Combustível [kg] | Abastecimentos | Massa gerador | Potência gerador [W] | Combustível consumido [L] | Calda cons [L] | Distância percorrida [km] | Distância Pulverizando [km] | RTL ACUMULADO[m] | EOC [km/km] | EOC [h/h] | Tempo de manobra [h] | Tempo rtl_rtw [h] | V pulv [m/s] | V desloc [m/s]
0 | 95 | CONCLUIDO | 2.8051 | 35.65 | 24.25 | 6.06 | 0.1 | 240 | 185.69 | 53.44 | 1 | 238 | 36.26 | 23136.14 | 324.08 | 1207.95 | 499.69 | 79.25 | 206651.51 | 0.16 | 0.46 | 0.53 | 12.17 | 2 | 10
1 | 95 | CONCLUIDO | 4.8316 | 20.7 | 15.47 | 12.55 | 0.19 | 74 | 187.21 | 53.44 | 2 | 72 | 36.77 | 23322.88 | 199.88 | 1207.27 | 200.6 | 79.25 | 57933.37 | 0.4 | 0.72 | 0.26 | 3.41 | 2 | 10
2 | 95 | CONCLUIDO | 5.4896 | 18.22 | 14.11 | 19.24 | 0.28 | 44 | 188.73 | 53.44 | 3 | 42 | 37.29 | 23510.33 | 176.06 | 1206.99 | 155.24 | 79.25 | 35405.56 | 0.51 | 0.79 | 0.19 | 2.05 | 2 | 10
3 | 95 | CONCLUIDO | 5.8928 | 16.97 | 13.38 | 26.77 | 0.37 | 30 | 190.25 | 53.44 | 4 | 28 | 37.82 | 23698.48 | 160.11 | 1206.97 | 129.69 | 79.25 | 22698.21 | 0.61 | 0.83 | 0.19 | 1.32 | 2 | 10
4 | 95 | CONCLUIDO | 6.1359 | 16.3 | 12.97 | 33.84 | 0.46 | 23 | 191.78 | 53.44 | 5 | 21 | 38.35 | 23887.36 | 148.88 | 1206.87 | 115.9 | 79.25 | 15842.11 | 0.68 | 0.86 | 0.17 | 0.91 | 2 | 10
5 | 95 | CONCLUIDO | 6.2568 | 15.98 | 12.84 | 42.81 | 0.55 | 18 | 193.32 | 53.44 | 6 | 16 | 38.89 | 24076.95 | 139.9 | 1206.86 | 111.42 | 79.25 | 13624.14 | 0.71 | 0.87 | 0.17 | 0.78 | 2 | 10
6 | 95 | CONCLUIDO | 6.3419 | 15.77 | 12.74 | 50.96 | 0.64 | 15 | 194.86 | 53.44 | 7 | 9 | 39.43 | 24267.28 | 130.32 | 1206.97 | 107.91 | 79.25 | 11883.52 | 0.73 | 0.87 | 0.17 | 0.68 | 2 | 10
7 | 95 | CONCLUIDO | 6.3832 | 15.67 | 12.68 | 54.33 | 0.72 | 14 | 196.41 | 53.44 | 8 | 0 | 39.98 | 24458.36 | 128.92 | 1206.84 | 105.3 | 79.25 | 10586.81 | 0.75 | 0.88 | 0.18 | 0.61 | 2 | 10

## RESULTADOS_9
Unnamed: 0 | Volume de calda [L] | STATUS | Capacidade operacional [ha/h] | Tempo de missao [h] | Tempo util [h] | Tempo por voo [min] | Autonomia Projetada [h] | N° Voos | MTOW [kg] | Massa Estrutura [kg] | Combustível [kg] | Abastecimentos | Massa gerador | Potência gerador [W] | Combustível consumido [L] | Calda cons [L] | Distância percorrida [km] | Distância Pulverizando [km] | RTL ACUMULADO[m] | EOC [km/km] | EOC [h/h] | Tempo de manobra [h] | Tempo rtl_rtw [h] | V pulv [m/s] | V desloc [m/s]
0 | 55 | CONCLUIDO | 4.2861 | 23.33 | 18.19 | 8.53 | 0.15 | 128 | 116.05 | 43.4 | 1 | 126 | 16.65 | 14546.17 | 173.93 | 1207.3 | 293.03 | 79.25 | 103882.13 | 0.27 | 0.61 | 0.34 | 6.12 | 2 | 10
1 | 55 | CONCLUIDO | 5.8598 | 17.07 | 13.91 | 18.54 | 0.3 | 45 | 117.34 | 43.4 | 2 | 43 | 16.94 | 14705.49 | 121.66 | 1207.08 | 147.59 | 79.25 | 31575.24 | 0.54 | 0.8 | 0.19 | 1.84 | 2 | 10
2 | 55 | CONCLUIDO | 6.2941 | 15.89 | 13.18 | 30.42 | 0.45 | 26 | 118.63 | 43.4 | 3 | 22 | 17.23 | 14865.24 | 102.92 | 1206.86 | 122.94 | 79.25 | 19344.97 | 0.64 | 0.84 | 0.18 | 1.12 | 2 | 10
3 | 55 | CONCLUIDO | 6.3595 | 15.72 | 13.09 | 34.15 | 0.59 | 23 | 119.93 | 43.4 | 4 | 0 | 17.53 | 15025.44 | 99.72 | 1206.93 | 118.72 | 79.25 | 17247.72 | 0.67 | 0.85 | 0.21 | 1.03 | 2 | 10

## resultados
Unnamed: 0 | Volume de calda [L] | STATUS | Capacidade operacional [ha/h] | Tempo de missao [h] | Tempo util [h] | Tempo por voo [min] | Autonomia Projetada [h] | N° Voos | MTOW [kg] | Massa Estrutura [kg] | Combustível [kg] | Abastecimentos | Massa gerador | Potência gerador [W] | Combustível consumido [L] | Calda cons [L] | Distância percorrida [km] | Distância Pulverizando [km] | RTL ACUMULADO[m] | EOC [km/km] | EOC [h/h] | Tempo de manobra [h] | Tempo rtl_rtw [h] | V pulv [m/s] | V desloc [m/s]
0 | 100 | CONCLUIDO | 2.6302 | 38.02 | 25.39 | 5.86 | 0.09 | 260 | 194.77 | 54.38 | 1 | 258 | 39.4 | 24256.19 | 350.48 | 1208.01 | 539.14 | 79.25 | 226275.44 | 0.15 | 0.44 | 0.55 | 13.32 | 2 | 10
1 | 100 | CONCLUIDO | 4.7335 | 21.13 | 15.61 | 12.17 | 0.18 | 77 | 196.32 | 54.38 | 2 | 75 | 39.95 | 24447.22 | 208.83 | 1207.24 | 205.44 | 79.25 | 60339.12 | 0.39 | 0.71 | 0.26 | 3.55 | 2 | 10
2 | 100 | CONCLUIDO | 5.4936 | 18.2 | 13.94 | 18.58 | 0.27 | 45 | 197.88 | 54.38 | 3 | 43 | 40.5 | 24639 | 180.22 | 1206.98 | 148.71 | 79.25 | 32136.17 | 0.53 | 0.8 | 0.19 | 1.87 | 2 | 10
3 | 100 | CONCLUIDO | 5.7855 | 17.28 | 13.52 | 25.36 | 0.36 | 32 | 199.44 | 54.38 | 4 | 30 | 41.06 | 24831.54 | 169.43 | 1206.97 | 134.49 | 79.25 | 25091.25 | 0.59 | 0.82 | 0.19 | 1.46 | 2 | 10
4 | 100 | CONCLUIDO | 6.0995 | 16.39 | 12.94 | 32.36 | 0.44 | 24 | 201.01 | 54.38 | 5 | 22 | 41.63 | 25024.84 | 155.2 | 1206.88 | 114.66 | 79.25 | 15213.91 | 0.69 | 0.86 | 0.17 | 0.88 | 2 | 10
5 | 100 | CONCLUIDO | 6.1912 | 16.15 | 12.9 | 40.73 | 0.53 | 19 | 202.58 | 54.38 | 6 | 17 | 42.2 | 25218.93 | 149.04 | 1207.01 | 113.32 | 79.25 | 14572.36 | 0.7 | 0.86 | 0.17 | 0.83 | 2 | 10
6 | 100 | CONCLUIDO | 6.3058 | 15.86 | 12.72 | 47.7 | 0.61 | 16 | 204.16 | 54.38 | 7 | 14 | 42.78 | 25413.94 | 138.31 | 1206.83 | 107.44 | 79.25 | 11645.97 | 0.74 | 0.88 | 0.16 | 0.66 | 2 | 10
7 | 100 | CONCLUIDO | 6.3518 | 15.74 | 12.68 | 54.35 | 0.69 | 14 | 205.75 | 54.38 | 8 | 1 | 43.37 | 25609.61 | 133.83 | 1207.18 | 105.51 | 79.25 | 10690.25 | 0.75 | 0.88 | 0.17 | 0.62 | 2 | 10
8 | 100 | CONCLUIDO | 6.345 | 15.76 | 12.7 | 54.43 | 0.77 | 14 | 207.34 | 54.38 | 9 | 0 | 43.96 | 25806.1 | 134.5 | 1207.18 | 106.07 | 79.25 | 10969.51 | 0.75 | 0.88 | 0.18 | 0.64 | 2 | 10
0 | 40 | CONCLUIDO | 4.9652 | 20.14 | 16.42 | 10.48 | 0.2 | 94 | 89.87 | 37.55 | 1 | 92 | 11.32 | 11317.98 | 127.91 | 1207.22 | 232.7 | 79.25 | 73886.08 | 0.34 | 0.68 | 0.29 | 4.36 | 2 | 10
1 | 40 | CONCLUIDO | 6.1713 | 16.2 | 13.62 | 24.04 | 0.39 | 34 | 91.1 | 37.55 | 2 | 24 | 11.54 | 11468.97 | 90.78 | 1207.01 | 137.4 | 79.25 | 26535.18 | 0.58 | 0.82 | 0.21 | 1.56 | 2 | 10
2 | 40 | CONCLUIDO | 6.2269 | 16.06 | 13.52 | 25.34 | 0.57 | 32 | 92.32 | 37.55 | 3 | 0 | 11.77 | 11620.34 | 89.25 | 1207.1 | 132.71 | 79.25 | 24199.42 | 0.6 | 0.82 | 0.23 | 1.45 | 2 | 10
0 | 30 | CONCLUIDO | 5.4821 | 18.24 | 15.29 | 12.92 | 0.24 | 71 | 71.52 | 32.27 | 1 | 69 | 8.25 | 9054.6 | 96.39 | 1207.15 | 194.5 | 79.25 | 54897.79 | 0.41 | 0.73 | 0.25 | 3.23 | 2 | 10
1 | 30 | CONCLUIDO | 6.0744 | 16.46 | 13.97 | 19.95 | 0.48 | 42 | 72.7 | 32.27 | 2 | 0 | 8.43 | 9200.25 | 80.08 | 1207.38 | 147.77 | 79.25 | 31680.83 | 0.54 | 0.8 | 0.25 | 1.9 | 2 | 10
0 | 15 | CONCLUIDO | 5.4106 | 18.48 | 15.87 | 11.61 | 0.43 | 82 | 39.78 | 19.54 | 1 | 0 | 4.24 | 5140 | 62 | 1207.71 | 210.22 | 79.25 | 62702.75 | 0.38 | 0.7 | 0.38 | 3.81 | 2 | 10
0 | 70 | CONCLUIDO | 3.7013 | 27.02 | 20.05 | 7.34 | 0.12 | 164 | 141.81 | 47.83 | 1 | 162 | 22.98 | 17723.39 | 222.25 | 1207.42 | 356.41 | 79.25 | 135388.26 | 0.22 | 0.56 | 0.4 | 7.98 | 2 | 10
1 | 70 | CONCLUIDO | 5.4492 | 18.35 | 14.51 | 15.54 | 0.25 | 56 | 143.17 | 47.83 | 2 | 54 | 23.34 | 17891.86 | 151.74 | 1206.98 | 167.46 | 79.25 | 41456.1 | 0.47 | 0.77 | 0.23 | 2.44 | 2 | 10
2 | 70 | CONCLUIDO | 5.9682 | 16.76 | 13.57 | 24.68 | 0.37 | 33 | 144.54 | 47.83 | 3 | 31 | 23.71 | 18060.85 | 133.35 | 1207.03 | 136.36 | 79.25 | 26019.29 | 0.58 | 0.82 | 0.19 | 1.51 | 2 | 10
3 | 70 | CONCLUIDO | 6.2694 | 15.95 | 13.06 | 34.06 | 0.49 | 23 | 145.92 | 47.83 | 4 | 21 | 24.09 | 18230.35 | 118.19 | 1206.88 | 119.16 | 79.25 | 17469.8 | 0.67 | 0.85 | 0.16 | 0.99 | 2 | 10
4 | 70 | CONCLUIDO | 6.3692 | 15.7 | 12.92 | 40.81 | 0.6 | 19 | 147.3 | 47.83 | 5 | 1 | 24.47 | 18400.38 | 111.77 | 1206.96 | 113.48 | 79.25 | 14650.47 | 0.7 | 0.86 | 0.19 | 0.86 | 2 | 10
5 | 70 | CONCLUIDO | 6.3686 | 15.7 | 12.92 | 40.81 | 0.71 | 19 | 148.68 | 47.83 | 6 | 0 | 24.85 | 18570.94 | 112.69 | 1206.99 | 113.52 | 79.25 | 14668.11 | 0.7 | 0.86 | 0.19 | 0.86 | 2 | 10
0 | 90 | CONCLUIDO | 2.9824 | 33.53 | 23.22 | 6.27 | 0.1 | 222 | 176.73 | 52.44 | 1 | 220 | 33.29 | 22031.19 | 300.01 | 1208.11 | 464.73 | 79.25 | 189260.63 | 0.17 | 0.48 | 0.49 | 11.14 | 2 | 10
1 | 90 | CONCLUIDO | 4.9614 | 20.16 | 15.25 | 13.07 | 0.2 | 70 | 178.21 | 52.44 | 2 | 68 | 33.77 | 22213.89 | 189.76 | 1207.22 | 192.8 | 79.25 | 54054.9 | 0.41 | 0.73 | 0.25 | 3.18 | 2 | 10
2 | 90 | CONCLUIDO | 5.4359 | 18.4 | 14.45 | 20.16 | 0.3 | 43 | 179.7 | 52.44 | 3 | 41 | 34.26 | 22397.24 | 173.87 | 1207.1 | 167.68 | 79.25 | 41628.37 | 0.47 | 0.77 | 0.18 | 2.38 | 2 | 10
3 | 90 | CONCLUIDO | 5.9595 | 16.78 | 13.33 | 27.58 | 0.39 | 29 | 181.19 | 52.44 | 4 | 27 | 34.75 | 22581.25 | 152.66 | 1206.91 | 127.8 | 79.25 | 21760.08 | 0.62 | 0.84 | 0.18 | 1.26 | 2 | 10
4 | 90 | CONCLUIDO | 6.0734 | 16.47 | 13.26 | 36.17 | 0.49 | 22 | 182.69 | 52.44 | 5 | 20 | 35.25 | 22766.06 | 145.61 | 1206.9 | 126.52 | 79.25 | 21154.44 | 0.63 | 0.84 | 0.16 | 1.2 | 2 | 10
5 | 90 | CONCLUIDO | 6.3352 | 15.78 | 12.76 | 45.03 | 0.58 | 17 | 184.19 | 52.44 | 6 | 15 | 35.75 | 22951.43 | 130.35 | 1206.94 | 108.51 | 79.25 | 12173.83 | 0.73 | 0.87 | 0.17 | 0.7 | 2 | 10
6 | 90 | CONCLUIDO | 6.3765 | 15.68 | 12.73 | 50.91 | 0.67 | 15 | 185.7 | 52.44 | 7 | 0 | 36.26 | 23137.49 | 125.91 | 1207.02 | 107.06 | 79.25 | 11459.96 | 0.74 | 0.88 | 0.18 | 0.67 | 2 | 10
0 | 10 | CONCLUIDO | 4.8242 | 20.73 | 17.73 | 8.72 | 0.64 | 122 | 26.11 | 12.1 | 1 | 0 | 3.01 | 3454.41 | 51.43 | 1208.87 | 270.97 | 79.25 | 92878.61 | 0.29 | 0.63 | 0.49 | 5.66 | 2 | 10
0 | 45 | CONCLUIDO | 4.7319 | 21.13 | 16.99 | 9.71 | 0.18 | 105 | 98.71 | 39.72 | 1 | 103 | 12.99 | 12407.75 | 143.04 | 1207.28 | 252.05 | 79.25 | 83504.48 | 0.31 | 0.66 | 0.3 | 4.92 | 2 | 10
1 | 45 | CONCLUIDO | 5.9449 | 16.82 | 14.03 | 21.59 | 0.35 | 39 | 99.95 | 39.72 | 2 | 37 | 13.24 | 12561.45 | 104.78 | 1207.25 | 152.23 | 79.25 | 33926.71 | 0.52 | 0.79 | 0.2 | 1.97 | 2 | 10
2 | 45 | CONCLUIDO | 6.2818 | 15.92 | 13.36 | 28.62 | 0.52 | 28 | 101.2 | 39.72 | 3 | 0 | 13.49 | 12715.54 | 92.69 | 1207.14 | 127.55 | 79.25 | 21641.14 | 0.62 | 0.83 | 0.22 | 1.29 | 2 | 10
0 | 60 | CONCLUIDO | 4.0772 | 24.53 | 18.82 | 8.06 | 0.14 | 140 | 124.63 | 45 | 1 | 138 | 18.64 | 15605.44 | 189.94 | 1207.78 | 314.25 | 79.25 | 114430.13 | 0.25 | 0.59 | 0.36 | 6.74 | 2 | 10
1 | 60 | CONCLUIDO | 5.7842 | 17.29 | 13.93 | 17.41 | 0.28 | 48 | 125.95 | 45 | 2 | 46 | 18.95 | 15767.7 | 130.12 | 1207 | 147.82 | 79.25 | 31672.89 | 0.54 | 0.8 | 0.21 | 1.87 | 2 | 10
2 | 60 | CONCLUIDO | 6.1581 | 16.24 | 13.37 | 27.65 | 0.42 | 29 | 127.27 | 45 | 3 | 27 | 19.27 | 15930.42 | 114.29 | 1206.91 | 129.05 | 79.25 | 22387.22 | 0.61 | 0.83 | 0.19 | 1.3 | 2 | 10
3 | 60 | CONCLUIDO | 6.3585 | 15.73 | 13.03 | 35.54 | 0.55 | 22 | 128.59 | 45 | 4 | 0 | 19.59 | 16093.6 | 103.67 | 1207.21 | 116.99 | 79.25 | 16390.07 | 0.68 | 0.85 | 0.2 | 0.97 | 2 | 10
0 | 80 | CONCLUIDO | 3.3354 | 29.98 | 21.5 | 6.75 | 0.11 | 191 | 159.12 | 50.28 | 1 | 189 | 27.84 | 19859.16 | 258.51 | 1207.78 | 406.05 | 79.25 | 160076.56 | 0.2 | 0.52 | 0.44 | 9.43 | 2 | 10
1 | 80 | CONCLUIDO | 5.1943 | 19.25 | 14.9 | 14.19 | 0.22 | 63 | 160.54 | 50.28 | 2 | 61 | 28.26 | 20034.4 | 171.08 | 1207.06 | 181.1 | 79.25 | 48240.73 | 0.44 | 0.75 | 0.23 | 2.83 | 2 | 10
2 | 80 | CONCLUIDO | 5.7289 | 17.46 | 13.91 | 21.96 | 0.33 | 38 | 161.97 | 50.28 | 3 | 36 | 28.69 | 20210.21 | 152.62 | 1207.01 | 147.85 | 79.25 | 31738.84 | 0.54 | 0.8 | 0.19 | 1.84 | 2 | 10
3 | 80 | CONCLUIDO | 6.1184 | 16.34 | 13.18 | 30.42 | 0.43 | 26 | 163.4 | 50.28 | 4 | 24 | 29.12 | 20386.62 | 135.81 | 1206.98 | 122.86 | 79.25 | 19305.29 | 0.65 | 0.84 | 0.18 | 1.12 | 2 | 10
4 | 80 | CONCLUIDO | 6.3114 | 15.84 | 12.91 | 40.76 | 0.54 | 19 | 164.83 | 50.28 | 5 | 17 | 29.55 | 20563.61 | 124.04 | 1206.87 | 113.68 | 79.25 | 14750.55 | 0.7 | 0.86 | 0.17 | 0.84 | 2 | 10
5 | 80 | CONCLUIDO | 6.3731 | 15.69 | 12.82 | 45.24 | 0.64 | 17 | 166.27 | 50.28 | 6 | 1 | 29.99 | 20741.2 | 118.59 | 1207.09 | 109.92 | 79.25 | 12881.27 | 0.72 | 0.87 | 0.19 | 0.75 | 2 | 10
6 | 80 | CONCLUIDO | 6.3686 | 15.7 | 12.83 | 45.28 | 0.74 | 17 | 167.72 | 50.28 | 7 | 0 | 30.44 | 20919.39 | 119.46 | 1207.09 | 110.26 | 79.25 | 13052.38 | 0.72 | 0.87 | 0.19 | 0.77 | 2 | 10
0 | 35 | CONCLUIDO | 5.1996 | 19.23 | 15.91 | 11.5 | 0.22 | 83 | 80.84 | 35.1 | 1 | 81 | 9.74 | 10204.21 | 112.91 | 1207.06 | 215.4 | 79.25 | 65290.81 | 0.37 | 0.7 | 0.27 | 3.85 | 2 | 10
1 | 35 | CONCLUIDO | 6.1721 | 16.2 | 13.69 | 22.82 | 0.43 | 36 | 82.04 | 35.1 | 2 | 1 | 9.94 | 10352.53 | 84.33 | 1207.17 | 138.58 | 79.25 | 27116.56 | 0.57 | 0.81 | 0.24 | 1.63 | 2 | 10
2 | 35 | CONCLUIDO | 6.1719 | 16.2 | 13.69 | 22.82 | 0.63 | 36 | 83.25 | 35.1 | 3 | 0 | 10.15 | 10501.19 | 85.48 | 1207.17 | 138.55 | 79.25 | 27101.83 | 0.57 | 0.81 | 0.24 | 1.63 | 2 | 10
0 | 50 | CONCLUIDO | 4.4914 | 22.26 | 17.63 | 9.04 | 0.16 | 117 | 107.41 | 41.65 | 1 | 115 | 14.77 | 13481.73 | 158.85 | 1207.68 | 274.17 | 79.25 | 94505.48 | 0.29 | 0.63 | 0.32 | 5.56 | 2 | 10
1 | 50 | CONCLUIDO | 5.776 | 17.31 | 14.3 | 19.5 | 0.32 | 44 | 108.68 | 41.65 | 2 | 42 | 15.03 | 13638.32 | 117.04 | 1207.04 | 162.09 | 79.25 | 38828.76 | 0.49 | 0.78 | 0.18 | 2.23 | 2 | 10
2 | 50 | CONCLUIDO | 6.2986 | 15.88 | 13.26 | 30.61 | 0.48 | 26 | 109.96 | 41.65 | 3 | 1 | 15.31 | 13795.21 | 97.08 | 1207.69 | 124.6 | 79.25 | 20176.5 | 0.64 | 0.84 | 0.21 | 1.2 | 2 | 10
3 | 50 | CONCLUIDO | 6.2929 | 15.89 | 13.28 | 30.64 | 0.63 | 26 | 111.23 | 41.65 | 4 | 0 | 15.58 | 13952.52 | 98.06 | 1207.69 | 125.03 | 79.25 | 20392.49 | 0.63 | 0.84 | 0.21 | 1.21 | 2 | 10
0 | 25 | CONCLUIDO | 5.7851 | 17.29 | 14.67 | 14.92 | 0.28 | 59 | 61.76 | 28.92 | 1 | 47 | 6.84 | 7851.41 | 78.99 | 1207.2 | 172.71 | 79.25 | 44062.65 | 0.46 | 0.76 | 0.24 | 2.6 | 2 | 10
1 | 25 | CONCLUIDO | 5.9173 | 16.9 | 14.41 | 17.29 | 0.55 | 50 | 62.92 | 28.92 | 2 | 0 | 7 | 7994.37 | 76.03 | 1207.41 | 162.36 | 79.25 | 38936.15 | 0.49 | 0.77 | 0.28 | 2.34 | 2 | 10
0 | 85 | CONCLUIDO | 3.1564 | 31.68 | 22.33 | 6.5 | 0.11 | 206 | 167.88 | 51.39 | 1 | 204 | 30.49 | 20939.59 | 278.59 | 1207.68 | 434.19 | 79.25 | 174070.33 | 0.18 | 0.5 | 0.47 | 10.26 | 2 | 10
1 | 85 | CONCLUIDO | 5.0684 | 19.73 | 15.09 | 13.51 | 0.21 | 67 | 169.33 | 51.39 | 2 | 65 | 30.94 | 21118.46 | 180.72 | 1207.25 | 187.61 | 79.25 | 51476.89 | 0.42 | 0.74 | 0.24 | 3.02 | 2 | 10
2 | 85 | CONCLUIDO | 5.6164 | 17.8 | 14.08 | 21.12 | 0.31 | 40 | 170.79 | 51.39 | 3 | 38 | 31.4 | 21297.94 | 161.76 | 1206.96 | 153.63 | 79.25 | 34619.41 | 0.52 | 0.79 | 0.2 | 2.01 | 2 | 10
3 | 85 | CONCLUIDO | 6.0458 | 16.54 | 13.25 | 29.45 | 0.41 | 27 | 172.25 | 51.39 | 4 | 25 | 31.86 | 21478.05 | 144.58 | 1207.06 | 125.29 | 79.25 | 20513.15 | 0.63 | 0.84 | 0.18 | 1.19 | 2 | 10
4 | 85 | CONCLUIDO | 6.1854 | 16.17 | 13.08 | 37.38 | 0.51 | 21 | 173.71 | 51.39 | 5 | 19 | 32.32 | 21658.78 | 134.89 | 1206.86 | 119.8 | 79.25 | 17799.94 | 0.66 | 0.85 | 0.17 | 1.02 | 2 | 10
5 | 85 | CONCLUIDO | 6.4044 | 15.61 | 12.7 | 47.62 | 0.61 | 16 | 175.18 | 51.39 | 6 | 5 | 32.79 | 21840.16 | 121.41 | 1206.89 | 106.04 | 79.25 | 10944.32 | 0.75 | 0.88 | 0.18 | 0.64 | 2 | 10
6 | 85 | CONCLUIDO | 6.3856 | 15.66 | 12.75 | 47.8 | 0.7 | 16 | 176.66 | 51.39 | 7 | 0 | 33.27 | 22022.17 | 122.14 | 1206.85 | 107.55 | 79.25 | 11700.93 | 0.74 | 0.87 | 0.18 | 0.68 | 2 | 10
0 | 20 | CONCLUIDO | 5.7417 | 17.42 | 14.91 | 14.43 | 0.34 | 62 | 51.33 | 24.83 | 1 | 0 | 5.51 | 6564.78 | 68.9 | 1207.55 | 178.55 | 79.25 | 46969.3 | 0.44 | 0.75 | 0.32 | 2.85 | 2 | 10
0 | 65 | CONCLUIDO | 3.8827 | 25.76 | 19.44 | 7.67 | 0.13 | 152 | 133.21 | 46.47 | 1 | 150 | 20.75 | 16663.42 | 205.95 | 1207.69 | 335.76 | 79.25 | 125123.3 | 0.24 | 0.57 | 0.37 | 7.37 | 2 | 10
1 | 65 | CONCLUIDO | 5.6073 | 17.83 | 14.24 | 16.43 | 0.26 | 52 | 134.55 | 46.47 | 2 | 50 | 21.09 | 16828.84 | 141.29 | 1207.27 | 158.06 | 79.25 | 36773.47 | 0.5 | 0.78 | 0.23 | 2.17 | 2 | 10
2 | 65 | CONCLUIDO | 6.0693 | 16.48 | 13.45 | 26.04 | 0.39 | 31 | 135.9 | 46.47 | 3 | 29 | 21.43 | 16994.64 | 123.89 | 1206.98 | 132.05 | 79.25 | 23873.75 | 0.6 | 0.83 | 0.19 | 1.39 | 2 | 10
3 | 65 | CONCLUIDO | 6.3301 | 15.8 | 13.05 | 37.27 | 0.52 | 21 | 137.25 | 46.47 | 4 | 13 | 21.78 | 17160.92 | 109.24 | 1206.83 | 118.1 | 79.25 | 16950.36 | 0.67 | 0.85 | 0.18 | 0.98 | 2 | 10
4 | 65 | CONCLUIDO | 6.3776 | 15.68 | 12.96 | 38.87 | 0.64 | 20 | 138.6 | 46.47 | 5 | 0 | 22.13 | 17327.69 | 108.1 | 1206.84 | 114.43 | 79.25 | 15117.63 | 0.69 | 0.86 | 0.19 | 0.89 | 2 | 10
0 | 75 | CONCLUIDO | 3.5149 | 28.45 | 20.77 | 7.04 | 0.12 | 177 | 150.44 | 49.1 | 1 | 175 | 25.34 | 18787.76 | 239.96 | 1208.01 | 380.88 | 79.25 | 147557.96 | 0.21 | 0.54 | 0.42 | 8.69 | 2 | 10
1 | 75 | CONCLUIDO | 5.3142 | 18.82 | 14.71 | 14.71 | 0.23 | 60 | 151.83 | 49.1 | 2 | 58 | 25.73 | 18959.54 | 161.72 | 1207.04 | 174.67 | 79.25 | 45041.87 | 0.45 | 0.76 | 0.23 | 2.64 | 2 | 10
2 | 75 | CONCLUIDO | 5.8311 | 17.15 | 13.77 | 22.96 | 0.35 | 36 | 153.23 | 49.1 | 3 | 34 | 26.13 | 19131.85 | 143.27 | 1206.96 | 143.08 | 79.25 | 29364.4 | 0.55 | 0.81 | 0.2 | 1.71 | 2 | 10
3 | 75 | CONCLUIDO | 6.2627 | 15.97 | 12.96 | 32.39 | 0.46 | 24 | 154.63 | 49.1 | 4 | 22 | 26.53 | 19304.72 | 125.32 | 1206.91 | 115.11 | 79.25 | 15438.06 | 0.69 | 0.86 | 0.17 | 0.89 | 2 | 10
4 | 75 | CONCLUIDO | 6.3753 | 15.69 | 12.86 | 42.86 | 0.57 | 18 | 156.03 | 49.1 | 5 | 5 | 26.94 | 19478.15 | 115.11 | 1207.03 | 111.5 | 79.25 | 13662.82 | 0.71 | 0.87 | 0.18 | 0.8 | 2 | 10
5 | 75 | CONCLUIDO | 6.3639 | 15.71 | 12.89 | 42.96 | 0.67 | 18 | 157.44 | 49.1 | 6 | 0 | 27.35 | 19652.13 | 115.79 | 1206.86 | 112.37 | 79.25 | 14100.69 | 0.71 | 0.86 | 0.19 | 0.82 | 2 | 10
0 | 95 | CONCLUIDO | 2.8051 | 35.65 | 24.25 | 6.06 | 0.1 | 240 | 185.69 | 53.44 | 1 | 238 | 36.26 | 23136.14 | 324.08 | 1207.95 | 499.69 | 79.25 | 206651.51 | 0.16 | 0.46 | 0.53 | 12.17 | 2 | 10
1 | 95 | CONCLUIDO | 4.8316 | 20.7 | 15.47 | 12.55 | 0.19 | 74 | 187.21 | 53.44 | 2 | 72 | 36.77 | 23322.88 | 199.88 | 1207.27 | 200.6 | 79.25 | 57933.37 | 0.4 | 0.72 | 0.26 | 3.41 | 2 | 10
2 | 95 | CONCLUIDO | 5.4896 | 18.22 | 14.11 | 19.24 | 0.28 | 44 | 188.73 | 53.44 | 3 | 42 | 37.29 | 23510.33 | 176.06 | 1206.99 | 155.24 | 79.25 | 35405.56 | 0.51 | 0.79 | 0.19 | 2.05 | 2 | 10
3 | 95 | CONCLUIDO | 5.8928 | 16.97 | 13.38 | 26.77 | 0.37 | 30 | 190.25 | 53.44 | 4 | 28 | 37.82 | 23698.48 | 160.11 | 1206.97 | 129.69 | 79.25 | 22698.21 | 0.61 | 0.83 | 0.19 | 1.32 | 2 | 10
4 | 95 | CONCLUIDO | 6.1359 | 16.3 | 12.97 | 33.84 | 0.46 | 23 | 191.78 | 53.44 | 5 | 21 | 38.35 | 23887.36 | 148.88 | 1206.87 | 115.9 | 79.25 | 15842.11 | 0.68 | 0.86 | 0.17 | 0.91 | 2 | 10
5 | 95 | CONCLUIDO | 6.2568 | 15.98 | 12.84 | 42.81 | 0.55 | 18 | 193.32 | 53.44 | 6 | 16 | 38.89 | 24076.95 | 139.9 | 1206.86 | 111.42 | 79.25 | 13624.14 | 0.71 | 0.87 | 0.17 | 0.78 | 2 | 10
6 | 95 | CONCLUIDO | 6.3419 | 15.77 | 12.74 | 50.96 | 0.64 | 15 | 194.86 | 53.44 | 7 | 9 | 39.43 | 24267.28 | 130.32 | 1206.97 | 107.91 | 79.25 | 11883.52 | 0.73 | 0.87 | 0.17 | 0.68 | 2 | 10
7 | 95 | CONCLUIDO | 6.3832 | 15.67 | 12.68 | 54.33 | 0.72 | 14 | 196.41 | 53.44 | 8 | 0 | 39.98 | 24458.36 | 128.92 | 1206.84 | 105.3 | 79.25 | 10586.81 | 0.75 | 0.88 | 0.18 | 0.61 | 2 | 10
0 | 55 | CONCLUIDO | 4.2861 | 23.33 | 18.19 | 8.53 | 0.15 | 128 | 116.05 | 43.4 | 1 | 126 | 16.65 | 14546.17 | 173.93 | 1207.3 | 293.03 | 79.25 | 103882.13 | 0.27 | 0.61 | 0.34 | 6.12 | 2 | 10
1 | 55 | CONCLUIDO | 5.8598 | 17.07 | 13.91 | 18.54 | 0.3 | 45 | 117.34 | 43.4 | 2 | 43 | 16.94 | 14705.49 | 121.66 | 1207.08 | 147.59 | 79.25 | 31575.24 | 0.54 | 0.8 | 0.19 | 1.84 | 2 | 10
2 | 55 | CONCLUIDO | 6.2941 | 15.89 | 13.18 | 30.42 | 0.45 | 26 | 118.63 | 43.4 | 3 | 22 | 17.23 | 14865.24 | 102.92 | 1206.86 | 122.94 | 79.25 | 19344.97 | 0.64 | 0.84 | 0.18 | 1.12 | 2 | 10
3 | 55 | CONCLUIDO | 6.3595 | 15.72 | 13.09 | 34.15 | 0.59 | 23 | 119.93 | 43.4 | 4 | 0 | 17.53 | 15025.44 | 99.72 | 1206.93 | 118.72 | 79.25 | 17247.72 | 0.67 | 0.85 | 0.21 | 1.03 | 2 | 10

## gráficos
Selecione o eixo X:
Selecione o eixo Y:
Selecione o eixo Z:
Eixo X | Eixo Y | Eixo Z
0 | 0 | 0
0 | 0 | 0
0 | 0 | 0
0 | 0 | 0
0 | 0 | 0
0 | 0 | 0
0 | 0 | 0
0 | 0 | 0
0 | 0 | 0
0 | 0 | 0
0 | 0 | 0
0 | 0 | 0
0 | 0 | 0
0 | 0 | 0
0 | 0 | 0
0 | 0 | 0
0 | 0 | 0
0 | 0 | 0
0 | 0 | 0
0 | 0 | 0
0 | 0 | 0
0 | 0 | 0
0 | 0 | 0
0 | 0 | 0
0 | 0 | 0
0 | 0 | 0
0 | 0 | 0
0 | 0 | 0
0 | 0 | 0
0 | 0 | 0
0 | 0 | 0
0 | 0 | 0
0 | 0 | 0
0 | 0 | 0
0 | 0 | 0
0 | 0 | 0
0 | 0 | 0
0 | 0 | 0
0 | 0 | 0
0 | 0 | 0
0 | 0 | 0
0 | 0 | 0
0 | 0 | 0
0 | 0 | 0
0 | 0 | 0
0 | 0 | 0
0 | 0 | 0
0 | 0 | 0
0 | 0 | 0
0 | 0 | 0
0 | 0 | 0
0 | 0 | 0
0 | 0 | 0
0 | 0 | 0
0 | 0 | 0
0 | 0 | 0
0 | 0 | 0
0 | 0 | 0
0 | 0 | 0
0 | 0 | 0
0 | 0 | 0
0 | 0 | 0
0 | 0 | 0
0 | 0 | 0
0 | 0 | 0
0 | 0 | 0
0 | 0 | 0
0 | 0 | 0
0 | 0 | 0
0 | 0 | 0
0 | 0 | 0
0 | 0 | 0
0 | 0 | 0
0 | 0 | 0
0 | 0 | 0
0 | 0 | 0
0 | 0 | 0
0 | 0 | 0
0 | 0 | 0
0 | 0 | 0
0 | 0 | 0
0 | 0 | 0
0 | 0 | 0

## hidden (hidden)
Unnamed: 0
Volume de calda [L]
STATUS
Capacidade operacional [ha/h]
Tempo de missao [h]
Tempo util [h]
Tempo por voo [min]
Autonomia Projetada [h]
N° Voos
MTOW [kg]
Massa Estrutura [kg]
Combustível [kg]
Abastecimentos
Massa gerador
Potência gerador [W]
Combustível consumido [L]
Calda cons [L]
Distância percorrida [km]
Distância Pulverizando [km]
RTL ACUMULADO[m]
EOC [km/km]
EOC [h/h]
Tempo de manobra [h]
Tempo rtl_rtw [h]
V pulv [m/s]
V desloc [m/s]