## RESULTADOS_18
Unnamed: 0 | Volume de calda [L] | STATUS | Capacidade operacional [ha/h] | Tempo de missao [h] | Tempo util [h] | Tempo por voo [min] | Autonomia Projetada [h] | N° Voos | MTOW [kg] | Massa Estrutura [kg] | Combustível [kg] | Abastecimentos | Massa gerador | Potência gerador [W] | Combustível consumido [L] | Calda cons [L] | Distância percorrida [km] | Distância Pulverizando [km] | RTL ACUMULADO[m] | EOC [km/km] | EOC [h/h] | Tempo de manobra [h] | Tempo rtl_rtw [h] | V pulv [m/s] | V desloc [m/s]
0 | 100 | CONCLUIDO | 0.7774 | 128.64 | 90.07 | 5.83 | 0.09 | 927 | 194.77 | 54.38 | 1 | 925 | 39.4 | 24256.19 | 1256.87 | 4028.54 | 1810.07 | 177.38 | 804877.28 | 0.1 | 0.4 | 16.27 | 47.58 | 2 | 10
1 | 100 | CONCLUIDO | 1.457 | 68.64 | 55.43 | 12.09 | 0.18 | 275 | 196.32 | 54.38 | 2 | 273 | 39.95 | 24447.22 | 756.82 | 4023.68 | 631.84 | 177.38 | 219019.64 | 0.28 | 0.64 | 15.12 | 12.96 | 2 | 10
2 | 100 | CONCLUIDO | 1.703 | 58.72 | 49.94 | 18.61 | 0.27 | 161 | 197.88 | 54.38 | 3 | 159 | 40.5 | 24639 | 664.51 | 4023.55 | 445.51 | 177.38 | 126424 | 0.4 | 0.71 | 14.95 | 7.49 | 2 | 10
3 | 100 | CONCLUIDO | 1.8357 | 54.47 | 47.6 | 25.5 | 0.36 | 112 | 199.44 | 54.38 | 4 | 110 | 41.06 | 24831.54 | 615.74 | 4022.61 | 366.3 | 177.38 | 87065.81 | 0.48 | 0.75 | 14.87 | 5.15 | 2 | 10
4 | 100 | CONCLUIDO | 1.9167 | 52.17 | 46.35 | 32.72 | 0.44 | 85 | 201.01 | 54.38 | 5 | 83 | 41.63 | 25024.84 | 580.87 | 4022.35 | 323.86 | 177.38 | 65982.57 | 0.55 | 0.77 | 14.82 | 3.9 | 2 | 10
5 | 100 | CONCLUIDO | 1.9774 | 50.57 | 45.45 | 40.7 | 0.53 | 67 | 202.58 | 54.38 | 6 | 65 | 42.2 | 25218.93 | 550.56 | 4021.96 | 294 | 177.38 | 51139.65 | 0.6 | 0.79 | 14.77 | 3 | 2 | 10
6 | 100 | CONCLUIDO | 2.0156 | 49.61 | 44.96 | 49.04 | 0.61 | 55 | 204.16 | 54.38 | 7 | 53 | 42.78 | 25413.94 | 523.43 | 4022.05 | 277.02 | 177.38 | 42712.21 | 0.64 | 0.79 | 14.77 | 2.51 | 2 | 10
7 | 100 | CONCLUIDO | 2.0482 | 48.82 | 44.52 | 58.07 | 0.69 | 46 | 205.75 | 54.38 | 8 | 38 | 43.37 | 25609.61 | 497.12 | 4022.01 | 262.12 | 177.38 | 35304.9 | 0.68 | 0.8 | 14.75 | 2.07 | 2 | 10
8 | 100 | CONCLUIDO | 2.0621 | 48.5 | 44.34 | 63.35 | 0.77 | 42 | 207.34 | 54.38 | 9 | 6 | 43.96 | 25806.1 | 484.4 | 4021.94 | 254.82 | 177.38 | 31677.85 | 0.7 | 0.8 | 14.79 | 1.9 | 2 | 10
9 | 100 | CONCLUIDO | 2.0621 | 48.49 | 44.34 | 63.35 | 0.85 | 42 | 208.94 | 54.38 | 10 | 0 | 44.56 | 26003.41 | 487.13 | 4022.97 | 254.85 | 177.38 | 31691.84 | 0.7 | 0.8 | 14.78 | 1.9 | 2 | 10

## RESULTADOS_6
Unnamed: 0 | Volume de calda [L] | STATUS | Capacidade operacional [ha/h] | Tempo de missao [h] | Tempo util [h] | Tempo por voo [min] | Autonomia Projetada [h] | N° Voos | MTOW [kg] | Massa Estrutura [kg] | Combustível [kg] | Abastecimentos | Massa gerador | Potência gerador [W] | Combustível consumido [L] | Calda cons [L] | Distância percorrida [km] | Distância Pulverizando [km] | RTL ACUMULADO[m] | EOC [km/km] | EOC [h/h] | Tempo de manobra [h] | Tempo rtl_rtw [h] | V pulv [m/s] | V desloc [m/s]
0 | 40 | CONCLUIDO | 1.4855 | 67.32 | 58.88 | 10.27 | 0.2 | 344 | 89.87 | 37.55 | 1 | 342 | 11.32 | 11317.98 | 471.95 | 4024.11 | 748.37 | 177.38 | 276939.74 | 0.24 | 0.61 | 15.25 | 16.42 | 2 | 10
1 | 40 | CONCLUIDO | 1.9059 | 52.47 | 48.19 | 23.32 | 0.39 | 124 | 91.1 | 37.55 | 2 | 118 | 11.54 | 11468.97 | 340.96 | 4022.78 | 385.94 | 177.38 | 96823.84 | 0.46 | 0.74 | 14.89 | 5.74 | 2 | 10
2 | 40 | CONCLUIDO | 1.9568 | 51.1 | 47.24 | 27.79 | 0.57 | 102 | 92.32 | 37.55 | 3 | 0 | 11.77 | 11620.34 | 323.16 | 4023.55 | 349.31 | 177.38 | 78618.69 | 0.51 | 0.76 | 14.98 | 4.79 | 2 | 10

## RESULTADOS_4
Unnamed: 0 | Volume de calda [L] | STATUS | Capacidade operacional [ha/h] | Tempo de missao [h] | Tempo util [h] | Tempo por voo [min] | Autonomia Projetada [h] | N° Voos | MTOW [kg] | Massa Estrutura [kg] | Combustível [kg] | Abastecimentos | Massa gerador | Potência gerador [W] | Combustível consumido [L] | Calda cons [L] | Distância percorrida [km] | Distância Pulverizando [km] | RTL ACUMULADO[m] | EOC [km/km] | EOC [h/h] | Tempo de manobra [h] | Tempo rtl_rtw [h] | V pulv [m/s] | V desloc [m/s]
0 | 30 | CONCLUIDO | 1.6465 | 60.74 | 54.83 | 12.61 | 0.24 | 261 | 71.52 | 32.27 | 1 | 259 | 8.25 | 9054.6 | 359.48 | 4023.54 | 611 | 177.38 | 208671.67 | 0.29 | 0.65 | 15.12 | 12.37 | 2 | 10
1 | 30 | CONCLUIDO | 1.899 | 52.66 | 48.72 | 21.65 | 0.48 | 135 | 72.7 | 32.27 | 2 | 0 | 8.43 | 9200.25 | 287.8 | 4024.04 | 398.37 | 177.38 | 102985.95 | 0.45 | 0.73 | 15.06 | 6.26 | 2 | 10

## RESULTADOS_1
Unnamed: 0 | Volume de calda [L] | STATUS | Capacidade operacional [ha/h] | Tempo de missao [h] | Tempo util [h] | Tempo por voo [min] | Autonomia Projetada [h] | N° Voos | MTOW [kg] | Massa Estrutura [kg] | Combustível [kg] | Abastecimentos | Massa gerador | Potência gerador [W] | Combustível consumido [L] | Calda cons [L] | Distância percorrida [km] | Distância Pulverizando [km] | RTL ACUMULADO[m] | EOC [km/km] | EOC [h/h] | Tempo de manobra [h] | Tempo rtl_rtw [h] | V pulv [m/s] | V desloc [m/s]
0 | 15 | CONCLUIDO | 1.6735 | 59.75 | 55.07 | 12.28 | 0.43 | 269 | 39.78 | 19.54 | 1 | 0 | 4.24 | 5140 | 218.5 | 4029.25 | 605.99 | 177.38 | 206127.77 | 0.29 | 0.65 | 15.48 | 12.6 | 2 | 10

## RESULTADOS_12
Unnamed: 0 | Volume de calda [L] | STATUS | Capacidade operacional [ha/h] | Tempo de missao [h] | Tempo util [h] | Tempo por voo [min] | Autonomia Projetada [h] | N° Voos | MTOW [kg] | Massa Estrutura [kg] | Combustível [kg] | Abastecimentos | Massa gerador | Potência gerador [W] | Combustível consumido [L] | Calda cons [L] | Distância percorrida [km] | Distância Pulverizando [km] | RTL ACUMULADO[m] | EOC [km/km] | EOC [h/h] | Tempo de manobra [h] | Tempo rtl_rtw [h] | V pulv [m/s] | V desloc [m/s]
0 | 70 | CONCLUIDO | 1.0991 | 90.99 | 71.66 | 7.26 | 0.12 | 592 | 141.81 | 47.83 | 1 | 590 | 22.98 | 17723.39 | 807.69 | 4026.85 | 1183.22 | 177.38 | 493127.65 | 0.15 | 0.5 | 15.65 | 29.17 | 2 | 10
1 | 70 | CONCLUIDO | 1.6624 | 60.15 | 52.03 | 15.3 | 0.25 | 204 | 143.17 | 47.83 | 2 | 202 | 23.34 | 17891.86 | 561.82 | 4023.6 | 516.03 | 177.38 | 161473.5 | 0.34 | 0.69 | 15.03 | 9.57 | 2 | 10
2 | 70 | CONCLUIDO | 1.8651 | 53.62 | 47.95 | 24.18 | 0.37 | 119 | 144.54 | 47.83 | 3 | 117 | 23.71 | 18060.85 | 491.45 | 4022.4 | 377.93 | 177.38 | 92845.95 | 0.47 | 0.74 | 14.88 | 5.5 | 2 | 10
3 | 70 | CONCLUIDO | 1.972 | 50.71 | 46.14 | 34.18 | 0.49 | 81 | 145.92 | 47.83 | 4 | 79 | 24.09 | 18230.35 | 443.45 | 4022.36 | 317.14 | 177.38 | 62640.58 | 0.56 | 0.77 | 14.81 | 3.69 | 2 | 10
4 | 70 | CONCLUIDO | 2.032 | 49.21 | 45.22 | 44.48 | 0.6 | 61 | 147.3 | 47.83 | 5 | 30 | 24.47 | 18400.38 | 407.19 | 4022.15 | 284.64 | 177.38 | 46492.45 | 0.62 | 0.79 | 14.81 | 2.77 | 2 | 10
5 | 70 | CONCLUIDO | 2.0361 | 49.11 | 45.18 | 45.95 | 0.71 | 59 | 148.68 | 47.83 | 6 | 0 | 24.85 | 18570.94 | 405.91 | 4022.5 | 282.29 | 177.38 | 45327.91 | 0.63 | 0.79 | 14.84 | 2.73 | 2 | 10

## RESULTADOS_16
Unnamed: 0 | Volume de calda [L] | STATUS | Capacidade operacional [ha/h] | Tempo de missao [h] | Tempo util [h] | Tempo por voo [min] | Autonomia Projetada [h] | N° Voos | MTOW [kg] | Massa Estrutura [kg] | Combustível [kg] | Abastecimentos | Massa gerador | Potência gerador [W] | Combustível consumido [L] | Calda cons [L] | Distância percorrida [km] | Distância Pulverizando [km] | RTL ACUMULADO[m] | EOC [km/km] | EOC [h/h] | Tempo de manobra [h] | Tempo rtl_rtw [h] | V pulv [m/s] | V desloc [m/s]
0 | 90 | CONCLUIDO | 0.8821 | 113.36 | 82.64 | 6.23 | 0.1 | 796 | 176.73 | 52.44 | 1 | 794 | 33.29 | 22031.19 | 1081.56 | 4027.43 | 1558.63 | 177.38 | 679813.1 | 0.11 | 0.43 | 15.99 | 40.15 | 2 | 10
1 | 90 | CONCLUIDO | 1.5242 | 65.61 | 54.26 | 12.97 | 0.2 | 251 | 178.21 | 52.44 | 2 | 249 | 33.77 | 22213.89 | 691.36 | 4023.91 | 592.33 | 177.38 | 199385.53 | 0.3 | 0.66 | 15.08 | 11.8 | 2 | 10
2 | 90 | CONCLUIDO | 1.7576 | 56.89 | 49.25 | 20.1 | 0.3 | 147 | 179.7 | 52.44 | 3 | 145 | 34.26 | 22397.24 | 607.89 | 4022.84 | 422.05 | 177.38 | 114765.64 | 0.42 | 0.72 | 14.92 | 6.8 | 2 | 10
3 | 90 | CONCLUIDO | 1.8796 | 53.2 | 47.16 | 27.74 | 0.39 | 102 | 181.19 | 52.44 | 4 | 100 | 34.75 | 22581.25 | 561.88 | 4022.65 | 351.4 | 177.38 | 79666.63 | 0.5 | 0.76 | 14.84 | 4.71 | 2 | 10
4 | 90 | CONCLUIDO | 1.9556 | 51.14 | 45.98 | 35.83 | 0.49 | 77 | 182.69 | 52.44 | 5 | 75 | 35.25 | 22766.06 | 525.2 | 4022.2 | 311.34 | 177.38 | 59762.11 | 0.57 | 0.78 | 14.81 | 3.53 | 2 | 10
5 | 90 | CONCLUIDO | 2.0116 | 49.71 | 45.16 | 45.16 | 0.58 | 60 | 184.19 | 52.44 | 6 | 58 | 35.75 | 22951.43 | 492.5 | 4021.95 | 283.8 | 177.38 | 46076.7 | 0.63 | 0.79 | 14.77 | 2.71 | 2 | 10
6 | 90 | CONCLUIDO | 2.0483 | 48.82 | 44.66 | 54.68 | 0.67 | 49 | 185.7 | 52.44 | 7 | 36 | 36.26 | 23137.49 | 464.04 | 4021.81 | 266.51 | 177.38 | 37487.64 | 0.67 | 0.8 | 14.77 | 2.21 | 2 | 10
7 | 90 | CONCLUIDO | 2.0577 | 48.6 | 44.54 | 58.1 | 0.76 | 46 | 187.22 | 52.44 | 8 | 1 | 36.78 | 23324.24 | 457.1 | 4022.19 | 261.14 | 177.38 | 34815.07 | 0.68 | 0.8 | 14.8 | 2.1 | 2 | 10
8 | 90 | CONCLUIDO | 2.0576 | 48.6 | 44.54 | 58.1 | 0.85 | 46 | 188.74 | 52.44 | 9 | 0 | 37.3 | 23511.69 | 460.48 | 4022.71 | 261.28 | 177.38 | 34886.48 | 0.68 | 0.8 | 14.8 | 2.1 | 2 | 10

## RESULTADOS_0
Unnamed: 0 | Volume de calda [L] | STATUS | Capacidade operacional [ha/h] | Tempo de missao [h] | Tempo util [h] | Tempo por voo [min] | Autonomia Projetada [h] | N° Voos | MTOW [kg] | Massa Estrutura [kg] | Combustível [kg] | Abastecimentos | Massa gerador | Potência gerador [W] | Combustível consumido [L] | Calda cons [L] | Distância percorrida [km] | Distância Pulverizando [km] | RTL ACUMULADO[m] | EOC [km/km] | EOC [h/h] | Tempo de manobra [h] | Tempo rtl_rtw [h] | V pulv [m/s] | V desloc [m/s]
0 | 10 | CONCLUIDO | 1.4814 | 67.5 | 61.38 | 9.14 | 0.64 | 403 | 26.11 | 12.1 | 1 | 0 | 3.01 | 3454.41 | 178.06 | 4031.33 | 812.3 | 177.38 | 308613.23 | 0.22 | 0.58 | 15.9 | 18.9 | 2 | 10

## RESULTADOS_7
Unnamed: 0 | Volume de calda [L] | STATUS | Capacidade operacional [ha/h] | Tempo de missao [h] | Tempo util [h] | Tempo por voo [min] | Autonomia Projetada [h] | N° Voos | MTOW [kg] | Massa Estrutura [kg] | Combustível [kg] | Abastecimentos | Massa gerador | Potência gerador [W] | Combustível consumido [L] | Calda cons [L] | Distância percorrida [km] | Distância Pulverizando [km] | RTL ACUMULADO[m] | EOC [km/km] | EOC [h/h] | Tempo de manobra [h] | Tempo rtl_rtw [h] | V pulv [m/s] | V desloc [m/s]
0 | 45 | CONCLUIDO | 1.4124 | 70.8 | 60.92 | 9.52 | 0.18 | 384 | 98.71 | 39.72 | 1 | 382 | 12.99 | 12407.75 | 526.65 | 4024.55 | 817.47 | 177.38 | 311291.01 | 0.22 | 0.59 | 15.33 | 18.46 | 2 | 10
1 | 45 | CONCLUIDO | 1.8613 | 53.73 | 48.88 | 21.1 | 0.35 | 139 | 99.95 | 39.72 | 2 | 137 | 13.24 | 12561.45 | 382.44 | 4022.64 | 410.19 | 177.38 | 108874 | 0.43 | 0.73 | 14.89 | 6.43 | 2 | 10
2 | 45 | CONCLUIDO | 1.9792 | 50.53 | 46.67 | 30.77 | 0.52 | 91 | 101.2 | 39.72 | 3 | 5 | 13.49 | 12715.54 | 336.07 | 4023.77 | 330.96 | 177.38 | 69502.23 | 0.54 | 0.76 | 14.93 | 4.22 | 2 | 10
3 | 45 | CONCLUIDO | 1.9786 | 50.54 | 46.68 | 30.78 | 0.69 | 91 | 102.45 | 39.72 | 4 | 0 | 13.74 | 12870.03 | 339.7 | 4023.96 | 330.95 | 177.38 | 69494.13 | 0.54 | 0.76 | 14.95 | 4.23 | 2 | 10

## RESULTADOS_10
Unnamed: 0 | Volume de calda [L] | STATUS | Capacidade operacional [ha/h] | Tempo de missao [h] | Tempo util [h] | Tempo por voo [min] | Autonomia Projetada [h] | N° Voos | MTOW [kg] | Massa Estrutura [kg] | Combustível [kg] | Abastecimentos | Massa gerador | Potência gerador [W] | Combustível consumido [L] | Calda cons [L] | Distância percorrida [km] | Distância Pulverizando [km] | RTL ACUMULADO[m] | EOC [km/km] | EOC [h/h] | Tempo de manobra [h] | Tempo rtl_rtw [h] | V pulv [m/s] | V desloc [m/s]
0 | 60 | CONCLUIDO | 1.2176 | 82.13 | 67.09 | 7.97 | 0.14 | 505 | 124.63 | 45 | 1 | 503 | 18.64 | 15605.44 | 690.28 | 4025.93 | 1028.41 | 177.38 | 416154.3 | 0.17 | 0.53 | 15.5 | 24.62 | 2 | 10
1 | 60 | CONCLUIDO | 1.7362 | 57.6 | 50.87 | 16.96 | 0.28 | 180 | 125.95 | 45 | 2 | 178 | 18.95 | 15767.7 | 494.57 | 4022.96 | 476.79 | 177.38 | 141969.34 | 0.37 | 0.7 | 14.98 | 8.41 | 2 | 10
2 | 60 | CONCLUIDO | 1.9268 | 51.9 | 47.14 | 27.46 | 0.42 | 103 | 127.27 | 45 | 3 | 101 | 19.27 | 15930.42 | 425.42 | 4022.41 | 350.99 | 177.38 | 79456.48 | 0.51 | 0.76 | 14.84 | 4.69 | 2 | 10
3 | 60 | CONCLUIDO | 2.0136 | 49.66 | 45.71 | 38.63 | 0.55 | 71 | 128.59 | 45 | 4 | 36 | 19.59 | 16093.6 | 381.04 | 4022.66 | 300.79 | 177.38 | 54515.26 | 0.59 | 0.78 | 14.85 | 3.27 | 2 | 10
4 | 60 | CONCLUIDO | 2.0184 | 49.54 | 45.65 | 39.69 | 0.68 | 69 | 129.92 | 45 | 5 | 0 | 19.92 | 16257.24 | 379.73 | 4022.81 | 297.17 | 177.38 | 52714.61 | 0.6 | 0.78 | 14.88 | 3.2 | 2 | 10

## RESULTADOS_14
Unnamed: 0 | Volume de calda [L] | STATUS | Capacidade operacional [ha/h] | Tempo de missao [h] | Tempo util [h] | Tempo por voo [min] | Autonomia Projetada [h] | N° Voos | MTOW [kg] | Massa Estrutura [kg] | Combustível [kg] | Abastecimentos | Massa gerador | Potência gerador [W] | Combustível consumido [L] | Calda cons [L] | Distância percorrida [km] | Distância Pulverizando [km] | RTL ACUMULADO[m] | EOC [km/km] | EOC [h/h] | Tempo de manobra [h] | Tempo rtl_rtw [h] | V pulv [m/s] | V desloc [m/s]
0 | 80 | CONCLUIDO | 0.9874 | 101.28 | 76.79 | 6.7 | 0.11 | 688 | 159.12 | 50.28 | 1 | 686 | 27.84 | 19859.16 | 936.63 | 4026.94 | 1358.04 | 177.38 | 580057.45 | 0.13 | 0.47 | 15.82 | 34.3 | 2 | 10
1 | 80 | CONCLUIDO | 1.5917 | 62.83 | 53.16 | 13.99 | 0.22 | 228 | 160.54 | 50.28 | 2 | 226 | 28.26 | 20034.4 | 627.1 | 4022.91 | 554.94 | 177.38 | 180806.79 | 0.32 | 0.67 | 15.04 | 10.7 | 2 | 10
2 | 80 | CONCLUIDO | 1.8111 | 55.22 | 48.6 | 21.93 | 0.33 | 133 | 161.97 | 50.28 | 3 | 131 | 28.69 | 20210.21 | 550.45 | 4022.3 | 400.77 | 177.38 | 104195.78 | 0.44 | 0.73 | 14.89 | 6.16 | 2 | 10
3 | 80 | CONCLUIDO | 1.9259 | 51.92 | 46.63 | 30.41 | 0.43 | 92 | 163.4 | 50.28 | 4 | 90 | 29.12 | 20386.62 | 504.01 | 4022.09 | 333.92 | 177.38 | 70975.17 | 0.53 | 0.77 | 14.82 | 4.19 | 2 | 10
4 | 80 | CONCLUIDO | 1.9979 | 50.05 | 45.54 | 40.18 | 0.54 | 68 | 164.83 | 50.28 | 5 | 66 | 29.55 | 20563.61 | 466.06 | 4021.96 | 296.63 | 177.38 | 52448.99 | 0.6 | 0.78 | 14.79 | 3.09 | 2 | 10
5 | 80 | CONCLUIDO | 2.0409 | 49 | 44.93 | 49.93 | 0.64 | 54 | 166.27 | 50.28 | 6 | 30 | 29.99 | 20741.2 | 434.53 | 4022.16 | 275.22 | 177.38 | 41815.73 | 0.64 | 0.79 | 14.79 | 2.49 | 2 | 10
6 | 80 | CONCLUIDO | 2.0465 | 48.86 | 44.86 | 51.77 | 0.74 | 52 | 167.72 | 50.28 | 7 | 0 | 30.44 | 20919.39 | 431.77 | 4022.71 | 271.56 | 177.38 | 39994.39 | 0.65 | 0.8 | 14.83 | 2.42 | 2 | 10

## RESULTADOS_5
Unnamed: 0 | Volume de calda [L] | STATUS | Capacidade operacional [ha/h] | Tempo de missao [h] | Tempo util [h] | Tempo por voo [min] | Autonomia Projetada [h] | N° Voos | MTOW [kg] | Massa Estrutura [kg] | Combustível [kg] | Abastecimentos | Massa gerador | Potência gerador [W] | Combustível consumido [L] | Calda cons [L] | Distância percorrida [km] | Distância Pulverizando [km] | RTL ACUMULADO[m] | EOC [km/km] | EOC [h/h] | Tempo de manobra [h] | Tempo rtl_rtw [h] | V pulv [m/s] | V desloc [m/s]
0 | 35 | CONCLUIDO | 1.5642 | 63.93 | 56.82 | 11.25 | 0.22 | 303 | 80.84 | 35.1 | 1 | 301 | 9.74 | 10204.21 | 416.71 | 4023.27 | 679.33 | 177.38 | 242625.47 | 0.26 | 0.63 | 15.17 | 14.36 | 2 | 10
1 | 35 | CONCLUIDO | 1.9272 | 51.89 | 47.96 | 24.39 | 0.43 | 118 | 82.04 | 35.1 | 2 | 30 | 9.94 | 10352.53 | 306.03 | 4023.54 | 374.99 | 177.38 | 91382.81 | 0.47 | 0.74 | 14.98 | 5.51 | 2 | 10
2 | 35 | CONCLUIDO | 1.9333 | 51.73 | 47.84 | 24.74 | 0.63 | 116 | 83.25 | 35.1 | 3 | 0 | 10.15 | 10501.19 | 307.04 | 4023.31 | 369.33 | 177.38 | 88562.32 | 0.48 | 0.75 | 15.01 | 5.39 | 2 | 10

## RESULTADOS_8
Unnamed: 0 | Volume de calda [L] | STATUS | Capacidade operacional [ha/h] | Tempo de missao [h] | Tempo util [h] | Tempo por voo [min] | Autonomia Projetada [h] | N° Voos | MTOW [kg] | Massa Estrutura [kg] | Combustível [kg] | Abastecimentos | Massa gerador | Potência gerador [W] | Combustível consumido [L] | Calda cons [L] | Distância percorrida [km] | Distância Pulverizando [km] | RTL ACUMULADO[m] | EOC [km/km] | EOC [h/h] | Tempo de manobra [h] | Tempo rtl_rtw [h] | V pulv [m/s] | V desloc [m/s]
0 | 50 | CONCLUIDO | 1.3456 | 74.32 | 62.88 | 8.92 | 0.16 | 423 | 107.41 | 41.65 | 1 | 421 | 14.77 | 13481.73 | 579.87 | 4024.42 | 884.73 | 177.38 | 344727.53 | 0.2 | 0.57 | 15.38 | 20.41 | 2 | 10
1 | 50 | CONCLUIDO | 1.8195 | 54.96 | 49.53 | 19.42 | 0.32 | 153 | 108.68 | 41.65 | 2 | 151 | 15.03 | 13638.32 | 421.36 | 4022.69 | 431.17 | 177.38 | 119298.13 | 0.41 | 0.72 | 14.94 | 7.07 | 2 | 10
2 | 50 | CONCLUIDO | 1.981 | 50.48 | 46.49 | 31.7 | 0.48 | 88 | 109.96 | 41.65 | 3 | 56 | 15.31 | 13795.21 | 357 | 4022.52 | 327.57 | 177.38 | 67819.49 | 0.54 | 0.77 | 14.85 | 4.04 | 2 | 10
3 | 50 | CONCLUIDO | 1.9963 | 50.09 | 46.23 | 33.83 | 0.63 | 82 | 111.23 | 41.65 | 4 | 0 | 15.58 | 13952.52 | 351.6 | 4023.02 | 316.67 | 177.38 | 62399.26 | 0.56 | 0.77 | 14.91 | 3.78 | 2 | 10

## RESULTADOS_3
Unnamed: 0 | Volume de calda [L] | STATUS | Capacidade operacional [ha/h] | Tempo de missao [h] | Tempo util [h] | Tempo por voo [min] | Autonomia Projetada [h] | N° Voos | MTOW [kg] | Massa Estrutura [kg] | Combustível [kg] | Abastecimentos | Massa gerador | Potência gerador [W] | Combustível consumido [L] | Calda cons [L] | Distância percorrida [km] | Distância Pulverizando [km] | RTL ACUMULADO[m] | EOC [km/km] | EOC [h/h] | Tempo de manobra [h] | Tempo rtl_rtw [h] | V pulv [m/s] | V desloc [m/s]
0 | 25 | CONCLUIDO | 1.7411 | 57.43 | 52.64 | 14.62 | 0.28 | 216 | 61.76 | 28.92 | 1 | 208 | 6.84 | 7851.41 | 297.1 | 4023.26 | 536.77 | 177.38 | 171780.77 | 0.33 | 0.68 | 15.04 | 10.18 | 2 | 10
1 | 25 | CONCLUIDO | 1.8509 | 54.03 | 49.98 | 18.51 | 0.55 | 162 | 62.92 | 28.92 | 2 | 0 | 7 | 7994.37 | 270.64 | 4025.32 | 439.9 | 177.38 | 123614.78 | 0.4 | 0.71 | 15.14 | 7.53 | 2 | 10

## RESULTADOS_15
Unnamed: 0 | Volume de calda [L] | STATUS | Capacidade operacional [ha/h] | Tempo de missao [h] | Tempo util [h] | Tempo por voo [min] | Autonomia Projetada [h] | N° Voos | MTOW [kg] | Massa Estrutura [kg] | Combustível [kg] | Abastecimentos | Massa gerador | Potência gerador [W] | Combustível consumido [L] | Calda cons [L] | Distância percorrida [km] | Distância Pulverizando [km] | RTL ACUMULADO[m] | EOC [km/km] | EOC [h/h] | Tempo de manobra [h] | Tempo rtl_rtw [h] | V pulv [m/s] | V desloc [m/s]
0 | 85 | CONCLUIDO | 0.9355 | 106.89 | 79.47 | 6.45 | 0.11 | 739 | 167.88 | 51.39 | 1 | 737 | 30.49 | 20939.59 | 1005.04 | 4026.15 | 1450.56 | 177.38 | 626063.62 | 0.12 | 0.45 | 15.89 | 36.99 | 2 | 10
1 | 85 | CONCLUIDO | 1.5558 | 64.27 | 53.77 | 13.44 | 0.21 | 240 | 169.33 | 51.39 | 2 | 238 | 30.94 | 21118.46 | 660.08 | 4023.16 | 575.14 | 177.38 | 190845.31 | 0.31 | 0.66 | 15.08 | 11.31 | 2 | 10
2 | 85 | CONCLUIDO | 1.7831 | 56.08 | 48.96 | 20.98 | 0.31 | 140 | 170.79 | 51.39 | 3 | 138 | 31.4 | 21297.94 | 579.4 | 4022.5 | 413.03 | 177.38 | 110293.29 | 0.43 | 0.73 | 14.9 | 6.51 | 2 | 10
3 | 85 | CONCLUIDO | 1.9018 | 52.58 | 46.92 | 29.02 | 0.41 | 97 | 172.25 | 51.39 | 4 | 95 | 31.86 | 21478.05 | 533.99 | 4022.22 | 343.18 | 177.38 | 75581.18 | 0.52 | 0.76 | 14.84 | 4.47 | 2 | 10
4 | 85 | CONCLUIDO | 1.976 | 50.61 | 45.76 | 37.61 | 0.51 | 73 | 173.71 | 51.39 | 5 | 71 | 32.32 | 21658.78 | 496.83 | 4021.69 | 304.23 | 177.38 | 56226.17 | 0.58 | 0.78 | 14.79 | 3.31 | 2 | 10
5 | 85 | CONCLUIDO | 2.028 | 49.31 | 45.01 | 47.37 | 0.61 | 57 | 175.18 | 51.39 | 6 | 52 | 32.79 | 21840.16 | 461.77 | 4021.7 | 278.51 | 177.38 | 43446.9 | 0.64 | 0.79 | 14.77 | 2.56 | 2 | 10
6 | 85 | CONCLUIDO | 2.0518 | 48.74 | 44.71 | 54.74 | 0.7 | 49 | 176.66 | 51.39 | 7 | 7 | 33.27 | 22022.17 | 442.39 | 4022 | 266.74 | 177.38 | 37601.98 | 0.66 | 0.8 | 14.81 | 2.26 | 2 | 10
7 | 85 | CONCLUIDO | 2.0526 | 48.72 | 44.69 | 54.72 | 0.8 | 49 | 178.14 | 51.39 | 8 | 0 | 33.75 | 22204.83 | 445.29 | 4022.37 | 265.52 | 177.38 | 36993.53 | 0.67 | 0.8 | 14.82 | 2.24 | 2 | 10

## RESULTADOS_2
Unnamed: 0 | Volume de calda [L] | STATUS | Capacidade operacional [ha/h] | Tempo de missao [h] | Tempo util [h] | Tempo por voo [min] | Autonomia Projetada [h] | N° Voos | MTOW [kg] | Massa Estrutura [kg] | Combustível [kg] | Abastecimentos | Massa gerador | Potência gerador [W] | Combustível consumido [L] | Calda cons [L] | Distância percorrida [km] | Distância Pulverizando [km] | RTL ACUMULADO[m] | EOC [km/km] | EOC [h/h] | Tempo de manobra [h] | Tempo rtl_rtw [h] | V pulv [m/s] | V desloc [m/s]
0 | 20 | CONCLUIDO | 1.7787 | 56.22 | 51.98 | 15.29 | 0.34 | 204 | 51.33 | 24.83 | 1 | 20 | 5.51 | 6564.78 | 246.04 | 4025.32 | 505.98 | 177.38 | 156446.63 | 0.35 | 0.69 | 15.25 | 9.52 | 2 | 10
1 | 20 | CONCLUIDO | 1.7819 | 56.12 | 51.9 | 15.42 | 0.66 | 202 | 52.47 | 24.83 | 2 | 0 | 5.64 | 6705.1 | 250.68 | 4026.11 | 502.74 | 177.38 | 154837.51 | 0.35 | 0.69 | 15.27 | 9.44 | 2 | 10

## RESULTADOS_11
Unnamed: 0 | Volume de calda [L] | STATUS | Capacidade operacional [ha/h] | Tempo de missao [h] | Tempo util [h] | Tempo por voo [min] | Autonomia Projetada [h] | N° Voos | MTOW [kg] | Massa Estrutura [kg] | Combustível [kg] | Abastecimentos | Massa gerador | Potência gerador [W] | Combustível consumido [L] | Calda cons [L] | Distância percorrida [km] | Distância Pulverizando [km] | RTL ACUMULADO[m] | EOC [km/km] | EOC [h/h] | Tempo de manobra [h] | Tempo rtl_rtw [h] | V pulv [m/s] | V desloc [m/s]
0 | 65 | CONCLUIDO | 1.1584 | 86.33 | 69.26 | 7.6 | 0.13 | 547 | 133.21 | 46.47 | 1 | 545 | 20.75 | 16663.42 | 747.26 | 4026.1 | 1101.71 | 177.38 | 452596.59 | 0.16 | 0.52 | 15.58 | 26.78 | 2 | 10
1 | 65 | CONCLUIDO | 1.6998 | 58.83 | 51.42 | 16.07 | 0.26 | 192 | 134.55 | 46.47 | 2 | 190 | 21.09 | 16828.84 | 527.92 | 4022.39 | 496.61 | 177.38 | 151821.07 | 0.36 | 0.69 | 14.98 | 8.97 | 2 | 10
2 | 65 | CONCLUIDO | 1.8926 | 52.84 | 47.61 | 25.51 | 0.39 | 112 | 135.9 | 46.47 | 3 | 110 | 21.43 | 16994.64 | 460.17 | 4022.14 | 366.39 | 177.38 | 87111.88 | 0.48 | 0.75 | 14.87 | 5.16 | 2 | 10
3 | 65 | CONCLUIDO | 1.9961 | 50.1 | 45.88 | 36.7 | 0.52 | 75 | 137.25 | 46.47 | 4 | 71 | 21.78 | 17160.92 | 411.25 | 4022.12 | 308.18 | 177.38 | 58188.88 | 0.58 | 0.78 | 14.8 | 3.43 | 2 | 10
4 | 65 | CONCLUIDO | 2.0303 | 49.25 | 45.36 | 43.2 | 0.64 | 63 | 138.6 | 46.47 | 5 | 1 | 22.13 | 17327.69 | 389.96 | 4022.77 | 288 | 177.38 | 48161.34 | 0.62 | 0.79 | 14.85 | 2.91 | 2 | 10
5 | 65 | CONCLUIDO | 2.03 | 49.26 | 45.37 | 43.2 | 0.76 | 63 | 139.95 | 46.47 | 6 | 0 | 22.49 | 17494.97 | 393.75 | 4022.53 | 288.19 | 177.38 | 48257.06 | 0.62 | 0.79 | 14.85 | 2.92 | 2 | 10

## RESULTADOS_13
Unnamed: 0 | Volume de calda [L] | STATUS | Capacidade operacional [ha/h] | Tempo de missao [h] | Tempo util [h] | Tempo por voo [min] | Autonomia Projetada [h] | N° Voos | MTOW [kg] | Massa Estrutura [kg] | Combustível [kg] | Abastecimentos | Massa gerador | Potência gerador [W] | Combustível consumido [L] | Calda cons [L] | Distância percorrida [km] | Distância Pulverizando [km] | RTL ACUMULADO[m] | EOC [km/km] | EOC [h/h] | Tempo de manobra [h] | Tempo rtl_rtw [h] | V pulv [m/s] | V desloc [m/s]
0 | 75 | CONCLUIDO | 1.0436 | 95.82 | 74.05 | 6.96 | 0.12 | 638 | 150.44 | 49.1 | 1 | 636 | 25.34 | 18787.76 | 869.46 | 4026.96 | 1265.02 | 177.38 | 533795.01 | 0.14 | 0.48 | 15.74 | 31.57 | 2 | 10
1 | 75 | CONCLUIDO | 1.6286 | 61.4 | 52.53 | 14.59 | 0.23 | 216 | 151.83 | 49.1 | 2 | 214 | 25.73 | 18959.54 | 593.93 | 4023.41 | 533.5 | 177.38 | 170144.96 | 0.33 | 0.68 | 15.02 | 10.07 | 2 | 10
2 | 75 | CONCLUIDO | 1.839 | 54.38 | 48.25 | 22.98 | 0.35 | 126 | 153.23 | 49.1 | 3 | 124 | 26.13 | 19131.85 | 521.07 | 4022.64 | 388.46 | 177.38 | 98075.61 | 0.46 | 0.74 | 14.88 | 5.8 | 2 | 10
3 | 75 | CONCLUIDO | 1.9464 | 51.38 | 46.44 | 32.03 | 0.46 | 87 | 154.63 | 49.1 | 4 | 85 | 26.53 | 19304.72 | 475.86 | 4021.95 | 327.65 | 177.38 | 67867.16 | 0.54 | 0.77 | 14.81 | 3.99 | 2 | 10
4 | 75 | CONCLUIDO | 2.0165 | 49.59 | 45.36 | 42.52 | 0.57 | 64 | 156.03 | 49.1 | 5 | 58 | 26.94 | 19478.15 | 436.29 | 4022.33 | 290.54 | 177.38 | 49426.53 | 0.61 | 0.79 | 14.78 | 2.91 | 2 | 10
5 | 75 | CONCLUIDO | 2.0442 | 48.92 | 44.96 | 49.05 | 0.67 | 55 | 157.44 | 49.1 | 6 | 5 | 27.35 | 19652.13 | 416.52 | 4022.79 | 274.75 | 177.38 | 41573.86 | 0.65 | 0.79 | 14.83 | 2.51 | 2 | 10
6 | 75 | CONCLUIDO | 2.0445 | 48.91 | 44.95 | 49.04 | 0.78 | 55 | 158.86 | 49.1 | 7 | 0 | 27.77 | 19826.68 | 420.13 | 4022.56 | 274.5 | 177.38 | 41448.73 | 0.65 | 0.79 | 14.83 | 2.51 | 2 | 10

## RESULTADOS_17
Unnamed: 0 | Volume de calda [L] | STATUS | Capacidade operacional [ha/h] | Tempo de missao [h] | Tempo util [h] | Tempo por voo [min] | Autonomia Projetada [h] | N° Voos | MTOW [kg] | Massa Estrutura [kg] | Combustível [kg] | Abastecimentos | Massa gerador | Potência gerador [W] | Combustível consumido [L] | Calda cons [L] | Distância percorrida [km] | Distância Pulverizando [km] | RTL ACUMULADO[m] | EOC [km/km] | EOC [h/h] | Tempo de manobra [h] | Tempo rtl_rtw [h] | V pulv [m/s] | V desloc [m/s]
0 | 95 | CONCLUIDO | 0.8289 | 120.64 | 86.19 | 6.02 | 0.1 | 859 | 185.69 | 53.44 | 1 | 857 | 36.26 | 23136.14 | 1165.61 | 4027.6 | 1679.15 | 177.38 | 739757.04 | 0.11 | 0.41 | 16.12 | 43.7 | 2 | 10
1 | 95 | CONCLUIDO | 1.4906 | 67.09 | 54.83 | 12.51 | 0.19 | 263 | 187.21 | 53.44 | 2 | 261 | 36.77 | 23322.88 | 723.94 | 4023.57 | 611.3 | 177.38 | 208810.55 | 0.29 | 0.65 | 15.11 | 12.37 | 2 | 10
2 | 95 | CONCLUIDO | 1.7294 | 57.82 | 49.62 | 19.33 | 0.28 | 154 | 188.73 | 53.44 | 3 | 152 | 37.29 | 23510.33 | 636.45 | 4023.15 | 434.63 | 177.38 | 121019.53 | 0.41 | 0.72 | 14.94 | 7.17 | 2 | 10
3 | 95 | CONCLUIDO | 1.8569 | 53.85 | 47.4 | 26.58 | 0.37 | 107 | 190.25 | 53.44 | 4 | 105 | 37.82 | 23698.48 | 588.83 | 4022.52 | 359.98 | 177.38 | 83929.45 | 0.49 | 0.75 | 14.85 | 4.95 | 2 | 10
4 | 95 | CONCLUIDO | 1.9375 | 51.61 | 46.13 | 34.17 | 0.46 | 81 | 191.78 | 53.44 | 5 | 79 | 38.35 | 23887.36 | 552.94 | 4022.55 | 316.75 | 177.38 | 62445.57 | 0.56 | 0.77 | 14.81 | 3.68 | 2 | 10
5 | 95 | CONCLUIDO | 1.9921 | 50.2 | 45.35 | 42.51 | 0.55 | 64 | 193.32 | 53.44 | 6 | 62 | 38.89 | 24076.95 | 523.66 | 4021.94 | 290.17 | 177.38 | 49239.87 | 0.61 | 0.79 | 14.78 | 2.9 | 2 | 10
6 | 95 | CONCLUIDO | 2.0329 | 49.19 | 44.79 | 51.68 | 0.64 | 52 | 194.86 | 53.44 | 7 | 49 | 39.43 | 24267.28 | 493.81 | 4022.03 | 271.54 | 177.38 | 39985.79 | 0.65 | 0.8 | 14.75 | 2.34 | 2 | 10
7 | 95 | CONCLUIDO | 2.0553 | 48.66 | 44.51 | 59.35 | 0.72 | 45 | 196.41 | 53.44 | 8 | 16 | 39.98 | 24458.36 | 472.73 | 4022.21 | 260.71 | 177.38 | 34607.36 | 0.68 | 0.8 | 14.79 | 2.07 | 2 | 10
8 | 95 | CONCLUIDO | 2.0592 | 48.56 | 44.46 | 60.62 | 0.81 | 44 | 197.97 | 53.44 | 9 | 0 | 40.53 | 24650.18 | 471.88 | 4023.24 | 258.26 | 177.38 | 33386.04 | 0.69 | 0.8 | 14.8 | 2.01 | 2 | 10

## RESULTADOS_9
Unnamed: 0 | Volume de calda [L] | STATUS | Capacidade operacional [ha/h] | Tempo de missao [h] | Tempo util [h] | Tempo por voo [min] | Autonomia Projetada [h] | N° Voos | MTOW [kg] | Massa Estrutura [kg] | Combustível [kg] | Abastecimentos | Massa gerador | Potência gerador [W] | Combustível consumido [L] | Calda cons [L] | Distância percorrida [km] | Distância Pulverizando [km] | RTL ACUMULADO[m] | EOC [km/km] | EOC [h/h] | Tempo de manobra [h] | Tempo rtl_rtw [h] | V pulv [m/s] | V desloc [m/s]
0 | 55 | CONCLUIDO | 1.2818 | 78.02 | 64.87 | 8.41 | 0.15 | 463 | 116.05 | 43.4 | 1 | 461 | 16.65 | 14546.17 | 633.69 | 4025.06 | 953.15 | 177.38 | 378738.56 | 0.19 | 0.55 | 15.43 | 22.4 | 2 | 10
1 | 55 | CONCLUIDO | 1.7756 | 56.32 | 50.25 | 18.05 | 0.3 | 167 | 117.34 | 43.4 | 2 | 165 | 16.94 | 14705.49 | 458.95 | 4022.44 | 455.7 | 177.38 | 131489.94 | 0.39 | 0.71 | 14.96 | 7.79 | 2 | 10
2 | 55 | CONCLUIDO | 1.9551 | 51.15 | 46.8 | 29.56 | 0.45 | 95 | 118.63 | 43.4 | 3 | 93 | 17.23 | 14865.24 | 391.3 | 4022.14 | 339.51 | 177.38 | 73757.07 | 0.52 | 0.76 | 14.83 | 4.35 | 2 | 10
3 | 55 | CONCLUIDO | 2.0071 | 49.82 | 45.95 | 36.76 | 0.59 | 75 | 119.93 | 43.4 | 4 | 1 | 17.53 | 15025.44 | 363.6 | 4023.08 | 307.25 | 177.38 | 57728.57 | 0.58 | 0.78 | 14.89 | 3.5 | 2 | 10
4 | 55 | CONCLUIDO | 2.0073 | 49.82 | 45.94 | 36.75 | 0.73 | 75 | 121.23 | 43.4 | 5 | 0 | 17.83 | 15186.08 | 367.1 | 4023.12 | 307.17 | 177.38 | 57685.51 | 0.58 | 0.78 | 14.89 | 3.49 | 2 | 10

## resultados
Unnamed: 0 | Volume de calda [L] | STATUS | Capacidade operacional [ha/h] | Tempo de missao [h] | Tempo util [h] | Tempo por voo [min] | Autonomia Projetada [h] | N° Voos | MTOW [kg] | Massa Estrutura [kg] | Combustível [kg] | Abastecimentos | Massa gerador | Potência gerador [W] | Combustível consumido [L] | Calda cons [L] | Distância percorrida [km] | Distância Pulverizando [km] | RTL ACUMULADO[m] | EOC [km/km] | EOC [h/h] | Tempo de manobra [h] | Tempo rtl_rtw [h] | V pulv [m/s] | V desloc [m/s]
0 | 100 | CONCLUIDO | 0.7774 | 128.64 | 90.07 | 5.83 | 0.09 | 927 | 194.77 | 54.38 | 1 | 925 | 39.4 | 24256.19 | 1256.87 | 4028.54 | 1810.07 | 177.38 | 804877.28 | 0.1 | 0.4 | 16.27 | 47.58 | 2 | 10
1 | 100 | CONCLUIDO | 1.457 | 68.64 | 55.43 | 12.09 | 0.18 | 275 | 196.32 | 54.38 | 2 | 273 | 39.95 | 24447.22 | 756.82 | 4023.68 | 631.84 | 177.38 | 219019.64 | 0.28 | 0.64 | 15.12 | 12.96 | 2 | 10
2 | 100 | CONCLUIDO | 1.703 | 58.72 | 49.94 | 18.61 | 0.27 | 161 | 197.88 | 54.38 | 3 | 159 | 40.5 | 24639 | 664.51 | 4023.55 | 445.51 | 177.38 | 126424 | 0.4 | 0.71 | 14.95 | 7.49 | 2 | 10
3 | 100 | CONCLUIDO | 1.8357 | 54.47 | 47.6 | 25.5 | 0.36 | 112 | 199.44 | 54.38 | 4 | 110 | 41.06 | 24831.54 | 615.74 | 4022.61 | 366.3 | 177.38 | 87065.81 | 0.48 | 0.75 | 14.87 | 5.15 | 2 | 10
4 | 100 | CONCLUIDO | 1.9167 | 52.17 | 46.35 | 32.72 | 0.44 | 85 | 201.01 | 54.38 | 5 | 83 | 41.63 | 25024.84 | 580.87 | 4022.35 | 323.86 | 177.38 | 65982.57 | 0.55 | 0.77 | 14.82 | 3.9 | 2 | 10
5 | 100 | CONCLUIDO | 1.9774 | 50.57 | 45.45 | 40.7 | 0.53 | 67 | 202.58 | 54.38 | 6 | 65 | 42.2 | 25218.93 | 550.56 | 4021.96 | 294 | 177.38 | 51139.65 | 0.6 | 0.79 | 14.77 | 3 | 2 | 10
6 | 100 | CONCLUIDO | 2.0156 | 49.61 | 44.96 | 49.04 | 0.61 | 55 | 204.16 | 54.38 | 7 | 53 | 42.78 | 25413.94 | 523.43 | 4022.05 | 277.02 | 177.38 | 42712.21 | 0.64 | 0.79 | 14.77 | 2.51 | 2 | 10
7 | 100 | CONCLUIDO | 2.0482 | 48.82 | 44.52 | 58.07 | 0.69 | 46 | 205.75 | 54.38 | 8 | 38 | 43.37 | 25609.61 | 497.12 | 4022.01 | 262.12 | 177.38 | 35304.9 | 0.68 | 0.8 | 14.75 | 2.07 | 2 | 10
8 | 100 | CONCLUIDO | 2.0621 | 48.5 | 44.34 | 63.35 | 0.77 | 42 | 207.34 | 54.38 | 9 | 6 | 43.96 | 25806.1 | 484.4 | 4021.94 | 254.82 | 177.38 | 31677.85 | 0.7 | 0.8 | 14.79 | 1.9 | 2 | 10
9 | 100 | CONCLUIDO | 2.0621 | 48.49 | 44.34 | 63.35 | 0.85 | 42 | 208.94 | 54.38 | 10 | 0 | 44.56 | 26003.41 | 487.13 | 4022.97 | 254.85 | 177.38 | 31691.84 | 0.7 | 0.8 | 14.78 | 1.9 | 2 | 10
0 | 40 | CONCLUIDO | 1.4855 | 67.32 | 58.88 | 10.27 | 0.2 | 344 | 89.87 | 37.55 | 1 | 342 | 11.32 | 11317.98 | 471.95 | 4024.11 | 748.37 | 177.38 | 276939.74 | 0.24 | 0.61 | 15.25 | 16.42 | 2 | 10
1 | 40 | CONCLUIDO | 1.9059 | 52.47 | 48.19 | 23.32 | 0.39 | 124 | 91.1 | 37.55 | 2 | 118 | 11.54 | 11468.97 | 340.96 | 4022.78 | 385.94 | 177.38 | 96823.84 | 0.46 | 0.74 | 14.89 | 5.74 | 2 | 10
2 | 40 | CONCLUIDO | 1.9568 | 51.1 | 47.24 | 27.79 | 0.57 | 102 | 92.32 | 37.55 | 3 | 0 | 11.77 | 11620.34 | 323.16 | 4023.55 | 349.31 | 177.38 | 78618.69 | 0.51 | 0.76 | 14.98 | 4.79 | 2 | 10
0 | 30 | CONCLUIDO | 1.6465 | 60.74 | 54.83 | 12.61 | 0.24 | 261 | 71.52 | 32.27 | 1 | 259 | 8.25 | 9054.6 | 359.48 | 4023.54 | 611 | 177.38 | 208671.67 | 0.29 | 0.65 | 15.12 | 12.37 | 2 | 10
1 | 30 | CONCLUIDO | 1.899 | 52.66 | 48.72 | 21.65 | 0.48 | 135 | 72.7 | 32.27 | 2 | 0 | 8.43 | 9200.25 | 287.8 | 4024.04 | 398.37 | 177.38 | 102985.95 | 0.45 | 0.73 | 15.06 | 6.26 | 2 | 10
0 | 15 | CONCLUIDO | 1.6735 | 59.75 | 55.07 | 12.28 | 0.43 | 269 | 39.78 | 19.54 | 1 | 0 | 4.24 | 5140 | 218.5 | 4029.25 | 605.99 | 177.38 | 206127.77 | 0.29 | 0.65 | 15.48 | 12.6 | 2 | 10
0 | 70 | CONCLUIDO | 1.0991 | 90.99 | 71.66 | 7.26 | 0.12 | 592 | 141.81 | 47.83 | 1 | 590 | 22.98 | 17723.39 | 807.69 | 4026.85 | 1183.22 | 177.38 | 493127.65 | 0.15 | 0.5 | 15.65 | 29.17 | 2 | 10
1 | 70 | CONCLUIDO | 1.6624 | 60.15 | 52.03 | 15.3 | 0.25 | 204 | 143.17 | 47.83 | 2 | 202 | 23.34 | 17891.86 | 561.82 | 4023.6 | 516.03 | 177.38 | 161473.5 | 0.34 | 0.69 | 15.03 | 9.57 | 2 | 10
2 | 70 | CONCLUIDO | 1.8651 | 53.62 | 47.95 | 24.18 | 0.37 | 119 | 144.54 | 47.83 | 3 | 117 | 23.71 | 18060.85 | 491.45 | 4022.4 | 377.93 | 177.38 | 92845.95 | 0.47 | 0.74 | 14.88 | 5.5 | 2 | 10
3 | 70 | CONCLUIDO | 1.972 | 50.71 | 46.14 | 34.18 | 0.49 | 81 | 145.92 | 47.83 | 4 | 79 | 24.09 | 18230.35 | 443.45 | 4022.36 | 317.14 | 177.38 | 62640.58 | 0.56 | 0.77 | 14.81 | 3.69 | 2 | 10
4 | 70 | CONCLUIDO | 2.032 | 49.21 | 45.22 | 44.48 | 0.6 | 61 | 147.3 | 47.83 | 5 | 30 | 24.47 | 18400.38 | 407.19 | 4022.15 | 284.64 | 177.38 | 46492.45 | 0.62 | 0.79 | 14.81 | 2.77 | 2 | 10
5 | 70 | CONCLUIDO | 2.0361 | 49.11 | 45.18 | 45.95 | 0.71 | 59 | 148.68 | 47.83 | 6 | 0 | 24.85 | 18570.94 | 405.91 | 4022.5 | 282.29 | 177.38 | 45327.91 | 0.63 | 0.79 | 14.84 | 2.73 | 2 | 10
0 | 90 | CONCLUIDO | 0.8821 | 113.36 | 82.64 | 6.23 | 0.1 | 796 | 176.73 | 52.44 | 1 | 794 | 33.29 | 22031.19 | 1081.56 | 4027.43 | 1558.63 | 177.38 | 679813.1 | 0.11 | 0.43 | 15.99 | 40.15 | 2 | 10
1 | 90 | CONCLUIDO | 1.5242 | 65.61 | 54.26 | 12.97 | 0.2 | 251 | 178.21 | 52.44 | 2 | 249 | 33.77 | 22213.89 | 691.36 | 4023.91 | 592.33 | 177.38 | 199385.53 | 0.3 | 0.66 | 15.08 | 11.8 | 2 | 10
2 | 90 | CONCLUIDO | 1.7576 | 56.89 | 49.25 | 20.1 | 0.3 | 147 | 179.7 | 52.44 | 3 | 145 | 34.26 | 22397.24 | 607.89 | 4022.84 | 422.05 | 177.38 | 114765.64 | 0.42 | 0.72 | 14.92 | 6.8 | 2 | 10
3 | 90 | CONCLUIDO | 1.8796 | 53.2 | 47.16 | 27.74 | 0.39 | 102 | 181.19 | 52.44 | 4 | 100 | 34.75 | 22581.25 | 561.88 | 4022.65 | 351.4 | 177.38 | 79666.63 | 0.5 | 0.76 | 14.84 | 4.71 | 2 | 10
4 | 90 | CONCLUIDO | 1.9556 | 51.14 | 45.98 | 35.83 | 0.49 | 77 | 182.69 | 52.44 | 5 | 75 | 35.25 | 22766.06 | 525.2 | 4022.2 | 311.34 | 177.38 | 59762.11 | 0.57 | 0.78 | 14.81 | 3.53 | 2 | 10
5 | 90 | CONCLUIDO | 2.0116 | 49.71 | 45.16 | 45.16 | 0.58 | 60 | 184.19 | 52.44 | 6 | 58 | 35.75 | 22951.43 | 492.5 | 4021.95 | 283.8 | 177.38 | 46076.7 | 0.63 | 0.79 | 14.77 | 2.71 | 2 | 10
6 | 90 | CONCLUIDO | 2.0483 | 48.82 | 44.66 | 54.68 | 0.67 | 49 | 185.7 | 52.44 | 7 | 36 | 36.26 | 23137.49 | 464.04 | 4021.81 | 266.51 | 177.38 | 37487.64 | 0.67 | 0.8 | 14.77 | 2.21 | 2 | 10
7 | 90 | CONCLUIDO | 2.0577 | 48.6 | 44.54 | 58.1 | 0.76 | 46 | 187.22 | 52.44 | 8 | 1 | 36.78 | 23324.24 | 457.1 | 4022.19 | 261.14 | 177.38 | 34815.07 | 0.68 | 0.8 | 14.8 | 2.1 | 2 | 10
8 | 90 | CONCLUIDO | 2.0576 | 48.6 | 44.54 | 58.1 | 0.85 | 46 | 188.74 | 52.44 | 9 | 0 | 37.3 | 23511.69 | 460.48 | 4022.71 | 261.28 | 177.38 | 34886.48 | 0.68 | 0.8 | 14.8 | 2.1 | 2 | 10
0 | 10 | CONCLUIDO | 1.4814 | 67.5 | 61.38 | 9.14 | 0.64 | 403 | 26.11 | 12.1 | 1 | 0 | 3.01 | 3454.41 | 178.06 | 4031.33 | 812.3 | 177.38 | 308613.23 | 0.22 | 0.58 | 15.9 | 18.9 | 2 | 10
0 | 45 | CONCLUIDO | 1.4124 | 70.8 | 60.92 | 9.52 | 0.18 | 384 | 98.71 | 39.72 | 1 | 382 | 12.99 | 12407.75 | 526.65 | 4024.55 | 817.47 | 177.38 | 311291.01 | 0.22 | 0.59 | 15.33 | 18.46 | 2 | 10
1 | 45 | CONCLUIDO | 1.8613 | 53.73 | 48.88 | 21.1 | 0.35 | 139 | 99.95 | 39.72 | 2 | 137 | 13.24 | 12561.45 | 382.44 | 4022.64 | 410.19 | 177.38 | 108874 | 0.43 | 0.73 | 14.89 | 6.43 | 2 | 10
2 | 45 | CONCLUIDO | 1.9792 | 50.53 | 46.67 | 30.77 | 0.52 | 91 | 101.2 | 39.72 | 3 | 5 | 13.49 | 12715.54 | 336.07 | 4023.77 | 330.96 | 177.38 | 69502.23 | 0.54 | 0.76 | 14.93 | 4.22 | 2 | 10
3 | 45 | CONCLUIDO | 1.9786 | 50.54 | 46.68 | 30.78 | 0.69 | 91 | 102.45 | 39.72 | 4 | 0 | 13.74 | 12870.03 | 339.7 | 4023.96 | 330.95 | 177.38 | 69494.13 | 0.54 | 0.76 | 14.95 | 4.23 | 2 | 10
0 | 60 | CONCLUIDO | 1.2176 | 82.13 | 67.09 | 7.97 | 0.14 | 505 | 124.63 | 45 | 1 | 503 | 18.64 | 15605.44 | 690.28 | 4025.93 | 1028.41 | 177.38 | 416154.3 | 0.17 | 0.53 | 15.5 | 24.62 | 2 | 10
1 | 60 | CONCLUIDO | 1.7362 | 57.6 | 50.87 | 16.96 | 0.28 | 180 | 125.95 | 45 | 2 | 178 | 18.95 | 15767.7 | 494.57 | 4022.96 | 476.79 | 177.38 | 141969.34 | 0.37 | 0.7 | 14.98 | 8.41 | 2 | 10
2 | 60 | CONCLUIDO | 1.9268 | 51.9 | 47.14 | 27.46 | 0.42 | 103 | 127.27 | 45 | 3 | 101 | 19.27 | 15930.42 | 425.42 | 4022.41 | 350.99 | 177.38 | 79456.48 | 0.51 | 0.76 | 14.84 | 4.69 | 2 | 10
3 | 60 | CONCLUIDO | 2.0136 | 49.66 | 45.71 | 38.63 | 0.55 | 71 | 128.59 | 45 | 4 | 36 | 19.59 | 16093.6 | 381.04 | 4022.66 | 300.79 | 177.38 | 54515.26 | 0.59 | 0.78 | 14.85 | 3.27 | 2 | 10
4 | 60 | CONCLUIDO | 2.0184 | 49.54 | 45.65 | 39.69 | 0.68 | 69 | 129.92 | 45 | 5 | 0 | 19.92 | 16257.24 | 379.73 | 4022.81 | 297.17 | 177.38 | 52714.61 | 0.6 | 0.78 | 14.88 | 3.2 | 2 | 10
0 | 80 | CONCLUIDO | 0.9874 | 101.28 | 76.79 | 6.7 | 0.11 | 688 | 159.12 | 50.28 | 1 | 686 | 27.84 | 19859.16 | 936.63 | 4026.94 | 1358.04 | 177.38 | 580057.45 | 0.13 | 0.47 | 15.82 | 34.3 | 2 | 10
1 | 80 | CONCLUIDO | 1.5917 | 62.83 | 53.16 | 13.99 | 0.22 | 228 | 160.54 | 50.28 | 2 | 226 | 28.26 | 20034.4 | 627.1 | 4022.91 | 554.94 | 177.38 | 180806.79 | 0.32 | 0.67 | 15.04 | 10.7 | 2 | 10
2 | 80 | CONCLUIDO | 1.8111 | 55.22 | 48.6 | 21.93 | 0.33 | 133 | 161.97 | 50.28 | 3 | 131 | 28.69 | 20210.21 | 550.45 | 4022.3 | 400.77 | 177.38 | 104195.78 | 0.44 | 0.73 | 14.89 | 6.16 | 2 | 10
3 | 80 | CONCLUIDO | 1.9259 | 51.92 | 46.63 | 30.41 | 0.43 | 92 | 163.4 | 50.28 | 4 | 90 | 29.12 | 20386.62 | 504.01 | 4022.09 | 333.92 | 177.38 | 70975.17 | 0.53 | 0.77 | 14.82 | 4.19 | 2 | 10
4 | 80 | CONCLUIDO | 1.9979 | 50.05 | 45.54 | 40.18 | 0.54 | 68 | 164.83 | 50.28 | 5 | 66 | 29.55 | 20563.61 | 466.06 | 4021.96 | 296.63 | 177.38 | 52448.99 | 0.6 | 0.78 | 14.79 | 3.09 | 2 | 10
5 | 80 | CONCLUIDO | 2.0409 | 49 | 44.93 | 49.93 | 0.64 | 54 | 166.27 | 50.28 | 6 | 30 | 29.99 | 20741.2 | 434.53 | 4022.16 | 275.22 | 177.38 | 41815.73 | 0.64 | 0.79 | 14.79 | 2.49 | 2 | 10
6 | 80 | CONCLUIDO | 2.0465 | 48.86 | 44.86 | 51.77 | 0.74 | 52 | 167.72 | 50.28 | 7 | 0 | 30.44 | 20919.39 | 431.77 | 4022.71 | 271.56 | 177.38 | 39994.39 | 0.65 | 0.8 | 14.83 | 2.42 | 2 | 10
0 | 35 | CONCLUIDO | 1.5642 | 63.93 | 56.82 | 11.25 | 0.22 | 303 | 80.84 | 35.1 | 1 | 301 | 9.74 | 10204.21 | 416.71 | 4023.27 | 679.33 | 177.38 | 242625.47 | 0.26 | 0.63 | 15.17 | 14.36 | 2 | 10
1 | 35 | CONCLUIDO | 1.9272 | 51.89 | 47.96 | 24.39 | 0.43 | 118 | 82.04 | 35.1 | 2 | 30 | 9.94 | 10352.53 | 306.03 | 4023.54 | 374.99 | 177.38 | 91382.81 | 0.47 | 0.74 | 14.98 | 5.51 | 2 | 10
2 | 35 | CONCLUIDO | 1.9333 | 51.73 | 47.84 | 24.74 | 0.63 | 116 | 83.25 | 35.1 | 3 | 0 | 10.15 | 10501.19 | 307.04 | 4023.31 | 369.33 | 177.38 | 88562.32 | 0.48 | 0.75 | 15.01 | 5.39 | 2 | 10
0 | 50 | CONCLUIDO | 1.3456 | 74.32 | 62.88 | 8.92 | 0.16 | 423 | 107.41 | 41.65 | 1 | 421 | 14.77 | 13481.73 | 579.87 | 4024.42 | 884.73 | 177.38 | 344727.53 | 0.2 | 0.57 | 15.38 | 20.41 | 2 | 10
1 | 50 | CONCLUIDO | 1.8195 | 54.96 | 49.53 | 19.42 | 0.32 | 153 | 108.68 | 41.65 | 2 | 151 | 15.03 | 13638.32 | 421.36 | 4022.69 | 431.17 | 177.38 | 119298.13 | 0.41 | 0.72 | 14.94 | 7.07 | 2 | 10
2 | 50 | CONCLUIDO | 1.981 | 50.48 | 46.49 | 31.7 | 0.48 | 88 | 109.96 | 41.65 | 3 | 56 | 15.31 | 13795.21 | 357 | 4022.52 | 327.57 | 177.38 | 67819.49 | 0.54 | 0.77 | 14.85 | 4.04 | 2 | 10
3 | 50 | CONCLUIDO | 1.9963 | 50.09 | 46.23 | 33.83 | 0.63 | 82 | 111.23 | 41.65 | 4 | 0 | 15.58 | 13952.52 | 351.6 | 4023.02 | 316.67 | 177.38 | 62399.26 | 0.56 | 0.77 | 14.91 | 3.78 | 2 | 10
0 | 25 | CONCLUIDO | 1.7411 | 57.43 | 52.64 | 14.62 | 0.28 | 216 | 61.76 | 28.92 | 1 | 208 | 6.84 | 7851.41 | 297.1 | 4023.26 | 536.77 | 177.38 | 171780.77 | 0.33 | 0.68 | 15.04 | 10.18 | 2 | 10
1 | 25 | CONCLUIDO | 1.8509 | 54.03 | 49.98 | 18.51 | 0.55 | 162 | 62.92 | 28.92 | 2 | 0 | 7 | 7994.37 | 270.64 | 4025.32 | 439.9 | 177.38 | 123614.78 | 0.4 | 0.71 | 15.14 | 7.53 | 2 | 10
0 | 85 | CONCLUIDO | 0.9355 | 106.89 | 79.47 | 6.45 | 0.11 | 739 | 167.88 | 51.39 | 1 | 737 | 30.49 | 20939.59 | 1005.04 | 4026.15 | 1450.56 | 177.38 | 626063.62 | 0.12 | 0.45 | 15.89 | 36.99 | 2 | 10
1 | 85 | CONCLUIDO | 1.5558 | 64.27 | 53.77 | 13.44 | 0.21 | 240 | 169.33 | 51.39 | 2 | 238 | 30.94 | 21118.46 | 660.08 | 4023.16 | 575.14 | 177.38 | 190845.31 | 0.31 | 0.66 | 15.08 | 11.31 | 2 | 10
2 | 85 | CONCLUIDO | 1.7831 | 56.08 | 48.96 | 20.98 | 0.31 | 140 | 170.79 | 51.39 | 3 | 138 | 31.4 | 21297.94 | 579.4 | 4022.5 | 413.03 | 177.38 | 110293.29 | 0.43 | 0.73 | 14.9 | 6.51 | 2 | 10
3 | 85 | CONCLUIDO | 1.9018 | 52.58 | 46.92 | 29.02 | 0.41 | 97 | 172.25 | 51.39 | 4 | 95 | 31.86 | 21478.05 | 533.99 | 4022.22 | 343.18 | 177.38 | 75581.18 | 0.52 | 0.76 | 14.84 | 4.47 | 2 | 10
4 | 85 | CONCLUIDO | 1.976 | 50.61 | 45.76 | 37.61 | 0.51 | 73 | 173.71 | 51.39 | 5 | 71 | 32.32 | 21658.78 | 496.83 | 4021.69 | 304.23 | 177.38 | 56226.17 | 0.58 | 0.78 | 14.79 | 3.31 | 2 | 10
5 | 85 | CONCLUIDO | 2.028 | 49.31 | 45.01 | 47.37 | 0.61 | 57 | 175.18 | 51.39 | 6 | 52 | 32.79 | 21840.16 | 461.77 | 4021.7 | 278.51 | 177.38 | 43446.9 | 0.64 | 0.79 | 14.77 | 2.56 | 2 | 10
6 | 85 | CONCLUIDO | 2.0518 | 48.74 | 44.71 | 54.74 | 0.7 | 49 | 176.66 | 51.39 | 7 | 7 | 33.27 | 22022.17 | 442.39 | 4022 | 266.74 | 177.38 | 37601.98 | 0.66 | 0.8 | 14.81 | 2.26 | 2 | 10
7 | 85 | CONCLUIDO | 2.0526 | 48.72 | 44.69 | 54.72 | 0.8 | 49 | 178.14 | 51.39 | 8 | 0 | 33.75 | 22204.83 | 445.29 | 4022.37 | 265.52 | 177.38 | 36993.53 | 0.67 | 0.8 | 14.82 | 2.24 | 2 | 10
0 | 20 | CONCLUIDO | 1.7787 | 56.22 | 51.98 | 15.29 | 0.34 | 204 | 51.33 | 24.83 | 1 | 20 | 5.51 | 6564.78 | 246.04 | 4025.32 | 505.98 | 177.38 | 156446.63 | 0.35 | 0.69 | 15.25 | 9.52 | 2 | 10
1 | 20 | CONCLUIDO | 1.7819 | 56.12 | 51.9 | 15.42 | 0.66 | 202 | 52.47 | 24.83 | 2 | 0 | 5.64 | 6705.1 | 250.68 | 4026.11 | 502.74 | 177.38 | 154837.51 | 0.35 | 0.69 | 15.27 | 9.44 | 2 | 10
0 | 65 | CONCLUIDO | 1.1584 | 86.33 | 69.26 | 7.6 | 0.13 | 547 | 133.21 | 46.47 | 1 | 545 | 20.75 | 16663.42 | 747.26 | 4026.1 | 1101.71 | 177.38 | 452596.59 | 0.16 | 0.52 | 15.58 | 26.78 | 2 | 10
1 | 65 | CONCLUIDO | 1.6998 | 58.83 | 51.42 | 16.07 | 0.26 | 192 | 134.55 | 46.47 | 2 | 190 | 21.09 | 16828.84 | 527.92 | 4022.39 | 496.61 | 177.38 | 151821.07 | 0.36 | 0.69 | 14.98 | 8.97 | 2 | 10
2 | 65 | CONCLUIDO | 1.8926 | 52.84 | 47.61 | 25.51 | 0.39 | 112 | 135.9 | 46.47 | 3 | 110 | 21.43 | 16994.64 | 460.17 | 4022.14 | 366.39 | 177.38 | 87111.88 | 0.48 | 0.75 | 14.87 | 5.16 | 2 | 10
3 | 65 | CONCLUIDO | 1.9961 | 50.1 | 45.88 | 36.7 | 0.52 | 75 | 137.25 | 46.47 | 4 | 71 | 21.78 | 17160.92 | 411.25 | 4022.12 | 308.18 | 177.38 | 58188.88 | 0.58 | 0.78 | 14.8 | 3.43 | 2 | 10
4 | 65 | CONCLUIDO | 2.0303 | 49.25 | 45.36 | 43.2 | 0.64 | 63 | 138.6 | 46.47 | 5 | 1 | 22.13 | 17327.69 | 389.96 | 4022.77 | 288 | 177.38 | 48161.34 | 0.62 | 0.79 | 14.85 | 2.91 | 2 | 10
5 | 65 | CONCLUIDO | 2.03 | 49.26 | 45.37 | 43.2 | 0.76 | 63 | 139.95 | 46.47 | 6 | 0 | 22.49 | 17494.97 | 393.75 | 4022.53 | 288.19 | 177.38 | 48257.06 | 0.62 | 0.79 | 14.85 | 2.92 | 2 | 10
0 | 75 | CONCLUIDO | 1.0436 | 95.82 | 74.05 | 6.96 | 0.12 | 638 | 150.44 | 49.1 | 1 | 636 | 25.34 | 18787.76 | 869.46 | 4026.96 | 1265.02 | 177.38 | 533795.01 | 0.14 | 0.48 | 15.74 | 31.57 | 2 | 10
1 | 75 | CONCLUIDO | 1.6286 | 61.4 | 52.53 | 14.59 | 0.23 | 216 | 151.83 | 49.1 | 2 | 214 | 25.73 | 18959.54 | 593.93 | 4023.41 | 533.5 | 177.38 | 170144.96 | 0.33 | 0.68 | 15.02 | 10.07 | 2 | 10
2 | 75 | CONCLUIDO | 1.839 | 54.38 | 48.25 | 22.98 | 0.35 | 126 | 153.23 | 49.1 | 3 | 124 | 26.13 | 19131.85 | 521.07 | 4022.64 | 388.46 | 177.38 | 98075.61 | 0.46 | 0.74 | 14.88 | 5.8 | 2 | 10
3 | 75 | CONCLUIDO | 1.9464 | 51.38 | 46.44 | 32.03 | 0.46 | 87 | 154.63 | 49.1 | 4 | 85 | 26.53 | 19304.72 | 475.86 | 4021.95 | 327.65 | 177.38 | 67867.16 | 0.54 | 0.77 | 14.81 | 3.99 | 2 | 10
4 | 75 | CONCLUIDO | 2.0165 | 49.59 | 45.36 | 42.52 | 0.57 | 64 | 156.03 | 49.1 | 5 | 58 | 26.94 | 19478.15 | 436.29 | 4022.33 | 290.54 | 177.38 | 49426.53 | 0.61 | 0.79 | 14.78 | 2.91 | 2 | 10
5 | 75 | CONCLUIDO | 2.0442 | 48.92 | 44.96 | 49.05 | 0.67 | 55 | 157.44 | 49.1 | 6 | 5 | 27.35 | 19652.13 | 416.52 | 4022.79 | 274.75 | 177.38 | 41573.86 | 0.65 | 0.79 | 14.83 | 2.51 | 2 | 10
6 | 75 | CONCLUIDO | 2.0445 | 48.91 | 44.95 | 49.04 | 0.78 | 55 | 158.86 | 49.1 | 7 | 0 | 27.77 | 19826.68 | 420.13 | 4022.56 | 274.5 | 177.38 | 41448.73 | 0.65 | 0.79 | 14.83 | 2.51 | 2 | 10
0 | 95 | CONCLUIDO | 0.8289 | 120.64 | 86.19 | 6.02 | 0.1 | 859 | 185.69 | 53.44 | 1 | 857 | 36.26 | 23136.14 | 1165.61 | 4027.6 | 1679.15 | 177.38 | 739757.04 | 0.11 | 0.41 | 16.12 | 43.7 | 2 | 10
1 | 95 | CONCLUIDO | 1.4906 | 67.09 | 54.83 | 12.51 | 0.19 | 263 | 187.21 | 53.44 | 2 | 261 | 36.77 | 23322.88 | 723.94 | 4023.57 | 611.3 | 177.38 | 208810.55 | 0.29 | 0.65 | 15.11 | 12.37 | 2 | 10
2 | 95 | CONCLUIDO | 1.7294 | 57.82 | 49.62 | 19.33 | 0.28 | 154 | 188.73 | 53.44 | 3 | 152 | 37.29 | 23510.33 | 636.45 | 4023.15 | 434.63 | 177.38 | 121019.53 | 0.41 | 0.72 | 14.94 | 7.17 | 2 | 10
3 | 95 | CONCLUIDO | 1.8569 | 53.85 | 47.4 | 26.58 | 0.37 | 107 | 190.25 | 53.44 | 4 | 105 | 37.82 | 23698.48 | 588.83 | 4022.52 | 359.98 | 177.38 | 83929.45 | 0.49 | 0.75 | 14.85 | 4.95 | 2 | 10
4 | 95 | CONCLUIDO | 1.9375 | 51.61 | 46.13 | 34.17 | 0.46 | 81 | 191.78 | 53.44 | 5 | 79 | 38.35 | 23887.36 | 552.94 | 4022.55 | 316.75 | 177.38 | 62445.57 | 0.56 | 0.77 | 14.81 | 3.68 | 2 | 10
5 | 95 | CONCLUIDO | 1.9921 | 50.2 | 45.35 | 42.51 | 0.55 | 64 | 193.32 | 53.44 | 6 | 62 | 38.89 | 24076.95 | 523.66 | 4021.94 | 290.17 | 177.38 | 49239.87 | 0.61 | 0.79 | 14.78 | 2.9 | 2 | 10
6 | 95 | CONCLUIDO | 2.0329 | 49.19 | 44.79 | 51.68 | 0.64 | 52 | 194.86 | 53.44 | 7 | 49 | 39.43 | 24267.28 | 493.81 | 4022.03 | 271.54 | 177.38 | 39985.79 | 0.65 | 0.8 | 14.75 | 2.34 | 2 | 10
7 | 95 | CONCLUIDO | 2.0553 | 48.66 | 44.51 | 59.35 | 0.72 | 45 | 196.41 | 53.44 | 8 | 16 | 39.98 | 24458.36 | 472.73 | 4022.21 | 260.71 | 177.38 | 34607.36 | 0.68 | 0.8 | 14.79 | 2.07 | 2 | 10
8 | 95 | CONCLUIDO | 2.0592 | 48.56 | 44.46 | 60.62 | 0.81 | 44 | 197.97 | 53.44 | 9 | 0 | 40.53 | 24650.18 | 471.88 | 4023.24 | 258.26 | 177.38 | 33386.04 | 0.69 | 0.8 | 14.8 | 2.01 | 2 | 10
0 | 55 | CONCLUIDO | 1.2818 | 78.02 | 64.87 | 8.41 | 0.15 | 463 | 116.05 | 43.4 | 1 | 461 | 16.65 | 14546.17 | 633.69 | 4025.06 | 953.15 | 177.38 | 378738.56 | 0.19 | 0.55 | 15.43 | 22.4 | 2 | 10
1 | 55 | CONCLUIDO | 1.7756 | 56.32 | 50.25 | 18.05 | 0.3 | 167 | 117.34 | 43.4 | 2 | 165 | 16.94 | 14705.49 | 458.95 | 4022.44 | 455.7 | 177.38 | 131489.94 | 0.39 | 0.71 | 14.96 | 7.79 | 2 | 10
2 | 55 | CONCLUIDO | 1.9551 | 51.15 | 46.8 | 29.56 | 0.45 | 95 | 118.63 | 43.4 | 3 | 93 | 17.23 | 14865.24 | 391.3 | 4022.14 | 339.51 | 177.38 | 73757.07 | 0.52 | 0.76 | 14.83 | 4.35 | 2 | 10
3 | 55 | CONCLUIDO | 2.0071 | 49.82 | 45.95 | 36.76 | 0.59 | 75 | 119.93 | 43.4 | 4 | 1 | 17.53 | 15025.44 | 363.6 | 4023.08 | 307.25 | 177.38 | 57728.57 | 0.58 | 0.78 | 14.89 | 3.5 | 2 | 10
4 | 55 | CONCLUIDO | 2.0073 | 49.82 | 45.94 | 36.75 | 0.73 | 75 | 121.23 | 43.4 | 5 | 0 | 17.83 | 15186.08 | 367.1 | 4023.12 | 307.17 | 177.38 | 57685.51 | 0.58 | 0.78 | 14.89 | 3.49 | 2 | 10

## gráficos
Selecione o eixo X:
Selecione o eixo Y:
Selecione o eixo Z:
Eixo X | Eixo Y | Eixo Z
0 | 0 | 0
0 | 0 | 0
0 | 0 | 0
0 | 0 | 0
0 | 0 | 0
0 | 0 | 0
0 | 0 | 0
0 | 0 | 0
0 | 0 | 0
0 | 0 | 0
0 | 0 | 0
0 | 0 | 0
0 | 0 | 0
0 | 0 | 0
0 | 0 | 0
0 | 0 | 0
0 | 0 | 0
0 | 0 | 0
0 | 0 | 0
0 | 0 | 0
0 | 0 | 0
0 | 0 | 0
0 | 0 | 0
0 | 0 | 0
0 | 0 | 0
0 | 0 | 0
0 | 0 | 0
0 | 0 | 0
0 | 0 | 0
0 | 0 | 0
0 | 0 | 0
0 | 0 | 0
0 | 0 | 0
0 | 0 | 0
0 | 0 | 0
0 | 0 | 0
0 | 0 | 0
0 | 0 | 0
0 | 0 | 0
0 | 0 | 0
0 | 0 | 0
0 | 0 | 0
0 | 0 | 0
0 | 0 | 0
0 | 0 | 0
0 | 0 | 0
0 | 0 | 0
0 | 0 | 0
0 | 0 | 0
0 | 0 | 0
0 | 0 | 0
0 | 0 | 0
0 | 0 | 0
0 | 0 | 0
0 | 0 | 0
0 | 0 | 0
0 | 0 | 0
0 | 0 | 0
0 | 0 | 0
0 | 0 | 0
0 | 0 | 0
0 | 0 | 0
0 | 0 | 0
0 | 0 | 0
0 | 0 | 0
0 | 0 | 0
0 | 0 | 0
0 | 0 | 0
0 | 0 | 0
0 | 0 | 0
0 | 0 | 0
0 | 0 | 0
0 | 0 | 0
0 | 0 | 0
0 | 0 | 0
0 | 0 | 0
0 | 0 | 0
0 | 0 | 0
0 | 0 | 0
0 | 0 | 0
0 | 0 | 0
0 | 0 | 0
0 | 0 | 0
0 | 0 | 0
0 | 0 | 0
0 | 0 | 0
0 | 0 | 0
0 | 0 | 0
0 | 0 | 0
0 | 0 | 0
0 | 0 | 0
0 | 0 | 0
0 | 0 | 0
0 | 0 | 0

## hidden (hidden)
Unnamed: 0
Volume de calda [L]
STATUS
Capacidade operacional [ha/h]
Tempo de missao [h]
Tempo util [h]
Tempo por voo [min]
Autonomia Projetada [h]
N° Voos
MTOW [kg]
Massa Estrutura [kg]
Combustível [kg]
Abastecimentos
Massa gerador
Potência gerador [W]
Combustível consumido [L]
Calda cons [L]
Distância percorrida [km]
Distância Pulverizando [km]
RTL ACUMULADO[m]
EOC [km/km]
EOC [h/h]
Tempo de manobra [h]
Tempo rtl_rtw [h]
V pulv [m/s]
V desloc [m/s]