## RESULTADOS_18
Unnamed: 0 | Volume de calda [L] | STATUS | Capacidade operacional [ha/h] | Tempo de missao [h] | Tempo util [h] | Tempo por voo [min] | Autonomia Projetada [h] | N° Voos | MTOW [kg] | Massa Estrutura [kg] | Combustível [kg] | Abastecimentos | Massa gerador | Potência gerador [W] | Combustível consumido [L] | Calda cons [L] | Distância percorrida [km] | Distância Pulverizando [km] | RTL ACUMULADO[m] | EOC [km/km] | EOC [h/h] | Tempo de manobra [h] | Tempo rtl_rtw [h] | V pulv [m/s] | V desloc [m/s]
0 | 100 | CONCLUIDO | 10.692 | 9.35 | 4.93 | 6.04 | 0.09 | 49 | 194.77 | 54.38 | 1 | 47 | 39.4 | 24256.19 | 66.61 | 582.99 | 56.76 | 26.86 | 14823.14 | 0.47 | 0.78 | 0.19 | 0.95 | 2 | 10
1 | 100 | CONCLUIDO | 12.8553 | 7.78 | 4.41 | 12.02 | 0.18 | 22 | 196.32 | 54.38 | 2 | 20 | 39.95 | 24447.22 | 56.85 | 583.02 | 40.45 | 26.86 | 6803.75 | 0.66 | 0.88 | 0.14 | 0.42 | 2 | 10
2 | 100 | CONCLUIDO | 13.6856 | 7.31 | 4.25 | 18.2 | 0.27 | 14 | 197.88 | 54.38 | 3 | 12 | 40.5 | 24639 | 52.03 | 583.28 | 35.4 | 26.86 | 4316.46 | 0.76 | 0.91 | 0.13 | 0.26 | 2 | 10
3 | 100 | CONCLUIDO | 14.2315 | 7.03 | 4.12 | 24.73 | 0.36 | 10 | 199.44 | 54.38 | 4 | 8 | 41.06 | 24831.54 | 47.15 | 582.88 | 31.54 | 26.86 | 2409.65 | 0.85 | 0.94 | 0.12 | 0.14 | 2 | 10
4 | 100 | CONCLUIDO | 14.3649 | 6.96 | 4.13 | 31 | 0.44 | 8 | 201.01 | 54.38 | 5 | 4 | 41.63 | 25024.84 | 44.54 | 582.93 | 31.9 | 26.86 | 2599.92 | 0.84 | 0.94 | 0.12 | 0.15 | 2 | 10
5 | 100 | CONCLUIDO | 14.5355 | 6.88 | 4.09 | 35.06 | 0.53 | 7 | 202.58 | 54.38 | 6 | 0 | 42.2 | 25218.93 | 42.66 | 582.94 | 30.35 | 26.86 | 1828.04 | 0.88 | 0.95 | 0.13 | 0.11 | 2 | 10

## RESULTADOS_6
Unnamed: 0 | Volume de calda [L] | STATUS | Capacidade operacional [ha/h] | Tempo de missao [h] | Tempo util [h] | Tempo por voo [min] | Autonomia Projetada [h] | N° Voos | MTOW [kg] | Massa Estrutura [kg] | Combustível [kg] | Abastecimentos | Massa gerador | Potência gerador [W] | Combustível consumido [L] | Calda cons [L] | Distância percorrida [km] | Distância Pulverizando [km] | RTL ACUMULADO[m] | EOC [km/km] | EOC [h/h] | Tempo de manobra [h] | Tempo rtl_rtw [h] | V pulv [m/s] | V desloc [m/s]
0 | 40 | CONCLUIDO | 14.5968 | 6.85 | 4.46 | 11.14 | 0.2 | 24 | 89.87 | 37.55 | 1 | 22 | 11.32 | 11317.98 | 32.05 | 582.99 | 41.99 | 26.86 | 7563.73 | 0.64 | 0.87 | 0.15 | 0.47 | 2 | 10
1 | 40 | CONCLUIDO | 15.3178 | 6.53 | 4.29 | 16.07 | 0.39 | 16 | 91.1 | 37.55 | 2 | 0 | 11.54 | 11468.97 | 28.26 | 583.29 | 36.09 | 26.86 | 4654.97 | 0.74 | 0.9 | 0.15 | 0.3 | 2 | 10

## RESULTADOS_4
Unnamed: 0 | Volume de calda [L] | STATUS | Capacidade operacional [ha/h] | Tempo de missao [h] | Tempo util [h] | Tempo por voo [min] | Autonomia Projetada [h] | N° Voos | MTOW [kg] | Massa Estrutura [kg] | Combustível [kg] | Abastecimentos | Massa gerador | Potência gerador [W] | Combustível consumido [L] | Calda cons [L] | Distância percorrida [km] | Distância Pulverizando [km] | RTL ACUMULADO[m] | EOC [km/km] | EOC [h/h] | Tempo de manobra [h] | Tempo rtl_rtw [h] | V pulv [m/s] | V desloc [m/s]
0 | 30 | CONCLUIDO | 15.1713 | 6.59 | 4.42 | 12.63 | 0.24 | 21 | 71.52 | 32.27 | 1 | 1 | 8.25 | 9054.6 | 25.2 | 583.07 | 40.16 | 26.86 | 6664.4 | 0.67 | 0.88 | 0.17 | 0.44 | 2 | 10
1 | 30 | CONCLUIDO | 15.1592 | 6.6 | 4.43 | 12.65 | 0.48 | 21 | 72.7 | 32.27 | 2 | 0 | 8.43 | 9200.25 | 25.57 | 583.07 | 40.3 | 26.86 | 6734.89 | 0.67 | 0.87 | 0.17 | 0.44 | 2 | 10

## RESULTADOS_1
Unnamed: 0 | Volume de calda [L] | STATUS | Capacidade operacional [ha/h] | Tempo de missao [h] | Tempo util [h] | Tempo por voo [min] | Autonomia Projetada [h] | N° Voos | MTOW [kg] | Massa Estrutura [kg] | Combustível [kg] | Abastecimentos | Massa gerador | Potência gerador [W] | Combustível consumido [L] | Calda cons [L] | Distância percorrida [km] | Distância Pulverizando [km] | RTL ACUMULADO[m] | EOC [km/km] | EOC [h/h] | Tempo de manobra [h] | Tempo rtl_rtw [h] | V pulv [m/s] | V desloc [m/s]
0 | 15 | CONCLUIDO | 14.3198 | 6.98 | 4.84 | 7.26 | 0.43 | 40 | 39.78 | 19.54 | 1 | 0 | 4.24 | 5140 | 19.03 | 583.4 | 52.37 | 26.86 | 12674.43 | 0.51 | 0.8 | 0.22 | 0.86 | 2 | 10

## RESULTADOS_12
Unnamed: 0 | Volume de calda [L] | STATUS | Capacidade operacional [ha/h] | Tempo de missao [h] | Tempo util [h] | Tempo por voo [min] | Autonomia Projetada [h] | N° Voos | MTOW [kg] | Massa Estrutura [kg] | Combustível [kg] | Abastecimentos | Massa gerador | Potência gerador [W] | Combustível consumido [L] | Calda cons [L] | Distância percorrida [km] | Distância Pulverizando [km] | RTL ACUMULADO[m] | EOC [km/km] | EOC [h/h] | Tempo de manobra [h] | Tempo rtl_rtw [h] | V pulv [m/s] | V desloc [m/s]
0 | 70 | CONCLUIDO | 12.6329 | 7.92 | 4.62 | 7.49 | 0.12 | 37 | 141.81 | 47.83 | 1 | 35 | 22.98 | 17723.39 | 49.34 | 583.05 | 47 | 26.86 | 10004.74 | 0.57 | 0.84 | 0.16 | 0.63 | 2 | 10
1 | 70 | CONCLUIDO | 14.3039 | 6.99 | 4.3 | 16.13 | 0.25 | 16 | 143.17 | 47.83 | 2 | 14 | 23.34 | 17891.86 | 41.89 | 582.98 | 37.22 | 26.86 | 5217.33 | 0.72 | 0.9 | 0.13 | 0.32 | 2 | 10
2 | 70 | CONCLUIDO | 15.0113 | 6.66 | 4.14 | 24.87 | 0.37 | 10 | 144.54 | 47.83 | 3 | 4 | 23.71 | 18060.85 | 36.1 | 582.91 | 32.03 | 26.86 | 2653.84 | 0.84 | 0.93 | 0.13 | 0.16 | 2 | 10
3 | 70 | CONCLUIDO | 14.9235 | 6.7 | 4.18 | 25.1 | 0.49 | 10 | 145.92 | 47.83 | 4 | 0 | 24.09 | 18230.35 | 36.4 | 583.19 | 33.2 | 26.86 | 3240.27 | 0.81 | 0.92 | 0.14 | 0.2 | 2 | 10

## RESULTADOS_16
Unnamed: 0 | Volume de calda [L] | STATUS | Capacidade operacional [ha/h] | Tempo de missao [h] | Tempo util [h] | Tempo por voo [min] | Autonomia Projetada [h] | N° Voos | MTOW [kg] | Massa Estrutura [kg] | Combustível [kg] | Abastecimentos | Massa gerador | Potência gerador [W] | Combustível consumido [L] | Calda cons [L] | Distância percorrida [km] | Distância Pulverizando [km] | RTL ACUMULADO[m] | EOC [km/km] | EOC [h/h] | Tempo de manobra [h] | Tempo rtl_rtw [h] | V pulv [m/s] | V desloc [m/s]
0 | 90 | CONCLUIDO | 11.2764 | 8.87 | 4.85 | 6.46 | 0.1 | 45 | 176.73 | 52.44 | 1 | 43 | 33.29 | 22031.19 | 61.1 | 583.17 | 54.04 | 26.86 | 13481.06 | 0.5 | 0.8 | 0.18 | 0.86 | 2 | 10
1 | 90 | CONCLUIDO | 13.3655 | 7.48 | 4.35 | 13.05 | 0.2 | 20 | 178.21 | 52.44 | 2 | 18 | 33.77 | 22213.89 | 51.78 | 582.83 | 38.65 | 26.86 | 5912.81 | 0.69 | 0.89 | 0.14 | 0.37 | 2 | 10
2 | 90 | CONCLUIDO | 14.0768 | 7.1 | 4.22 | 19.48 | 0.3 | 13 | 179.7 | 52.44 | 3 | 11 | 34.26 | 22397.24 | 46.82 | 582.97 | 34.94 | 26.86 | 4091.15 | 0.77 | 0.92 | 0.12 | 0.24 | 2 | 10
3 | 90 | CONCLUIDO | 14.5079 | 6.89 | 4.15 | 27.68 | 0.39 | 9 | 181.19 | 52.44 | 4 | 7 | 34.75 | 22581.25 | 42.54 | 582.83 | 32.59 | 26.86 | 2935.83 | 0.82 | 0.93 | 0.12 | 0.17 | 2 | 10
4 | 90 | CONCLUIDO | 14.611 | 6.84 | 4.14 | 31.04 | 0.49 | 8 | 182.69 | 52.44 | 5 | 0 | 35.25 | 22766.06 | 41.16 | 582.97 | 31.97 | 26.86 | 2631.01 | 0.84 | 0.93 | 0.13 | 0.16 | 2 | 10

## RESULTADOS_0
Unnamed: 0 | Volume de calda [L] | STATUS | Capacidade operacional [ha/h] | Tempo de missao [h] | Tempo util [h] | Tempo por voo [min] | Autonomia Projetada [h] | N° Voos | MTOW [kg] | Massa Estrutura [kg] | Combustível [kg] | Abastecimentos | Massa gerador | Potência gerador [W] | Combustível consumido [L] | Calda cons [L] | Distância percorrida [km] | Distância Pulverizando [km] | RTL ACUMULADO[m] | EOC [km/km] | EOC [h/h] | Tempo de manobra [h] | Tempo rtl_rtw [h] | V pulv [m/s] | V desloc [m/s]
0 | 10 | CONCLUIDO | 13.1926 | 7.58 | 5.27 | 5.27 | 0.64 | 60 | 26.11 | 12.1 | 1 | 0 | 3.01 | 3454.41 | 15.36 | 583.5 | 64.83 | 26.86 | 18802.53 | 0.41 | 0.74 | 0.28 | 1.28 | 2 | 10

## RESULTADOS_7
Unnamed: 0 | Volume de calda [L] | STATUS | Capacidade operacional [ha/h] | Tempo de missao [h] | Tempo util [h] | Tempo por voo [min] | Autonomia Projetada [h] | N° Voos | MTOW [kg] | Massa Estrutura [kg] | Combustível [kg] | Abastecimentos | Massa gerador | Potência gerador [W] | Combustível consumido [L] | Calda cons [L] | Distância percorrida [km] | Distância Pulverizando [km] | RTL ACUMULADO[m] | EOC [km/km] | EOC [h/h] | Tempo de manobra [h] | Tempo rtl_rtw [h] | V pulv [m/s] | V desloc [m/s]
0 | 45 | CONCLUIDO | 14.1454 | 7.07 | 4.53 | 10.06 | 0.18 | 27 | 98.71 | 39.72 | 1 | 25 | 12.99 | 12407.75 | 35.75 | 583.02 | 44.29 | 26.86 | 8697.22 | 0.61 | 0.85 | 0.15 | 0.54 | 2 | 10
1 | 45 | CONCLUIDO | 15.3081 | 6.53 | 4.26 | 18.24 | 0.35 | 14 | 99.95 | 39.72 | 2 | 0 | 13.24 | 12561.45 | 29.43 | 582.91 | 35.29 | 26.86 | 4262.54 | 0.76 | 0.91 | 0.15 | 0.27 | 2 | 10

## RESULTADOS_10
Unnamed: 0 | Volume de calda [L] | STATUS | Capacidade operacional [ha/h] | Tempo de missao [h] | Tempo util [h] | Tempo por voo [min] | Autonomia Projetada [h] | N° Voos | MTOW [kg] | Massa Estrutura [kg] | Combustível [kg] | Abastecimentos | Massa gerador | Potência gerador [W] | Combustível consumido [L] | Calda cons [L] | Distância percorrida [km] | Distância Pulverizando [km] | RTL ACUMULADO[m] | EOC [km/km] | EOC [h/h] | Tempo de manobra [h] | Tempo rtl_rtw [h] | V pulv [m/s] | V desloc [m/s]
0 | 60 | CONCLUIDO | 12.7827 | 7.82 | 4.8 | 8.22 | 0.14 | 35 | 124.63 | 45 | 1 | 33 | 18.64 | 15605.44 | 46.52 | 583.11 | 53.91 | 26.86 | 13468.6 | 0.5 | 0.81 | 0.14 | 0.81 | 2 | 10
1 | 60 | CONCLUIDO | 14.8595 | 6.73 | 4.24 | 18.17 | 0.28 | 14 | 125.95 | 45 | 2 | 12 | 18.95 | 15767.7 | 36.04 | 582.91 | 35.34 | 26.86 | 4290.2 | 0.76 | 0.91 | 0.13 | 0.26 | 2 | 10
2 | 60 | CONCLUIDO | 15.1426 | 6.6 | 4.19 | 22.86 | 0.42 | 11 | 127.27 | 45 | 3 | 0 | 19.27 | 15930.42 | 33.49 | 583.11 | 33.31 | 26.86 | 3285.66 | 0.81 | 0.92 | 0.14 | 0.21 | 2 | 10

## RESULTADOS_14
Unnamed: 0 | Volume de calda [L] | STATUS | Capacidade operacional [ha/h] | Tempo de missao [h] | Tempo util [h] | Tempo por voo [min] | Autonomia Projetada [h] | N° Voos | MTOW [kg] | Massa Estrutura [kg] | Combustível [kg] | Abastecimentos | Massa gerador | Potência gerador [W] | Combustível consumido [L] | Calda cons [L] | Distância percorrida [km] | Distância Pulverizando [km] | RTL ACUMULADO[m] | EOC [km/km] | EOC [h/h] | Tempo de manobra [h] | Tempo rtl_rtw [h] | V pulv [m/s] | V desloc [m/s]
0 | 80 | CONCLUIDO | 11.9344 | 8.38 | 4.73 | 6.93 | 0.11 | 41 | 159.12 | 50.28 | 1 | 39 | 27.84 | 19859.16 | 55.28 | 583.41 | 50.25 | 26.86 | 11609.39 | 0.53 | 0.82 | 0.17 | 0.75 | 2 | 10
1 | 80 | CONCLUIDO | 13.8755 | 7.21 | 4.3 | 14.34 | 0.22 | 18 | 160.54 | 50.28 | 2 | 16 | 28.26 | 20034.4 | 46.81 | 582.92 | 37.47 | 26.86 | 5334.12 | 0.72 | 0.9 | 0.13 | 0.32 | 2 | 10
2 | 80 | CONCLUIDO | 14.546 | 6.87 | 4.2 | 22.89 | 0.33 | 11 | 161.97 | 50.28 | 3 | 9 | 28.69 | 20210.21 | 41.67 | 582.97 | 33.97 | 26.86 | 3620.45 | 0.79 | 0.92 | 0.13 | 0.21 | 2 | 10
3 | 80 | CONCLUIDO | 14.8057 | 6.75 | 4.14 | 27.6 | 0.43 | 9 | 163.4 | 50.28 | 4 | 0 | 29.12 | 20386.62 | 38.23 | 583.03 | 31.81 | 26.86 | 2547.35 | 0.84 | 0.93 | 0.13 | 0.16 | 2 | 10

## RESULTADOS_5
Unnamed: 0 | Volume de calda [L] | STATUS | Capacidade operacional [ha/h] | Tempo de missao [h] | Tempo util [h] | Tempo por voo [min] | Autonomia Projetada [h] | N° Voos | MTOW [kg] | Massa Estrutura [kg] | Combustível [kg] | Abastecimentos | Massa gerador | Potência gerador [W] | Combustível consumido [L] | Calda cons [L] | Distância percorrida [km] | Distância Pulverizando [km] | RTL ACUMULADO[m] | EOC [km/km] | EOC [h/h] | Tempo de manobra [h] | Tempo rtl_rtw [h] | V pulv [m/s] | V desloc [m/s]
0 | 35 | CONCLUIDO | 15.0855 | 6.63 | 4.38 | 12.5 | 0.22 | 21 | 80.84 | 35.1 | 1 | 19 | 9.74 | 10204.21 | 27.89 | 582.97 | 39.45 | 26.86 | 6306.39 | 0.68 | 0.88 | 0.14 | 0.39 | 2 | 10
1 | 35 | CONCLUIDO | 15.2349 | 6.56 | 4.36 | 14.54 | 0.43 | 18 | 82.04 | 35.1 | 2 | 0 | 9.94 | 10352.53 | 27.17 | 583.23 | 38.4 | 26.86 | 5799.52 | 0.7 | 0.89 | 0.16 | 0.38 | 2 | 10

## RESULTADOS_8
Unnamed: 0 | Volume de calda [L] | STATUS | Capacidade operacional [ha/h] | Tempo de missao [h] | Tempo util [h] | Tempo por voo [min] | Autonomia Projetada [h] | N° Voos | MTOW [kg] | Massa Estrutura [kg] | Combustível [kg] | Abastecimentos | Massa gerador | Potência gerador [W] | Combustível consumido [L] | Calda cons [L] | Distância percorrida [km] | Distância Pulverizando [km] | RTL ACUMULADO[m] | EOC [km/km] | EOC [h/h] | Tempo de manobra [h] | Tempo rtl_rtw [h] | V pulv [m/s] | V desloc [m/s]
0 | 50 | CONCLUIDO | 13.7857 | 7.25 | 4.57 | 9.46 | 0.16 | 29 | 107.41 | 41.65 | 1 | 27 | 14.77 | 13481.73 | 38.99 | 583.04 | 45.79 | 26.86 | 9439.3 | 0.59 | 0.85 | 0.15 | 0.59 | 2 | 10
1 | 50 | CONCLUIDO | 15.2762 | 6.55 | 4.22 | 19.48 | 0.32 | 13 | 108.68 | 41.65 | 2 | 1 | 15.03 | 13638.32 | 30.66 | 583.07 | 34.32 | 26.86 | 3781.55 | 0.78 | 0.92 | 0.14 | 0.24 | 2 | 10
2 | 50 | CONCLUIDO | 15.286 | 6.54 | 4.22 | 19.46 | 0.48 | 13 | 109.96 | 41.65 | 3 | 0 | 15.31 | 13795.21 | 30.92 | 582.87 | 34.1 | 26.86 | 3674.25 | 0.79 | 0.92 | 0.14 | 0.23 | 2 | 10

## RESULTADOS_3
Unnamed: 0 | Volume de calda [L] | STATUS | Capacidade operacional [ha/h] | Tempo de missao [h] | Tempo util [h] | Tempo por voo [min] | Autonomia Projetada [h] | N° Voos | MTOW [kg] | Massa Estrutura [kg] | Combustível [kg] | Abastecimentos | Massa gerador | Potência gerador [W] | Combustível consumido [L] | Calda cons [L] | Distância percorrida [km] | Distância Pulverizando [km] | RTL ACUMULADO[m] | EOC [km/km] | EOC [h/h] | Tempo de manobra [h] | Tempo rtl_rtw [h] | V pulv [m/s] | V desloc [m/s]
0 | 25 | CONCLUIDO | 15.0414 | 6.65 | 4.51 | 10.81 | 0.28 | 25 | 61.76 | 28.92 | 1 | 0 | 6.84 | 7851.41 | 23.49 | 583.2 | 42.61 | 26.86 | 7866.48 | 0.63 | 0.86 | 0.18 | 0.52 | 2 | 10

## RESULTADOS_15
Unnamed: 0 | Volume de calda [L] | STATUS | Capacidade operacional [ha/h] | Tempo de missao [h] | Tempo util [h] | Tempo por voo [min] | Autonomia Projetada [h] | N° Voos | MTOW [kg] | Massa Estrutura [kg] | Combustível [kg] | Abastecimentos | Massa gerador | Potência gerador [W] | Combustível consumido [L] | Calda cons [L] | Distância percorrida [km] | Distância Pulverizando [km] | RTL ACUMULADO[m] | EOC [km/km] | EOC [h/h] | Tempo de manobra [h] | Tempo rtl_rtw [h] | V pulv [m/s] | V desloc [m/s]
0 | 85 | CONCLUIDO | 11.5961 | 8.62 | 4.79 | 6.69 | 0.11 | 43 | 167.88 | 51.39 | 1 | 41 | 30.49 | 20939.59 | 58.22 | 583.14 | 52.31 | 26.86 | 12625.51 | 0.51 | 0.81 | 0.18 | 0.81 | 2 | 10
1 | 85 | CONCLUIDO | 13.7044 | 7.3 | 4.28 | 13.52 | 0.21 | 19 | 169.33 | 51.39 | 2 | 17 | 30.94 | 21118.46 | 48.75 | 582.83 | 36.33 | 26.86 | 4756.72 | 0.74 | 0.9 | 0.14 | 0.3 | 2 | 10
2 | 85 | CONCLUIDO | 14.2931 | 7 | 4.22 | 21.09 | 0.31 | 12 | 170.79 | 51.39 | 3 | 10 | 31.4 | 21297.94 | 44.62 | 582.85 | 34.67 | 26.86 | 3962.91 | 0.77 | 0.92 | 0.13 | 0.23 | 2 | 10
3 | 85 | CONCLUIDO | 14.6544 | 6.82 | 4.15 | 27.64 | 0.41 | 9 | 172.25 | 51.39 | 4 | 5 | 31.86 | 21478.05 | 39.86 | 582.83 | 32.26 | 26.86 | 2774.86 | 0.83 | 0.93 | 0.13 | 0.16 | 2 | 10
4 | 85 | CONCLUIDO | 14.7474 | 6.78 | 4.14 | 31.03 | 0.51 | 8 | 173.71 | 51.39 | 5 | 0 | 32.32 | 21658.78 | 39.58 | 582.83 | 31.97 | 26.86 | 2631.87 | 0.84 | 0.93 | 0.13 | 0.15 | 2 | 10

## RESULTADOS_2
Unnamed: 0 | Volume de calda [L] | STATUS | Capacidade operacional [ha/h] | Tempo de missao [h] | Tempo util [h] | Tempo por voo [min] | Autonomia Projetada [h] | N° Voos | MTOW [kg] | Massa Estrutura [kg] | Combustível [kg] | Abastecimentos | Massa gerador | Potência gerador [W] | Combustível consumido [L] | Calda cons [L] | Distância percorrida [km] | Distância Pulverizando [km] | RTL ACUMULADO[m] | EOC [km/km] | EOC [h/h] | Tempo de manobra [h] | Tempo rtl_rtw [h] | V pulv [m/s] | V desloc [m/s]
0 | 20 | CONCLUIDO | 14.868 | 6.73 | 4.6 | 8.9 | 0.34 | 31 | 51.33 | 24.83 | 1 | 0 | 5.51 | 6564.78 | 21.35 | 583.28 | 45.17 | 26.86 | 9120.14 | 0.59 | 0.84 | 0.2 | 0.61 | 2 | 10

## RESULTADOS_11
Unnamed: 0 | Volume de calda [L] | STATUS | Capacidade operacional [ha/h] | Tempo de missao [h] | Tempo util [h] | Tempo por voo [min] | Autonomia Projetada [h] | N° Voos | MTOW [kg] | Massa Estrutura [kg] | Combustível [kg] | Abastecimentos | Massa gerador | Potência gerador [W] | Combustível consumido [L] | Calda cons [L] | Distância percorrida [km] | Distância Pulverizando [km] | RTL ACUMULADO[m] | EOC [km/km] | EOC [h/h] | Tempo de manobra [h] | Tempo rtl_rtw [h] | V pulv [m/s] | V desloc [m/s]
0 | 65 | CONCLUIDO | 12.8852 | 7.76 | 4.63 | 7.93 | 0.13 | 35 | 133.21 | 46.47 | 1 | 33 | 20.75 | 16663.42 | 47.13 | 583.02 | 47.73 | 26.86 | 10378.06 | 0.56 | 0.84 | 0.15 | 0.64 | 2 | 10
1 | 65 | CONCLUIDO | 14.5885 | 6.85 | 4.27 | 17.06 | 0.26 | 15 | 134.55 | 46.47 | 2 | 13 | 21.09 | 16828.84 | 39.07 | 582.9 | 36.16 | 26.86 | 4692.1 | 0.74 | 0.91 | 0.13 | 0.28 | 2 | 10
2 | 65 | CONCLUIDO | 15.1324 | 6.61 | 4.16 | 24.93 | 0.39 | 10 | 135.9 | 46.47 | 3 | 1 | 21.43 | 16994.64 | 34.28 | 582.87 | 32.31 | 26.86 | 2793.96 | 0.83 | 0.93 | 0.13 | 0.17 | 2 | 10
3 | 65 | CONCLUIDO | 15.1286 | 6.61 | 4.16 | 24.95 | 0.52 | 10 | 137.25 | 46.47 | 4 | 0 | 21.78 | 17160.92 | 34.63 | 582.89 | 32.34 | 26.86 | 2810.18 | 0.83 | 0.93 | 0.13 | 0.17 | 2 | 10

## RESULTADOS_13
Unnamed: 0 | Volume de calda [L] | STATUS | Capacidade operacional [ha/h] | Tempo de missao [h] | Tempo util [h] | Tempo por voo [min] | Autonomia Projetada [h] | N° Voos | MTOW [kg] | Massa Estrutura [kg] | Combustível [kg] | Abastecimentos | Massa gerador | Potência gerador [W] | Combustível consumido [L] | Calda cons [L] | Distância percorrida [km] | Distância Pulverizando [km] | RTL ACUMULADO[m] | EOC [km/km] | EOC [h/h] | Tempo de manobra [h] | Tempo rtl_rtw [h] | V pulv [m/s] | V desloc [m/s]
0 | 75 | CONCLUIDO | 12.4151 | 8.05 | 4.62 | 7.29 | 0.12 | 38 | 150.44 | 49.1 | 1 | 36 | 25.34 | 18787.76 | 51.59 | 583.25 | 46.69 | 26.86 | 9842.74 | 0.58 | 0.84 | 0.16 | 0.63 | 2 | 10
1 | 75 | CONCLUIDO | 13.9077 | 7.19 | 4.36 | 14.55 | 0.23 | 18 | 151.83 | 49.1 | 2 | 16 | 25.73 | 18959.54 | 45.15 | 582.99 | 39.42 | 26.86 | 6307.33 | 0.68 | 0.89 | 0.13 | 0.38 | 2 | 10
2 | 75 | CONCLUIDO | 14.7107 | 6.8 | 4.19 | 22.83 | 0.35 | 11 | 153.23 | 49.1 | 3 | 9 | 26.13 | 19131.85 | 38.94 | 582.88 | 33.55 | 26.86 | 3408.89 | 0.8 | 0.92 | 0.13 | 0.2 | 2 | 10
3 | 75 | CONCLUIDO | 14.9025 | 6.71 | 4.16 | 27.73 | 0.46 | 9 | 154.63 | 49.1 | 4 | 0 | 26.53 | 19304.72 | 36.94 | 582.88 | 32.55 | 26.86 | 2916.93 | 0.83 | 0.93 | 0.13 | 0.18 | 2 | 10

## RESULTADOS_17
Unnamed: 0 | Volume de calda [L] | STATUS | Capacidade operacional [ha/h] | Tempo de missao [h] | Tempo util [h] | Tempo por voo [min] | Autonomia Projetada [h] | N° Voos | MTOW [kg] | Massa Estrutura [kg] | Combustível [kg] | Abastecimentos | Massa gerador | Potência gerador [W] | Combustível consumido [L] | Calda cons [L] | Distância percorrida [km] | Distância Pulverizando [km] | RTL ACUMULADO[m] | EOC [km/km] | EOC [h/h] | Tempo de manobra [h] | Tempo rtl_rtw [h] | V pulv [m/s] | V desloc [m/s]
0 | 95 | CONCLUIDO | 10.9803 | 9.11 | 4.89 | 6.24 | 0.1 | 47 | 185.69 | 53.44 | 1 | 45 | 36.26 | 23136.14 | 63.88 | 583.01 | 55.48 | 26.86 | 14195.33 | 0.48 | 0.79 | 0.18 | 0.91 | 2 | 10
1 | 95 | CONCLUIDO | 13.1071 | 7.63 | 4.38 | 12.51 | 0.19 | 21 | 187.21 | 53.44 | 2 | 19 | 36.77 | 23322.88 | 54.34 | 582.88 | 39.54 | 26.86 | 6350.91 | 0.68 | 0.88 | 0.14 | 0.4 | 2 | 10
2 | 95 | CONCLUIDO | 13.9876 | 7.15 | 4.2 | 19.37 | 0.28 | 13 | 188.73 | 53.44 | 3 | 11 | 37.29 | 23510.33 | 49.06 | 582.93 | 33.67 | 26.86 | 3459.25 | 0.8 | 0.92 | 0.13 | 0.21 | 2 | 10
3 | 95 | CONCLUIDO | 14.2507 | 7.02 | 4.18 | 25.06 | 0.37 | 10 | 190.25 | 53.44 | 4 | 8 | 37.82 | 23698.48 | 45.44 | 582.83 | 33.44 | 26.86 | 3357.63 | 0.8 | 0.93 | 0.12 | 0.19 | 2 | 10
4 | 95 | CONCLUIDO | 14.4764 | 6.91 | 4.14 | 31.06 | 0.46 | 8 | 191.78 | 53.44 | 5 | 2 | 38.35 | 23887.36 | 42.14 | 582.86 | 32.11 | 26.86 | 2703.18 | 0.84 | 0.93 | 0.13 | 0.16 | 2 | 10
5 | 95 | CONCLUIDO | 14.484 | 6.9 | 4.14 | 31.03 | 0.55 | 8 | 193.32 | 53.44 | 6 | 0 | 38.89 | 24076.95 | 42.1 | 582.83 | 31.85 | 26.86 | 2571.7 | 0.84 | 0.93 | 0.13 | 0.16 | 2 | 10

## RESULTADOS_9
Unnamed: 0 | Volume de calda [L] | STATUS | Capacidade operacional [ha/h] | Tempo de missao [h] | Tempo util [h] | Tempo por voo [min] | Autonomia Projetada [h] | N° Voos | MTOW [kg] | Massa Estrutura [kg] | Combustível [kg] | Abastecimentos | Massa gerador | Potência gerador [W] | Combustível consumido [L] | Calda cons [L] | Distância percorrida [km] | Distância Pulverizando [km] | RTL ACUMULADO[m] | EOC [km/km] | EOC [h/h] | Tempo de manobra [h] | Tempo rtl_rtw [h] | V pulv [m/s] | V desloc [m/s]
0 | 55 | CONCLUIDO | 13.2787 | 7.53 | 4.68 | 8.78 | 0.15 | 32 | 116.05 | 43.4 | 1 | 30 | 16.65 | 14546.17 | 42.78 | 583.07 | 49.21 | 26.86 | 11132.54 | 0.55 | 0.83 | 0.16 | 0.7 | 2 | 10
1 | 55 | CONCLUIDO | 15.1471 | 6.6 | 4.21 | 19.42 | 0.3 | 13 | 117.34 | 43.4 | 2 | 9 | 16.94 | 14705.49 | 32.8 | 582.96 | 34 | 26.86 | 3622.59 | 0.79 | 0.92 | 0.13 | 0.22 | 2 | 10
2 | 55 | CONCLUIDO | 15.1726 | 6.59 | 4.22 | 21.1 | 0.45 | 12 | 118.63 | 43.4 | 3 | 0 | 17.23 | 14865.24 | 32.39 | 582.92 | 34.2 | 26.86 | 3727.11 | 0.79 | 0.92 | 0.14 | 0.24 | 2 | 10

## resultados
Unnamed: 0 | Volume de calda [L] | STATUS | Capacidade operacional [ha/h] | Tempo de missao [h] | Tempo util [h] | Tempo por voo [min] | Autonomia Projetada [h] | N° Voos | MTOW [kg] | Massa Estrutura [kg] | Combustível [kg] | Abastecimentos | Massa gerador | Potência gerador [W] | Combustível consumido [L] | Calda cons [L] | Distância percorrida [km] | Distância Pulverizando [km] | RTL ACUMULADO[m] | EOC [km/km] | EOC [h/h] | Tempo de manobra [h] | Tempo rtl_rtw [h] | V pulv [m/s] | V desloc [m/s]
0 | 100 | CONCLUIDO | 10.692 | 9.35 | 4.93 | 6.04 | 0.09 | 49 | 194.77 | 54.38 | 1 | 47 | 39.4 | 24256.19 | 66.61 | 582.99 | 56.76 | 26.86 | 14823.14 | 0.47 | 0.78 | 0.19 | 0.95 | 2 | 10
1 | 100 | CONCLUIDO | 12.8553 | 7.78 | 4.41 | 12.02 | 0.18 | 22 | 196.32 | 54.38 | 2 | 20 | 39.95 | 24447.22 | 56.85 | 583.02 | 40.45 | 26.86 | 6803.75 | 0.66 | 0.88 | 0.14 | 0.42 | 2 | 10
2 | 100 | CONCLUIDO | 13.6856 | 7.31 | 4.25 | 18.2 | 0.27 | 14 | 197.88 | 54.38 | 3 | 12 | 40.5 | 24639 | 52.03 | 583.28 | 35.4 | 26.86 | 4316.46 | 0.76 | 0.91 | 0.13 | 0.26 | 2 | 10
3 | 100 | CONCLUIDO | 14.2315 | 7.03 | 4.12 | 24.73 | 0.36 | 10 | 199.44 | 54.38 | 4 | 8 | 41.06 | 24831.54 | 47.15 | 582.88 | 31.54 | 26.86 | 2409.65 | 0.85 | 0.94 | 0.12 | 0.14 | 2 | 10
4 | 100 | CONCLUIDO | 14.3649 | 6.96 | 4.13 | 31 | 0.44 | 8 | 201.01 | 54.38 | 5 | 4 | 41.63 | 25024.84 | 44.54 | 582.93 | 31.9 | 26.86 | 2599.92 | 0.84 | 0.94 | 0.12 | 0.15 | 2 | 10
5 | 100 | CONCLUIDO | 14.5355 | 6.88 | 4.09 | 35.06 | 0.53 | 7 | 202.58 | 54.38 | 6 | 0 | 42.2 | 25218.93 | 42.66 | 582.94 | 30.35 | 26.86 | 1828.04 | 0.88 | 0.95 | 0.13 | 0.11 | 2 | 10
0 | 40 | CONCLUIDO | 14.5968 | 6.85 | 4.46 | 11.14 | 0.2 | 24 | 89.87 | 37.55 | 1 | 22 | 11.32 | 11317.98 | 32.05 | 582.99 | 41.99 | 26.86 | 7563.73 | 0.64 | 0.87 | 0.15 | 0.47 | 2 | 10
1 | 40 | CONCLUIDO | 15.3178 | 6.53 | 4.29 | 16.07 | 0.39 | 16 | 91.1 | 37.55 | 2 | 0 | 11.54 | 11468.97 | 28.26 | 583.29 | 36.09 | 26.86 | 4654.97 | 0.74 | 0.9 | 0.15 | 0.3 | 2 | 10
0 | 30 | CONCLUIDO | 15.1713 | 6.59 | 4.42 | 12.63 | 0.24 | 21 | 71.52 | 32.27 | 1 | 1 | 8.25 | 9054.6 | 25.2 | 583.07 | 40.16 | 26.86 | 6664.4 | 0.67 | 0.88 | 0.17 | 0.44 | 2 | 10
1 | 30 | CONCLUIDO | 15.1592 | 6.6 | 4.43 | 12.65 | 0.48 | 21 | 72.7 | 32.27 | 2 | 0 | 8.43 | 9200.25 | 25.57 | 583.07 | 40.3 | 26.86 | 6734.89 | 0.67 | 0.87 | 0.17 | 0.44 | 2 | 10
0 | 15 | CONCLUIDO | 14.3198 | 6.98 | 4.84 | 7.26 | 0.43 | 40 | 39.78 | 19.54 | 1 | 0 | 4.24 | 5140 | 19.03 | 583.4 | 52.37 | 26.86 | 12674.43 | 0.51 | 0.8 | 0.22 | 0.86 | 2 | 10
0 | 70 | CONCLUIDO | 12.6329 | 7.92 | 4.62 | 7.49 | 0.12 | 37 | 141.81 | 47.83 | 1 | 35 | 22.98 | 17723.39 | 49.34 | 583.05 | 47 | 26.86 | 10004.74 | 0.57 | 0.84 | 0.16 | 0.63 | 2 | 10
1 | 70 | CONCLUIDO | 14.3039 | 6.99 | 4.3 | 16.13 | 0.25 | 16 | 143.17 | 47.83 | 2 | 14 | 23.34 | 17891.86 | 41.89 | 582.98 | 37.22 | 26.86 | 5217.33 | 0.72 | 0.9 | 0.13 | 0.32 | 2 | 10
2 | 70 | CONCLUIDO | 15.0113 | 6.66 | 4.14 | 24.87 | 0.37 | 10 | 144.54 | 47.83 | 3 | 4 | 23.71 | 18060.85 | 36.1 | 582.91 | 32.03 | 26.86 | 2653.84 | 0.84 | 0.93 | 0.13 | 0.16 | 2 | 10
3 | 70 | CONCLUIDO | 14.9235 | 6.7 | 4.18 | 25.1 | 0.49 | 10 | 145.92 | 47.83 | 4 | 0 | 24.09 | 18230.35 | 36.4 | 583.19 | 33.2 | 26.86 | 3240.27 | 0.81 | 0.92 | 0.14 | 0.2 | 2 | 10
0 | 90 | CONCLUIDO | 11.2764 | 8.87 | 4.85 | 6.46 | 0.1 | 45 | 176.73 | 52.44 | 1 | 43 | 33.29 | 22031.19 | 61.1 | 583.17 | 54.04 | 26.86 | 13481.06 | 0.5 | 0.8 | 0.18 | 0.86 | 2 | 10
1 | 90 | CONCLUIDO | 13.3655 | 7.48 | 4.35 | 13.05 | 0.2 | 20 | 178.21 | 52.44 | 2 | 18 | 33.77 | 22213.89 | 51.78 | 582.83 | 38.65 | 26.86 | 5912.81 | 0.69 | 0.89 | 0.14 | 0.37 | 2 | 10
2 | 90 | CONCLUIDO | 14.0768 | 7.1 | 4.22 | 19.48 | 0.3 | 13 | 179.7 | 52.44 | 3 | 11 | 34.26 | 22397.24 | 46.82 | 582.97 | 34.94 | 26.86 | 4091.15 | 0.77 | 0.92 | 0.12 | 0.24 | 2 | 10
3 | 90 | CONCLUIDO | 14.5079 | 6.89 | 4.15 | 27.68 | 0.39 | 9 | 181.19 | 52.44 | 4 | 7 | 34.75 | 22581.25 | 42.54 | 582.83 | 32.59 | 26.86 | 2935.83 | 0.82 | 0.93 | 0.12 | 0.17 | 2 | 10
4 | 90 | CONCLUIDO | 14.611 | 6.84 | 4.14 | 31.04 | 0.49 | 8 | 182.69 | 52.44 | 5 | 0 | 35.25 | 22766.06 | 41.16 | 582.97 | 31.97 | 26.86 | 2631.01 | 0.84 | 0.93 | 0.13 | 0.16 | 2 | 10
0 | 10 | CONCLUIDO | 13.1926 | 7.58 | 5.27 | 5.27 | 0.64 | 60 | 26.11 | 12.1 | 1 | 0 | 3.01 | 3454.41 | 15.36 | 583.5 | 64.83 | 26.86 | 18802.53 | 0.41 | 0.74 | 0.28 | 1.28 | 2 | 10
0 | 45 | CONCLUIDO | 14.1454 | 7.07 | 4.53 | 10.06 | 0.18 | 27 | 98.71 | 39.72 | 1 | 25 | 12.99 | 12407.75 | 35.75 | 583.02 | 44.29 | 26.86 | 8697.22 | 0.61 | 0.85 | 0.15 | 0.54 | 2 | 10
1 | 45 | CONCLUIDO | 15.3081 | 6.53 | 4.26 | 18.24 | 0.35 | 14 | 99.95 | 39.72 | 2 | 0 | 13.24 | 12561.45 | 29.43 | 582.91 | 35.29 | 26.86 | 4262.54 | 0.76 | 0.91 | 0.15 | 0.27 | 2 | 10
0 | 60 | CONCLUIDO | 12.7827 | 7.82 | 4.8 | 8.22 | 0.14 | 35 | 124.63 | 45 | 1 | 33 | 18.64 | 15605.44 | 46.52 | 583.11 | 53.91 | 26.86 | 13468.6 | 0.5 | 0.81 | 0.14 | 0.81 | 2 | 10
1 | 60 | CONCLUIDO | 14.8595 | 6.73 | 4.24 | 18.17 | 0.28 | 14 | 125.95 | 45 | 2 | 12 | 18.95 | 15767.7 | 36.04 | 582.91 | 35.34 | 26.86 | 4290.2 | 0.76 | 0.91 | 0.13 | 0.26 | 2 | 10
2 | 60 | CONCLUIDO | 15.1426 | 6.6 | 4.19 | 22.86 | 0.42 | 11 | 127.27 | 45 | 3 | 0 | 19.27 | 15930.42 | 33.49 | 583.11 | 33.31 | 26.86 | 3285.66 | 0.81 | 0.92 | 0.14 | 0.21 | 2 | 10
0 | 80 | CONCLUIDO | 11.9344 | 8.38 | 4.73 | 6.93 | 0.11 | 41 | 159.12 | 50.28 | 1 | 39 | 27.84 | 19859.16 | 55.28 | 583.41 | 50.25 | 26.86 | 11609.39 | 0.53 | 0.82 | 0.17 | 0.75 | 2 | 10
1 | 80 | CONCLUIDO | 13.8755 | 7.21 | 4.3 | 14.34 | 0.22 | 18 | 160.54 | 50.28 | 2 | 16 | 28.26 | 20034.4 | 46.81 | 582.92 | 37.47 | 26.86 | 5334.12 | 0.72 | 0.9 | 0.13 | 0.32 | 2 | 10
2 | 80 | CONCLUIDO | 14.546 | 6.87 | 4.2 | 22.89 | 0.33 | 11 | 161.97 | 50.28 | 3 | 9 | 28.69 | 20210.21 | 41.67 | 582.97 | 33.97 | 26.86 | 3620.45 | 0.79 | 0.92 | 0.13 | 0.21 | 2 | 10
3 | 80 | CONCLUIDO | 14.8057 | 6.75 | 4.14 | 27.6 | 0.43 | 9 | 163.4 | 50.28 | 4 | 0 | 29.12 | 20386.62 | 38.23 | 583.03 | 31.81 | 26.86 | 2547.35 | 0.84 | 0.93 | 0.13 | 0.16 | 2 | 10
0 | 35 | CONCLUIDO | 15.0855 | 6.63 | 4.38 | 12.5 | 0.22 | 21 | 80.84 | 35.1 | 1 | 19 | 9.74 | 10204.21 | 27.89 | 582.97 | 39.45 | 26.86 | 6306.39 | 0.68 | 0.88 | 0.14 | 0.39 | 2 | 10
1 | 35 | CONCLUIDO | 15.2349 | 6.56 | 4.36 | 14.54 | 0.43 | 18 | 82.04 | 35.1 | 2 | 0 | 9.94 | 10352.53 | 27.17 | 583.23 | 38.4 | 26.86 | 5799.52 | 0.7 | 0.89 | 0.16 | 0.38 | 2 | 10
0 | 50 | CONCLUIDO | 13.7857 | 7.25 | 4.57 | 9.46 | 0.16 | 29 | 107.41 | 41.65 | 1 | 27 | 14.77 | 13481.73 | 38.99 | 583.04 | 45.79 | 26.86 | 9439.3 | 0.59 | 0.85 | 0.15 | 0.59 | 2 | 10
1 | 50 | CONCLUIDO | 15.2762 | 6.55 | 4.22 | 19.48 | 0.32 | 13 | 108.68 | 41.65 | 2 | 1 | 15.03 | 13638.32 | 30.66 | 583.07 | 34.32 | 26.86 | 3781.55 | 0.78 | 0.92 | 0.14 | 0.24 | 2 | 10
2 | 50 | CONCLUIDO | 15.286 | 6.54 | 4.22 | 19.46 | 0.48 | 13 | 109.96 | 41.65 | 3 | 0 | 15.31 | 13795.21 | 30.92 | 582.87 | 34.1 | 26.86 | 3674.25 | 0.79 | 0.92 | 0.14 | 0.23 | 2 | 10
0 | 25 | CONCLUIDO | 15.0414 | 6.65 | 4.51 | 10.81 | 0.28 | 25 | 61.76 | 28.92 | 1 | 0 | 6.84 | 7851.41 | 23.49 | 583.2 | 42.61 | 26.86 | 7866.48 | 0.63 | 0.86 | 0.18 | 0.52 | 2 | 10
0 | 85 | CONCLUIDO | 11.5961 | 8.62 | 4.79 | 6.69 | 0.11 | 43 | 167.88 | 51.39 | 1 | 41 | 30.49 | 20939.59 | 58.22 | 583.14 | 52.31 | 26.86 | 12625.51 | 0.51 | 0.81 | 0.18 | 0.81 | 2 | 10
1 | 85 | CONCLUIDO | 13.7044 | 7.3 | 4.28 | 13.52 | 0.21 | 19 | 169.33 | 51.39 | 2 | 17 | 30.94 | 21118.46 | 48.75 | 582.83 | 36.33 | 26.86 | 4756.72 | 0.74 | 0.9 | 0.14 | 0.3 | 2 | 10
2 | 85 | CONCLUIDO | 14.2931 | 7 | 4.22 | 21.09 | 0.31 | 12 | 170.79 | 51.39 | 3 | 10 | 31.4 | 21297.94 | 44.62 | 582.85 | 34.67 | 26.86 | 3962.91 | 0.77 | 0.92 | 0.13 | 0.23 | 2 | 10
3 | 85 | CONCLUIDO | 14.6544 | 6.82 | 4.15 | 27.64 | 0.41 | 9 | 172.25 | 51.39 | 4 | 5 | 31.86 | 21478.05 | 39.86 | 582.83 | 32.26 | 26.86 | 2774.86 | 0.83 | 0.93 | 0.13 | 0.16 | 2 | 10
4 | 85 | CONCLUIDO | 14.7474 | 6.78 | 4.14 | 31.03 | 0.51 | 8 | 173.71 | 51.39 | 5 | 0 | 32.32 | 21658.78 | 39.58 | 582.83 | 31.97 | 26.86 | 2631.87 | 0.84 | 0.93 | 0.13 | 0.15 | 2 | 10
0 | 20 | CONCLUIDO | 14.868 | 6.73 | 4.6 | 8.9 | 0.34 | 31 | 51.33 | 24.83 | 1 | 0 | 5.51 | 6564.78 | 21.35 | 583.28 | 45.17 | 26.86 | 9120.14 | 0.59 | 0.84 | 0.2 | 0.61 | 2 | 10
0 | 65 | CONCLUIDO | 12.8852 | 7.76 | 4.63 | 7.93 | 0.13 | 35 | 133.21 | 46.47 | 1 | 33 | 20.75 | 16663.42 | 47.13 | 583.02 | 47.73 | 26.86 | 10378.06 | 0.56 | 0.84 | 0.15 | 0.64 | 2 | 10
1 | 65 | CONCLUIDO | 14.5885 | 6.85 | 4.27 | 17.06 | 0.26 | 15 | 134.55 | 46.47 | 2 | 13 | 21.09 | 16828.84 | 39.07 | 582.9 | 36.16 | 26.86 | 4692.1 | 0.74 | 0.91 | 0.13 | 0.28 | 2 | 10
2 | 65 | CONCLUIDO | 15.1324 | 6.61 | 4.16 | 24.93 | 0.39 | 10 | 135.9 | 46.47 | 3 | 1 | 21.43 | 16994.64 | 34.28 | 582.87 | 32.31 | 26.86 | 2793.96 | 0.83 | 0.93 | 0.13 | 0.17 | 2 | 10
3 | 65 | CONCLUIDO | 15.1286 | 6.61 | 4.16 | 24.95 | 0.52 | 10 | 137.25 | 46.47 | 4 | 0 | 21.78 | 17160.92 | 34.63 | 582.89 | 32.34 | 26.86 | 2810.18 | 0.83 | 0.93 | 0.13 | 0.17 | 2 | 10
0 | 75 | CONCLUIDO | 12.4151 | 8.05 | 4.62 | 7.29 | 0.12 | 38 | 150.44 | 49.1 | 1 | 36 | 25.34 | 18787.76 | 51.59 | 583.25 | 46.69 | 26.86 | 9842.74 | 0.58 | 0.84 | 0.16 | 0.63 | 2 | 10
1 | 75 | CONCLUIDO | 13.9077 | 7.19 | 4.36 | 14.55 | 0.23 | 18 | 151.83 | 49.1 | 2 | 16 | 25.73 | 18959.54 | 45.15 | 582.99 | 39.42 | 26.86 | 6307.33 | 0.68 | 0.89 | 0.13 | 0.38 | 2 | 10
2 | 75 | CONCLUIDO | 14.7107 | 6.8 | 4.19 | 22.83 | 0.35 | 11 | 153.23 | 49.1 | 3 | 9 | 26.13 | 19131.85 | 38.94 | 582.88 | 33.55 | 26.86 | 3408.89 | 0.8 | 0.92 | 0.13 | 0.2 | 2 | 10
3 | 75 | CONCLUIDO | 14.9025 | 6.71 | 4.16 | 27.73 | 0.46 | 9 | 154.63 | 49.1 | 4 | 0 | 26.53 | 19304.72 | 36.94 | 582.88 | 32.55 | 26.86 | 2916.93 | 0.83 | 0.93 | 0.13 | 0.18 | 2 | 10
0 | 95 | CONCLUIDO | 10.9803 | 9.11 | 4.89 | 6.24 | 0.1 | 47 | 185.69 | 53.44 | 1 | 45 | 36.26 | 23136.14 | 63.88 | 583.01 | 55.48 | 26.86 | 14195.33 | 0.48 | 0.79 | 0.18 | 0.91 | 2 | 10
1 | 95 | CONCLUIDO | 13.1071 | 7.63 | 4.38 | 12.51 | 0.19 | 21 | 187.21 | 53.44 | 2 | 19 | 36.77 | 23322.88 | 54.34 | 582.88 | 39.54 | 26.86 | 6350.91 | 0.68 | 0.88 | 0.14 | 0.4 | 2 | 10
2 | 95 | CONCLUIDO | 13.9876 | 7.15 | 4.2 | 19.37 | 0.28 | 13 | 188.73 | 53.44 | 3 | 11 | 37.29 | 23510.33 | 49.06 | 582.93 | 33.67 | 26.86 | 3459.25 | 0.8 | 0.92 | 0.13 | 0.21 | 2 | 10
3 | 95 | CONCLUIDO | 14.2507 | 7.02 | 4.18 | 25.06 | 0.37 | 10 | 190.25 | 53.44 | 4 | 8 | 37.82 | 23698.48 | 45.44 | 582.83 | 33.44 | 26.86 | 3357.63 | 0.8 | 0.93 | 0.12 | 0.19 | 2 | 10
4 | 95 | CONCLUIDO | 14.4764 | 6.91 | 4.14 | 31.06 | 0.46 | 8 | 191.78 | 53.44 | 5 | 2 | 38.35 | 23887.36 | 42.14 | 582.86 | 32.11 | 26.86 | 2703.18 | 0.84 | 0.93 | 0.13 | 0.16 | 2 | 10
5 | 95 | CONCLUIDO | 14.484 | 6.9 | 4.14 | 31.03 | 0.55 | 8 | 193.32 | 53.44 | 6 | 0 | 38.89 | 24076.95 | 42.1 | 582.83 | 31.85 | 26.86 | 2571.7 | 0.84 | 0.93 | 0.13 | 0.16 | 2 | 10
0 | 55 | CONCLUIDO | 13.2787 | 7.53 | 4.68 | 8.78 | 0.15 | 32 | 116.05 | 43.4 | 1 | 30 | 16.65 | 14546.17 | 42.78 | 583.07 | 49.21 | 26.86 | 11132.54 | 0.55 | 0.83 | 0.16 | 0.7 | 2 | 10
1 | 55 | CONCLUIDO | 15.1471 | 6.6 | 4.21 | 19.42 | 0.3 | 13 | 117.34 | 43.4 | 2 | 9 | 16.94 | 14705.49 | 32.8 | 582.96 | 34 | 26.86 | 3622.59 | 0.79 | 0.92 | 0.13 | 0.22 | 2 | 10
2 | 55 | CONCLUIDO | 15.1726 | 6.59 | 4.22 | 21.1 | 0.45 | 12 | 118.63 | 43.4 | 3 | 0 | 17.23 | 14865.24 | 32.39 | 582.92 | 34.2 | 26.86 | 3727.11 | 0.79 | 0.92 | 0.14 | 0.24 | 2 | 10

## gráficos
Selecione o eixo X:
Selecione o eixo Y:
Selecione o eixo Z:
Eixo X | Eixo Y | Eixo Z
0 | 0 | 0
0 | 0 | 0
0 | 0 | 0
0 | 0 | 0
0 | 0 | 0
0 | 0 | 0
0 | 0 | 0
0 | 0 | 0
0 | 0 | 0
0 | 0 | 0
0 | 0 | 0
0 | 0 | 0
0 | 0 | 0
0 | 0 | 0
0 | 0 | 0
0 | 0 | 0
0 | 0 | 0
0 | 0 | 0
0 | 0 | 0
0 | 0 | 0
0 | 0 | 0
0 | 0 | 0
0 | 0 | 0
0 | 0 | 0
0 | 0 | 0
0 | 0 | 0
0 | 0 | 0
0 | 0 | 0
0 | 0 | 0
0 | 0 | 0
0 | 0 | 0
0 | 0 | 0
0 | 0 | 0
0 | 0 | 0
0 | 0 | 0
0 | 0 | 0
0 | 0 | 0
0 | 0 | 0
0 | 0 | 0
0 | 0 | 0
0 | 0 | 0
0 | 0 | 0
0 | 0 | 0
0 | 0 | 0
0 | 0 | 0
0 | 0 | 0
0 | 0 | 0
0 | 0 | 0
0 | 0 | 0
0 | 0 | 0
0 | 0 | 0
0 | 0 | 0
0 | 0 | 0
0 | 0 | 0
0 | 0 | 0
0 | 0 | 0
0 | 0 | 0
0 | 0 | 0
0 | 0 | 0

## hidden (hidden)
Unnamed: 0
Volume de calda [L]
STATUS
Capacidade operacional [ha/h]
Tempo de missao [h]
Tempo util [h]
Tempo por voo [min]
Autonomia Projetada [h]
N° Voos
MTOW [kg]
Massa Estrutura [kg]
Combustível [kg]
Abastecimentos
Massa gerador
Potência gerador [W]
Combustível consumido [L]
Calda cons [L]
Distância percorrida [km]
Distância Pulverizando [km]
RTL ACUMULADO[m]
EOC [km/km]
EOC [h/h]
Tempo de manobra [h]
Tempo rtl_rtw [h]
V pulv [m/s]
V desloc [m/s]