## RESULTADOS_18
Unnamed: 0 | Volume de calda [L] | STATUS | Capacidade operacional [ha/h] | Tempo de missao [h] | Tempo util [h] | Tempo por voo [min] | Autonomia Projetada [h] | N° Voos | MTOW [kg] | Massa Estrutura [kg] | Combustível [kg] | Abastecimentos | Massa gerador | Potência gerador [W] | Combustível consumido [L] | Calda cons [L] | Distância percorrida [km] | Distância Pulverizando [km] | RTL ACUMULADO[m] | EOC [km/km] | EOC [h/h] | Tempo de manobra [h] | Tempo rtl_rtw [h] | V pulv [m/s] | V desloc [m/s]
0 | 100 | CONCLUIDO | 2.8294 | 35.34 | 23.45 | 5.84 | 0.09 | 241 | 194.77 | 54.38 | 1 | 239 | 39.4 | 24256.19 | 331.85 | 436.38 | 293.92 | 54.79 | 116370.53 | 0.19 | 0.61 | 7.19 | 7.18 | 2 | 10
1 | 100 | CONCLUIDO | 3.9367 | 25.4 | 19.07 | 11.68 | 0.18 | 98 | 196.32 | 54.38 | 2 | 96 | 39.95 | 24447.22 | 269.32 | 435.24 | 151.29 | 54.79 | 45771.37 | 0.36 | 0.75 | 6.96 | 2.82 | 2 | 10
2 | 100 | CONCLUIDO | 4.3586 | 22.94 | 18.02 | 17.43 | 0.27 | 62 | 197.88 | 54.38 | 3 | 60 | 40.5 | 24639 | 253.45 | 434.57 | 117.34 | 54.79 | 28974.66 | 0.47 | 0.79 | 6.89 | 1.77 | 2 | 10
3 | 100 | CONCLUIDO | 4.5901 | 21.79 | 17.52 | 23.36 | 0.36 | 45 | 199.44 | 54.38 | 4 | 43 | 41.06 | 24831.54 | 245.36 | 434.8 | 100.51 | 54.79 | 20645.89 | 0.55 | 0.82 | 6.88 | 1.28 | 2 | 10
4 | 100 | CONCLUIDO | 4.7209 | 21.18 | 17.27 | 28.78 | 0.44 | 36 | 201.01 | 54.38 | 5 | 34 | 41.63 | 25024.84 | 240.65 | 434.57 | 92.55 | 54.79 | 16713.92 | 0.59 | 0.83 | 6.86 | 1.02 | 2 | 10
5 | 100 | CONCLUIDO | 4.8166 | 20.76 | 17.08 | 34.16 | 0.53 | 30 | 202.58 | 54.38 | 6 | 28 | 42.2 | 25218.93 | 237.08 | 434.49 | 86.58 | 54.79 | 13755.84 | 0.63 | 0.84 | 6.84 | 0.84 | 2 | 10
6 | 100 | CONCLUIDO | 4.8968 | 20.42 | 16.93 | 40.64 | 0.61 | 25 | 204.16 | 54.38 | 7 | 23 | 42.78 | 25413.94 | 233.87 | 434.37 | 81.87 | 54.79 | 11424.67 | 0.67 | 0.85 | 6.83 | 0.69 | 2 | 10
7 | 100 | CONCLUIDO | 4.949 | 20.21 | 16.83 | 45.91 | 0.69 | 22 | 205.75 | 54.38 | 8 | 20 | 43.37 | 25609.61 | 231.47 | 434.39 | 78.65 | 54.79 | 9830.46 | 0.7 | 0.85 | 6.83 | 0.59 | 2 | 10
8 | 100 | CONCLUIDO | 4.979 | 20.08 | 16.79 | 50.37 | 0.77 | 20 | 207.34 | 54.38 | 9 | 18 | 43.96 | 25806.1 | 229.75 | 434.36 | 77.32 | 54.79 | 9177.8 | 0.71 | 0.85 | 6.82 | 0.55 | 2 | 10
9 | 100 | CONCLUIDO | 5.0164 | 19.93 | 16.72 | 55.73 | 0.85 | 18 | 208.94 | 54.38 | 10 | 16 | 44.56 | 26003.41 | 227.68 | 434.34 | 74.87 | 54.79 | 7962.14 | 0.73 | 0.86 | 6.82 | 0.48 | 2 | 10
10 | 100 | CONCLUIDO | 5.0493 | 19.8 | 16.67 | 62.5 | 0.93 | 16 | 210.55 | 54.38 | 11 | 14 | 45.17 | 26201.54 | 226.16 | 434.56 | 73.24 | 54.79 | 7156.08 | 0.75 | 0.86 | 6.82 | 0.43 | 2 | 10
11 | 100 | CONCLUIDO | 5.0647 | 19.74 | 16.64 | 66.58 | 1 | 15 | 212.16 | 54.38 | 12 | 13 | 45.78 | 26400.51 | 224.45 | 434.35 | 72.44 | 54.79 | 6763.97 | 0.76 | 0.86 | 6.82 | 0.41 | 2 | 10
12 | 100 | CONCLUIDO | 5.0852 | 19.66 | 16.6 | 71.16 | 1.08 | 14 | 213.78 | 54.38 | 13 | 12 | 46.4 | 26600.32 | 222.81 | 434.36 | 71.22 | 54.79 | 6155.87 | 0.77 | 0.86 | 6.81 | 0.36 | 2 | 10
13 | 100 | CONCLUIDO | 5.1024 | 19.6 | 16.58 | 76.51 | 1.15 | 13 | 215.41 | 54.38 | 14 | 11 | 47.03 | 26801 | 221.54 | 434.27 | 70.24 | 54.79 | 5670.84 | 0.78 | 0.86 | 6.82 | 0.34 | 2 | 10
14 | 100 | CONCLUIDO | 5.1172 | 19.54 | 16.56 | 82.79 | 1.23 | 12 | 217.04 | 54.38 | 15 | 10 | 47.66 | 27002.55 | 220.14 | 434.24 | 69.77 | 54.79 | 5441 | 0.79 | 0.86 | 6.81 | 0.32 | 2 | 10
15 | 100 | CONCLUIDO | 5.1375 | 19.46 | 16.52 | 90.11 | 1.3 | 11 | 218.68 | 54.38 | 16 | 9 | 48.31 | 27204.98 | 218.76 | 434.32 | 68.68 | 54.79 | 4901.1 | 0.8 | 0.87 | 6.8 | 0.28 | 2 | 10
16 | 100 | CONCLUIDO | 5.138 | 19.46 | 16.52 | 90.1 | 1.37 | 11 | 220.33 | 54.38 | 17 | 9 | 48.95 | 27408.3 | 216.88 | 434.3 | 68.56 | 54.79 | 4840.07 | 0.8 | 0.87 | 6.81 | 0.28 | 2 | 10
17 | 100 | CONCLUIDO | 5.1546 | 19.4 | 16.49 | 98.97 | 1.44 | 10 | 221.99 | 54.38 | 18 | 8 | 49.61 | 27612.53 | 216.03 | 434.3 | 67.72 | 54.79 | 4425.1 | 0.81 | 0.87 | 6.81 | 0.26 | 2 | 10
18 | 100 | CONCLUIDO | 5.1571 | 19.39 | 16.49 | 98.91 | 1.51 | 10 | 223.65 | 54.38 | 19 | 8 | 50.27 | 27817.81 | 214.05 | 434.27 | 67.37 | 54.79 | 4251.15 | 0.81 | 0.87 | 6.81 | 0.25 | 2 | 10
19 | 100 | CONCLUIDO | 5.1732 | 19.33 | 16.46 | 109.76 | 1.58 | 9 | 225.32 | 54.38 | 20 | 7 | 50.95 | 28023.89 | 213.86 | 434.28 | 66.63 | 54.79 | 3888.42 | 0.82 | 0.87 | 6.81 | 0.23 | 2 | 10
20 | 100 | CONCLUIDO | 5.1709 | 19.34 | 16.47 | 109.81 | 1.64 | 9 | 227 | 54.38 | 21 | 7 | 51.62 | 28230.92 | 212.39 | 434.25 | 66.94 | 54.79 | 4042.73 | 0.82 | 0.87 | 6.81 | 0.23 | 2 | 10
21 | 100 | CONCLUIDO | 5.1917 | 19.26 | 16.43 | 123.25 | 1.71 | 8 | 228.69 | 54.38 | 22 | 6 | 52.31 | 28438.91 | 211.01 | 434.3 | 65.61 | 54.79 | 3380.85 | 0.84 | 0.87 | 6.81 | 0.2 | 2 | 10
22 | 100 | CONCLUIDO | 5.1925 | 19.26 | 16.43 | 123.23 | 1.77 | 8 | 230.38 | 54.38 | 23 | 6 | 53 | 28647.87 | 210.23 | 434.34 | 65.63 | 54.79 | 3391.03 | 0.83 | 0.87 | 6.8 | 0.19 | 2 | 10
23 | 100 | CONCLUIDO | 5.1914 | 19.26 | 16.43 | 123.26 | 1.84 | 8 | 232.08 | 54.38 | 24 | 6 | 53.71 | 28857.81 | 208.75 | 434.22 | 65.91 | 54.79 | 3531.88 | 0.83 | 0.87 | 6.8 | 0.2 | 2 | 10
24 | 100 | CONCLUIDO | 5.2061 | 19.21 | 16.42 | 140.74 | 1.9 | 7 | 233.79 | 54.38 | 25 | 5 | 54.42 | 29068.74 | 206.55 | 434.24 | 65.38 | 54.79 | 3273.3 | 0.84 | 0.87 | 6.8 | 0.18 | 2 | 10
25 | 100 | CONCLUIDO | 5.2092 | 19.2 | 16.41 | 140.64 | 1.96 | 7 | 235.51 | 54.38 | 26 | 5 | 55.14 | 29280.69 | 206.72 | 434.24 | 65.01 | 54.79 | 3087.2 | 0.84 | 0.87 | 6.8 | 0.17 | 2 | 10
26 | 100 | CONCLUIDO | 5.2086 | 19.2 | 16.41 | 140.66 | 2.02 | 7 | 237.24 | 54.38 | 27 | 5 | 55.86 | 29493.67 | 205.93 | 434.25 | 65.05 | 54.79 | 3107.12 | 0.84 | 0.87 | 6.8 | 0.17 | 2 | 10
27 | 100 | CONCLUIDO | 5.2082 | 19.2 | 16.41 | 140.67 | 2.08 | 7 | 238.97 | 54.38 | 28 | 5 | 56.6 | 29707.68 | 203.15 | 434.27 | 65 | 54.79 | 3081.3 | 0.84 | 0.87 | 6.8 | 0.17 | 2 | 10
28 | 100 | CONCLUIDO | 5.2291 | 19.12 | 16.37 | 163.74 | 2.14 | 6 | 240.72 | 54.38 | 29 | 4 | 57.34 | 29922.88 | 201.16 | 434.25 | 63.7 | 54.79 | 2435.34 | 0.86 | 0.87 | 6.8 | 0.14 | 2 | 10
29 | 100 | CONCLUIDO | 5.2254 | 19.14 | 16.39 | 163.87 | 2.2 | 6 | 242.47 | 54.38 | 30 | 4 | 58.1 | 30139.04 | 202.12 | 434.26 | 64.35 | 54.79 | 2759.61 | 0.85 | 0.87 | 6.8 | 0.15 | 2 | 10
30 | 100 | CONCLUIDO | 5.229 | 19.12 | 16.37 | 163.74 | 2.26 | 6 | 244.23 | 54.38 | 31 | 4 | 58.86 | 30356.28 | 201.1 | 434.23 | 63.69 | 54.79 | 2431.27 | 0.86 | 0.87 | 6.8 | 0.14 | 2 | 10
31 | 100 | CONCLUIDO | 5.2288 | 19.12 | 16.38 | 163.75 | 2.31 | 6 | 246 | 54.38 | 32 | 3 | 59.63 | 30574.64 | 199.49 | 434.32 | 63.66 | 54.79 | 2418.08 | 0.86 | 0.87 | 6.8 | 0.14 | 2 | 10
32 | 100 | CONCLUIDO | 5.2263 | 19.13 | 16.38 | 163.84 | 2.37 | 6 | 247.78 | 54.38 | 33 | 0 | 60.41 | 30794.11 | 200.05 | 434.29 | 63.97 | 54.79 | 2572.34 | 0.86 | 0.87 | 6.81 | 0.15 | 2 | 10

## RESULTADOS_6
Unnamed: 0 | Volume de calda [L] | STATUS | Capacidade operacional [ha/h] | Tempo de missao [h] | Tempo util [h] | Tempo por voo [min] | Autonomia Projetada [h] | N° Voos | MTOW [kg] | Massa Estrutura [kg] | Combustível [kg] | Abastecimentos | Massa gerador | Potência gerador [W] | Combustível consumido [L] | Calda cons [L] | Distância percorrida [km] | Distância Pulverizando [km] | RTL ACUMULADO[m] | EOC [km/km] | EOC [h/h] | Tempo de manobra [h] | Tempo rtl_rtw [h] | V pulv [m/s] | V desloc [m/s]
0 | 40 | CONCLUIDO | 4.1621 | 24.03 | 19.78 | 9.73 | 0.2 | 122 | 89.87 | 37.55 | 1 | 120 | 11.32 | 11317.98 | 167.8 | 435.16 | 174.49 | 54.79 | 57250.97 | 0.31 | 0.72 | 6.99 | 3.53 | 2 | 10
1 | 40 | CONCLUIDO | 4.8237 | 20.73 | 17.77 | 19.75 | 0.39 | 54 | 91.1 | 37.55 | 2 | 52 | 11.54 | 11468.97 | 147.58 | 434.42 | 109.19 | 54.79 | 24939.87 | 0.5 | 0.81 | 6.88 | 1.53 | 2 | 10
2 | 40 | CONCLUIDO | 5.0375 | 19.85 | 17.25 | 29.57 | 0.57 | 35 | 92.32 | 37.55 | 3 | 33 | 11.77 | 11620.34 | 140.15 | 434.51 | 92.42 | 54.79 | 16651.61 | 0.59 | 0.83 | 6.84 | 1.01 | 2 | 10
3 | 40 | CONCLUIDO | 5.1696 | 19.34 | 16.93 | 40.64 | 0.75 | 25 | 93.55 | 37.55 | 4 | 23 | 12 | 11772.07 | 133.91 | 434.31 | 81.82 | 54.79 | 11400.69 | 0.67 | 0.84 | 6.83 | 0.69 | 2 | 10
4 | 40 | CONCLUIDO | 5.2389 | 19.09 | 16.77 | 50.31 | 0.93 | 20 | 94.79 | 37.55 | 5 | 18 | 12.23 | 11924.18 | 129.4 | 434.44 | 76.71 | 54.79 | 8874.21 | 0.71 | 0.85 | 6.82 | 0.53 | 2 | 10
5 | 40 | CONCLUIDO | 5.2884 | 18.91 | 16.67 | 62.5 | 1.1 | 16 | 96.02 | 37.55 | 6 | 14 | 12.47 | 12076.67 | 124.73 | 434.34 | 73.35 | 54.79 | 7211.28 | 0.75 | 0.86 | 6.81 | 0.43 | 2 | 10
6 | 40 | CONCLUIDO | 5.3166 | 18.81 | 16.6 | 71.16 | 1.27 | 14 | 97.26 | 37.55 | 7 | 12 | 12.71 | 12229.54 | 119.87 | 434.43 | 71.28 | 54.79 | 6185.1 | 0.77 | 0.86 | 6.81 | 0.36 | 2 | 10
7 | 40 | CONCLUIDO | 5.3384 | 18.73 | 16.57 | 82.83 | 1.43 | 12 | 98.5 | 37.55 | 8 | 3 | 12.95 | 12382.79 | 117.63 | 434.4 | 69.49 | 54.79 | 5301.98 | 0.79 | 0.86 | 6.82 | 0.33 | 2 | 10
8 | 40 | CONCLUIDO | 5.3386 | 18.73 | 16.57 | 82.83 | 1.59 | 12 | 99.75 | 37.55 | 9 | 0 | 13.2 | 12536.43 | 118.97 | 434.31 | 69.48 | 54.79 | 5294.93 | 0.79 | 0.86 | 6.83 | 0.33 | 2 | 10

## RESULTADOS_4
Unnamed: 0 | Volume de calda [L] | STATUS | Capacidade operacional [ha/h] | Tempo de missao [h] | Tempo util [h] | Tempo por voo [min] | Autonomia Projetada [h] | N° Voos | MTOW [kg] | Massa Estrutura [kg] | Combustível [kg] | Abastecimentos | Massa gerador | Potência gerador [W] | Combustível consumido [L] | Calda cons [L] | Distância percorrida [km] | Distância Pulverizando [km] | RTL ACUMULADO[m] | EOC [km/km] | EOC [h/h] | Tempo de manobra [h] | Tempo rtl_rtw [h] | V pulv [m/s] | V desloc [m/s]
0 | 30 | CONCLUIDO | 4.4397 | 22.52 | 19.12 | 11.47 | 0.24 | 100 | 71.52 | 32.27 | 1 | 98 | 8.25 | 9054.6 | 137.49 | 434.87 | 153.26 | 54.79 | 46745.75 | 0.36 | 0.75 | 6.95 | 2.88 | 2 | 10
1 | 30 | CONCLUIDO | 4.9839 | 20.06 | 17.52 | 23.36 | 0.48 | 45 | 72.7 | 32.27 | 2 | 43 | 8.43 | 9200.25 | 121.8 | 434.63 | 100.9 | 54.79 | 20841.48 | 0.54 | 0.82 | 6.87 | 1.28 | 2 | 10
2 | 30 | CONCLUIDO | 5.1652 | 19.36 | 17.07 | 35.31 | 0.71 | 29 | 73.88 | 32.27 | 3 | 27 | 8.61 | 9346.23 | 114.08 | 434.42 | 86.16 | 54.79 | 13552.64 | 0.64 | 0.84 | 6.84 | 0.82 | 2 | 10
3 | 30 | CONCLUIDO | 5.2675 | 18.98 | 16.81 | 48.04 | 0.93 | 21 | 75.07 | 32.27 | 4 | 19 | 8.8 | 9492.55 | 107.79 | 434.42 | 77.95 | 54.79 | 9485.91 | 0.7 | 0.85 | 6.83 | 0.57 | 2 | 10
4 | 30 | CONCLUIDO | 5.3284 | 18.77 | 16.67 | 62.53 | 1.15 | 16 | 76.26 | 32.27 | 5 | 7 | 8.99 | 9639.2 | 102.17 | 434.39 | 73.23 | 54.79 | 7152.52 | 0.75 | 0.86 | 6.83 | 0.44 | 2 | 10
5 | 30 | CONCLUIDO | 5.3239 | 18.78 | 16.69 | 62.59 | 1.36 | 16 | 77.45 | 32.27 | 6 | 0 | 9.18 | 9786.19 | 103.25 | 434.51 | 73.51 | 54.79 | 7291.37 | 0.75 | 0.86 | 6.83 | 0.45 | 2 | 10

## RESULTADOS_1
Unnamed: 0 | Volume de calda [L] | STATUS | Capacidade operacional [ha/h] | Tempo de missao [h] | Tempo util [h] | Tempo por voo [min] | Autonomia Projetada [h] | N° Voos | MTOW [kg] | Massa Estrutura [kg] | Combustível [kg] | Abastecimentos | Massa gerador | Potência gerador [W] | Combustível consumido [L] | Calda cons [L] | Distância percorrida [km] | Distância Pulverizando [km] | RTL ACUMULADO[m] | EOC [km/km] | EOC [h/h] | Tempo de manobra [h] | Tempo rtl_rtw [h] | V pulv [m/s] | V desloc [m/s]
0 | 15 | CONCLUIDO | 4.9411 | 20.24 | 17.9 | 18.51 | 0.43 | 58 | 39.78 | 19.54 | 1 | 56 | 4.24 | 5140 | 79.1 | 434.68 | 113.14 | 54.79 | 26899.11 | 0.48 | 0.8 | 6.89 | 1.65 | 2 | 10
1 | 15 | CONCLUIDO | 5.2222 | 19.15 | 17.12 | 34.23 | 0.84 | 30 | 40.89 | 19.54 | 2 | 0 | 4.35 | 5277.26 | 69.52 | 434.66 | 86.63 | 54.79 | 13781.42 | 0.63 | 0.84 | 6.88 | 0.88 | 2 | 10

## RESULTADOS_12
Unnamed: 0 | Volume de calda [L] | STATUS | Capacidade operacional [ha/h] | Tempo de missao [h] | Tempo util [h] | Tempo por voo [min] | Autonomia Projetada [h] | N° Voos | MTOW [kg] | Massa Estrutura [kg] | Combustível [kg] | Abastecimentos | Massa gerador | Potência gerador [W] | Combustível consumido [L] | Calda cons [L] | Distância percorrida [km] | Distância Pulverizando [km] | RTL ACUMULADO[m] | EOC [km/km] | EOC [h/h] | Tempo de manobra [h] | Tempo rtl_rtw [h] | V pulv [m/s] | V desloc [m/s]
0 | 70 | CONCLUIDO | 3.4405 | 29.07 | 21.61 | 7.16 | 0.12 | 181 | 141.81 | 47.83 | 1 | 179 | 22.98 | 17723.39 | 249.42 | 435.73 | 233.65 | 54.79 | 86536.12 | 0.23 | 0.66 | 7.1 | 5.35 | 2 | 10
1 | 70 | CONCLUIDO | 4.3653 | 22.91 | 18.46 | 14.38 | 0.25 | 77 | 143.17 | 47.83 | 2 | 75 | 23.34 | 17891.86 | 211.57 | 434.79 | 131.21 | 54.79 | 35839.19 | 0.42 | 0.78 | 6.92 | 2.21 | 2 | 10
2 | 70 | CONCLUIDO | 4.704 | 21.26 | 17.61 | 21.57 | 0.37 | 49 | 144.54 | 47.83 | 3 | 47 | 23.71 | 18060.85 | 200.14 | 434.75 | 103.83 | 54.79 | 22288 | 0.53 | 0.81 | 6.87 | 1.37 | 2 | 10
3 | 70 | CONCLUIDO | 4.8715 | 20.53 | 17.26 | 28.77 | 0.49 | 36 | 145.92 | 47.83 | 4 | 34 | 24.09 | 18230.35 | 194.19 | 434.43 | 92.42 | 54.79 | 16648.46 | 0.59 | 0.83 | 6.85 | 1.02 | 2 | 10
4 | 70 | CONCLUIDO | 4.9668 | 20.13 | 17.07 | 35.31 | 0.6 | 29 | 147.3 | 47.83 | 5 | 27 | 24.47 | 18400.38 | 190.36 | 434.37 | 86.33 | 54.79 | 13637.1 | 0.63 | 0.84 | 6.84 | 0.83 | 2 | 10
5 | 70 | CONCLUIDO | 5.0461 | 19.82 | 16.9 | 42.24 | 0.71 | 24 | 148.68 | 47.83 | 6 | 22 | 24.85 | 18570.94 | 186.64 | 434.35 | 80.62 | 54.79 | 10806.84 | 0.68 | 0.85 | 6.83 | 0.66 | 2 | 10
6 | 70 | CONCLUIDO | 5.1062 | 19.58 | 16.78 | 50.33 | 0.83 | 20 | 150.07 | 47.83 | 7 | 18 | 25.24 | 18742.03 | 183.48 | 434.36 | 76.93 | 54.79 | 8983.32 | 0.71 | 0.85 | 6.82 | 0.54 | 2 | 10
7 | 70 | CONCLUIDO | 5.1368 | 19.47 | 16.72 | 55.73 | 0.94 | 18 | 151.46 | 47.83 | 8 | 16 | 25.63 | 18913.66 | 180.85 | 434.31 | 74.8 | 54.79 | 7927.11 | 0.73 | 0.86 | 6.83 | 0.48 | 2 | 10
8 | 70 | CONCLUIDO | 5.1622 | 19.37 | 16.68 | 62.55 | 1.04 | 16 | 152.85 | 47.83 | 9 | 14 | 26.03 | 19085.83 | 178.55 | 434.34 | 73.66 | 54.79 | 7365.31 | 0.74 | 0.86 | 6.82 | 0.44 | 2 | 10
9 | 70 | CONCLUIDO | 5.1973 | 19.24 | 16.61 | 71.18 | 1.15 | 14 | 154.25 | 47.83 | 10 | 12 | 26.43 | 19258.55 | 175.99 | 434.32 | 71.51 | 54.79 | 6301.5 | 0.77 | 0.86 | 6.81 | 0.37 | 2 | 10
10 | 70 | CONCLUIDO | 5.2113 | 19.19 | 16.59 | 76.55 | 1.25 | 13 | 155.66 | 47.83 | 11 | 11 | 26.83 | 19431.82 | 173.68 | 434.34 | 70.65 | 54.79 | 5876.89 | 0.78 | 0.86 | 6.81 | 0.35 | 2 | 10
11 | 70 | CONCLUIDO | 5.2275 | 19.13 | 16.55 | 82.77 | 1.35 | 12 | 157.07 | 47.83 | 12 | 10 | 27.24 | 19605.66 | 170.94 | 434.38 | 69.68 | 54.79 | 5395.19 | 0.79 | 0.86 | 6.81 | 0.32 | 2 | 10
12 | 70 | CONCLUIDO | 5.2435 | 19.07 | 16.53 | 90.14 | 1.45 | 11 | 158.48 | 47.83 | 13 | 9 | 27.65 | 19780.06 | 169.11 | 434.31 | 68.54 | 54.79 | 4833.44 | 0.8 | 0.87 | 6.81 | 0.29 | 2 | 10
13 | 70 | CONCLUIDO | 5.2609 | 19.01 | 16.49 | 98.94 | 1.55 | 10 | 159.9 | 47.83 | 14 | 8 | 28.07 | 19955.16 | 166.58 | 434.3 | 67.69 | 54.79 | 4414.01 | 0.81 | 0.87 | 6.8 | 0.25 | 2 | 10
14 | 70 | CONCLUIDO | 5.275 | 18.96 | 16.47 | 109.79 | 1.65 | 9 | 161.32 | 47.83 | 15 | 7 | 28.5 | 20130.71 | 163.88 | 434.29 | 66.85 | 54.79 | 3996.12 | 0.82 | 0.87 | 6.81 | 0.23 | 2 | 10
15 | 70 | CONCLUIDO | 5.2719 | 18.97 | 16.48 | 109.87 | 1.74 | 9 | 162.75 | 47.83 | 16 | 7 | 28.92 | 20306.85 | 161.88 | 434.3 | 67.2 | 54.79 | 4174.4 | 0.82 | 0.87 | 6.81 | 0.24 | 2 | 10
16 | 70 | CONCLUIDO | 5.2926 | 18.89 | 16.43 | 123.26 | 1.83 | 8 | 164.19 | 47.83 | 17 | 6 | 29.36 | 20483.57 | 159.74 | 434.29 | 65.86 | 54.79 | 3507.25 | 0.83 | 0.87 | 6.8 | 0.2 | 2 | 10
17 | 70 | CONCLUIDO | 5.2895 | 18.91 | 16.45 | 123.35 | 1.93 | 8 | 165.62 | 47.83 | 18 | 3 | 29.8 | 20660.89 | 158.95 | 434.3 | 66.01 | 54.79 | 3584.15 | 0.83 | 0.87 | 6.81 | 0.21 | 2 | 10
18 | 70 | CONCLUIDO | 5.2898 | 18.9 | 16.44 | 123.34 | 2.02 | 8 | 167.07 | 47.83 | 19 | 0 | 30.24 | 20838.81 | 158.6 | 434.33 | 65.88 | 54.79 | 3516.17 | 0.83 | 0.87 | 6.81 | 0.21 | 2 | 10

## RESULTADOS_16
Unnamed: 0 | Volume de calda [L] | STATUS | Capacidade operacional [ha/h] | Tempo de missao [h] | Tempo util [h] | Tempo por voo [min] | Autonomia Projetada [h] | N° Voos | MTOW [kg] | Massa Estrutura [kg] | Combustível [kg] | Abastecimentos | Massa gerador | Potência gerador [W] | Combustível consumido [L] | Calda cons [L] | Distância percorrida [km] | Distância Pulverizando [km] | RTL ACUMULADO[m] | EOC [km/km] | EOC [h/h] | Tempo de manobra [h] | Tempo rtl_rtw [h] | V pulv [m/s] | V desloc [m/s]
0 | 90 | CONCLUIDO | 3.0268 | 33.04 | 22.8 | 6.22 | 0.1 | 220 | 176.73 | 52.44 | 1 | 218 | 33.29 | 22031.19 | 303.22 | 436.04 | 272.47 | 54.79 | 105753.91 | 0.2 | 0.63 | 7.15 | 6.53 | 2 | 10
1 | 90 | CONCLUIDO | 4.0778 | 24.52 | 18.87 | 12.44 | 0.2 | 91 | 178.21 | 52.44 | 2 | 89 | 33.77 | 22213.89 | 250.17 | 435.03 | 144.29 | 54.79 | 42308.53 | 0.38 | 0.76 | 6.95 | 2.62 | 2 | 10
2 | 90 | CONCLUIDO | 4.4668 | 22.39 | 17.9 | 18.52 | 0.3 | 58 | 179.7 | 52.44 | 3 | 56 | 34.26 | 22397.24 | 236.26 | 434.66 | 113.45 | 54.79 | 27054.28 | 0.48 | 0.8 | 6.89 | 1.66 | 2 | 10
3 | 90 | CONCLUIDO | 4.6876 | 21.33 | 17.42 | 24.88 | 0.39 | 42 | 181.19 | 52.44 | 4 | 40 | 34.75 | 22581.25 | 228.45 | 434.59 | 97.62 | 54.79 | 19215.68 | 0.56 | 0.82 | 6.86 | 1.18 | 2 | 10
4 | 90 | CONCLUIDO | 4.8004 | 20.83 | 17.2 | 30.36 | 0.49 | 34 | 182.69 | 52.44 | 5 | 32 | 35.25 | 22766.06 | 224.4 | 434.6 | 90.72 | 54.79 | 15809.56 | 0.6 | 0.83 | 6.84 | 0.96 | 2 | 10
5 | 90 | CONCLUIDO | 4.8955 | 20.43 | 17.01 | 36.45 | 0.58 | 28 | 184.19 | 52.44 | 6 | 26 | 35.75 | 22951.43 | 220.43 | 434.44 | 84.52 | 54.79 | 12737.91 | 0.65 | 0.84 | 6.83 | 0.77 | 2 | 10
6 | 90 | CONCLUIDO | 4.9583 | 20.17 | 16.89 | 42.24 | 0.67 | 24 | 185.7 | 52.44 | 7 | 22 | 36.26 | 23137.49 | 217.82 | 434.39 | 80.57 | 54.79 | 10784.41 | 0.68 | 0.85 | 6.83 | 0.65 | 2 | 10
7 | 90 | CONCLUIDO | 5.0036 | 19.99 | 16.82 | 48.05 | 0.76 | 21 | 187.22 | 52.44 | 8 | 19 | 36.78 | 23324.24 | 215.58 | 434.31 | 78.29 | 54.79 | 9657.56 | 0.7 | 0.85 | 6.82 | 0.58 | 2 | 10
8 | 90 | CONCLUIDO | 5.0562 | 19.78 | 16.72 | 55.72 | 0.85 | 18 | 188.74 | 52.44 | 9 | 16 | 37.3 | 23511.69 | 212.58 | 434.49 | 74.92 | 54.79 | 7988.88 | 0.73 | 0.86 | 6.82 | 0.48 | 2 | 10
9 | 90 | CONCLUIDO | 5.0701 | 19.72 | 16.7 | 58.94 | 0.93 | 17 | 190.26 | 52.44 | 10 | 15 | 37.82 | 23699.85 | 211.02 | 434.35 | 74.31 | 54.79 | 7688.01 | 0.74 | 0.86 | 6.82 | 0.46 | 2 | 10
10 | 90 | CONCLUIDO | 5.1036 | 19.59 | 16.64 | 66.56 | 1.02 | 15 | 191.79 | 52.44 | 11 | 13 | 38.35 | 23888.73 | 209.45 | 434.27 | 72.61 | 54.79 | 6846.97 | 0.75 | 0.86 | 6.81 | 0.4 | 2 | 10
11 | 90 | CONCLUIDO | 5.1226 | 19.52 | 16.6 | 71.16 | 1.1 | 14 | 193.33 | 52.44 | 12 | 12 | 38.89 | 24078.33 | 207.58 | 434.41 | 71.23 | 54.79 | 6159.57 | 0.77 | 0.86 | 6.81 | 0.36 | 2 | 10
12 | 90 | CONCLUIDO | 5.1396 | 19.46 | 16.57 | 76.5 | 1.18 | 13 | 194.88 | 52.44 | 13 | 11 | 39.43 | 24268.67 | 205.89 | 434.27 | 70.31 | 54.79 | 5707.59 | 0.78 | 0.86 | 6.81 | 0.34 | 2 | 10
13 | 90 | CONCLUIDO | 5.1569 | 19.39 | 16.54 | 82.72 | 1.27 | 12 | 196.42 | 52.44 | 14 | 10 | 39.98 | 24459.75 | 203.96 | 434.29 | 69.29 | 54.79 | 5204.07 | 0.79 | 0.86 | 6.81 | 0.31 | 2 | 10
14 | 90 | CONCLUIDO | 5.1714 | 19.34 | 16.53 | 90.14 | 1.35 | 11 | 197.98 | 52.44 | 15 | 9 | 40.54 | 24651.58 | 202.94 | 434.33 | 68.87 | 54.79 | 4999.29 | 0.8 | 0.87 | 6.8 | 0.29 | 2 | 10
15 | 90 | CONCLUIDO | 5.1883 | 19.27 | 16.5 | 98.99 | 1.42 | 10 | 199.54 | 52.44 | 16 | 8 | 41.1 | 24844.17 | 199.96 | 434.34 | 67.83 | 54.79 | 4479.79 | 0.81 | 0.87 | 6.81 | 0.26 | 2 | 10
16 | 90 | CONCLUIDO | 5.1855 | 19.28 | 16.51 | 99.05 | 1.5 | 10 | 201.11 | 52.44 | 17 | 8 | 41.67 | 25037.53 | 199.77 | 434.25 | 68.21 | 54.79 | 4670.79 | 0.8 | 0.87 | 6.81 | 0.27 | 2 | 10
17 | 90 | CONCLUIDO | 5.2061 | 19.21 | 16.47 | 109.78 | 1.58 | 9 | 202.68 | 52.44 | 18 | 7 | 42.24 | 25231.66 | 197.45 | 434.28 | 66.9 | 54.79 | 4020.5 | 0.82 | 0.87 | 6.8 | 0.23 | 2 | 10
18 | 90 | CONCLUIDO | 5.2068 | 19.21 | 16.46 | 109.77 | 1.65 | 9 | 204.26 | 52.44 | 19 | 7 | 42.82 | 25426.72 | 196.94 | 434.29 | 66.78 | 54.79 | 3964.25 | 0.82 | 0.87 | 6.81 | 0.23 | 2 | 10
19 | 90 | CONCLUIDO | 5.2256 | 19.14 | 16.43 | 123.24 | 1.73 | 8 | 205.85 | 52.44 | 20 | 6 | 43.41 | 25622.45 | 194.05 | 434.25 | 65.54 | 54.79 | 3346.87 | 0.84 | 0.87 | 6.81 | 0.19 | 2 | 10
20 | 90 | CONCLUIDO | 5.2254 | 19.14 | 16.43 | 123.24 | 1.8 | 8 | 207.45 | 52.44 | 21 | 6 | 44 | 25818.99 | 193.42 | 434.22 | 65.73 | 54.79 | 3440.81 | 0.83 | 0.87 | 6.8 | 0.19 | 2 | 10
21 | 90 | CONCLUIDO | 5.2244 | 19.14 | 16.44 | 123.27 | 1.87 | 8 | 209.05 | 52.44 | 22 | 6 | 44.6 | 26016.35 | 191.82 | 434.28 | 65.83 | 54.79 | 3492.87 | 0.83 | 0.87 | 6.8 | 0.2 | 2 | 10
22 | 90 | CONCLUIDO | 5.2414 | 19.08 | 16.41 | 140.65 | 1.94 | 7 | 210.65 | 52.44 | 23 | 5 | 45.21 | 26214.54 | 189.3 | 434.23 | 65.1 | 54.79 | 3133.41 | 0.84 | 0.87 | 6.8 | 0.17 | 2 | 10
23 | 90 | CONCLUIDO | 5.2388 | 19.09 | 16.42 | 140.73 | 2.01 | 7 | 212.27 | 52.44 | 24 | 5 | 45.82 | 26413.56 | 189.66 | 434.25 | 65.21 | 54.79 | 3188.81 | 0.84 | 0.87 | 6.8 | 0.18 | 2 | 10
24 | 90 | CONCLUIDO | 5.2418 | 19.08 | 16.41 | 140.64 | 2.08 | 7 | 213.89 | 52.44 | 25 | 5 | 46.44 | 26613.43 | 187.52 | 434.27 | 64.94 | 54.79 | 3052.26 | 0.84 | 0.87 | 6.8 | 0.17 | 2 | 10
25 | 90 | CONCLUIDO | 5.2425 | 19.07 | 16.41 | 140.62 | 2.14 | 7 | 215.51 | 52.44 | 26 | 5 | 47.07 | 26814.17 | 183.98 | 434.23 | 64.84 | 54.79 | 3000.32 | 0.85 | 0.87 | 6.8 | 0.17 | 2 | 10
26 | 90 | CONCLUIDO | 5.2584 | 19.02 | 16.38 | 163.83 | 2.21 | 6 | 217.15 | 52.44 | 27 | 2 | 47.71 | 27015.77 | 183.98 | 434.28 | 63.95 | 54.79 | 2560.59 | 0.86 | 0.87 | 6.8 | 0.14 | 2 | 10
27 | 90 | CONCLUIDO | 5.2578 | 19.02 | 16.39 | 163.86 | 2.27 | 6 | 218.79 | 52.44 | 28 | 0 | 48.35 | 27218.26 | 185.12 | 434.31 | 64.02 | 54.79 | 2595.12 | 0.86 | 0.87 | 6.81 | 0.15 | 2 | 10

## RESULTADOS_0
Unnamed: 0 | Volume de calda [L] | STATUS | Capacidade operacional [ha/h] | Tempo de missao [h] | Tempo util [h] | Tempo por voo [min] | Autonomia Projetada [h] | N° Voos | MTOW [kg] | Massa Estrutura [kg] | Combustível [kg] | Abastecimentos | Massa gerador | Potência gerador [W] | Combustível consumido [L] | Calda cons [L] | Distância percorrida [km] | Distância Pulverizando [km] | RTL ACUMULADO[m] | EOC [km/km] | EOC [h/h] | Tempo de manobra [h] | Tempo rtl_rtw [h] | V pulv [m/s] | V desloc [m/s]
0 | 10 | CONCLUIDO | 5.0749 | 19.7 | 17.56 | 23.41 | 0.64 | 45 | 26.11 | 12.1 | 1 | 1 | 3.01 | 3454.41 | 51.04 | 434.76 | 100.02 | 54.79 | 20401.21 | 0.55 | 0.82 | 6.93 | 1.31 | 2 | 10
1 | 10 | CONCLUIDO | 5.0746 | 19.71 | 17.56 | 23.41 | 1.23 | 45 | 27.2 | 12.1 | 2 | 0 | 3.1 | 3588.35 | 53.05 | 434.8 | 100.12 | 54.79 | 20453.9 | 0.55 | 0.82 | 6.93 | 1.32 | 2 | 10

## RESULTADOS_7
Unnamed: 0 | Volume de calda [L] | STATUS | Capacidade operacional [ha/h] | Tempo de missao [h] | Tempo util [h] | Tempo por voo [min] | Autonomia Projetada [h] | N° Voos | MTOW [kg] | Massa Estrutura [kg] | Combustível [kg] | Abastecimentos | Massa gerador | Potência gerador [W] | Combustível consumido [L] | Calda cons [L] | Distância percorrida [km] | Distância Pulverizando [km] | RTL ACUMULADO[m] | EOC [km/km] | EOC [h/h] | Tempo de manobra [h] | Tempo rtl_rtw [h] | V pulv [m/s] | V desloc [m/s]
0 | 45 | CONCLUIDO | 4.0323 | 24.8 | 20.1 | 9.14 | 0.18 | 132 | 98.71 | 39.72 | 1 | 130 | 12.99 | 12407.75 | 181.98 | 435.5 | 184.06 | 54.79 | 61985.5 | 0.3 | 0.71 | 7.02 | 3.84 | 2 | 10
1 | 45 | CONCLUIDO | 4.7337 | 21.12 | 17.92 | 18.23 | 0.35 | 59 | 99.95 | 39.72 | 2 | 57 | 13.24 | 12561.45 | 159.53 | 434.74 | 113.72 | 54.79 | 27181.76 | 0.48 | 0.8 | 6.9 | 1.68 | 2 | 10
2 | 45 | CONCLUIDO | 4.9757 | 20.1 | 17.33 | 27.36 | 0.52 | 38 | 101.2 | 39.72 | 3 | 36 | 13.49 | 12715.54 | 151.32 | 434.56 | 94.42 | 54.79 | 17637.77 | 0.58 | 0.83 | 6.86 | 1.09 | 2 | 10
3 | 45 | CONCLUIDO | 5.1219 | 19.52 | 16.98 | 37.74 | 0.69 | 27 | 102.45 | 39.72 | 4 | 25 | 13.74 | 12870.03 | 145.26 | 434.36 | 83.45 | 54.79 | 12208.67 | 0.66 | 0.84 | 6.84 | 0.74 | 2 | 10
4 | 45 | CONCLUIDO | 5.1863 | 19.28 | 16.84 | 45.93 | 0.85 | 22 | 103.71 | 39.72 | 5 | 20 | 14 | 13024.91 | 141.17 | 434.32 | 79.02 | 54.79 | 10017.08 | 0.69 | 0.85 | 6.83 | 0.6 | 2 | 10
5 | 45 | CONCLUIDO | 5.2428 | 19.07 | 16.72 | 55.72 | 1.01 | 18 | 104.97 | 39.72 | 6 | 16 | 14.25 | 13180.19 | 136.79 | 434.32 | 74.87 | 54.79 | 7959.97 | 0.73 | 0.86 | 6.82 | 0.48 | 2 | 10
6 | 45 | CONCLUIDO | 5.28 | 18.94 | 16.64 | 66.57 | 1.16 | 15 | 106.23 | 39.72 | 7 | 13 | 14.52 | 13335.87 | 132.99 | 434.37 | 72.68 | 54.79 | 6883.03 | 0.75 | 0.86 | 6.81 | 0.4 | 2 | 10
7 | 45 | CONCLUIDO | 5.3071 | 18.84 | 16.59 | 76.56 | 1.31 | 13 | 107.5 | 39.72 | 8 | 11 | 14.78 | 13491.96 | 128.93 | 434.35 | 70.79 | 54.79 | 5944.56 | 0.77 | 0.86 | 6.81 | 0.35 | 2 | 10
8 | 45 | CONCLUIDO | 5.3374 | 18.74 | 16.52 | 90.12 | 1.46 | 11 | 108.77 | 39.72 | 9 | 6 | 15.05 | 13648.58 | 124.55 | 434.29 | 68.39 | 54.79 | 4759.01 | 0.8 | 0.87 | 6.81 | 0.28 | 2 | 10
9 | 45 | CONCLUIDO | 5.3314 | 18.76 | 16.54 | 90.23 | 1.6 | 11 | 110.04 | 39.72 | 10 | 0 | 15.32 | 13805.5 | 125.9 | 434.35 | 68.98 | 54.79 | 5050.11 | 0.79 | 0.86 | 6.82 | 0.3 | 2 | 10

## RESULTADOS_10
Unnamed: 0 | Volume de calda [L] | STATUS | Capacidade operacional [ha/h] | Tempo de missao [h] | Tempo util [h] | Tempo por voo [min] | Autonomia Projetada [h] | N° Voos | MTOW [kg] | Massa Estrutura [kg] | Combustível [kg] | Abastecimentos | Massa gerador | Potência gerador [W] | Combustível consumido [L] | Calda cons [L] | Distância percorrida [km] | Distância Pulverizando [km] | RTL ACUMULADO[m] | EOC [km/km] | EOC [h/h] | Tempo de manobra [h] | Tempo rtl_rtw [h] | V pulv [m/s] | V desloc [m/s]
0 | 60 | CONCLUIDO | 3.6646 | 27.29 | 21.02 | 7.78 | 0.14 | 162 | 124.63 | 45 | 1 | 160 | 18.64 | 15605.44 | 222.79 | 435.57 | 214.47 | 54.79 | 77039.74 | 0.26 | 0.68 | 7.07 | 4.76 | 2 | 10
1 | 60 | CONCLUIDO | 4.5092 | 22.18 | 18.26 | 15.65 | 0.28 | 70 | 125.95 | 45 | 2 | 68 | 18.95 | 15767.7 | 191.72 | 434.91 | 124.26 | 54.79 | 32399.42 | 0.44 | 0.78 | 6.92 | 2.01 | 2 | 10
2 | 60 | CONCLUIDO | 4.8121 | 20.78 | 17.5 | 23.33 | 0.42 | 45 | 127.27 | 45 | 3 | 43 | 19.27 | 15930.42 | 181.63 | 434.6 | 100.48 | 54.79 | 20633.96 | 0.55 | 0.82 | 6.86 | 1.25 | 2 | 10
3 | 60 | CONCLUIDO | 4.9661 | 20.14 | 17.16 | 31.2 | 0.55 | 33 | 128.59 | 45 | 4 | 31 | 19.59 | 16093.6 | 176.03 | 434.45 | 89.32 | 54.79 | 15113.16 | 0.61 | 0.83 | 6.84 | 0.92 | 2 | 10
4 | 60 | CONCLUIDO | 5.0661 | 19.74 | 16.94 | 39.1 | 0.68 | 26 | 129.92 | 45 | 5 | 24 | 19.92 | 16257.24 | 171.4 | 434.42 | 82.34 | 54.79 | 11654.9 | 0.67 | 0.84 | 6.83 | 0.7 | 2 | 10
5 | 60 | CONCLUIDO | 5.1189 | 19.54 | 16.84 | 45.93 | 0.81 | 22 | 131.25 | 45 | 6 | 20 | 20.25 | 16421.36 | 168.11 | 434.38 | 78.9 | 54.79 | 9958.32 | 0.69 | 0.85 | 6.83 | 0.6 | 2 | 10
6 | 60 | CONCLUIDO | 5.177 | 19.32 | 16.72 | 55.75 | 0.93 | 18 | 132.58 | 45 | 7 | 16 | 20.59 | 16585.95 | 164.61 | 434.32 | 75.07 | 54.79 | 8062.04 | 0.73 | 0.86 | 6.82 | 0.49 | 2 | 10
7 | 60 | CONCLUIDO | 5.205 | 19.21 | 16.67 | 62.52 | 1.06 | 16 | 133.92 | 45 | 8 | 14 | 20.93 | 16751.02 | 162.1 | 434.25 | 73.34 | 54.79 | 7204.63 | 0.75 | 0.86 | 6.82 | 0.43 | 2 | 10
8 | 60 | CONCLUIDO | 5.2362 | 19.1 | 16.61 | 71.18 | 1.18 | 14 | 135.27 | 45 | 9 | 12 | 21.27 | 16916.71 | 159.07 | 434.28 | 71.39 | 54.79 | 6241.06 | 0.77 | 0.86 | 6.81 | 0.37 | 2 | 10
9 | 60 | CONCLUIDO | 5.2503 | 19.05 | 16.58 | 76.53 | 1.29 | 13 | 136.61 | 45 | 10 | 11 | 21.61 | 17082.76 | 156.39 | 434.36 | 70.7 | 54.79 | 5902.12 | 0.77 | 0.86 | 6.81 | 0.34 | 2 | 10
10 | 60 | CONCLUIDO | 5.2837 | 18.93 | 16.51 | 90.07 | 1.41 | 11 | 137.96 | 45 | 11 | 9 | 21.96 | 17249.3 | 152.76 | 434.27 | 68.32 | 54.79 | 4723.07 | 0.8 | 0.87 | 6.81 | 0.27 | 2 | 10
11 | 60 | CONCLUIDO | 5.2934 | 18.89 | 16.5 | 99.02 | 1.52 | 10 | 139.32 | 45 | 12 | 8 | 22.32 | 17416.34 | 149.54 | 434.27 | 67.87 | 54.79 | 4504.49 | 0.81 | 0.87 | 6.81 | 0.26 | 2 | 10
12 | 60 | CONCLUIDO | 5.2991 | 18.87 | 16.48 | 98.9 | 1.63 | 10 | 140.67 | 45 | 13 | 8 | 22.68 | 17583.88 | 146.77 | 434.28 | 67.43 | 54.79 | 4281.25 | 0.81 | 0.87 | 6.8 | 0.24 | 2 | 10
13 | 60 | CONCLUIDO | 5.3093 | 18.83 | 16.47 | 109.82 | 1.74 | 9 | 142.04 | 45 | 14 | 4 | 23.04 | 17751.93 | 145.94 | 434.41 | 66.81 | 54.79 | 3975.05 | 0.82 | 0.87 | 6.81 | 0.23 | 2 | 10
14 | 60 | CONCLUIDO | 5.3082 | 18.84 | 16.48 | 109.84 | 1.85 | 9 | 143.4 | 45 | 15 | 1 | 23.41 | 17920.49 | 145.72 | 434.37 | 66.98 | 54.79 | 4062.76 | 0.82 | 0.87 | 6.81 | 0.24 | 2 | 10
15 | 60 | CONCLUIDO | 5.3074 | 18.84 | 16.48 | 109.86 | 1.96 | 9 | 144.77 | 45 | 16 | 0 | 23.78 | 18089.56 | 146.7 | 434.34 | 67.04 | 54.79 | 4093.08 | 0.82 | 0.87 | 6.81 | 0.24 | 2 | 10

## RESULTADOS_14
Unnamed: 0 | Volume de calda [L] | STATUS | Capacidade operacional [ha/h] | Tempo de missao [h] | Tempo util [h] | Tempo por voo [min] | Autonomia Projetada [h] | N° Voos | MTOW [kg] | Massa Estrutura [kg] | Combustível [kg] | Abastecimentos | Massa gerador | Potência gerador [W] | Combustível consumido [L] | Calda cons [L] | Distância percorrida [km] | Distância Pulverizando [km] | RTL ACUMULADO[m] | EOC [km/km] | EOC [h/h] | Tempo de manobra [h] | Tempo rtl_rtw [h] | V pulv [m/s] | V desloc [m/s]
0 | 80 | CONCLUIDO | 3.2294 | 30.97 | 22.2 | 6.66 | 0.11 | 200 | 159.12 | 50.28 | 1 | 198 | 27.84 | 19859.16 | 276.08 | 435.9 | 252.39 | 54.79 | 95811.05 | 0.22 | 0.65 | 7.14 | 5.93 | 2 | 10
1 | 80 | CONCLUIDO | 4.2165 | 23.72 | 18.69 | 13.35 | 0.22 | 84 | 160.54 | 50.28 | 2 | 82 | 28.26 | 20034.4 | 231.23 | 435.21 | 138.43 | 54.79 | 39414.06 | 0.4 | 0.77 | 6.94 | 2.43 | 2 | 10
2 | 80 | CONCLUIDO | 4.5743 | 21.86 | 17.8 | 19.77 | 0.33 | 54 | 161.97 | 50.28 | 3 | 52 | 28.69 | 20210.21 | 218.85 | 434.65 | 109.84 | 54.79 | 25267.26 | 0.5 | 0.8 | 6.88 | 1.55 | 2 | 10
3 | 80 | CONCLUIDO | 4.7768 | 20.93 | 17.35 | 26.7 | 0.43 | 39 | 163.4 | 50.28 | 4 | 37 | 29.12 | 20386.62 | 211.84 | 434.46 | 95.65 | 54.79 | 18245 | 0.57 | 0.82 | 6.85 | 1.11 | 2 | 10
4 | 80 | CONCLUIDO | 4.8983 | 20.42 | 17.09 | 33.08 | 0.54 | 31 | 164.83 | 50.28 | 5 | 29 | 29.55 | 20563.61 | 207.19 | 434.35 | 87.2 | 54.79 | 14063.18 | 0.63 | 0.84 | 6.84 | 0.85 | 2 | 10
5 | 80 | CONCLUIDO | 4.9729 | 20.11 | 16.95 | 39.11 | 0.64 | 26 | 166.27 | 50.28 | 6 | 24 | 29.99 | 20741.2 | 203.73 | 434.46 | 82.1 | 54.79 | 11536.49 | 0.67 | 0.84 | 6.84 | 0.7 | 2 | 10
6 | 80 | CONCLUIDO | 5.0313 | 19.88 | 16.84 | 45.93 | 0.74 | 22 | 167.72 | 50.28 | 7 | 20 | 30.44 | 20919.39 | 201.13 | 434.36 | 79.08 | 54.79 | 10047.89 | 0.69 | 0.85 | 6.82 | 0.6 | 2 | 10
7 | 80 | CONCLUIDO | 5.0746 | 19.71 | 16.77 | 52.96 | 0.84 | 19 | 169.17 | 50.28 | 8 | 17 | 30.89 | 21098.19 | 198.56 | 434.36 | 76.5 | 54.79 | 8773.9 | 0.72 | 0.85 | 6.83 | 0.53 | 2 | 10
8 | 80 | CONCLUIDO | 5.1099 | 19.57 | 16.7 | 58.93 | 0.94 | 17 | 170.62 | 50.28 | 9 | 15 | 31.34 | 21277.6 | 196.12 | 434.44 | 74.16 | 54.79 | 7611.64 | 0.74 | 0.86 | 6.82 | 0.46 | 2 | 10
9 | 80 | CONCLUIDO | 5.142 | 19.45 | 16.64 | 66.56 | 1.03 | 15 | 172.08 | 50.28 | 10 | 13 | 31.8 | 21457.64 | 193.95 | 434.31 | 72.38 | 54.79 | 6733.44 | 0.76 | 0.86 | 6.82 | 0.4 | 2 | 10
10 | 80 | CONCLUIDO | 5.16 | 19.38 | 16.6 | 71.16 | 1.12 | 14 | 173.55 | 50.28 | 11 | 12 | 32.27 | 21638.31 | 191.84 | 434.4 | 71.39 | 54.79 | 6242.3 | 0.77 | 0.86 | 6.81 | 0.36 | 2 | 10
11 | 80 | CONCLUIDO | 5.1753 | 19.32 | 16.58 | 76.52 | 1.22 | 13 | 175.02 | 50.28 | 12 | 11 | 32.74 | 21819.6 | 189.97 | 434.37 | 70.28 | 54.79 | 5691.03 | 0.78 | 0.86 | 6.82 | 0.34 | 2 | 10
12 | 80 | CONCLUIDO | 5.1916 | 19.26 | 16.55 | 82.75 | 1.31 | 12 | 176.49 | 50.28 | 13 | 10 | 33.21 | 22001.54 | 187.78 | 434.31 | 69.6 | 54.79 | 5358.91 | 0.79 | 0.86 | 6.81 | 0.31 | 2 | 10
13 | 80 | CONCLUIDO | 5.2092 | 19.2 | 16.52 | 90.1 | 1.4 | 11 | 177.97 | 50.28 | 14 | 9 | 33.69 | 22184.13 | 186.46 | 434.27 | 68.51 | 54.79 | 4816.41 | 0.8 | 0.87 | 6.81 | 0.28 | 2 | 10
14 | 80 | CONCLUIDO | 5.2252 | 19.14 | 16.49 | 98.95 | 1.48 | 10 | 179.46 | 50.28 | 15 | 8 | 34.18 | 22367.38 | 183.5 | 434.26 | 67.65 | 54.79 | 4393.96 | 0.81 | 0.87 | 6.81 | 0.25 | 2 | 10
15 | 80 | CONCLUIDO | 5.2254 | 19.14 | 16.49 | 98.94 | 1.57 | 10 | 180.95 | 50.28 | 16 | 8 | 34.67 | 22551.28 | 181.82 | 434.24 | 67.42 | 54.79 | 4276.24 | 0.81 | 0.87 | 6.81 | 0.25 | 2 | 10
16 | 80 | CONCLUIDO | 5.2412 | 19.08 | 16.47 | 109.77 | 1.65 | 9 | 182.45 | 50.28 | 17 | 7 | 35.17 | 22735.98 | 180.62 | 434.25 | 66.74 | 54.79 | 3943.22 | 0.82 | 0.87 | 6.81 | 0.23 | 2 | 10
17 | 80 | CONCLUIDO | 5.238 | 19.09 | 16.48 | 109.85 | 1.74 | 9 | 183.95 | 50.28 | 18 | 7 | 35.67 | 22921.24 | 178.22 | 434.24 | 67.1 | 54.79 | 4122.94 | 0.82 | 0.87 | 6.81 | 0.24 | 2 | 10
18 | 80 | CONCLUIDO | 5.2608 | 19.01 | 16.43 | 123.2 | 1.82 | 8 | 185.46 | 50.28 | 19 | 6 | 36.18 | 23107.19 | 176.63 | 434.28 | 65.5 | 54.79 | 3328.16 | 0.84 | 0.87 | 6.8 | 0.19 | 2 | 10
19 | 80 | CONCLUIDO | 5.2592 | 19.01 | 16.43 | 123.24 | 1.9 | 8 | 186.97 | 50.28 | 20 | 6 | 36.69 | 23293.82 | 174.66 | 434.3 | 65.8 | 54.79 | 3476.08 | 0.83 | 0.87 | 6.8 | 0.19 | 2 | 10
20 | 80 | CONCLUIDO | 5.2736 | 18.96 | 16.41 | 140.68 | 1.98 | 7 | 188.49 | 50.28 | 21 | 5 | 37.21 | 23481.16 | 171.79 | 434.26 | 65.22 | 54.79 | 3192.64 | 0.84 | 0.87 | 6.8 | 0.17 | 2 | 10
21 | 80 | CONCLUIDO | 5.2723 | 18.97 | 16.42 | 140.72 | 2.05 | 7 | 190.01 | 50.28 | 22 | 3 | 37.74 | 23669.2 | 172.33 | 434.32 | 65.13 | 54.79 | 3146.02 | 0.84 | 0.87 | 6.8 | 0.18 | 2 | 10
22 | 80 | CONCLUIDO | 5.2711 | 18.97 | 16.42 | 140.75 | 2.13 | 7 | 191.55 | 50.28 | 23 | 1 | 38.27 | 23857.96 | 172.5 | 434.31 | 65.13 | 54.79 | 3148.43 | 0.84 | 0.87 | 6.81 | 0.18 | 2 | 10
23 | 80 | CONCLUIDO | 5.2713 | 18.97 | 16.42 | 140.75 | 2.21 | 7 | 193.08 | 50.28 | 24 | 0 | 38.8 | 24047.45 | 173.64 | 434.3 | 65.1 | 54.79 | 3134.18 | 0.84 | 0.87 | 6.81 | 0.18 | 2 | 10

## RESULTADOS_5
Unnamed: 0 | Volume de calda [L] | STATUS | Capacidade operacional [ha/h] | Tempo de missao [h] | Tempo util [h] | Tempo por voo [min] | Autonomia Projetada [h] | N° Voos | MTOW [kg] | Massa Estrutura [kg] | Combustível [kg] | Abastecimentos | Massa gerador | Potência gerador [W] | Combustível consumido [L] | Calda cons [L] | Distância percorrida [km] | Distância Pulverizando [km] | RTL ACUMULADO[m] | EOC [km/km] | EOC [h/h] | Tempo de manobra [h] | Tempo rtl_rtw [h] | V pulv [m/s] | V desloc [m/s]
0 | 35 | CONCLUIDO | 4.3029 | 23.24 | 19.44 | 10.51 | 0.22 | 111 | 80.84 | 35.1 | 1 | 109 | 9.74 | 10204.21 | 152.85 | 434.97 | 163.81 | 54.79 | 51967.63 | 0.33 | 0.74 | 6.95 | 3.19 | 2 | 10
1 | 35 | CONCLUIDO | 4.898 | 20.42 | 17.66 | 21.2 | 0.43 | 50 | 82.04 | 35.1 | 2 | 48 | 9.94 | 10352.53 | 135.48 | 434.5 | 105.55 | 54.79 | 23142.5 | 0.52 | 0.81 | 6.88 | 1.42 | 2 | 10
2 | 35 | CONCLUIDO | 5.1097 | 19.57 | 17.13 | 32.11 | 0.63 | 32 | 83.25 | 35.1 | 3 | 30 | 10.15 | 10501.19 | 127.56 | 434.46 | 88.19 | 54.79 | 14549.75 | 0.62 | 0.84 | 6.84 | 0.89 | 2 | 10
3 | 35 | CONCLUIDO | 5.2209 | 19.15 | 16.87 | 44 | 0.83 | 23 | 84.46 | 35.1 | 4 | 21 | 10.36 | 10650.22 | 121.5 | 434.33 | 79.72 | 54.79 | 10360.19 | 0.69 | 0.85 | 6.83 | 0.63 | 2 | 10
4 | 35 | CONCLUIDO | 5.277 | 18.95 | 16.75 | 55.83 | 1.02 | 18 | 85.67 | 35.1 | 5 | 16 | 10.57 | 10799.59 | 116.47 | 434.35 | 76.05 | 54.79 | 8554.22 | 0.72 | 0.85 | 6.82 | 0.51 | 2 | 10
5 | 35 | CONCLUIDO | 5.3225 | 18.79 | 16.64 | 66.55 | 1.21 | 15 | 86.88 | 35.1 | 6 | 11 | 10.78 | 10949.33 | 110.77 | 434.35 | 72.34 | 54.79 | 6713.62 | 0.76 | 0.86 | 6.82 | 0.4 | 2 | 10
6 | 35 | CONCLUIDO | 5.3303 | 18.76 | 16.63 | 71.26 | 1.39 | 14 | 88.1 | 35.1 | 7 | 0 | 11 | 11099.43 | 110.82 | 434.41 | 71.45 | 54.79 | 6273.08 | 0.77 | 0.86 | 6.83 | 0.39 | 2 | 10

## RESULTADOS_8
Unnamed: 0 | Volume de calda [L] | STATUS | Capacidade operacional [ha/h] | Tempo de missao [h] | Tempo util [h] | Tempo por voo [min] | Autonomia Projetada [h] | N° Voos | MTOW [kg] | Massa Estrutura [kg] | Combustível [kg] | Abastecimentos | Massa gerador | Potência gerador [W] | Combustível consumido [L] | Calda cons [L] | Distância percorrida [km] | Distância Pulverizando [km] | RTL ACUMULADO[m] | EOC [km/km] | EOC [h/h] | Tempo de manobra [h] | Tempo rtl_rtw [h] | V pulv [m/s] | V desloc [m/s]
0 | 50 | CONCLUIDO | 3.9063 | 25.6 | 20.41 | 8.62 | 0.16 | 142 | 107.41 | 41.65 | 1 | 140 | 14.77 | 13481.73 | 195.82 | 435.4 | 194.65 | 54.79 | 67230.26 | 0.28 | 0.7 | 7.03 | 4.15 | 2 | 10
1 | 50 | CONCLUIDO | 4.6539 | 21.49 | 18.05 | 17.19 | 0.32 | 63 | 108.68 | 41.65 | 2 | 61 | 15.03 | 13638.32 | 170.84 | 434.79 | 117.96 | 54.79 | 29280.32 | 0.46 | 0.79 | 6.9 | 1.8 | 2 | 10
2 | 50 | CONCLUIDO | 4.9219 | 20.32 | 17.39 | 26.09 | 0.48 | 40 | 109.96 | 41.65 | 3 | 38 | 15.31 | 13795.21 | 162.08 | 434.71 | 96.61 | 54.79 | 18720.17 | 0.57 | 0.82 | 6.86 | 1.15 | 2 | 10
3 | 50 | CONCLUIDO | 5.0693 | 19.73 | 17.05 | 35.27 | 0.63 | 29 | 111.23 | 41.65 | 4 | 27 | 15.58 | 13952.52 | 156.18 | 434.36 | 85.54 | 54.79 | 13241.69 | 0.64 | 0.84 | 6.84 | 0.81 | 2 | 10
4 | 50 | CONCLUIDO | 5.1487 | 19.42 | 16.88 | 44.02 | 0.78 | 23 | 112.51 | 41.65 | 5 | 21 | 15.86 | 14110.24 | 151.76 | 434.38 | 79.82 | 54.79 | 10411.59 | 0.69 | 0.85 | 6.83 | 0.63 | 2 | 10
5 | 50 | CONCLUIDO | 5.2088 | 19.2 | 16.74 | 52.86 | 0.93 | 19 | 113.79 | 41.65 | 6 | 17 | 16.14 | 14268.39 | 147.77 | 434.36 | 75.67 | 54.79 | 8358.75 | 0.72 | 0.85 | 6.82 | 0.5 | 2 | 10
6 | 50 | CONCLUIDO | 5.2474 | 19.06 | 16.67 | 62.49 | 1.07 | 16 | 115.08 | 41.65 | 7 | 14 | 16.43 | 14426.96 | 144.43 | 434.38 | 73.21 | 54.79 | 7139.62 | 0.75 | 0.86 | 6.82 | 0.43 | 2 | 10
7 | 50 | CONCLUIDO | 5.2756 | 18.96 | 16.61 | 71.18 | 1.21 | 14 | 116.37 | 41.65 | 8 | 12 | 16.72 | 14585.96 | 140.86 | 434.26 | 71.47 | 54.79 | 6279.94 | 0.77 | 0.86 | 6.81 | 0.37 | 2 | 10
8 | 50 | CONCLUIDO | 5.3058 | 18.85 | 16.54 | 82.72 | 1.35 | 12 | 117.66 | 41.65 | 9 | 10 | 17.01 | 14745.39 | 136.67 | 434.31 | 69.22 | 54.79 | 5165.84 | 0.79 | 0.86 | 6.81 | 0.31 | 2 | 10
9 | 50 | CONCLUIDO | 5.3186 | 18.8 | 16.52 | 90.12 | 1.48 | 11 | 118.96 | 41.65 | 10 | 9 | 17.31 | 14905.25 | 134.27 | 434.27 | 68.54 | 54.79 | 4831.04 | 0.8 | 0.87 | 6.81 | 0.28 | 2 | 10
10 | 50 | CONCLUIDO | 5.3306 | 18.76 | 16.5 | 99.01 | 1.61 | 10 | 120.26 | 41.65 | 11 | 2 | 17.61 | 15065.56 | 131.17 | 434.34 | 67.57 | 54.79 | 4353.8 | 0.81 | 0.87 | 6.82 | 0.26 | 2 | 10
11 | 50 | CONCLUIDO | 5.3281 | 18.77 | 16.51 | 99.06 | 1.74 | 10 | 121.56 | 41.65 | 12 | 0 | 17.91 | 15226.31 | 132.44 | 434.3 | 67.82 | 54.79 | 4477.57 | 0.81 | 0.87 | 6.82 | 0.27 | 2 | 10

## RESULTADOS_3
Unnamed: 0 | Volume de calda [L] | STATUS | Capacidade operacional [ha/h] | Tempo de missao [h] | Tempo util [h] | Tempo por voo [min] | Autonomia Projetada [h] | N° Voos | MTOW [kg] | Massa Estrutura [kg] | Combustível [kg] | Abastecimentos | Massa gerador | Potência gerador [W] | Combustível consumido [L] | Calda cons [L] | Distância percorrida [km] | Distância Pulverizando [km] | RTL ACUMULADO[m] | EOC [km/km] | EOC [h/h] | Tempo de manobra [h] | Tempo rtl_rtw [h] | V pulv [m/s] | V desloc [m/s]
0 | 25 | CONCLUIDO | 4.5915 | 21.78 | 18.76 | 12.79 | 0.28 | 88 | 61.76 | 28.92 | 1 | 86 | 6.84 | 7851.41 | 120.65 | 434.92 | 141.87 | 54.79 | 41112.71 | 0.39 | 0.76 | 6.92 | 2.51 | 2 | 10
1 | 25 | CONCLUIDO | 5.0705 | 19.72 | 17.37 | 26.06 | 0.55 | 40 | 62.92 | 28.92 | 2 | 38 | 7 | 7994.37 | 106.78 | 434.54 | 95.95 | 54.79 | 18392.49 | 0.57 | 0.82 | 6.86 | 1.13 | 2 | 10
2 | 25 | CONCLUIDO | 5.2419 | 19.08 | 16.93 | 40.64 | 0.81 | 25 | 64.08 | 28.92 | 3 | 23 | 7.16 | 8137.65 | 98.18 | 434.32 | 82.15 | 54.79 | 11566.93 | 0.67 | 0.84 | 6.83 | 0.69 | 2 | 10
3 | 25 | CONCLUIDO | 5.312 | 18.83 | 16.77 | 52.94 | 1.07 | 19 | 65.25 | 28.92 | 4 | 2 | 7.33 | 8281.25 | 92.91 | 434.55 | 75.83 | 54.79 | 8437.88 | 0.72 | 0.85 | 6.84 | 0.53 | 2 | 10
4 | 25 | CONCLUIDO | 5.3066 | 18.84 | 16.78 | 53 | 1.31 | 19 | 66.42 | 28.92 | 5 | 0 | 7.49 | 8425.16 | 94.41 | 434.5 | 76.2 | 54.79 | 8621.13 | 0.72 | 0.85 | 6.85 | 0.54 | 2 | 10

## RESULTADOS_15
Unnamed: 0 | Volume de calda [L] | STATUS | Capacidade operacional [ha/h] | Tempo de missao [h] | Tempo util [h] | Tempo por voo [min] | Autonomia Projetada [h] | N° Voos | MTOW [kg] | Massa Estrutura [kg] | Combustível [kg] | Abastecimentos | Massa gerador | Potência gerador [W] | Combustível consumido [L] | Calda cons [L] | Distância percorrida [km] | Distância Pulverizando [km] | RTL ACUMULADO[m] | EOC [km/km] | EOC [h/h] | Tempo de manobra [h] | Tempo rtl_rtw [h] | V pulv [m/s] | V desloc [m/s]
0 | 85 | CONCLUIDO | 3.1281 | 31.97 | 22.48 | 6.42 | 0.11 | 210 | 167.88 | 51.39 | 1 | 208 | 30.49 | 20939.59 | 289.36 | 435.94 | 262.7 | 54.79 | 100919.11 | 0.21 | 0.64 | 7.13 | 6.21 | 2 | 10
1 | 85 | CONCLUIDO | 4.1431 | 24.14 | 18.78 | 12.81 | 0.21 | 88 | 169.33 | 51.39 | 2 | 86 | 30.94 | 21118.46 | 240.81 | 434.85 | 141.83 | 54.79 | 41090.47 | 0.39 | 0.76 | 6.94 | 2.53 | 2 | 10
2 | 85 | CONCLUIDO | 4.5274 | 22.09 | 17.82 | 19.09 | 0.31 | 56 | 170.79 | 51.39 | 3 | 54 | 31.4 | 21297.94 | 227.15 | 434.47 | 110.86 | 54.79 | 25766.89 | 0.49 | 0.8 | 6.88 | 1.57 | 2 | 10
3 | 85 | CONCLUIDO | 4.7225 | 21.18 | 17.41 | 25.48 | 0.41 | 41 | 172.25 | 51.39 | 4 | 39 | 31.86 | 21478.05 | 220.62 | 434.52 | 97.33 | 54.79 | 19074.7 | 0.56 | 0.82 | 6.86 | 1.17 | 2 | 10
4 | 85 | CONCLUIDO | 4.854 | 20.6 | 17.14 | 32.15 | 0.51 | 32 | 173.71 | 51.39 | 5 | 30 | 32.32 | 21658.78 | 215.84 | 434.58 | 88.74 | 54.79 | 14827.03 | 0.62 | 0.83 | 6.84 | 0.9 | 2 | 10
5 | 85 | CONCLUIDO | 4.932 | 20.28 | 16.99 | 37.75 | 0.61 | 27 | 175.18 | 51.39 | 6 | 25 | 32.79 | 21840.16 | 212.46 | 434.39 | 83.76 | 54.79 | 12361.19 | 0.65 | 0.84 | 6.83 | 0.75 | 2 | 10
6 | 85 | CONCLUIDO | 4.9917 | 20.03 | 16.88 | 44.04 | 0.7 | 23 | 176.66 | 51.39 | 7 | 21 | 33.27 | 22022.17 | 209.67 | 434.48 | 80.11 | 54.79 | 10556.83 | 0.68 | 0.85 | 6.83 | 0.64 | 2 | 10
7 | 85 | CONCLUIDO | 5.0455 | 19.82 | 16.77 | 50.31 | 0.8 | 20 | 178.14 | 51.39 | 8 | 18 | 33.75 | 22204.83 | 207.04 | 434.33 | 76.69 | 54.79 | 8862.47 | 0.71 | 0.85 | 6.82 | 0.53 | 2 | 10
8 | 85 | CONCLUIDO | 5.0781 | 19.69 | 16.71 | 55.7 | 0.89 | 18 | 179.63 | 51.39 | 9 | 16 | 34.24 | 22388.15 | 204.61 | 434.38 | 74.79 | 54.79 | 7922.91 | 0.73 | 0.86 | 6.82 | 0.47 | 2 | 10
9 | 85 | CONCLUIDO | 5.1058 | 19.59 | 16.67 | 62.52 | 0.98 | 16 | 181.12 | 51.39 | 10 | 14 | 34.73 | 22572.13 | 202.87 | 434.33 | 73.42 | 54.79 | 7246.61 | 0.75 | 0.86 | 6.82 | 0.43 | 2 | 10
10 | 85 | CONCLUIDO | 5.1203 | 19.53 | 16.65 | 66.6 | 1.07 | 15 | 182.62 | 51.39 | 11 | 13 | 35.22 | 22756.91 | 200.48 | 434.4 | 72.83 | 54.79 | 6956.01 | 0.75 | 0.86 | 6.81 | 0.41 | 2 | 10
11 | 85 | CONCLUIDO | 5.1532 | 19.41 | 16.59 | 76.58 | 1.16 | 13 | 184.12 | 51.39 | 12 | 11 | 35.73 | 22942.24 | 198.7 | 434.35 | 70.95 | 54.79 | 6024.67 | 0.77 | 0.86 | 6.81 | 0.35 | 2 | 10
12 | 85 | CONCLUIDO | 5.1731 | 19.33 | 16.55 | 82.76 | 1.24 | 12 | 185.63 | 51.39 | 13 | 10 | 36.24 | 23128.27 | 196.63 | 434.28 | 69.41 | 54.79 | 5261.05 | 0.79 | 0.86 | 6.81 | 0.31 | 2 | 10
13 | 85 | CONCLUIDO | 5.192 | 19.26 | 16.52 | 90.08 | 1.33 | 11 | 187.14 | 51.39 | 14 | 9 | 36.75 | 23314.98 | 194.54 | 434.37 | 68.45 | 54.79 | 4788.14 | 0.8 | 0.87 | 6.81 | 0.28 | 2 | 10
14 | 85 | CONCLUIDO | 5.1917 | 19.26 | 16.52 | 90.09 | 1.41 | 11 | 188.66 | 51.39 | 15 | 9 | 37.27 | 23502.4 | 193.31 | 434.25 | 68.53 | 54.79 | 4825.03 | 0.8 | 0.87 | 6.8 | 0.28 | 2 | 10
15 | 85 | CONCLUIDO | 5.2072 | 19.2 | 16.49 | 98.96 | 1.49 | 10 | 190.19 | 51.39 | 16 | 8 | 37.79 | 23690.52 | 191.71 | 434.28 | 67.64 | 54.79 | 4388.9 | 0.81 | 0.87 | 6.81 | 0.25 | 2 | 10
16 | 85 | CONCLUIDO | 5.2258 | 19.14 | 16.46 | 109.72 | 1.57 | 9 | 191.72 | 51.39 | 17 | 7 | 38.33 | 23879.37 | 189.32 | 434.23 | 66.66 | 54.79 | 3902.71 | 0.82 | 0.87 | 6.8 | 0.22 | 2 | 10
17 | 85 | CONCLUIDO | 5.2228 | 19.15 | 16.47 | 109.79 | 1.65 | 9 | 193.26 | 51.39 | 18 | 7 | 38.86 | 24068.93 | 189.12 | 434.22 | 66.91 | 54.79 | 4027.6 | 0.82 | 0.87 | 6.81 | 0.23 | 2 | 10
18 | 85 | CONCLUIDO | 5.2419 | 19.08 | 16.43 | 123.25 | 1.73 | 8 | 194.8 | 51.39 | 19 | 6 | 39.41 | 24259.23 | 185.68 | 434.27 | 65.69 | 54.79 | 3420.33 | 0.83 | 0.87 | 6.8 | 0.2 | 2 | 10
19 | 85 | CONCLUIDO | 5.2431 | 19.07 | 16.43 | 123.22 | 1.81 | 8 | 196.35 | 51.39 | 20 | 6 | 39.96 | 24450.27 | 185 | 434.29 | 65.63 | 54.79 | 3389.61 | 0.83 | 0.87 | 6.8 | 0.19 | 2 | 10
20 | 85 | CONCLUIDO | 5.2423 | 19.08 | 16.43 | 123.24 | 1.88 | 8 | 197.9 | 51.39 | 21 | 6 | 40.51 | 24642.07 | 183.26 | 434.23 | 65.78 | 54.79 | 3467.7 | 0.83 | 0.87 | 6.8 | 0.19 | 2 | 10
21 | 85 | CONCLUIDO | 5.2562 | 19.02 | 16.42 | 140.7 | 1.96 | 7 | 199.46 | 51.39 | 22 | 5 | 41.07 | 24834.62 | 180.67 | 434.25 | 65.1 | 54.79 | 3134.5 | 0.84 | 0.87 | 6.8 | 0.18 | 2 | 10
22 | 85 | CONCLUIDO | 5.2556 | 19.03 | 16.42 | 140.72 | 2.03 | 7 | 201.03 | 51.39 | 23 | 5 | 41.64 | 25027.94 | 180.68 | 434.28 | 65.3 | 54.79 | 3233.97 | 0.84 | 0.87 | 6.8 | 0.18 | 2 | 10
23 | 85 | CONCLUIDO | 5.2582 | 19.02 | 16.41 | 140.64 | 2.1 | 7 | 202.61 | 51.39 | 24 | 4 | 42.21 | 25222.04 | 178.19 | 434.43 | 64.82 | 54.79 | 2994.19 | 0.85 | 0.87 | 6.8 | 0.17 | 2 | 10
24 | 85 | CONCLUIDO | 5.2569 | 19.02 | 16.41 | 140.68 | 2.17 | 7 | 204.19 | 51.39 | 25 | 1 | 42.79 | 25417.05 | 177.1 | 434.31 | 64.89 | 54.79 | 3028.77 | 0.84 | 0.87 | 6.81 | 0.17 | 2 | 10
25 | 85 | CONCLUIDO | 5.2559 | 19.03 | 16.42 | 140.71 | 2.24 | 7 | 205.77 | 51.39 | 26 | 0 | 43.38 | 25612.75 | 177.86 | 434.35 | 64.94 | 54.79 | 3051.03 | 0.84 | 0.87 | 6.81 | 0.18 | 2 | 10

## RESULTADOS_2
Unnamed: 0 | Volume de calda [L] | STATUS | Capacidade operacional [ha/h] | Tempo de missao [h] | Tempo util [h] | Tempo por voo [min] | Autonomia Projetada [h] | N° Voos | MTOW [kg] | Massa Estrutura [kg] | Combustível [kg] | Abastecimentos | Massa gerador | Potência gerador [W] | Combustível consumido [L] | Calda cons [L] | Distância percorrida [km] | Distância Pulverizando [km] | RTL ACUMULADO[m] | EOC [km/km] | EOC [h/h] | Tempo de manobra [h] | Tempo rtl_rtw [h] | V pulv [m/s] | V desloc [m/s]
0 | 20 | CONCLUIDO | 4.7468 | 21.07 | 18.4 | 14.72 | 0.34 | 75 | 51.33 | 24.83 | 1 | 73 | 5.51 | 6564.78 | 101.92 | 434.74 | 129.43 | 54.79 | 34955.82 | 0.42 | 0.78 | 6.92 | 2.15 | 2 | 10
1 | 20 | CONCLUIDO | 5.1769 | 19.32 | 17.17 | 31.21 | 0.66 | 33 | 52.47 | 24.83 | 2 | 31 | 5.64 | 6705.1 | 88.56 | 434.34 | 89.48 | 54.79 | 15190.83 | 0.61 | 0.83 | 6.85 | 0.93 | 2 | 10
2 | 20 | CONCLUIDO | 5.2838 | 18.93 | 16.9 | 44.08 | 0.97 | 23 | 53.61 | 24.83 | 3 | 1 | 5.78 | 6845.59 | 82.5 | 434.6 | 79.5 | 54.79 | 10253.62 | 0.69 | 0.85 | 6.86 | 0.66 | 2 | 10
3 | 20 | CONCLUIDO | 5.2835 | 18.93 | 16.9 | 44.08 | 1.27 | 23 | 54.75 | 24.83 | 4 | 0 | 5.92 | 6986.39 | 84.13 | 434.55 | 79.54 | 54.79 | 10272.61 | 0.69 | 0.85 | 6.87 | 0.66 | 2 | 10

## RESULTADOS_11
Unnamed: 0 | Volume de calda [L] | STATUS | Capacidade operacional [ha/h] | Tempo de missao [h] | Tempo util [h] | Tempo por voo [min] | Autonomia Projetada [h] | N° Voos | MTOW [kg] | Massa Estrutura [kg] | Combustível [kg] | Abastecimentos | Massa gerador | Potência gerador [W] | Combustível consumido [L] | Calda cons [L] | Distância percorrida [km] | Distância Pulverizando [km] | RTL ACUMULADO[m] | EOC [km/km] | EOC [h/h] | Tempo de manobra [h] | Tempo rtl_rtw [h] | V pulv [m/s] | V desloc [m/s]
0 | 65 | CONCLUIDO | 3.5544 | 28.13 | 21.3 | 7.47 | 0.13 | 171 | 133.21 | 46.47 | 1 | 169 | 20.75 | 16663.42 | 236 | 436 | 223.11 | 54.79 | 81315.69 | 0.25 | 0.67 | 7.09 | 5.03 | 2 | 10
1 | 65 | CONCLUIDO | 4.4323 | 22.56 | 18.37 | 14.89 | 0.26 | 74 | 134.55 | 46.47 | 2 | 72 | 21.09 | 16828.84 | 201.83 | 434.91 | 128.62 | 54.79 | 34556.79 | 0.43 | 0.78 | 6.91 | 2.12 | 2 | 10
2 | 65 | CONCLUIDO | 4.7584 | 21.02 | 17.56 | 22.41 | 0.39 | 47 | 135.9 | 46.47 | 3 | 45 | 21.43 | 16994.64 | 191.01 | 434.58 | 102.01 | 54.79 | 21389.36 | 0.54 | 0.82 | 6.87 | 1.31 | 2 | 10
3 | 65 | CONCLUIDO | 4.9075 | 20.38 | 17.24 | 29.56 | 0.52 | 35 | 137.25 | 46.47 | 4 | 33 | 21.78 | 17160.92 | 185.7 | 434.51 | 92.23 | 54.79 | 16555.86 | 0.59 | 0.83 | 6.84 | 1 | 2 | 10
4 | 65 | CONCLUIDO | 5.0237 | 19.91 | 16.99 | 37.76 | 0.64 | 27 | 138.6 | 46.47 | 5 | 25 | 22.13 | 17327.69 | 180.88 | 434.35 | 83.86 | 54.79 | 12410.92 | 0.65 | 0.84 | 6.83 | 0.75 | 2 | 10
5 | 65 | CONCLUIDO | 5.0786 | 19.69 | 16.88 | 44.05 | 0.76 | 23 | 139.95 | 46.47 | 6 | 21 | 22.49 | 17494.97 | 177.67 | 434.39 | 80.44 | 54.79 | 10723.23 | 0.68 | 0.85 | 6.83 | 0.64 | 2 | 10
6 | 65 | CONCLUIDO | 5.1369 | 19.47 | 16.77 | 52.96 | 0.88 | 19 | 141.31 | 46.47 | 7 | 17 | 22.85 | 17662.75 | 174.5 | 434.31 | 76.66 | 54.79 | 8850.23 | 0.71 | 0.85 | 6.82 | 0.53 | 2 | 10
7 | 65 | CONCLUIDO | 5.1689 | 19.35 | 16.7 | 58.95 | 0.99 | 17 | 142.68 | 46.47 | 8 | 15 | 23.21 | 17831.04 | 171.55 | 434.32 | 74.49 | 54.79 | 7776.3 | 0.74 | 0.86 | 6.82 | 0.46 | 2 | 10
8 | 65 | CONCLUIDO | 5.2007 | 19.23 | 16.64 | 66.56 | 1.11 | 15 | 144.05 | 46.47 | 9 | 13 | 23.58 | 17999.83 | 168.91 | 434.3 | 72.44 | 54.79 | 6761.48 | 0.76 | 0.86 | 6.81 | 0.4 | 2 | 10
9 | 65 | CONCLUIDO | 5.2301 | 19.12 | 16.59 | 76.55 | 1.22 | 13 | 145.42 | 46.47 | 10 | 11 | 23.95 | 18169.15 | 165.95 | 434.28 | 70.84 | 54.79 | 5973.56 | 0.77 | 0.86 | 6.81 | 0.35 | 2 | 10
10 | 65 | CONCLUIDO | 5.2441 | 19.07 | 16.56 | 82.81 | 1.33 | 12 | 146.8 | 46.47 | 11 | 10 | 24.33 | 18338.99 | 163.61 | 434.33 | 69.85 | 54.79 | 5480.78 | 0.78 | 0.86 | 6.81 | 0.32 | 2 | 10
11 | 65 | CONCLUIDO | 5.262 | 19 | 16.52 | 90.13 | 1.43 | 11 | 148.18 | 46.47 | 12 | 9 | 24.71 | 18509.36 | 161.59 | 434.24 | 68.75 | 54.79 | 4937.95 | 0.8 | 0.87 | 6.81 | 0.29 | 2 | 10
12 | 65 | CONCLUIDO | 5.2785 | 18.94 | 16.49 | 98.95 | 1.54 | 10 | 149.56 | 46.47 | 13 | 8 | 25.1 | 18680.25 | 158.26 | 434.35 | 67.63 | 54.79 | 4382.04 | 0.81 | 0.87 | 6.81 | 0.25 | 2 | 10
13 | 65 | CONCLUIDO | 5.2944 | 18.89 | 16.46 | 109.75 | 1.64 | 9 | 150.95 | 46.47 | 14 | 7 | 25.49 | 18851.69 | 155.52 | 434.27 | 66.69 | 54.79 | 3917.69 | 0.82 | 0.87 | 6.8 | 0.22 | 2 | 10
14 | 65 | CONCLUIDO | 5.2915 | 18.9 | 16.47 | 109.82 | 1.74 | 9 | 152.35 | 46.47 | 15 | 7 | 25.88 | 19023.66 | 153.34 | 434.3 | 66.99 | 54.79 | 4065.26 | 0.82 | 0.87 | 6.81 | 0.23 | 2 | 10
15 | 65 | CONCLUIDO | 5.3111 | 18.83 | 16.43 | 123.23 | 1.84 | 8 | 153.75 | 46.47 | 16 | 3 | 26.28 | 19196.18 | 151.72 | 434.36 | 65.37 | 54.79 | 3261.04 | 0.84 | 0.87 | 6.81 | 0.19 | 2 | 10
16 | 65 | CONCLUIDO | 5.3082 | 18.84 | 16.44 | 123.31 | 1.94 | 8 | 155.15 | 46.47 | 17 | 0 | 26.68 | 19369.26 | 152.24 | 434.37 | 65.57 | 54.79 | 3364.12 | 0.84 | 0.87 | 6.81 | 0.2 | 2 | 10

## RESULTADOS_13
Unnamed: 0 | Volume de calda [L] | STATUS | Capacidade operacional [ha/h] | Tempo de missao [h] | Tempo util [h] | Tempo por voo [min] | Autonomia Projetada [h] | N° Voos | MTOW [kg] | Massa Estrutura [kg] | Combustível [kg] | Abastecimentos | Massa gerador | Potência gerador [W] | Combustível consumido [L] | Calda cons [L] | Distância percorrida [km] | Distância Pulverizando [km] | RTL ACUMULADO[m] | EOC [km/km] | EOC [h/h] | Tempo de manobra [h] | Tempo rtl_rtw [h] | V pulv [m/s] | V desloc [m/s]
0 | 75 | CONCLUIDO | 3.3306 | 30.02 | 21.91 | 6.88 | 0.12 | 191 | 150.44 | 49.1 | 1 | 189 | 25.34 | 18787.76 | 262.82 | 436.04 | 243.3 | 54.79 | 91314.22 | 0.23 | 0.65 | 7.12 | 5.65 | 2 | 10
1 | 75 | CONCLUIDO | 4.2887 | 23.32 | 18.57 | 13.75 | 0.23 | 81 | 151.83 | 49.1 | 2 | 79 | 25.73 | 18959.54 | 221.44 | 434.82 | 134.66 | 54.79 | 37541.12 | 0.41 | 0.77 | 6.93 | 2.32 | 2 | 10
2 | 75 | CONCLUIDO | 4.6314 | 21.59 | 17.73 | 20.45 | 0.35 | 52 | 153.23 | 49.1 | 3 | 50 | 26.13 | 19131.85 | 209.76 | 434.69 | 107.73 | 54.79 | 24224.45 | 0.51 | 0.81 | 6.88 | 1.48 | 2 | 10
3 | 75 | CONCLUIDO | 4.8175 | 20.76 | 17.32 | 27.35 | 0.46 | 38 | 154.63 | 49.1 | 4 | 36 | 26.53 | 19304.72 | 203.19 | 434.5 | 94.37 | 54.79 | 17611.6 | 0.58 | 0.83 | 6.86 | 1.08 | 2 | 10
4 | 75 | CONCLUIDO | 4.9331 | 20.27 | 17.08 | 34.16 | 0.57 | 30 | 156.03 | 49.1 | 5 | 28 | 26.94 | 19478.15 | 198.81 | 434.34 | 86.57 | 54.79 | 13752.31 | 0.63 | 0.84 | 6.84 | 0.84 | 2 | 10
5 | 75 | CONCLUIDO | 5.0072 | 19.97 | 16.93 | 40.63 | 0.67 | 25 | 157.44 | 49.1 | 6 | 23 | 27.35 | 19652.13 | 195.27 | 434.48 | 81.98 | 54.79 | 11484.06 | 0.67 | 0.85 | 6.83 | 0.69 | 2 | 10
6 | 75 | CONCLUIDO | 5.0687 | 19.73 | 16.81 | 48.03 | 0.78 | 21 | 158.86 | 49.1 | 7 | 19 | 27.77 | 19826.68 | 192.3 | 434.33 | 77.84 | 54.79 | 9431.05 | 0.7 | 0.85 | 6.83 | 0.57 | 2 | 10
7 | 75 | CONCLUIDO | 5.1171 | 19.54 | 16.72 | 55.72 | 0.88 | 18 | 160.28 | 49.1 | 8 | 16 | 28.19 | 20001.93 | 189.15 | 434.35 | 74.84 | 54.79 | 7948.75 | 0.73 | 0.86 | 6.82 | 0.48 | 2 | 10
8 | 75 | CONCLUIDO | 5.1459 | 19.43 | 16.67 | 62.5 | 0.99 | 16 | 161.71 | 49.1 | 9 | 14 | 28.61 | 20177.64 | 187.21 | 434.33 | 73.51 | 54.79 | 7294.09 | 0.75 | 0.86 | 6.81 | 0.43 | 2 | 10
9 | 75 | CONCLUIDO | 5.1634 | 19.37 | 16.63 | 66.53 | 1.09 | 15 | 163.13 | 49.1 | 10 | 13 | 29.04 | 20353.94 | 184.76 | 434.27 | 72.21 | 54.79 | 6647.98 | 0.76 | 0.86 | 6.81 | 0.39 | 2 | 10
10 | 75 | CONCLUIDO | 5.19 | 19.27 | 16.59 | 76.59 | 1.18 | 13 | 164.57 | 49.1 | 11 | 11 | 29.47 | 20530.82 | 182.67 | 434.32 | 70.89 | 54.79 | 5997.05 | 0.77 | 0.86 | 6.81 | 0.36 | 2 | 10
11 | 75 | CONCLUIDO | 5.2103 | 19.19 | 16.55 | 82.75 | 1.28 | 12 | 166.01 | 49.1 | 12 | 10 | 29.91 | 20708.3 | 180.51 | 434.26 | 69.67 | 54.79 | 5393.46 | 0.79 | 0.86 | 6.81 | 0.31 | 2 | 10
12 | 75 | CONCLUIDO | 5.2263 | 19.13 | 16.52 | 90.12 | 1.38 | 11 | 167.45 | 49.1 | 13 | 9 | 30.36 | 20886.38 | 178.55 | 434.32 | 68.61 | 54.79 | 4864.65 | 0.8 | 0.87 | 6.81 | 0.28 | 2 | 10
13 | 75 | CONCLUIDO | 5.239 | 19.09 | 16.51 | 99.04 | 1.47 | 10 | 168.9 | 49.1 | 14 | 8 | 30.81 | 21065.06 | 175.42 | 434.27 | 68.02 | 54.79 | 4577.88 | 0.81 | 0.87 | 6.81 | 0.27 | 2 | 10
14 | 75 | CONCLUIDO | 5.2415 | 19.08 | 16.5 | 98.98 | 1.56 | 10 | 170.35 | 49.1 | 15 | 8 | 31.26 | 21244.37 | 174.49 | 434.26 | 67.85 | 54.79 | 4493.95 | 0.81 | 0.87 | 6.81 | 0.26 | 2 | 10
15 | 75 | CONCLUIDO | 5.2593 | 19.01 | 16.46 | 109.75 | 1.65 | 9 | 171.81 | 49.1 | 16 | 7 | 31.72 | 21424.29 | 172.34 | 434.29 | 66.59 | 54.79 | 3868.77 | 0.82 | 0.87 | 6.81 | 0.22 | 2 | 10
16 | 75 | CONCLUIDO | 5.2569 | 19.02 | 16.47 | 109.81 | 1.74 | 9 | 173.28 | 49.1 | 17 | 7 | 32.18 | 21604.83 | 170.12 | 434.26 | 67.04 | 54.79 | 4094.27 | 0.82 | 0.87 | 6.8 | 0.23 | 2 | 10
17 | 75 | CONCLUIDO | 5.2779 | 18.95 | 16.43 | 123.2 | 1.83 | 8 | 174.75 | 49.1 | 18 | 6 | 32.65 | 21786.02 | 168.28 | 434.27 | 65.55 | 54.79 | 3353.69 | 0.84 | 0.87 | 6.8 | 0.19 | 2 | 10
18 | 75 | CONCLUIDO | 5.2753 | 18.96 | 16.44 | 123.26 | 1.91 | 8 | 176.22 | 49.1 | 19 | 6 | 33.13 | 21967.84 | 165.98 | 434.24 | 65.83 | 54.79 | 3494.15 | 0.83 | 0.87 | 6.8 | 0.2 | 2 | 10
19 | 75 | CONCLUIDO | 5.2865 | 18.92 | 16.43 | 140.79 | 2 | 7 | 177.7 | 49.1 | 20 | 2 | 33.61 | 22150.3 | 163.9 | 434.32 | 65.39 | 54.79 | 3277.05 | 0.84 | 0.87 | 6.81 | 0.19 | 2 | 10
20 | 75 | CONCLUIDO | 5.2866 | 18.92 | 16.43 | 140.79 | 2.08 | 7 | 179.18 | 49.1 | 21 | 1 | 34.09 | 22333.43 | 164.82 | 434.35 | 65.33 | 54.79 | 3247.77 | 0.84 | 0.87 | 6.81 | 0.19 | 2 | 10
21 | 75 | CONCLUIDO | 5.2858 | 18.92 | 16.43 | 140.81 | 2.16 | 7 | 180.67 | 49.1 | 22 | 0 | 34.58 | 22517.21 | 165.96 | 434.39 | 65.29 | 54.79 | 3228.99 | 0.84 | 0.87 | 6.81 | 0.19 | 2 | 10

## RESULTADOS_17
Unnamed: 0 | Volume de calda [L] | STATUS | Capacidade operacional [ha/h] | Tempo de missao [h] | Tempo util [h] | Tempo por voo [min] | Autonomia Projetada [h] | N° Voos | MTOW [kg] | Massa Estrutura [kg] | Combustível [kg] | Abastecimentos | Massa gerador | Potência gerador [W] | Combustível consumido [L] | Calda cons [L] | Distância percorrida [km] | Distância Pulverizando [km] | RTL ACUMULADO[m] | EOC [km/km] | EOC [h/h] | Tempo de manobra [h] | Tempo rtl_rtw [h] | V pulv [m/s] | V desloc [m/s]
0 | 95 | CONCLUIDO | 2.9297 | 34.13 | 23.1 | 6.03 | 0.1 | 230 | 185.69 | 53.44 | 1 | 228 | 36.26 | 23136.14 | 317.14 | 435.79 | 282.55 | 54.79 | 110741.78 | 0.19 | 0.62 | 7.17 | 6.84 | 2 | 10
1 | 95 | CONCLUIDO | 4.0006 | 25 | 18.99 | 11.99 | 0.19 | 95 | 187.21 | 53.44 | 2 | 93 | 36.77 | 23322.88 | 260.05 | 434.98 | 148.75 | 54.79 | 44517.18 | 0.37 | 0.75 | 6.95 | 2.74 | 2 | 10
2 | 95 | CONCLUIDO | 4.4157 | 22.65 | 17.94 | 17.94 | 0.28 | 60 | 188.73 | 53.44 | 3 | 58 | 37.29 | 23510.33 | 244.59 | 434.5 | 114.92 | 54.79 | 27777.15 | 0.48 | 0.8 | 6.88 | 1.7 | 2 | 10
3 | 95 | CONCLUIDO | 4.6306 | 21.6 | 17.49 | 23.85 | 0.37 | 44 | 190.25 | 53.44 | 4 | 42 | 37.82 | 23698.48 | 237.27 | 434.41 | 99.67 | 54.79 | 20232.24 | 0.55 | 0.82 | 6.87 | 1.25 | 2 | 10
4 | 95 | CONCLUIDO | 4.7563 | 21.02 | 17.25 | 29.58 | 0.46 | 35 | 191.78 | 53.44 | 5 | 33 | 38.35 | 23887.36 | 232.89 | 434.65 | 92.19 | 54.79 | 16538.71 | 0.59 | 0.83 | 6.85 | 1.01 | 2 | 10
5 | 95 | CONCLUIDO | 4.854 | 20.6 | 17.05 | 35.28 | 0.55 | 29 | 193.32 | 53.44 | 6 | 27 | 38.89 | 24076.95 | 229.08 | 434.36 | 85.93 | 54.79 | 13436.75 | 0.64 | 0.84 | 6.84 | 0.81 | 2 | 10
6 | 95 | CONCLUIDO | 4.9215 | 20.32 | 16.92 | 40.61 | 0.64 | 25 | 194.86 | 53.44 | 7 | 23 | 39.43 | 24267.28 | 225.86 | 434.36 | 81.7 | 54.79 | 11341.13 | 0.67 | 0.85 | 6.83 | 0.68 | 2 | 10
7 | 95 | CONCLUIDO | 4.99 | 20.04 | 16.79 | 47.97 | 0.72 | 21 | 196.41 | 53.44 | 8 | 19 | 39.98 | 24458.36 | 222.89 | 434.5 | 77.31 | 54.79 | 9169.51 | 0.71 | 0.85 | 6.82 | 0.55 | 2 | 10
8 | 95 | CONCLUIDO | 5.0214 | 19.91 | 16.74 | 52.86 | 0.81 | 19 | 197.97 | 53.44 | 9 | 17 | 40.53 | 24650.18 | 221.17 | 434.31 | 75.71 | 54.79 | 8375.15 | 0.72 | 0.85 | 6.82 | 0.5 | 2 | 10
9 | 95 | CONCLUIDO | 5.0499 | 19.8 | 16.7 | 58.95 | 0.89 | 17 | 199.53 | 53.44 | 10 | 15 | 41.1 | 24842.77 | 219.47 | 434.4 | 74.4 | 54.79 | 7732.65 | 0.74 | 0.86 | 6.82 | 0.46 | 2 | 10
10 | 95 | CONCLUIDO | 5.0655 | 19.74 | 16.68 | 62.54 | 0.97 | 16 | 201.1 | 53.44 | 11 | 14 | 41.66 | 25036.12 | 217.97 | 434.34 | 73.6 | 54.79 | 7336.52 | 0.74 | 0.86 | 6.82 | 0.44 | 2 | 10
11 | 95 | CONCLUIDO | 5.0983 | 19.61 | 16.62 | 71.25 | 1.05 | 14 | 202.67 | 53.44 | 12 | 12 | 42.24 | 25230.25 | 215.76 | 434.27 | 72.01 | 54.79 | 6552.94 | 0.76 | 0.86 | 6.81 | 0.39 | 2 | 10
12 | 95 | CONCLUIDO | 5.1159 | 19.55 | 16.59 | 76.59 | 1.13 | 13 | 204.25 | 53.44 | 13 | 11 | 42.82 | 25425.3 | 214.38 | 434.29 | 70.92 | 54.79 | 6011.6 | 0.77 | 0.86 | 6.81 | 0.35 | 2 | 10
13 | 95 | CONCLUIDO | 5.1401 | 19.45 | 16.54 | 82.7 | 1.21 | 12 | 205.84 | 53.44 | 14 | 10 | 43.4 | 25621.03 | 212.25 | 434.28 | 69.17 | 54.79 | 5143.74 | 0.79 | 0.86 | 6.81 | 0.3 | 2 | 10
14 | 95 | CONCLUIDO | 5.1374 | 19.46 | 16.55 | 82.75 | 1.28 | 12 | 207.43 | 53.44 | 15 | 10 | 44 | 25817.56 | 210.97 | 434.32 | 69.4 | 54.79 | 5256.38 | 0.79 | 0.86 | 6.81 | 0.31 | 2 | 10
15 | 95 | CONCLUIDO | 5.1563 | 19.39 | 16.52 | 90.09 | 1.36 | 11 | 209.03 | 53.44 | 16 | 9 | 44.6 | 26014.91 | 210.19 | 434.32 | 68.36 | 54.79 | 4741.33 | 0.8 | 0.87 | 6.81 | 0.28 | 2 | 10
16 | 95 | CONCLUIDO | 5.1729 | 19.33 | 16.49 | 98.94 | 1.43 | 10 | 210.64 | 53.44 | 17 | 8 | 45.21 | 26213.09 | 207.86 | 434.3 | 67.65 | 54.79 | 4392.93 | 0.81 | 0.87 | 6.81 | 0.25 | 2 | 10
17 | 95 | CONCLUIDO | 5.1704 | 19.34 | 16.5 | 99 | 1.51 | 10 | 212.25 | 53.44 | 18 | 8 | 45.82 | 26412.11 | 206.99 | 434.32 | 67.7 | 54.79 | 4418.3 | 0.81 | 0.87 | 6.81 | 0.26 | 2 | 10
18 | 95 | CONCLUIDO | 5.1878 | 19.28 | 16.47 | 109.81 | 1.58 | 9 | 213.87 | 53.44 | 19 | 7 | 46.44 | 26611.98 | 205.69 | 434.31 | 67.08 | 54.79 | 4111.49 | 0.82 | 0.87 | 6.8 | 0.23 | 2 | 10
19 | 95 | CONCLUIDO | 5.1877 | 19.28 | 16.47 | 109.82 | 1.65 | 9 | 215.5 | 53.44 | 20 | 7 | 47.07 | 26812.71 | 204.45 | 434.31 | 67.08 | 54.79 | 4112.51 | 0.82 | 0.87 | 6.8 | 0.23 | 2 | 10
20 | 95 | CONCLUIDO | 5.2103 | 19.19 | 16.43 | 123.2 | 1.72 | 8 | 217.14 | 53.44 | 21 | 6 | 47.7 | 27014.3 | 202.39 | 434.25 | 65.49 | 54.79 | 3320.16 | 0.84 | 0.87 | 6.8 | 0.19 | 2 | 10
21 | 95 | CONCLUIDO | 5.209 | 19.2 | 16.43 | 123.23 | 1.79 | 8 | 218.78 | 53.44 | 22 | 6 | 48.34 | 27216.79 | 201.81 | 434.28 | 65.68 | 54.79 | 3417.7 | 0.83 | 0.87 | 6.8 | 0.19 | 2 | 10
22 | 95 | CONCLUIDO | 5.2074 | 19.2 | 16.44 | 123.28 | 1.85 | 8 | 220.43 | 53.44 | 23 | 6 | 48.99 | 27420.16 | 200.32 | 434.26 | 65.91 | 54.79 | 3530.75 | 0.83 | 0.87 | 6.8 | 0.2 | 2 | 10
23 | 95 | CONCLUIDO | 5.2235 | 19.14 | 16.41 | 140.7 | 1.92 | 7 | 222.08 | 53.44 | 24 | 5 | 49.65 | 27624.44 | 197.9 | 434.24 | 65.25 | 54.79 | 3208.18 | 0.84 | 0.87 | 6.8 | 0.18 | 2 | 10
24 | 95 | CONCLUIDO | 5.223 | 19.15 | 16.42 | 140.72 | 1.99 | 7 | 223.75 | 53.44 | 25 | 5 | 50.31 | 27829.77 | 198.21 | 434.24 | 65.22 | 54.79 | 3190.51 | 0.84 | 0.87 | 6.8 | 0.18 | 2 | 10
25 | 95 | CONCLUIDO | 5.2244 | 19.14 | 16.41 | 140.67 | 2.05 | 7 | 225.42 | 53.44 | 26 | 5 | 50.98 | 28035.92 | 196.92 | 434.29 | 65.04 | 54.79 | 3103.18 | 0.84 | 0.87 | 6.8 | 0.17 | 2 | 10
26 | 95 | CONCLUIDO | 5.2238 | 19.14 | 16.41 | 140.69 | 2.11 | 7 | 227.1 | 53.44 | 27 | 5 | 51.66 | 28243 | 193.83 | 434.26 | 65.17 | 54.79 | 3166.29 | 0.84 | 0.87 | 6.8 | 0.18 | 2 | 10
27 | 95 | CONCLUIDO | 5.2441 | 19.07 | 16.38 | 163.77 | 2.18 | 6 | 228.79 | 53.44 | 28 | 4 | 52.35 | 28451.04 | 192.55 | 434.23 | 63.88 | 54.79 | 2525.57 | 0.86 | 0.87 | 6.8 | 0.14 | 2 | 10
28 | 95 | CONCLUIDO | 5.2427 | 19.07 | 16.38 | 163.82 | 2.24 | 6 | 230.48 | 53.44 | 29 | 3 | 53.05 | 28660.06 | 192.82 | 434.25 | 64.11 | 54.79 | 2639.74 | 0.85 | 0.87 | 6.8 | 0.14 | 2 | 10
29 | 95 | CONCLUIDO | 5.2435 | 19.07 | 16.38 | 163.79 | 2.3 | 6 | 232.18 | 53.44 | 30 | 1 | 53.75 | 28870.05 | 193.07 | 434.27 | 63.73 | 54.79 | 2451.81 | 0.86 | 0.87 | 6.81 | 0.14 | 2 | 10
30 | 95 | CONCLUIDO | 5.2435 | 19.07 | 16.38 | 163.79 | 2.36 | 6 | 233.89 | 53.44 | 31 | 0 | 54.46 | 29081.05 | 194.3 | 434.27 | 63.73 | 54.79 | 2451.5 | 0.86 | 0.87 | 6.81 | 0.14 | 2 | 10

## RESULTADOS_9
Unnamed: 0 | Volume de calda [L] | STATUS | Capacidade operacional [ha/h] | Tempo de missao [h] | Tempo util [h] | Tempo por voo [min] | Autonomia Projetada [h] | N° Voos | MTOW [kg] | Massa Estrutura [kg] | Combustível [kg] | Abastecimentos | Massa gerador | Potência gerador [W] | Combustível consumido [L] | Calda cons [L] | Distância percorrida [km] | Distância Pulverizando [km] | RTL ACUMULADO[m] | EOC [km/km] | EOC [h/h] | Tempo de manobra [h] | Tempo rtl_rtw [h] | V pulv [m/s] | V desloc [m/s]
0 | 55 | CONCLUIDO | 3.7849 | 26.42 | 20.71 | 8.17 | 0.15 | 152 | 116.05 | 43.4 | 1 | 150 | 16.65 | 14546.17 | 209.3 | 435.46 | 204.34 | 54.79 | 72025.49 | 0.27 | 0.69 | 7.04 | 4.45 | 2 | 10
1 | 55 | CONCLUIDO | 4.5874 | 21.8 | 18.14 | 16.49 | 0.3 | 66 | 117.34 | 43.4 | 2 | 64 | 16.94 | 14705.49 | 181.27 | 434.95 | 120.87 | 54.79 | 30723.74 | 0.45 | 0.79 | 6.9 | 1.89 | 2 | 10
2 | 55 | CONCLUIDO | 4.881 | 20.49 | 17.4 | 24.86 | 0.45 | 42 | 118.63 | 43.4 | 3 | 40 | 17.23 | 14865.24 | 171.42 | 434.59 | 97.42 | 54.79 | 19119.15 | 0.56 | 0.82 | 6.85 | 1.16 | 2 | 10
3 | 55 | CONCLUIDO | 5.0151 | 19.94 | 17.11 | 33.13 | 0.59 | 31 | 119.93 | 43.4 | 4 | 29 | 17.53 | 15025.44 | 166.41 | 434.49 | 87.57 | 54.79 | 14245.04 | 0.63 | 0.84 | 6.85 | 0.87 | 2 | 10
4 | 55 | CONCLUIDO | 5.1022 | 19.6 | 16.92 | 40.6 | 0.73 | 25 | 121.23 | 43.4 | 5 | 23 | 17.83 | 15186.08 | 161.87 | 434.33 | 81.53 | 54.79 | 11257.51 | 0.67 | 0.85 | 6.83 | 0.68 | 2 | 10
5 | 55 | CONCLUIDO | 5.1697 | 19.34 | 16.78 | 50.34 | 0.86 | 20 | 122.54 | 43.4 | 6 | 18 | 18.14 | 15347.16 | 158.24 | 434.31 | 77.11 | 54.79 | 9072.87 | 0.71 | 0.85 | 6.82 | 0.54 | 2 | 10
6 | 55 | CONCLUIDO | 5.2095 | 19.2 | 16.71 | 58.96 | 1 | 17 | 123.85 | 43.4 | 7 | 15 | 18.45 | 15508.69 | 154.94 | 434.38 | 74.52 | 54.79 | 7791.05 | 0.74 | 0.86 | 6.82 | 0.47 | 2 | 10
7 | 55 | CONCLUIDO | 5.239 | 19.09 | 16.65 | 66.58 | 1.13 | 15 | 125.16 | 43.4 | 8 | 13 | 18.76 | 15670.68 | 151.84 | 434.32 | 72.68 | 54.79 | 6880.4 | 0.75 | 0.86 | 6.81 | 0.41 | 2 | 10
8 | 55 | CONCLUIDO | 5.2693 | 18.98 | 16.58 | 76.54 | 1.26 | 13 | 126.48 | 43.4 | 9 | 11 | 19.08 | 15833.12 | 148.22 | 434.28 | 70.72 | 54.79 | 5914.28 | 0.77 | 0.86 | 6.81 | 0.34 | 2 | 10
9 | 55 | CONCLUIDO | 5.2839 | 18.93 | 16.55 | 82.77 | 1.38 | 12 | 127.8 | 43.4 | 10 | 10 | 19.4 | 15996.02 | 145.01 | 434.23 | 69.56 | 54.79 | 5337.19 | 0.79 | 0.86 | 6.81 | 0.32 | 2 | 10
10 | 55 | CONCLUIDO | 5.3017 | 18.86 | 16.52 | 90.08 | 1.5 | 11 | 129.13 | 43.4 | 11 | 9 | 19.73 | 16159.39 | 141.92 | 434.24 | 68.53 | 54.79 | 4825.06 | 0.8 | 0.87 | 6.8 | 0.28 | 2 | 10
11 | 55 | CONCLUIDO | 5.3128 | 18.82 | 16.5 | 99 | 1.63 | 10 | 130.45 | 43.4 | 12 | 7 | 20.05 | 16323.22 | 139.03 | 434.31 | 67.85 | 54.79 | 4493.94 | 0.81 | 0.87 | 6.81 | 0.26 | 2 | 10
12 | 55 | CONCLUIDO | 5.3299 | 18.76 | 16.46 | 109.75 | 1.74 | 9 | 131.79 | 43.4 | 13 | 1 | 20.39 | 16487.53 | 138.04 | 434.3 | 66.35 | 54.79 | 3745.94 | 0.83 | 0.87 | 6.81 | 0.22 | 2 | 10
13 | 55 | CONCLUIDO | 5.3291 | 18.76 | 16.47 | 109.77 | 1.86 | 9 | 133.12 | 43.4 | 14 | 0 | 20.72 | 16652.31 | 139.25 | 434.32 | 66.42 | 54.79 | 3784.17 | 0.82 | 0.87 | 6.82 | 0.23 | 2 | 10

## resultados
Unnamed: 0 | Volume de calda [L] | STATUS | Capacidade operacional [ha/h] | Tempo de missao [h] | Tempo util [h] | Tempo por voo [min] | Autonomia Projetada [h] | N° Voos | MTOW [kg] | Massa Estrutura [kg] | Combustível [kg] | Abastecimentos | Massa gerador | Potência gerador [W] | Combustível consumido [L] | Calda cons [L] | Distância percorrida [km] | Distância Pulverizando [km] | RTL ACUMULADO[m] | EOC [km/km] | EOC [h/h] | Tempo de manobra [h] | Tempo rtl_rtw [h] | V pulv [m/s] | V desloc [m/s]
0 | 100 | CONCLUIDO | 2.8294 | 35.34 | 23.45 | 5.84 | 0.09 | 241 | 194.77 | 54.38 | 1 | 239 | 39.4 | 24256.19 | 331.85 | 436.38 | 293.92 | 54.79 | 116370.53 | 0.19 | 0.61 | 7.19 | 7.18 | 2 | 10
1 | 100 | CONCLUIDO | 3.9367 | 25.4 | 19.07 | 11.68 | 0.18 | 98 | 196.32 | 54.38 | 2 | 96 | 39.95 | 24447.22 | 269.32 | 435.24 | 151.29 | 54.79 | 45771.37 | 0.36 | 0.75 | 6.96 | 2.82 | 2 | 10
2 | 100 | CONCLUIDO | 4.3586 | 22.94 | 18.02 | 17.43 | 0.27 | 62 | 197.88 | 54.38 | 3 | 60 | 40.5 | 24639 | 253.45 | 434.57 | 117.34 | 54.79 | 28974.66 | 0.47 | 0.79 | 6.89 | 1.77 | 2 | 10
3 | 100 | CONCLUIDO | 4.5901 | 21.79 | 17.52 | 23.36 | 0.36 | 45 | 199.44 | 54.38 | 4 | 43 | 41.06 | 24831.54 | 245.36 | 434.8 | 100.51 | 54.79 | 20645.89 | 0.55 | 0.82 | 6.88 | 1.28 | 2 | 10
4 | 100 | CONCLUIDO | 4.7209 | 21.18 | 17.27 | 28.78 | 0.44 | 36 | 201.01 | 54.38 | 5 | 34 | 41.63 | 25024.84 | 240.65 | 434.57 | 92.55 | 54.79 | 16713.92 | 0.59 | 0.83 | 6.86 | 1.02 | 2 | 10
5 | 100 | CONCLUIDO | 4.8166 | 20.76 | 17.08 | 34.16 | 0.53 | 30 | 202.58 | 54.38 | 6 | 28 | 42.2 | 25218.93 | 237.08 | 434.49 | 86.58 | 54.79 | 13755.84 | 0.63 | 0.84 | 6.84 | 0.84 | 2 | 10
6 | 100 | CONCLUIDO | 4.8968 | 20.42 | 16.93 | 40.64 | 0.61 | 25 | 204.16 | 54.38 | 7 | 23 | 42.78 | 25413.94 | 233.87 | 434.37 | 81.87 | 54.79 | 11424.67 | 0.67 | 0.85 | 6.83 | 0.69 | 2 | 10
7 | 100 | CONCLUIDO | 4.949 | 20.21 | 16.83 | 45.91 | 0.69 | 22 | 205.75 | 54.38 | 8 | 20 | 43.37 | 25609.61 | 231.47 | 434.39 | 78.65 | 54.79 | 9830.46 | 0.7 | 0.85 | 6.83 | 0.59 | 2 | 10
8 | 100 | CONCLUIDO | 4.979 | 20.08 | 16.79 | 50.37 | 0.77 | 20 | 207.34 | 54.38 | 9 | 18 | 43.96 | 25806.1 | 229.75 | 434.36 | 77.32 | 54.79 | 9177.8 | 0.71 | 0.85 | 6.82 | 0.55 | 2 | 10
9 | 100 | CONCLUIDO | 5.0164 | 19.93 | 16.72 | 55.73 | 0.85 | 18 | 208.94 | 54.38 | 10 | 16 | 44.56 | 26003.41 | 227.68 | 434.34 | 74.87 | 54.79 | 7962.14 | 0.73 | 0.86 | 6.82 | 0.48 | 2 | 10
10 | 100 | CONCLUIDO | 5.0493 | 19.8 | 16.67 | 62.5 | 0.93 | 16 | 210.55 | 54.38 | 11 | 14 | 45.17 | 26201.54 | 226.16 | 434.56 | 73.24 | 54.79 | 7156.08 | 0.75 | 0.86 | 6.82 | 0.43 | 2 | 10
11 | 100 | CONCLUIDO | 5.0647 | 19.74 | 16.64 | 66.58 | 1 | 15 | 212.16 | 54.38 | 12 | 13 | 45.78 | 26400.51 | 224.45 | 434.35 | 72.44 | 54.79 | 6763.97 | 0.76 | 0.86 | 6.82 | 0.41 | 2 | 10
12 | 100 | CONCLUIDO | 5.0852 | 19.66 | 16.6 | 71.16 | 1.08 | 14 | 213.78 | 54.38 | 13 | 12 | 46.4 | 26600.32 | 222.81 | 434.36 | 71.22 | 54.79 | 6155.87 | 0.77 | 0.86 | 6.81 | 0.36 | 2 | 10
13 | 100 | CONCLUIDO | 5.1024 | 19.6 | 16.58 | 76.51 | 1.15 | 13 | 215.41 | 54.38 | 14 | 11 | 47.03 | 26801 | 221.54 | 434.27 | 70.24 | 54.79 | 5670.84 | 0.78 | 0.86 | 6.82 | 0.34 | 2 | 10
14 | 100 | CONCLUIDO | 5.1172 | 19.54 | 16.56 | 82.79 | 1.23 | 12 | 217.04 | 54.38 | 15 | 10 | 47.66 | 27002.55 | 220.14 | 434.24 | 69.77 | 54.79 | 5441 | 0.79 | 0.86 | 6.81 | 0.32 | 2 | 10
15 | 100 | CONCLUIDO | 5.1375 | 19.46 | 16.52 | 90.11 | 1.3 | 11 | 218.68 | 54.38 | 16 | 9 | 48.31 | 27204.98 | 218.76 | 434.32 | 68.68 | 54.79 | 4901.1 | 0.8 | 0.87 | 6.8 | 0.28 | 2 | 10
16 | 100 | CONCLUIDO | 5.138 | 19.46 | 16.52 | 90.1 | 1.37 | 11 | 220.33 | 54.38 | 17 | 9 | 48.95 | 27408.3 | 216.88 | 434.3 | 68.56 | 54.79 | 4840.07 | 0.8 | 0.87 | 6.81 | 0.28 | 2 | 10
17 | 100 | CONCLUIDO | 5.1546 | 19.4 | 16.49 | 98.97 | 1.44 | 10 | 221.99 | 54.38 | 18 | 8 | 49.61 | 27612.53 | 216.03 | 434.3 | 67.72 | 54.79 | 4425.1 | 0.81 | 0.87 | 6.81 | 0.26 | 2 | 10
18 | 100 | CONCLUIDO | 5.1571 | 19.39 | 16.49 | 98.91 | 1.51 | 10 | 223.65 | 54.38 | 19 | 8 | 50.27 | 27817.81 | 214.05 | 434.27 | 67.37 | 54.79 | 4251.15 | 0.81 | 0.87 | 6.81 | 0.25 | 2 | 10
19 | 100 | CONCLUIDO | 5.1732 | 19.33 | 16.46 | 109.76 | 1.58 | 9 | 225.32 | 54.38 | 20 | 7 | 50.95 | 28023.89 | 213.86 | 434.28 | 66.63 | 54.79 | 3888.42 | 0.82 | 0.87 | 6.81 | 0.23 | 2 | 10
20 | 100 | CONCLUIDO | 5.1709 | 19.34 | 16.47 | 109.81 | 1.64 | 9 | 227 | 54.38 | 21 | 7 | 51.62 | 28230.92 | 212.39 | 434.25 | 66.94 | 54.79 | 4042.73 | 0.82 | 0.87 | 6.81 | 0.23 | 2 | 10
21 | 100 | CONCLUIDO | 5.1917 | 19.26 | 16.43 | 123.25 | 1.71 | 8 | 228.69 | 54.38 | 22 | 6 | 52.31 | 28438.91 | 211.01 | 434.3 | 65.61 | 54.79 | 3380.85 | 0.84 | 0.87 | 6.81 | 0.2 | 2 | 10
22 | 100 | CONCLUIDO | 5.1925 | 19.26 | 16.43 | 123.23 | 1.77 | 8 | 230.38 | 54.38 | 23 | 6 | 53 | 28647.87 | 210.23 | 434.34 | 65.63 | 54.79 | 3391.03 | 0.83 | 0.87 | 6.8 | 0.19 | 2 | 10
23 | 100 | CONCLUIDO | 5.1914 | 19.26 | 16.43 | 123.26 | 1.84 | 8 | 232.08 | 54.38 | 24 | 6 | 53.71 | 28857.81 | 208.75 | 434.22 | 65.91 | 54.79 | 3531.88 | 0.83 | 0.87 | 6.8 | 0.2 | 2 | 10
24 | 100 | CONCLUIDO | 5.2061 | 19.21 | 16.42 | 140.74 | 1.9 | 7 | 233.79 | 54.38 | 25 | 5 | 54.42 | 29068.74 | 206.55 | 434.24 | 65.38 | 54.79 | 3273.3 | 0.84 | 0.87 | 6.8 | 0.18 | 2 | 10
25 | 100 | CONCLUIDO | 5.2092 | 19.2 | 16.41 | 140.64 | 1.96 | 7 | 235.51 | 54.38 | 26 | 5 | 55.14 | 29280.69 | 206.72 | 434.24 | 65.01 | 54.79 | 3087.2 | 0.84 | 0.87 | 6.8 | 0.17 | 2 | 10
26 | 100 | CONCLUIDO | 5.2086 | 19.2 | 16.41 | 140.66 | 2.02 | 7 | 237.24 | 54.38 | 27 | 5 | 55.86 | 29493.67 | 205.93 | 434.25 | 65.05 | 54.79 | 3107.12 | 0.84 | 0.87 | 6.8 | 0.17 | 2 | 10
27 | 100 | CONCLUIDO | 5.2082 | 19.2 | 16.41 | 140.67 | 2.08 | 7 | 238.97 | 54.38 | 28 | 5 | 56.6 | 29707.68 | 203.15 | 434.27 | 65 | 54.79 | 3081.3 | 0.84 | 0.87 | 6.8 | 0.17 | 2 | 10
28 | 100 | CONCLUIDO | 5.2291 | 19.12 | 16.37 | 163.74 | 2.14 | 6 | 240.72 | 54.38 | 29 | 4 | 57.34 | 29922.88 | 201.16 | 434.25 | 63.7 | 54.79 | 2435.34 | 0.86 | 0.87 | 6.8 | 0.14 | 2 | 10
29 | 100 | CONCLUIDO | 5.2254 | 19.14 | 16.39 | 163.87 | 2.2 | 6 | 242.47 | 54.38 | 30 | 4 | 58.1 | 30139.04 | 202.12 | 434.26 | 64.35 | 54.79 | 2759.61 | 0.85 | 0.87 | 6.8 | 0.15 | 2 | 10
30 | 100 | CONCLUIDO | 5.229 | 19.12 | 16.37 | 163.74 | 2.26 | 6 | 244.23 | 54.38 | 31 | 4 | 58.86 | 30356.28 | 201.1 | 434.23 | 63.69 | 54.79 | 2431.27 | 0.86 | 0.87 | 6.8 | 0.14 | 2 | 10
31 | 100 | CONCLUIDO | 5.2288 | 19.12 | 16.38 | 163.75 | 2.31 | 6 | 246 | 54.38 | 32 | 3 | 59.63 | 30574.64 | 199.49 | 434.32 | 63.66 | 54.79 | 2418.08 | 0.86 | 0.87 | 6.8 | 0.14 | 2 | 10
32 | 100 | CONCLUIDO | 5.2263 | 19.13 | 16.38 | 163.84 | 2.37 | 6 | 247.78 | 54.38 | 33 | 0 | 60.41 | 30794.11 | 200.05 | 434.29 | 63.97 | 54.79 | 2572.34 | 0.86 | 0.87 | 6.81 | 0.15 | 2 | 10
0 | 40 | CONCLUIDO | 4.1621 | 24.03 | 19.78 | 9.73 | 0.2 | 122 | 89.87 | 37.55 | 1 | 120 | 11.32 | 11317.98 | 167.8 | 435.16 | 174.49 | 54.79 | 57250.97 | 0.31 | 0.72 | 6.99 | 3.53 | 2 | 10
1 | 40 | CONCLUIDO | 4.8237 | 20.73 | 17.77 | 19.75 | 0.39 | 54 | 91.1 | 37.55 | 2 | 52 | 11.54 | 11468.97 | 147.58 | 434.42 | 109.19 | 54.79 | 24939.87 | 0.5 | 0.81 | 6.88 | 1.53 | 2 | 10
2 | 40 | CONCLUIDO | 5.0375 | 19.85 | 17.25 | 29.57 | 0.57 | 35 | 92.32 | 37.55 | 3 | 33 | 11.77 | 11620.34 | 140.15 | 434.51 | 92.42 | 54.79 | 16651.61 | 0.59 | 0.83 | 6.84 | 1.01 | 2 | 10
3 | 40 | CONCLUIDO | 5.1696 | 19.34 | 16.93 | 40.64 | 0.75 | 25 | 93.55 | 37.55 | 4 | 23 | 12 | 11772.07 | 133.91 | 434.31 | 81.82 | 54.79 | 11400.69 | 0.67 | 0.84 | 6.83 | 0.69 | 2 | 10
4 | 40 | CONCLUIDO | 5.2389 | 19.09 | 16.77 | 50.31 | 0.93 | 20 | 94.79 | 37.55 | 5 | 18 | 12.23 | 11924.18 | 129.4 | 434.44 | 76.71 | 54.79 | 8874.21 | 0.71 | 0.85 | 6.82 | 0.53 | 2 | 10
5 | 40 | CONCLUIDO | 5.2884 | 18.91 | 16.67 | 62.5 | 1.1 | 16 | 96.02 | 37.55 | 6 | 14 | 12.47 | 12076.67 | 124.73 | 434.34 | 73.35 | 54.79 | 7211.28 | 0.75 | 0.86 | 6.81 | 0.43 | 2 | 10
6 | 40 | CONCLUIDO | 5.3166 | 18.81 | 16.6 | 71.16 | 1.27 | 14 | 97.26 | 37.55 | 7 | 12 | 12.71 | 12229.54 | 119.87 | 434.43 | 71.28 | 54.79 | 6185.1 | 0.77 | 0.86 | 6.81 | 0.36 | 2 | 10
7 | 40 | CONCLUIDO | 5.3384 | 18.73 | 16.57 | 82.83 | 1.43 | 12 | 98.5 | 37.55 | 8 | 3 | 12.95 | 12382.79 | 117.63 | 434.4 | 69.49 | 54.79 | 5301.98 | 0.79 | 0.86 | 6.82 | 0.33 | 2 | 10
8 | 40 | CONCLUIDO | 5.3386 | 18.73 | 16.57 | 82.83 | 1.59 | 12 | 99.75 | 37.55 | 9 | 0 | 13.2 | 12536.43 | 118.97 | 434.31 | 69.48 | 54.79 | 5294.93 | 0.79 | 0.86 | 6.83 | 0.33 | 2 | 10
0 | 30 | CONCLUIDO | 4.4397 | 22.52 | 19.12 | 11.47 | 0.24 | 100 | 71.52 | 32.27 | 1 | 98 | 8.25 | 9054.6 | 137.49 | 434.87 | 153.26 | 54.79 | 46745.75 | 0.36 | 0.75 | 6.95 | 2.88 | 2 | 10
1 | 30 | CONCLUIDO | 4.9839 | 20.06 | 17.52 | 23.36 | 0.48 | 45 | 72.7 | 32.27 | 2 | 43 | 8.43 | 9200.25 | 121.8 | 434.63 | 100.9 | 54.79 | 20841.48 | 0.54 | 0.82 | 6.87 | 1.28 | 2 | 10
2 | 30 | CONCLUIDO | 5.1652 | 19.36 | 17.07 | 35.31 | 0.71 | 29 | 73.88 | 32.27 | 3 | 27 | 8.61 | 9346.23 | 114.08 | 434.42 | 86.16 | 54.79 | 13552.64 | 0.64 | 0.84 | 6.84 | 0.82 | 2 | 10
3 | 30 | CONCLUIDO | 5.2675 | 18.98 | 16.81 | 48.04 | 0.93 | 21 | 75.07 | 32.27 | 4 | 19 | 8.8 | 9492.55 | 107.79 | 434.42 | 77.95 | 54.79 | 9485.91 | 0.7 | 0.85 | 6.83 | 0.57 | 2 | 10
4 | 30 | CONCLUIDO | 5.3284 | 18.77 | 16.67 | 62.53 | 1.15 | 16 | 76.26 | 32.27 | 5 | 7 | 8.99 | 9639.2 | 102.17 | 434.39 | 73.23 | 54.79 | 7152.52 | 0.75 | 0.86 | 6.83 | 0.44 | 2 | 10
5 | 30 | CONCLUIDO | 5.3239 | 18.78 | 16.69 | 62.59 | 1.36 | 16 | 77.45 | 32.27 | 6 | 0 | 9.18 | 9786.19 | 103.25 | 434.51 | 73.51 | 54.79 | 7291.37 | 0.75 | 0.86 | 6.83 | 0.45 | 2 | 10
0 | 15 | CONCLUIDO | 4.9411 | 20.24 | 17.9 | 18.51 | 0.43 | 58 | 39.78 | 19.54 | 1 | 56 | 4.24 | 5140 | 79.1 | 434.68 | 113.14 | 54.79 | 26899.11 | 0.48 | 0.8 | 6.89 | 1.65 | 2 | 10
1 | 15 | CONCLUIDO | 5.2222 | 19.15 | 17.12 | 34.23 | 0.84 | 30 | 40.89 | 19.54 | 2 | 0 | 4.35 | 5277.26 | 69.52 | 434.66 | 86.63 | 54.79 | 13781.42 | 0.63 | 0.84 | 6.88 | 0.88 | 2 | 10
0 | 70 | CONCLUIDO | 3.4405 | 29.07 | 21.61 | 7.16 | 0.12 | 181 | 141.81 | 47.83 | 1 | 179 | 22.98 | 17723.39 | 249.42 | 435.73 | 233.65 | 54.79 | 86536.12 | 0.23 | 0.66 | 7.1 | 5.35 | 2 | 10
1 | 70 | CONCLUIDO | 4.3653 | 22.91 | 18.46 | 14.38 | 0.25 | 77 | 143.17 | 47.83 | 2 | 75 | 23.34 | 17891.86 | 211.57 | 434.79 | 131.21 | 54.79 | 35839.19 | 0.42 | 0.78 | 6.92 | 2.21 | 2 | 10
2 | 70 | CONCLUIDO | 4.704 | 21.26 | 17.61 | 21.57 | 0.37 | 49 | 144.54 | 47.83 | 3 | 47 | 23.71 | 18060.85 | 200.14 | 434.75 | 103.83 | 54.79 | 22288 | 0.53 | 0.81 | 6.87 | 1.37 | 2 | 10
3 | 70 | CONCLUIDO | 4.8715 | 20.53 | 17.26 | 28.77 | 0.49 | 36 | 145.92 | 47.83 | 4 | 34 | 24.09 | 18230.35 | 194.19 | 434.43 | 92.42 | 54.79 | 16648.46 | 0.59 | 0.83 | 6.85 | 1.02 | 2 | 10
4 | 70 | CONCLUIDO | 4.9668 | 20.13 | 17.07 | 35.31 | 0.6 | 29 | 147.3 | 47.83 | 5 | 27 | 24.47 | 18400.38 | 190.36 | 434.37 | 86.33 | 54.79 | 13637.1 | 0.63 | 0.84 | 6.84 | 0.83 | 2 | 10
5 | 70 | CONCLUIDO | 5.0461 | 19.82 | 16.9 | 42.24 | 0.71 | 24 | 148.68 | 47.83 | 6 | 22 | 24.85 | 18570.94 | 186.64 | 434.35 | 80.62 | 54.79 | 10806.84 | 0.68 | 0.85 | 6.83 | 0.66 | 2 | 10
6 | 70 | CONCLUIDO | 5.1062 | 19.58 | 16.78 | 50.33 | 0.83 | 20 | 150.07 | 47.83 | 7 | 18 | 25.24 | 18742.03 | 183.48 | 434.36 | 76.93 | 54.79 | 8983.32 | 0.71 | 0.85 | 6.82 | 0.54 | 2 | 10
7 | 70 | CONCLUIDO | 5.1368 | 19.47 | 16.72 | 55.73 | 0.94 | 18 | 151.46 | 47.83 | 8 | 16 | 25.63 | 18913.66 | 180.85 | 434.31 | 74.8 | 54.79 | 7927.11 | 0.73 | 0.86 | 6.83 | 0.48 | 2 | 10
8 | 70 | CONCLUIDO | 5.1622 | 19.37 | 16.68 | 62.55 | 1.04 | 16 | 152.85 | 47.83 | 9 | 14 | 26.03 | 19085.83 | 178.55 | 434.34 | 73.66 | 54.79 | 7365.31 | 0.74 | 0.86 | 6.82 | 0.44 | 2 | 10
9 | 70 | CONCLUIDO | 5.1973 | 19.24 | 16.61 | 71.18 | 1.15 | 14 | 154.25 | 47.83 | 10 | 12 | 26.43 | 19258.55 | 175.99 | 434.32 | 71.51 | 54.79 | 6301.5 | 0.77 | 0.86 | 6.81 | 0.37 | 2 | 10
10 | 70 | CONCLUIDO | 5.2113 | 19.19 | 16.59 | 76.55 | 1.25 | 13 | 155.66 | 47.83 | 11 | 11 | 26.83 | 19431.82 | 173.68 | 434.34 | 70.65 | 54.79 | 5876.89 | 0.78 | 0.86 | 6.81 | 0.35 | 2 | 10
11 | 70 | CONCLUIDO | 5.2275 | 19.13 | 16.55 | 82.77 | 1.35 | 12 | 157.07 | 47.83 | 12 | 10 | 27.24 | 19605.66 | 170.94 | 434.38 | 69.68 | 54.79 | 5395.19 | 0.79 | 0.86 | 6.81 | 0.32 | 2 | 10
12 | 70 | CONCLUIDO | 5.2435 | 19.07 | 16.53 | 90.14 | 1.45 | 11 | 158.48 | 47.83 | 13 | 9 | 27.65 | 19780.06 | 169.11 | 434.31 | 68.54 | 54.79 | 4833.44 | 0.8 | 0.87 | 6.81 | 0.29 | 2 | 10
13 | 70 | CONCLUIDO | 5.2609 | 19.01 | 16.49 | 98.94 | 1.55 | 10 | 159.9 | 47.83 | 14 | 8 | 28.07 | 19955.16 | 166.58 | 434.3 | 67.69 | 54.79 | 4414.01 | 0.81 | 0.87 | 6.8 | 0.25 | 2 | 10
14 | 70 | CONCLUIDO | 5.275 | 18.96 | 16.47 | 109.79 | 1.65 | 9 | 161.32 | 47.83 | 15 | 7 | 28.5 | 20130.71 | 163.88 | 434.29 | 66.85 | 54.79 | 3996.12 | 0.82 | 0.87 | 6.81 | 0.23 | 2 | 10
15 | 70 | CONCLUIDO | 5.2719 | 18.97 | 16.48 | 109.87 | 1.74 | 9 | 162.75 | 47.83 | 16 | 7 | 28.92 | 20306.85 | 161.88 | 434.3 | 67.2 | 54.79 | 4174.4 | 0.82 | 0.87 | 6.81 | 0.24 | 2 | 10
16 | 70 | CONCLUIDO | 5.2926 | 18.89 | 16.43 | 123.26 | 1.83 | 8 | 164.19 | 47.83 | 17 | 6 | 29.36 | 20483.57 | 159.74 | 434.29 | 65.86 | 54.79 | 3507.25 | 0.83 | 0.87 | 6.8 | 0.2 | 2 | 10
17 | 70 | CONCLUIDO | 5.2895 | 18.91 | 16.45 | 123.35 | 1.93 | 8 | 165.62 | 47.83 | 18 | 3 | 29.8 | 20660.89 | 158.95 | 434.3 | 66.01 | 54.79 | 3584.15 | 0.83 | 0.87 | 6.81 | 0.21 | 2 | 10
18 | 70 | CONCLUIDO | 5.2898 | 18.9 | 16.44 | 123.34 | 2.02 | 8 | 167.07 | 47.83 | 19 | 0 | 30.24 | 20838.81 | 158.6 | 434.33 | 65.88 | 54.79 | 3516.17 | 0.83 | 0.87 | 6.81 | 0.21 | 2 | 10
0 | 90 | CONCLUIDO | 3.0268 | 33.04 | 22.8 | 6.22 | 0.1 | 220 | 176.73 | 52.44 | 1 | 218 | 33.29 | 22031.19 | 303.22 | 436.04 | 272.47 | 54.79 | 105753.91 | 0.2 | 0.63 | 7.15 | 6.53 | 2 | 10
1 | 90 | CONCLUIDO | 4.0778 | 24.52 | 18.87 | 12.44 | 0.2 | 91 | 178.21 | 52.44 | 2 | 89 | 33.77 | 22213.89 | 250.17 | 435.03 | 144.29 | 54.79 | 42308.53 | 0.38 | 0.76 | 6.95 | 2.62 | 2 | 10
2 | 90 | CONCLUIDO | 4.4668 | 22.39 | 17.9 | 18.52 | 0.3 | 58 | 179.7 | 52.44 | 3 | 56 | 34.26 | 22397.24 | 236.26 | 434.66 | 113.45 | 54.79 | 27054.28 | 0.48 | 0.8 | 6.89 | 1.66 | 2 | 10
3 | 90 | CONCLUIDO | 4.6876 | 21.33 | 17.42 | 24.88 | 0.39 | 42 | 181.19 | 52.44 | 4 | 40 | 34.75 | 22581.25 | 228.45 | 434.59 | 97.62 | 54.79 | 19215.68 | 0.56 | 0.82 | 6.86 | 1.18 | 2 | 10
4 | 90 | CONCLUIDO | 4.8004 | 20.83 | 17.2 | 30.36 | 0.49 | 34 | 182.69 | 52.44 | 5 | 32 | 35.25 | 22766.06 | 224.4 | 434.6 | 90.72 | 54.79 | 15809.56 | 0.6 | 0.83 | 6.84 | 0.96 | 2 | 10
5 | 90 | CONCLUIDO | 4.8955 | 20.43 | 17.01 | 36.45 | 0.58 | 28 | 184.19 | 52.44 | 6 | 26 | 35.75 | 22951.43 | 220.43 | 434.44 | 84.52 | 54.79 | 12737.91 | 0.65 | 0.84 | 6.83 | 0.77 | 2 | 10
6 | 90 | CONCLUIDO | 4.9583 | 20.17 | 16.89 | 42.24 | 0.67 | 24 | 185.7 | 52.44 | 7 | 22 | 36.26 | 23137.49 | 217.82 | 434.39 | 80.57 | 54.79 | 10784.41 | 0.68 | 0.85 | 6.83 | 0.65 | 2 | 10
7 | 90 | CONCLUIDO | 5.0036 | 19.99 | 16.82 | 48.05 | 0.76 | 21 | 187.22 | 52.44 | 8 | 19 | 36.78 | 23324.24 | 215.58 | 434.31 | 78.29 | 54.79 | 9657.56 | 0.7 | 0.85 | 6.82 | 0.58 | 2 | 10
8 | 90 | CONCLUIDO | 5.0562 | 19.78 | 16.72 | 55.72 | 0.85 | 18 | 188.74 | 52.44 | 9 | 16 | 37.3 | 23511.69 | 212.58 | 434.49 | 74.92 | 54.79 | 7988.88 | 0.73 | 0.86 | 6.82 | 0.48 | 2 | 10
9 | 90 | CONCLUIDO | 5.0701 | 19.72 | 16.7 | 58.94 | 0.93 | 17 | 190.26 | 52.44 | 10 | 15 | 37.82 | 23699.85 | 211.02 | 434.35 | 74.31 | 54.79 | 7688.01 | 0.74 | 0.86 | 6.82 | 0.46 | 2 | 10
10 | 90 | CONCLUIDO | 5.1036 | 19.59 | 16.64 | 66.56 | 1.02 | 15 | 191.79 | 52.44 | 11 | 13 | 38.35 | 23888.73 | 209.45 | 434.27 | 72.61 | 54.79 | 6846.97 | 0.75 | 0.86 | 6.81 | 0.4 | 2 | 10
11 | 90 | CONCLUIDO | 5.1226 | 19.52 | 16.6 | 71.16 | 1.1 | 14 | 193.33 | 52.44 | 12 | 12 | 38.89 | 24078.33 | 207.58 | 434.41 | 71.23 | 54.79 | 6159.57 | 0.77 | 0.86 | 6.81 | 0.36 | 2 | 10
12 | 90 | CONCLUIDO | 5.1396 | 19.46 | 16.57 | 76.5 | 1.18 | 13 | 194.88 | 52.44 | 13 | 11 | 39.43 | 24268.67 | 205.89 | 434.27 | 70.31 | 54.79 | 5707.59 | 0.78 | 0.86 | 6.81 | 0.34 | 2 | 10
13 | 90 | CONCLUIDO | 5.1569 | 19.39 | 16.54 | 82.72 | 1.27 | 12 | 196.42 | 52.44 | 14 | 10 | 39.98 | 24459.75 | 203.96 | 434.29 | 69.29 | 54.79 | 5204.07 | 0.79 | 0.86 | 6.81 | 0.31 | 2 | 10
14 | 90 | CONCLUIDO | 5.1714 | 19.34 | 16.53 | 90.14 | 1.35 | 11 | 197.98 | 52.44 | 15 | 9 | 40.54 | 24651.58 | 202.94 | 434.33 | 68.87 | 54.79 | 4999.29 | 0.8 | 0.87 | 6.8 | 0.29 | 2 | 10
15 | 90 | CONCLUIDO | 5.1883 | 19.27 | 16.5 | 98.99 | 1.42 | 10 | 199.54 | 52.44 | 16 | 8 | 41.1 | 24844.17 | 199.96 | 434.34 | 67.83 | 54.79 | 4479.79 | 0.81 | 0.87 | 6.81 | 0.26 | 2 | 10
16 | 90 | CONCLUIDO | 5.1855 | 19.28 | 16.51 | 99.05 | 1.5 | 10 | 201.11 | 52.44 | 17 | 8 | 41.67 | 25037.53 | 199.77 | 434.25 | 68.21 | 54.79 | 4670.79 | 0.8 | 0.87 | 6.81 | 0.27 | 2 | 10
17 | 90 | CONCLUIDO | 5.2061 | 19.21 | 16.47 | 109.78 | 1.58 | 9 | 202.68 | 52.44 | 18 | 7 | 42.24 | 25231.66 | 197.45 | 434.28 | 66.9 | 54.79 | 4020.5 | 0.82 | 0.87 | 6.8 | 0.23 | 2 | 10
18 | 90 | CONCLUIDO | 5.2068 | 19.21 | 16.46 | 109.77 | 1.65 | 9 | 204.26 | 52.44 | 19 | 7 | 42.82 | 25426.72 | 196.94 | 434.29 | 66.78 | 54.79 | 3964.25 | 0.82 | 0.87 | 6.81 | 0.23 | 2 | 10
19 | 90 | CONCLUIDO | 5.2256 | 19.14 | 16.43 | 123.24 | 1.73 | 8 | 205.85 | 52.44 | 20 | 6 | 43.41 | 25622.45 | 194.05 | 434.25 | 65.54 | 54.79 | 3346.87 | 0.84 | 0.87 | 6.81 | 0.19 | 2 | 10
20 | 90 | CONCLUIDO | 5.2254 | 19.14 | 16.43 | 123.24 | 1.8 | 8 | 207.45 | 52.44 | 21 | 6 | 44 | 25818.99 | 193.42 | 434.22 | 65.73 | 54.79 | 3440.81 | 0.83 | 0.87 | 6.8 | 0.19 | 2 | 10
21 | 90 | CONCLUIDO | 5.2244 | 19.14 | 16.44 | 123.27 | 1.87 | 8 | 209.05 | 52.44 | 22 | 6 | 44.6 | 26016.35 | 191.82 | 434.28 | 65.83 | 54.79 | 3492.87 | 0.83 | 0.87 | 6.8 | 0.2 | 2 | 10
22 | 90 | CONCLUIDO | 5.2414 | 19.08 | 16.41 | 140.65 | 1.94 | 7 | 210.65 | 52.44 | 23 | 5 | 45.21 | 26214.54 | 189.3 | 434.23 | 65.1 | 54.79 | 3133.41 | 0.84 | 0.87 | 6.8 | 0.17 | 2 | 10
23 | 90 | CONCLUIDO | 5.2388 | 19.09 | 16.42 | 140.73 | 2.01 | 7 | 212.27 | 52.44 | 24 | 5 | 45.82 | 26413.56 | 189.66 | 434.25 | 65.21 | 54.79 | 3188.81 | 0.84 | 0.87 | 6.8 | 0.18 | 2 | 10
24 | 90 | CONCLUIDO | 5.2418 | 19.08 | 16.41 | 140.64 | 2.08 | 7 | 213.89 | 52.44 | 25 | 5 | 46.44 | 26613.43 | 187.52 | 434.27 | 64.94 | 54.79 | 3052.26 | 0.84 | 0.87 | 6.8 | 0.17 | 2 | 10
25 | 90 | CONCLUIDO | 5.2425 | 19.07 | 16.41 | 140.62 | 2.14 | 7 | 215.51 | 52.44 | 26 | 5 | 47.07 | 26814.17 | 183.98 | 434.23 | 64.84 | 54.79 | 3000.32 | 0.85 | 0.87 | 6.8 | 0.17 | 2 | 10
26 | 90 | CONCLUIDO | 5.2584 | 19.02 | 16.38 | 163.83 | 2.21 | 6 | 217.15 | 52.44 | 27 | 2 | 47.71 | 27015.77 | 183.98 | 434.28 | 63.95 | 54.79 | 2560.59 | 0.86 | 0.87 | 6.8 | 0.14 | 2 | 10
27 | 90 | CONCLUIDO | 5.2578 | 19.02 | 16.39 | 163.86 | 2.27 | 6 | 218.79 | 52.44 | 28 | 0 | 48.35 | 27218.26 | 185.12 | 434.31 | 64.02 | 54.79 | 2595.12 | 0.86 | 0.87 | 6.81 | 0.15 | 2 | 10
0 | 10 | CONCLUIDO | 5.0749 | 19.7 | 17.56 | 23.41 | 0.64 | 45 | 26.11 | 12.1 | 1 | 1 | 3.01 | 3454.41 | 51.04 | 434.76 | 100.02 | 54.79 | 20401.21 | 0.55 | 0.82 | 6.93 | 1.31 | 2 | 10
1 | 10 | CONCLUIDO | 5.0746 | 19.71 | 17.56 | 23.41 | 1.23 | 45 | 27.2 | 12.1 | 2 | 0 | 3.1 | 3588.35 | 53.05 | 434.8 | 100.12 | 54.79 | 20453.9 | 0.55 | 0.82 | 6.93 | 1.32 | 2 | 10
0 | 45 | CONCLUIDO | 4.0323 | 24.8 | 20.1 | 9.14 | 0.18 | 132 | 98.71 | 39.72 | 1 | 130 | 12.99 | 12407.75 | 181.98 | 435.5 | 184.06 | 54.79 | 61985.5 | 0.3 | 0.71 | 7.02 | 3.84 | 2 | 10
1 | 45 | CONCLUIDO | 4.7337 | 21.12 | 17.92 | 18.23 | 0.35 | 59 | 99.95 | 39.72 | 2 | 57 | 13.24 | 12561.45 | 159.53 | 434.74 | 113.72 | 54.79 | 27181.76 | 0.48 | 0.8 | 6.9 | 1.68 | 2 | 10
2 | 45 | CONCLUIDO | 4.9757 | 20.1 | 17.33 | 27.36 | 0.52 | 38 | 101.2 | 39.72 | 3 | 36 | 13.49 | 12715.54 | 151.32 | 434.56 | 94.42 | 54.79 | 17637.77 | 0.58 | 0.83 | 6.86 | 1.09 | 2 | 10
3 | 45 | CONCLUIDO | 5.1219 | 19.52 | 16.98 | 37.74 | 0.69 | 27 | 102.45 | 39.72 | 4 | 25 | 13.74 | 12870.03 | 145.26 | 434.36 | 83.45 | 54.79 | 12208.67 | 0.66 | 0.84 | 6.84 | 0.74 | 2 | 10
4 | 45 | CONCLUIDO | 5.1863 | 19.28 | 16.84 | 45.93 | 0.85 | 22 | 103.71 | 39.72 | 5 | 20 | 14 | 13024.91 | 141.17 | 434.32 | 79.02 | 54.79 | 10017.08 | 0.69 | 0.85 | 6.83 | 0.6 | 2 | 10
5 | 45 | CONCLUIDO | 5.2428 | 19.07 | 16.72 | 55.72 | 1.01 | 18 | 104.97 | 39.72 | 6 | 16 | 14.25 | 13180.19 | 136.79 | 434.32 | 74.87 | 54.79 | 7959.97 | 0.73 | 0.86 | 6.82 | 0.48 | 2 | 10
6 | 45 | CONCLUIDO | 5.28 | 18.94 | 16.64 | 66.57 | 1.16 | 15 | 106.23 | 39.72 | 7 | 13 | 14.52 | 13335.87 | 132.99 | 434.37 | 72.68 | 54.79 | 6883.03 | 0.75 | 0.86 | 6.81 | 0.4 | 2 | 10
7 | 45 | CONCLUIDO | 5.3071 | 18.84 | 16.59 | 76.56 | 1.31 | 13 | 107.5 | 39.72 | 8 | 11 | 14.78 | 13491.96 | 128.93 | 434.35 | 70.79 | 54.79 | 5944.56 | 0.77 | 0.86 | 6.81 | 0.35 | 2 | 10
8 | 45 | CONCLUIDO | 5.3374 | 18.74 | 16.52 | 90.12 | 1.46 | 11 | 108.77 | 39.72 | 9 | 6 | 15.05 | 13648.58 | 124.55 | 434.29 | 68.39 | 54.79 | 4759.01 | 0.8 | 0.87 | 6.81 | 0.28 | 2 | 10
9 | 45 | CONCLUIDO | 5.3314 | 18.76 | 16.54 | 90.23 | 1.6 | 11 | 110.04 | 39.72 | 10 | 0 | 15.32 | 13805.5 | 125.9 | 434.35 | 68.98 | 54.79 | 5050.11 | 0.79 | 0.86 | 6.82 | 0.3 | 2 | 10
0 | 60 | CONCLUIDO | 3.6646 | 27.29 | 21.02 | 7.78 | 0.14 | 162 | 124.63 | 45 | 1 | 160 | 18.64 | 15605.44 | 222.79 | 435.57 | 214.47 | 54.79 | 77039.74 | 0.26 | 0.68 | 7.07 | 4.76 | 2 | 10
1 | 60 | CONCLUIDO | 4.5092 | 22.18 | 18.26 | 15.65 | 0.28 | 70 | 125.95 | 45 | 2 | 68 | 18.95 | 15767.7 | 191.72 | 434.91 | 124.26 | 54.79 | 32399.42 | 0.44 | 0.78 | 6.92 | 2.01 | 2 | 10
2 | 60 | CONCLUIDO | 4.8121 | 20.78 | 17.5 | 23.33 | 0.42 | 45 | 127.27 | 45 | 3 | 43 | 19.27 | 15930.42 | 181.63 | 434.6 | 100.48 | 54.79 | 20633.96 | 0.55 | 0.82 | 6.86 | 1.25 | 2 | 10
3 | 60 | CONCLUIDO | 4.9661 | 20.14 | 17.16 | 31.2 | 0.55 | 33 | 128.59 | 45 | 4 | 31 | 19.59 | 16093.6 | 176.03 | 434.45 | 89.32 | 54.79 | 15113.16 | 0.61 | 0.83 | 6.84 | 0.92 | 2 | 10
4 | 60 | CONCLUIDO | 5.0661 | 19.74 | 16.94 | 39.1 | 0.68 | 26 | 129.92 | 45 | 5 | 24 | 19.92 | 16257.24 | 171.4 | 434.42 | 82.34 | 54.79 | 11654.9 | 0.67 | 0.84 | 6.83 | 0.7 | 2 | 10
5 | 60 | CONCLUIDO | 5.1189 | 19.54 | 16.84 | 45.93 | 0.81 | 22 | 131.25 | 45 | 6 | 20 | 20.25 | 16421.36 | 168.11 | 434.38 | 78.9 | 54.79 | 9958.32 | 0.69 | 0.85 | 6.83 | 0.6 | 2 | 10
6 | 60 | CONCLUIDO | 5.177 | 19.32 | 16.72 | 55.75 | 0.93 | 18 | 132.58 | 45 | 7 | 16 | 20.59 | 16585.95 | 164.61 | 434.32 | 75.07 | 54.79 | 8062.04 | 0.73 | 0.86 | 6.82 | 0.49 | 2 | 10
7 | 60 | CONCLUIDO | 5.205 | 19.21 | 16.67 | 62.52 | 1.06 | 16 | 133.92 | 45 | 8 | 14 | 20.93 | 16751.02 | 162.1 | 434.25 | 73.34 | 54.79 | 7204.63 | 0.75 | 0.86 | 6.82 | 0.43 | 2 | 10
8 | 60 | CONCLUIDO | 5.2362 | 19.1 | 16.61 | 71.18 | 1.18 | 14 | 135.27 | 45 | 9 | 12 | 21.27 | 16916.71 | 159.07 | 434.28 | 71.39 | 54.79 | 6241.06 | 0.77 | 0.86 | 6.81 | 0.37 | 2 | 10
9 | 60 | CONCLUIDO | 5.2503 | 19.05 | 16.58 | 76.53 | 1.29 | 13 | 136.61 | 45 | 10 | 11 | 21.61 | 17082.76 | 156.39 | 434.36 | 70.7 | 54.79 | 5902.12 | 0.77 | 0.86 | 6.81 | 0.34 | 2 | 10
10 | 60 | CONCLUIDO | 5.2837 | 18.93 | 16.51 | 90.07 | 1.41 | 11 | 137.96 | 45 | 11 | 9 | 21.96 | 17249.3 | 152.76 | 434.27 | 68.32 | 54.79 | 4723.07 | 0.8 | 0.87 | 6.81 | 0.27 | 2 | 10
11 | 60 | CONCLUIDO | 5.2934 | 18.89 | 16.5 | 99.02 | 1.52 | 10 | 139.32 | 45 | 12 | 8 | 22.32 | 17416.34 | 149.54 | 434.27 | 67.87 | 54.79 | 4504.49 | 0.81 | 0.87 | 6.81 | 0.26 | 2 | 10
12 | 60 | CONCLUIDO | 5.2991 | 18.87 | 16.48 | 98.9 | 1.63 | 10 | 140.67 | 45 | 13 | 8 | 22.68 | 17583.88 | 146.77 | 434.28 | 67.43 | 54.79 | 4281.25 | 0.81 | 0.87 | 6.8 | 0.24 | 2 | 10
13 | 60 | CONCLUIDO | 5.3093 | 18.83 | 16.47 | 109.82 | 1.74 | 9 | 142.04 | 45 | 14 | 4 | 23.04 | 17751.93 | 145.94 | 434.41 | 66.81 | 54.79 | 3975.05 | 0.82 | 0.87 | 6.81 | 0.23 | 2 | 10
14 | 60 | CONCLUIDO | 5.3082 | 18.84 | 16.48 | 109.84 | 1.85 | 9 | 143.4 | 45 | 15 | 1 | 23.41 | 17920.49 | 145.72 | 434.37 | 66.98 | 54.79 | 4062.76 | 0.82 | 0.87 | 6.81 | 0.24 | 2 | 10
15 | 60 | CONCLUIDO | 5.3074 | 18.84 | 16.48 | 109.86 | 1.96 | 9 | 144.77 | 45 | 16 | 0 | 23.78 | 18089.56 | 146.7 | 434.34 | 67.04 | 54.79 | 4093.08 | 0.82 | 0.87 | 6.81 | 0.24 | 2 | 10
0 | 80 | CONCLUIDO | 3.2294 | 30.97 | 22.2 | 6.66 | 0.11 | 200 | 159.12 | 50.28 | 1 | 198 | 27.84 | 19859.16 | 276.08 | 435.9 | 252.39 | 54.79 | 95811.05 | 0.22 | 0.65 | 7.14 | 5.93 | 2 | 10
1 | 80 | CONCLUIDO | 4.2165 | 23.72 | 18.69 | 13.35 | 0.22 | 84 | 160.54 | 50.28 | 2 | 82 | 28.26 | 20034.4 | 231.23 | 435.21 | 138.43 | 54.79 | 39414.06 | 0.4 | 0.77 | 6.94 | 2.43 | 2 | 10
2 | 80 | CONCLUIDO | 4.5743 | 21.86 | 17.8 | 19.77 | 0.33 | 54 | 161.97 | 50.28 | 3 | 52 | 28.69 | 20210.21 | 218.85 | 434.65 | 109.84 | 54.79 | 25267.26 | 0.5 | 0.8 | 6.88 | 1.55 | 2 | 10
3 | 80 | CONCLUIDO | 4.7768 | 20.93 | 17.35 | 26.7 | 0.43 | 39 | 163.4 | 50.28 | 4 | 37 | 29.12 | 20386.62 | 211.84 | 434.46 | 95.65 | 54.79 | 18245 | 0.57 | 0.82 | 6.85 | 1.11 | 2 | 10
4 | 80 | CONCLUIDO | 4.8983 | 20.42 | 17.09 | 33.08 | 0.54 | 31 | 164.83 | 50.28 | 5 | 29 | 29.55 | 20563.61 | 207.19 | 434.35 | 87.2 | 54.79 | 14063.18 | 0.63 | 0.84 | 6.84 | 0.85 | 2 | 10
5 | 80 | CONCLUIDO | 4.9729 | 20.11 | 16.95 | 39.11 | 0.64 | 26 | 166.27 | 50.28 | 6 | 24 | 29.99 | 20741.2 | 203.73 | 434.46 | 82.1 | 54.79 | 11536.49 | 0.67 | 0.84 | 6.84 | 0.7 | 2 | 10
6 | 80 | CONCLUIDO | 5.0313 | 19.88 | 16.84 | 45.93 | 0.74 | 22 | 167.72 | 50.28 | 7 | 20 | 30.44 | 20919.39 | 201.13 | 434.36 | 79.08 | 54.79 | 10047.89 | 0.69 | 0.85 | 6.82 | 0.6 | 2 | 10
7 | 80 | CONCLUIDO | 5.0746 | 19.71 | 16.77 | 52.96 | 0.84 | 19 | 169.17 | 50.28 | 8 | 17 | 30.89 | 21098.19 | 198.56 | 434.36 | 76.5 | 54.79 | 8773.9 | 0.72 | 0.85 | 6.83 | 0.53 | 2 | 10
8 | 80 | CONCLUIDO | 5.1099 | 19.57 | 16.7 | 58.93 | 0.94 | 17 | 170.62 | 50.28 | 9 | 15 | 31.34 | 21277.6 | 196.12 | 434.44 | 74.16 | 54.79 | 7611.64 | 0.74 | 0.86 | 6.82 | 0.46 | 2 | 10
9 | 80 | CONCLUIDO | 5.142 | 19.45 | 16.64 | 66.56 | 1.03 | 15 | 172.08 | 50.28 | 10 | 13 | 31.8 | 21457.64 | 193.95 | 434.31 | 72.38 | 54.79 | 6733.44 | 0.76 | 0.86 | 6.82 | 0.4 | 2 | 10
10 | 80 | CONCLUIDO | 5.16 | 19.38 | 16.6 | 71.16 | 1.12 | 14 | 173.55 | 50.28 | 11 | 12 | 32.27 | 21638.31 | 191.84 | 434.4 | 71.39 | 54.79 | 6242.3 | 0.77 | 0.86 | 6.81 | 0.36 | 2 | 10
11 | 80 | CONCLUIDO | 5.1753 | 19.32 | 16.58 | 76.52 | 1.22 | 13 | 175.02 | 50.28 | 12 | 11 | 32.74 | 21819.6 | 189.97 | 434.37 | 70.28 | 54.79 | 5691.03 | 0.78 | 0.86 | 6.82 | 0.34 | 2 | 10
12 | 80 | CONCLUIDO | 5.1916 | 19.26 | 16.55 | 82.75 | 1.31 | 12 | 176.49 | 50.28 | 13 | 10 | 33.21 | 22001.54 | 187.78 | 434.31 | 69.6 | 54.79 | 5358.91 | 0.79 | 0.86 | 6.81 | 0.31 | 2 | 10
13 | 80 | CONCLUIDO | 5.2092 | 19.2 | 16.52 | 90.1 | 1.4 | 11 | 177.97 | 50.28 | 14 | 9 | 33.69 | 22184.13 | 186.46 | 434.27 | 68.51 | 54.79 | 4816.41 | 0.8 | 0.87 | 6.81 | 0.28 | 2 | 10
14 | 80 | CONCLUIDO | 5.2252 | 19.14 | 16.49 | 98.95 | 1.48 | 10 | 179.46 | 50.28 | 15 | 8 | 34.18 | 22367.38 | 183.5 | 434.26 | 67.65 | 54.79 | 4393.96 | 0.81 | 0.87 | 6.81 | 0.25 | 2 | 10
15 | 80 | CONCLUIDO | 5.2254 | 19.14 | 16.49 | 98.94 | 1.57 | 10 | 180.95 | 50.28 | 16 | 8 | 34.67 | 22551.28 | 181.82 | 434.24 | 67.42 | 54.79 | 4276.24 | 0.81 | 0.87 | 6.81 | 0.25 | 2 | 10
16 | 80 | CONCLUIDO | 5.2412 | 19.08 | 16.47 | 109.77 | 1.65 | 9 | 182.45 | 50.28 | 17 | 7 | 35.17 | 22735.98 | 180.62 | 434.25 | 66.74 | 54.79 | 3943.22 | 0.82 | 0.87 | 6.81 | 0.23 | 2 | 10
17 | 80 | CONCLUIDO | 5.238 | 19.09 | 16.48 | 109.85 | 1.74 | 9 | 183.95 | 50.28 | 18 | 7 | 35.67 | 22921.24 | 178.22 | 434.24 | 67.1 | 54.79 | 4122.94 | 0.82 | 0.87 | 6.81 | 0.24 | 2 | 10
18 | 80 | CONCLUIDO | 5.2608 | 19.01 | 16.43 | 123.2 | 1.82 | 8 | 185.46 | 50.28 | 19 | 6 | 36.18 | 23107.19 | 176.63 | 434.28 | 65.5 | 54.79 | 3328.16 | 0.84 | 0.87 | 6.8 | 0.19 | 2 | 10
19 | 80 | CONCLUIDO | 5.2592 | 19.01 | 16.43 | 123.24 | 1.9 | 8 | 186.97 | 50.28 | 20 | 6 | 36.69 | 23293.82 | 174.66 | 434.3 | 65.8 | 54.79 | 3476.08 | 0.83 | 0.87 | 6.8 | 0.19 | 2 | 10
20 | 80 | CONCLUIDO | 5.2736 | 18.96 | 16.41 | 140.68 | 1.98 | 7 | 188.49 | 50.28 | 21 | 5 | 37.21 | 23481.16 | 171.79 | 434.26 | 65.22 | 54.79 | 3192.64 | 0.84 | 0.87 | 6.8 | 0.17 | 2 | 10
21 | 80 | CONCLUIDO | 5.2723 | 18.97 | 16.42 | 140.72 | 2.05 | 7 | 190.01 | 50.28 | 22 | 3 | 37.74 | 23669.2 | 172.33 | 434.32 | 65.13 | 54.79 | 3146.02 | 0.84 | 0.87 | 6.8 | 0.18 | 2 | 10
22 | 80 | CONCLUIDO | 5.2711 | 18.97 | 16.42 | 140.75 | 2.13 | 7 | 191.55 | 50.28 | 23 | 1 | 38.27 | 23857.96 | 172.5 | 434.31 | 65.13 | 54.79 | 3148.43 | 0.84 | 0.87 | 6.81 | 0.18 | 2 | 10
23 | 80 | CONCLUIDO | 5.2713 | 18.97 | 16.42 | 140.75 | 2.21 | 7 | 193.08 | 50.28 | 24 | 0 | 38.8 | 24047.45 | 173.64 | 434.3 | 65.1 | 54.79 | 3134.18 | 0.84 | 0.87 | 6.81 | 0.18 | 2 | 10
0 | 35 | CONCLUIDO | 4.3029 | 23.24 | 19.44 | 10.51 | 0.22 | 111 | 80.84 | 35.1 | 1 | 109 | 9.74 | 10204.21 | 152.85 | 434.97 | 163.81 | 54.79 | 51967.63 | 0.33 | 0.74 | 6.95 | 3.19 | 2 | 10
1 | 35 | CONCLUIDO | 4.898 | 20.42 | 17.66 | 21.2 | 0.43 | 50 | 82.04 | 35.1 | 2 | 48 | 9.94 | 10352.53 | 135.48 | 434.5 | 105.55 | 54.79 | 23142.5 | 0.52 | 0.81 | 6.88 | 1.42 | 2 | 10
2 | 35 | CONCLUIDO | 5.1097 | 19.57 | 17.13 | 32.11 | 0.63 | 32 | 83.25 | 35.1 | 3 | 30 | 10.15 | 10501.19 | 127.56 | 434.46 | 88.19 | 54.79 | 14549.75 | 0.62 | 0.84 | 6.84 | 0.89 | 2 | 10
3 | 35 | CONCLUIDO | 5.2209 | 19.15 | 16.87 | 44 | 0.83 | 23 | 84.46 | 35.1 | 4 | 21 | 10.36 | 10650.22 | 121.5 | 434.33 | 79.72 | 54.79 | 10360.19 | 0.69 | 0.85 | 6.83 | 0.63 | 2 | 10
4 | 35 | CONCLUIDO | 5.277 | 18.95 | 16.75 | 55.83 | 1.02 | 18 | 85.67 | 35.1 | 5 | 16 | 10.57 | 10799.59 | 116.47 | 434.35 | 76.05 | 54.79 | 8554.22 | 0.72 | 0.85 | 6.82 | 0.51 | 2 | 10
5 | 35 | CONCLUIDO | 5.3225 | 18.79 | 16.64 | 66.55 | 1.21 | 15 | 86.88 | 35.1 | 6 | 11 | 10.78 | 10949.33 | 110.77 | 434.35 | 72.34 | 54.79 | 6713.62 | 0.76 | 0.86 | 6.82 | 0.4 | 2 | 10
6 | 35 | CONCLUIDO | 5.3303 | 18.76 | 16.63 | 71.26 | 1.39 | 14 | 88.1 | 35.1 | 7 | 0 | 11 | 11099.43 | 110.82 | 434.41 | 71.45 | 54.79 | 6273.08 | 0.77 | 0.86 | 6.83 | 0.39 | 2 | 10
0 | 50 | CONCLUIDO | 3.9063 | 25.6 | 20.41 | 8.62 | 0.16 | 142 | 107.41 | 41.65 | 1 | 140 | 14.77 | 13481.73 | 195.82 | 435.4 | 194.65 | 54.79 | 67230.26 | 0.28 | 0.7 | 7.03 | 4.15 | 2 | 10
1 | 50 | CONCLUIDO | 4.6539 | 21.49 | 18.05 | 17.19 | 0.32 | 63 | 108.68 | 41.65 | 2 | 61 | 15.03 | 13638.32 | 170.84 | 434.79 | 117.96 | 54.79 | 29280.32 | 0.46 | 0.79 | 6.9 | 1.8 | 2 | 10
2 | 50 | CONCLUIDO | 4.9219 | 20.32 | 17.39 | 26.09 | 0.48 | 40 | 109.96 | 41.65 | 3 | 38 | 15.31 | 13795.21 | 162.08 | 434.71 | 96.61 | 54.79 | 18720.17 | 0.57 | 0.82 | 6.86 | 1.15 | 2 | 10
3 | 50 | CONCLUIDO | 5.0693 | 19.73 | 17.05 | 35.27 | 0.63 | 29 | 111.23 | 41.65 | 4 | 27 | 15.58 | 13952.52 | 156.18 | 434.36 | 85.54 | 54.79 | 13241.69 | 0.64 | 0.84 | 6.84 | 0.81 | 2 | 10
4 | 50 | CONCLUIDO | 5.1487 | 19.42 | 16.88 | 44.02 | 0.78 | 23 | 112.51 | 41.65 | 5 | 21 | 15.86 | 14110.24 | 151.76 | 434.38 | 79.82 | 54.79 | 10411.59 | 0.69 | 0.85 | 6.83 | 0.63 | 2 | 10
5 | 50 | CONCLUIDO | 5.2088 | 19.2 | 16.74 | 52.86 | 0.93 | 19 | 113.79 | 41.65 | 6 | 17 | 16.14 | 14268.39 | 147.77 | 434.36 | 75.67 | 54.79 | 8358.75 | 0.72 | 0.85 | 6.82 | 0.5 | 2 | 10
6 | 50 | CONCLUIDO | 5.2474 | 19.06 | 16.67 | 62.49 | 1.07 | 16 | 115.08 | 41.65 | 7 | 14 | 16.43 | 14426.96 | 144.43 | 434.38 | 73.21 | 54.79 | 7139.62 | 0.75 | 0.86 | 6.82 | 0.43 | 2 | 10
7 | 50 | CONCLUIDO | 5.2756 | 18.96 | 16.61 | 71.18 | 1.21 | 14 | 116.37 | 41.65 | 8 | 12 | 16.72 | 14585.96 | 140.86 | 434.26 | 71.47 | 54.79 | 6279.94 | 0.77 | 0.86 | 6.81 | 0.37 | 2 | 10
8 | 50 | CONCLUIDO | 5.3058 | 18.85 | 16.54 | 82.72 | 1.35 | 12 | 117.66 | 41.65 | 9 | 10 | 17.01 | 14745.39 | 136.67 | 434.31 | 69.22 | 54.79 | 5165.84 | 0.79 | 0.86 | 6.81 | 0.31 | 2 | 10
9 | 50 | CONCLUIDO | 5.3186 | 18.8 | 16.52 | 90.12 | 1.48 | 11 | 118.96 | 41.65 | 10 | 9 | 17.31 | 14905.25 | 134.27 | 434.27 | 68.54 | 54.79 | 4831.04 | 0.8 | 0.87 | 6.81 | 0.28 | 2 | 10
10 | 50 | CONCLUIDO | 5.3306 | 18.76 | 16.5 | 99.01 | 1.61 | 10 | 120.26 | 41.65 | 11 | 2 | 17.61 | 15065.56 | 131.17 | 434.34 | 67.57 | 54.79 | 4353.8 | 0.81 | 0.87 | 6.82 | 0.26 | 2 | 10
11 | 50 | CONCLUIDO | 5.3281 | 18.77 | 16.51 | 99.06 | 1.74 | 10 | 121.56 | 41.65 | 12 | 0 | 17.91 | 15226.31 | 132.44 | 434.3 | 67.82 | 54.79 | 4477.57 | 0.81 | 0.87 | 6.82 | 0.27 | 2 | 10
0 | 25 | CONCLUIDO | 4.5915 | 21.78 | 18.76 | 12.79 | 0.28 | 88 | 61.76 | 28.92 | 1 | 86 | 6.84 | 7851.41 | 120.65 | 434.92 | 141.87 | 54.79 | 41112.71 | 0.39 | 0.76 | 6.92 | 2.51 | 2 | 10
1 | 25 | CONCLUIDO | 5.0705 | 19.72 | 17.37 | 26.06 | 0.55 | 40 | 62.92 | 28.92 | 2 | 38 | 7 | 7994.37 | 106.78 | 434.54 | 95.95 | 54.79 | 18392.49 | 0.57 | 0.82 | 6.86 | 1.13 | 2 | 10
2 | 25 | CONCLUIDO | 5.2419 | 19.08 | 16.93 | 40.64 | 0.81 | 25 | 64.08 | 28.92 | 3 | 23 | 7.16 | 8137.65 | 98.18 | 434.32 | 82.15 | 54.79 | 11566.93 | 0.67 | 0.84 | 6.83 | 0.69 | 2 | 10
3 | 25 | CONCLUIDO | 5.312 | 18.83 | 16.77 | 52.94 | 1.07 | 19 | 65.25 | 28.92 | 4 | 2 | 7.33 | 8281.25 | 92.91 | 434.55 | 75.83 | 54.79 | 8437.88 | 0.72 | 0.85 | 6.84 | 0.53 | 2 | 10
4 | 25 | CONCLUIDO | 5.3066 | 18.84 | 16.78 | 53 | 1.31 | 19 | 66.42 | 28.92 | 5 | 0 | 7.49 | 8425.16 | 94.41 | 434.5 | 76.2 | 54.79 | 8621.13 | 0.72 | 0.85 | 6.85 | 0.54 | 2 | 10
0 | 85 | CONCLUIDO | 3.1281 | 31.97 | 22.48 | 6.42 | 0.11 | 210 | 167.88 | 51.39 | 1 | 208 | 30.49 | 20939.59 | 289.36 | 435.94 | 262.7 | 54.79 | 100919.11 | 0.21 | 0.64 | 7.13 | 6.21 | 2 | 10
1 | 85 | CONCLUIDO | 4.1431 | 24.14 | 18.78 | 12.81 | 0.21 | 88 | 169.33 | 51.39 | 2 | 86 | 30.94 | 21118.46 | 240.81 | 434.85 | 141.83 | 54.79 | 41090.47 | 0.39 | 0.76 | 6.94 | 2.53 | 2 | 10
2 | 85 | CONCLUIDO | 4.5274 | 22.09 | 17.82 | 19.09 | 0.31 | 56 | 170.79 | 51.39 | 3 | 54 | 31.4 | 21297.94 | 227.15 | 434.47 | 110.86 | 54.79 | 25766.89 | 0.49 | 0.8 | 6.88 | 1.57 | 2 | 10
3 | 85 | CONCLUIDO | 4.7225 | 21.18 | 17.41 | 25.48 | 0.41 | 41 | 172.25 | 51.39 | 4 | 39 | 31.86 | 21478.05 | 220.62 | 434.52 | 97.33 | 54.79 | 19074.7 | 0.56 | 0.82 | 6.86 | 1.17 | 2 | 10
4 | 85 | CONCLUIDO | 4.854 | 20.6 | 17.14 | 32.15 | 0.51 | 32 | 173.71 | 51.39 | 5 | 30 | 32.32 | 21658.78 | 215.84 | 434.58 | 88.74 | 54.79 | 14827.03 | 0.62 | 0.83 | 6.84 | 0.9 | 2 | 10
5 | 85 | CONCLUIDO | 4.932 | 20.28 | 16.99 | 37.75 | 0.61 | 27 | 175.18 | 51.39 | 6 | 25 | 32.79 | 21840.16 | 212.46 | 434.39 | 83.76 | 54.79 | 12361.19 | 0.65 | 0.84 | 6.83 | 0.75 | 2 | 10
6 | 85 | CONCLUIDO | 4.9917 | 20.03 | 16.88 | 44.04 | 0.7 | 23 | 176.66 | 51.39 | 7 | 21 | 33.27 | 22022.17 | 209.67 | 434.48 | 80.11 | 54.79 | 10556.83 | 0.68 | 0.85 | 6.83 | 0.64 | 2 | 10
7 | 85 | CONCLUIDO | 5.0455 | 19.82 | 16.77 | 50.31 | 0.8 | 20 | 178.14 | 51.39 | 8 | 18 | 33.75 | 22204.83 | 207.04 | 434.33 | 76.69 | 54.79 | 8862.47 | 0.71 | 0.85 | 6.82 | 0.53 | 2 | 10
8 | 85 | CONCLUIDO | 5.0781 | 19.69 | 16.71 | 55.7 | 0.89 | 18 | 179.63 | 51.39 | 9 | 16 | 34.24 | 22388.15 | 204.61 | 434.38 | 74.79 | 54.79 | 7922.91 | 0.73 | 0.86 | 6.82 | 0.47 | 2 | 10
9 | 85 | CONCLUIDO | 5.1058 | 19.59 | 16.67 | 62.52 | 0.98 | 16 | 181.12 | 51.39 | 10 | 14 | 34.73 | 22572.13 | 202.87 | 434.33 | 73.42 | 54.79 | 7246.61 | 0.75 | 0.86 | 6.82 | 0.43 | 2 | 10
10 | 85 | CONCLUIDO | 5.1203 | 19.53 | 16.65 | 66.6 | 1.07 | 15 | 182.62 | 51.39 | 11 | 13 | 35.22 | 22756.91 | 200.48 | 434.4 | 72.83 | 54.79 | 6956.01 | 0.75 | 0.86 | 6.81 | 0.41 | 2 | 10
11 | 85 | CONCLUIDO | 5.1532 | 19.41 | 16.59 | 76.58 | 1.16 | 13 | 184.12 | 51.39 | 12 | 11 | 35.73 | 22942.24 | 198.7 | 434.35 | 70.95 | 54.79 | 6024.67 | 0.77 | 0.86 | 6.81 | 0.35 | 2 | 10
12 | 85 | CONCLUIDO | 5.1731 | 19.33 | 16.55 | 82.76 | 1.24 | 12 | 185.63 | 51.39 | 13 | 10 | 36.24 | 23128.27 | 196.63 | 434.28 | 69.41 | 54.79 | 5261.05 | 0.79 | 0.86 | 6.81 | 0.31 | 2 | 10
13 | 85 | CONCLUIDO | 5.192 | 19.26 | 16.52 | 90.08 | 1.33 | 11 | 187.14 | 51.39 | 14 | 9 | 36.75 | 23314.98 | 194.54 | 434.37 | 68.45 | 54.79 | 4788.14 | 0.8 | 0.87 | 6.81 | 0.28 | 2 | 10
14 | 85 | CONCLUIDO | 5.1917 | 19.26 | 16.52 | 90.09 | 1.41 | 11 | 188.66 | 51.39 | 15 | 9 | 37.27 | 23502.4 | 193.31 | 434.25 | 68.53 | 54.79 | 4825.03 | 0.8 | 0.87 | 6.8 | 0.28 | 2 | 10
15 | 85 | CONCLUIDO | 5.2072 | 19.2 | 16.49 | 98.96 | 1.49 | 10 | 190.19 | 51.39 | 16 | 8 | 37.79 | 23690.52 | 191.71 | 434.28 | 67.64 | 54.79 | 4388.9 | 0.81 | 0.87 | 6.81 | 0.25 | 2 | 10
16 | 85 | CONCLUIDO | 5.2258 | 19.14 | 16.46 | 109.72 | 1.57 | 9 | 191.72 | 51.39 | 17 | 7 | 38.33 | 23879.37 | 189.32 | 434.23 | 66.66 | 54.79 | 3902.71 | 0.82 | 0.87 | 6.8 | 0.22 | 2 | 10
17 | 85 | CONCLUIDO | 5.2228 | 19.15 | 16.47 | 109.79 | 1.65 | 9 | 193.26 | 51.39 | 18 | 7 | 38.86 | 24068.93 | 189.12 | 434.22 | 66.91 | 54.79 | 4027.6 | 0.82 | 0.87 | 6.81 | 0.23 | 2 | 10
18 | 85 | CONCLUIDO | 5.2419 | 19.08 | 16.43 | 123.25 | 1.73 | 8 | 194.8 | 51.39 | 19 | 6 | 39.41 | 24259.23 | 185.68 | 434.27 | 65.69 | 54.79 | 3420.33 | 0.83 | 0.87 | 6.8 | 0.2 | 2 | 10
19 | 85 | CONCLUIDO | 5.2431 | 19.07 | 16.43 | 123.22 | 1.81 | 8 | 196.35 | 51.39 | 20 | 6 | 39.96 | 24450.27 | 185 | 434.29 | 65.63 | 54.79 | 3389.61 | 0.83 | 0.87 | 6.8 | 0.19 | 2 | 10
20 | 85 | CONCLUIDO | 5.2423 | 19.08 | 16.43 | 123.24 | 1.88 | 8 | 197.9 | 51.39 | 21 | 6 | 40.51 | 24642.07 | 183.26 | 434.23 | 65.78 | 54.79 | 3467.7 | 0.83 | 0.87 | 6.8 | 0.19 | 2 | 10
21 | 85 | CONCLUIDO | 5.2562 | 19.02 | 16.42 | 140.7 | 1.96 | 7 | 199.46 | 51.39 | 22 | 5 | 41.07 | 24834.62 | 180.67 | 434.25 | 65.1 | 54.79 | 3134.5 | 0.84 | 0.87 | 6.8 | 0.18 | 2 | 10
22 | 85 | CONCLUIDO | 5.2556 | 19.03 | 16.42 | 140.72 | 2.03 | 7 | 201.03 | 51.39 | 23 | 5 | 41.64 | 25027.94 | 180.68 | 434.28 | 65.3 | 54.79 | 3233.97 | 0.84 | 0.87 | 6.8 | 0.18 | 2 | 10
23 | 85 | CONCLUIDO | 5.2582 | 19.02 | 16.41 | 140.64 | 2.1 | 7 | 202.61 | 51.39 | 24 | 4 | 42.21 | 25222.04 | 178.19 | 434.43 | 64.82 | 54.79 | 2994.19 | 0.85 | 0.87 | 6.8 | 0.17 | 2 | 10
24 | 85 | CONCLUIDO | 5.2569 | 19.02 | 16.41 | 140.68 | 2.17 | 7 | 204.19 | 51.39 | 25 | 1 | 42.79 | 25417.05 | 177.1 | 434.31 | 64.89 | 54.79 | 3028.77 | 0.84 | 0.87 | 6.81 | 0.17 | 2 | 10
25 | 85 | CONCLUIDO | 5.2559 | 19.03 | 16.42 | 140.71 | 2.24 | 7 | 205.77 | 51.39 | 26 | 0 | 43.38 | 25612.75 | 177.86 | 434.35 | 64.94 | 54.79 | 3051.03 | 0.84 | 0.87 | 6.81 | 0.18 | 2 | 10
0 | 20 | CONCLUIDO | 4.7468 | 21.07 | 18.4 | 14.72 | 0.34 | 75 | 51.33 | 24.83 | 1 | 73 | 5.51 | 6564.78 | 101.92 | 434.74 | 129.43 | 54.79 | 34955.82 | 0.42 | 0.78 | 6.92 | 2.15 | 2 | 10
1 | 20 | CONCLUIDO | 5.1769 | 19.32 | 17.17 | 31.21 | 0.66 | 33 | 52.47 | 24.83 | 2 | 31 | 5.64 | 6705.1 | 88.56 | 434.34 | 89.48 | 54.79 | 15190.83 | 0.61 | 0.83 | 6.85 | 0.93 | 2 | 10
2 | 20 | CONCLUIDO | 5.2838 | 18.93 | 16.9 | 44.08 | 0.97 | 23 | 53.61 | 24.83 | 3 | 1 | 5.78 | 6845.59 | 82.5 | 434.6 | 79.5 | 54.79 | 10253.62 | 0.69 | 0.85 | 6.86 | 0.66 | 2 | 10
3 | 20 | CONCLUIDO | 5.2835 | 18.93 | 16.9 | 44.08 | 1.27 | 23 | 54.75 | 24.83 | 4 | 0 | 5.92 | 6986.39 | 84.13 | 434.55 | 79.54 | 54.79 | 10272.61 | 0.69 | 0.85 | 6.87 | 0.66 | 2 | 10
0 | 65 | CONCLUIDO | 3.5544 | 28.13 | 21.3 | 7.47 | 0.13 | 171 | 133.21 | 46.47 | 1 | 169 | 20.75 | 16663.42 | 236 | 436 | 223.11 | 54.79 | 81315.69 | 0.25 | 0.67 | 7.09 | 5.03 | 2 | 10
1 | 65 | CONCLUIDO | 4.4323 | 22.56 | 18.37 | 14.89 | 0.26 | 74 | 134.55 | 46.47 | 2 | 72 | 21.09 | 16828.84 | 201.83 | 434.91 | 128.62 | 54.79 | 34556.79 | 0.43 | 0.78 | 6.91 | 2.12 | 2 | 10
2 | 65 | CONCLUIDO | 4.7584 | 21.02 | 17.56 | 22.41 | 0.39 | 47 | 135.9 | 46.47 | 3 | 45 | 21.43 | 16994.64 | 191.01 | 434.58 | 102.01 | 54.79 | 21389.36 | 0.54 | 0.82 | 6.87 | 1.31 | 2 | 10
3 | 65 | CONCLUIDO | 4.9075 | 20.38 | 17.24 | 29.56 | 0.52 | 35 | 137.25 | 46.47 | 4 | 33 | 21.78 | 17160.92 | 185.7 | 434.51 | 92.23 | 54.79 | 16555.86 | 0.59 | 0.83 | 6.84 | 1 | 2 | 10
4 | 65 | CONCLUIDO | 5.0237 | 19.91 | 16.99 | 37.76 | 0.64 | 27 | 138.6 | 46.47 | 5 | 25 | 22.13 | 17327.69 | 180.88 | 434.35 | 83.86 | 54.79 | 12410.92 | 0.65 | 0.84 | 6.83 | 0.75 | 2 | 10
5 | 65 | CONCLUIDO | 5.0786 | 19.69 | 16.88 | 44.05 | 0.76 | 23 | 139.95 | 46.47 | 6 | 21 | 22.49 | 17494.97 | 177.67 | 434.39 | 80.44 | 54.79 | 10723.23 | 0.68 | 0.85 | 6.83 | 0.64 | 2 | 10
6 | 65 | CONCLUIDO | 5.1369 | 19.47 | 16.77 | 52.96 | 0.88 | 19 | 141.31 | 46.47 | 7 | 17 | 22.85 | 17662.75 | 174.5 | 434.31 | 76.66 | 54.79 | 8850.23 | 0.71 | 0.85 | 6.82 | 0.53 | 2 | 10
7 | 65 | CONCLUIDO | 5.1689 | 19.35 | 16.7 | 58.95 | 0.99 | 17 | 142.68 | 46.47 | 8 | 15 | 23.21 | 17831.04 | 171.55 | 434.32 | 74.49 | 54.79 | 7776.3 | 0.74 | 0.86 | 6.82 | 0.46 | 2 | 10
8 | 65 | CONCLUIDO | 5.2007 | 19.23 | 16.64 | 66.56 | 1.11 | 15 | 144.05 | 46.47 | 9 | 13 | 23.58 | 17999.83 | 168.91 | 434.3 | 72.44 | 54.79 | 6761.48 | 0.76 | 0.86 | 6.81 | 0.4 | 2 | 10
9 | 65 | CONCLUIDO | 5.2301 | 19.12 | 16.59 | 76.55 | 1.22 | 13 | 145.42 | 46.47 | 10 | 11 | 23.95 | 18169.15 | 165.95 | 434.28 | 70.84 | 54.79 | 5973.56 | 0.77 | 0.86 | 6.81 | 0.35 | 2 | 10
10 | 65 | CONCLUIDO | 5.2441 | 19.07 | 16.56 | 82.81 | 1.33 | 12 | 146.8 | 46.47 | 11 | 10 | 24.33 | 18338.99 | 163.61 | 434.33 | 69.85 | 54.79 | 5480.78 | 0.78 | 0.86 | 6.81 | 0.32 | 2 | 10
11 | 65 | CONCLUIDO | 5.262 | 19 | 16.52 | 90.13 | 1.43 | 11 | 148.18 | 46.47 | 12 | 9 | 24.71 | 18509.36 | 161.59 | 434.24 | 68.75 | 54.79 | 4937.95 | 0.8 | 0.87 | 6.81 | 0.29 | 2 | 10
12 | 65 | CONCLUIDO | 5.2785 | 18.94 | 16.49 | 98.95 | 1.54 | 10 | 149.56 | 46.47 | 13 | 8 | 25.1 | 18680.25 | 158.26 | 434.35 | 67.63 | 54.79 | 4382.04 | 0.81 | 0.87 | 6.81 | 0.25 | 2 | 10
13 | 65 | CONCLUIDO | 5.2944 | 18.89 | 16.46 | 109.75 | 1.64 | 9 | 150.95 | 46.47 | 14 | 7 | 25.49 | 18851.69 | 155.52 | 434.27 | 66.69 | 54.79 | 3917.69 | 0.82 | 0.87 | 6.8 | 0.22 | 2 | 10
14 | 65 | CONCLUIDO | 5.2915 | 18.9 | 16.47 | 109.82 | 1.74 | 9 | 152.35 | 46.47 | 15 | 7 | 25.88 | 19023.66 | 153.34 | 434.3 | 66.99 | 54.79 | 4065.26 | 0.82 | 0.87 | 6.81 | 0.23 | 2 | 10
15 | 65 | CONCLUIDO | 5.3111 | 18.83 | 16.43 | 123.23 | 1.84 | 8 | 153.75 | 46.47 | 16 | 3 | 26.28 | 19196.18 | 151.72 | 434.36 | 65.37 | 54.79 | 3261.04 | 0.84 | 0.87 | 6.81 | 0.19 | 2 | 10
16 | 65 | CONCLUIDO | 5.3082 | 18.84 | 16.44 | 123.31 | 1.94 | 8 | 155.15 | 46.47 | 17 | 0 | 26.68 | 19369.26 | 152.24 | 434.37 | 65.57 | 54.79 | 3364.12 | 0.84 | 0.87 | 6.81 | 0.2 | 2 | 10
0 | 75 | CONCLUIDO | 3.3306 | 30.02 | 21.91 | 6.88 | 0.12 | 191 | 150.44 | 49.1 | 1 | 189 | 25.34 | 18787.76 | 262.82 | 436.04 | 243.3 | 54.79 | 91314.22 | 0.23 | 0.65 | 7.12 | 5.65 | 2 | 10
1 | 75 | CONCLUIDO | 4.2887 | 23.32 | 18.57 | 13.75 | 0.23 | 81 | 151.83 | 49.1 | 2 | 79 | 25.73 | 18959.54 | 221.44 | 434.82 | 134.66 | 54.79 | 37541.12 | 0.41 | 0.77 | 6.93 | 2.32 | 2 | 10
2 | 75 | CONCLUIDO | 4.6314 | 21.59 | 17.73 | 20.45 | 0.35 | 52 | 153.23 | 49.1 | 3 | 50 | 26.13 | 19131.85 | 209.76 | 434.69 | 107.73 | 54.79 | 24224.45 | 0.51 | 0.81 | 6.88 | 1.48 | 2 | 10
3 | 75 | CONCLUIDO | 4.8175 | 20.76 | 17.32 | 27.35 | 0.46 | 38 | 154.63 | 49.1 | 4 | 36 | 26.53 | 19304.72 | 203.19 | 434.5 | 94.37 | 54.79 | 17611.6 | 0.58 | 0.83 | 6.86 | 1.08 | 2 | 10
4 | 75 | CONCLUIDO | 4.9331 | 20.27 | 17.08 | 34.16 | 0.57 | 30 | 156.03 | 49.1 | 5 | 28 | 26.94 | 19478.15 | 198.81 | 434.34 | 86.57 | 54.79 | 13752.31 | 0.63 | 0.84 | 6.84 | 0.84 | 2 | 10
5 | 75 | CONCLUIDO | 5.0072 | 19.97 | 16.93 | 40.63 | 0.67 | 25 | 157.44 | 49.1 | 6 | 23 | 27.35 | 19652.13 | 195.27 | 434.48 | 81.98 | 54.79 | 11484.06 | 0.67 | 0.85 | 6.83 | 0.69 | 2 | 10
6 | 75 | CONCLUIDO | 5.0687 | 19.73 | 16.81 | 48.03 | 0.78 | 21 | 158.86 | 49.1 | 7 | 19 | 27.77 | 19826.68 | 192.3 | 434.33 | 77.84 | 54.79 | 9431.05 | 0.7 | 0.85 | 6.83 | 0.57 | 2 | 10
7 | 75 | CONCLUIDO | 5.1171 | 19.54 | 16.72 | 55.72 | 0.88 | 18 | 160.28 | 49.1 | 8 | 16 | 28.19 | 20001.93 | 189.15 | 434.35 | 74.84 | 54.79 | 7948.75 | 0.73 | 0.86 | 6.82 | 0.48 | 2 | 10
8 | 75 | CONCLUIDO | 5.1459 | 19.43 | 16.67 | 62.5 | 0.99 | 16 | 161.71 | 49.1 | 9 | 14 | 28.61 | 20177.64 | 187.21 | 434.33 | 73.51 | 54.79 | 7294.09 | 0.75 | 0.86 | 6.81 | 0.43 | 2 | 10
9 | 75 | CONCLUIDO | 5.1634 | 19.37 | 16.63 | 66.53 | 1.09 | 15 | 163.13 | 49.1 | 10 | 13 | 29.04 | 20353.94 | 184.76 | 434.27 | 72.21 | 54.79 | 6647.98 | 0.76 | 0.86 | 6.81 | 0.39 | 2 | 10
10 | 75 | CONCLUIDO | 5.19 | 19.27 | 16.59 | 76.59 | 1.18 | 13 | 164.57 | 49.1 | 11 | 11 | 29.47 | 20530.82 | 182.67 | 434.32 | 70.89 | 54.79 | 5997.05 | 0.77 | 0.86 | 6.81 | 0.36 | 2 | 10
11 | 75 | CONCLUIDO | 5.2103 | 19.19 | 16.55 | 82.75 | 1.28 | 12 | 166.01 | 49.1 | 12 | 10 | 29.91 | 20708.3 | 180.51 | 434.26 | 69.67 | 54.79 | 5393.46 | 0.79 | 0.86 | 6.81 | 0.31 | 2 | 10
12 | 75 | CONCLUIDO | 5.2263 | 19.13 | 16.52 | 90.12 | 1.38 | 11 | 167.45 | 49.1 | 13 | 9 | 30.36 | 20886.38 | 178.55 | 434.32 | 68.61 | 54.79 | 4864.65 | 0.8 | 0.87 | 6.81 | 0.28 | 2 | 10
13 | 75 | CONCLUIDO | 5.239 | 19.09 | 16.51 | 99.04 | 1.47 | 10 | 168.9 | 49.1 | 14 | 8 | 30.81 | 21065.06 | 175.42 | 434.27 | 68.02 | 54.79 | 4577.88 | 0.81 | 0.87 | 6.81 | 0.27 | 2 | 10
14 | 75 | CONCLUIDO | 5.2415 | 19.08 | 16.5 | 98.98 | 1.56 | 10 | 170.35 | 49.1 | 15 | 8 | 31.26 | 21244.37 | 174.49 | 434.26 | 67.85 | 54.79 | 4493.95 | 0.81 | 0.87 | 6.81 | 0.26 | 2 | 10
15 | 75 | CONCLUIDO | 5.2593 | 19.01 | 16.46 | 109.75 | 1.65 | 9 | 171.81 | 49.1 | 16 | 7 | 31.72 | 21424.29 | 172.34 | 434.29 | 66.59 | 54.79 | 3868.77 | 0.82 | 0.87 | 6.81 | 0.22 | 2 | 10
16 | 75 | CONCLUIDO | 5.2569 | 19.02 | 16.47 | 109.81 | 1.74 | 9 | 173.28 | 49.1 | 17 | 7 | 32.18 | 21604.83 | 170.12 | 434.26 | 67.04 | 54.79 | 4094.27 | 0.82 | 0.87 | 6.8 | 0.23 | 2 | 10
17 | 75 | CONCLUIDO | 5.2779 | 18.95 | 16.43 | 123.2 | 1.83 | 8 | 174.75 | 49.1 | 18 | 6 | 32.65 | 21786.02 | 168.28 | 434.27 | 65.55 | 54.79 | 3353.69 | 0.84 | 0.87 | 6.8 | 0.19 | 2 | 10
18 | 75 | CONCLUIDO | 5.2753 | 18.96 | 16.44 | 123.26 | 1.91 | 8 | 176.22 | 49.1 | 19 | 6 | 33.13 | 21967.84 | 165.98 | 434.24 | 65.83 | 54.79 | 3494.15 | 0.83 | 0.87 | 6.8 | 0.2 | 2 | 10
19 | 75 | CONCLUIDO | 5.2865 | 18.92 | 16.43 | 140.79 | 2 | 7 | 177.7 | 49.1 | 20 | 2 | 33.61 | 22150.3 | 163.9 | 434.32 | 65.39 | 54.79 | 3277.05 | 0.84 | 0.87 | 6.81 | 0.19 | 2 | 10
20 | 75 | CONCLUIDO | 5.2866 | 18.92 | 16.43 | 140.79 | 2.08 | 7 | 179.18 | 49.1 | 21 | 1 | 34.09 | 22333.43 | 164.82 | 434.35 | 65.33 | 54.79 | 3247.77 | 0.84 | 0.87 | 6.81 | 0.19 | 2 | 10
21 | 75 | CONCLUIDO | 5.2858 | 18.92 | 16.43 | 140.81 | 2.16 | 7 | 180.67 | 49.1 | 22 | 0 | 34.58 | 22517.21 | 165.96 | 434.39 | 65.29 | 54.79 | 3228.99 | 0.84 | 0.87 | 6.81 | 0.19 | 2 | 10
0 | 95 | CONCLUIDO | 2.9297 | 34.13 | 23.1 | 6.03 | 0.1 | 230 | 185.69 | 53.44 | 1 | 228 | 36.26 | 23136.14 | 317.14 | 435.79 | 282.55 | 54.79 | 110741.78 | 0.19 | 0.62 | 7.17 | 6.84 | 2 | 10
1 | 95 | CONCLUIDO | 4.0006 | 25 | 18.99 | 11.99 | 0.19 | 95 | 187.21 | 53.44 | 2 | 93 | 36.77 | 23322.88 | 260.05 | 434.98 | 148.75 | 54.79 | 44517.18 | 0.37 | 0.75 | 6.95 | 2.74 | 2 | 10
2 | 95 | CONCLUIDO | 4.4157 | 22.65 | 17.94 | 17.94 | 0.28 | 60 | 188.73 | 53.44 | 3 | 58 | 37.29 | 23510.33 | 244.59 | 434.5 | 114.92 | 54.79 | 27777.15 | 0.48 | 0.8 | 6.88 | 1.7 | 2 | 10
3 | 95 | CONCLUIDO | 4.6306 | 21.6 | 17.49 | 23.85 | 0.37 | 44 | 190.25 | 53.44 | 4 | 42 | 37.82 | 23698.48 | 237.27 | 434.41 | 99.67 | 54.79 | 20232.24 | 0.55 | 0.82 | 6.87 | 1.25 | 2 | 10
4 | 95 | CONCLUIDO | 4.7563 | 21.02 | 17.25 | 29.58 | 0.46 | 35 | 191.78 | 53.44 | 5 | 33 | 38.35 | 23887.36 | 232.89 | 434.65 | 92.19 | 54.79 | 16538.71 | 0.59 | 0.83 | 6.85 | 1.01 | 2 | 10
5 | 95 | CONCLUIDO | 4.854 | 20.6 | 17.05 | 35.28 | 0.55 | 29 | 193.32 | 53.44 | 6 | 27 | 38.89 | 24076.95 | 229.08 | 434.36 | 85.93 | 54.79 | 13436.75 | 0.64 | 0.84 | 6.84 | 0.81 | 2 | 10
6 | 95 | CONCLUIDO | 4.9215 | 20.32 | 16.92 | 40.61 | 0.64 | 25 | 194.86 | 53.44 | 7 | 23 | 39.43 | 24267.28 | 225.86 | 434.36 | 81.7 | 54.79 | 11341.13 | 0.67 | 0.85 | 6.83 | 0.68 | 2 | 10
7 | 95 | CONCLUIDO | 4.99 | 20.04 | 16.79 | 47.97 | 0.72 | 21 | 196.41 | 53.44 | 8 | 19 | 39.98 | 24458.36 | 222.89 | 434.5 | 77.31 | 54.79 | 9169.51 | 0.71 | 0.85 | 6.82 | 0.55 | 2 | 10
8 | 95 | CONCLUIDO | 5.0214 | 19.91 | 16.74 | 52.86 | 0.81 | 19 | 197.97 | 53.44 | 9 | 17 | 40.53 | 24650.18 | 221.17 | 434.31 | 75.71 | 54.79 | 8375.15 | 0.72 | 0.85 | 6.82 | 0.5 | 2 | 10
9 | 95 | CONCLUIDO | 5.0499 | 19.8 | 16.7 | 58.95 | 0.89 | 17 | 199.53 | 53.44 | 10 | 15 | 41.1 | 24842.77 | 219.47 | 434.4 | 74.4 | 54.79 | 7732.65 | 0.74 | 0.86 | 6.82 | 0.46 | 2 | 10
10 | 95 | CONCLUIDO | 5.0655 | 19.74 | 16.68 | 62.54 | 0.97 | 16 | 201.1 | 53.44 | 11 | 14 | 41.66 | 25036.12 | 217.97 | 434.34 | 73.6 | 54.79 | 7336.52 | 0.74 | 0.86 | 6.82 | 0.44 | 2 | 10
11 | 95 | CONCLUIDO | 5.0983 | 19.61 | 16.62 | 71.25 | 1.05 | 14 | 202.67 | 53.44 | 12 | 12 | 42.24 | 25230.25 | 215.76 | 434.27 | 72.01 | 54.79 | 6552.94 | 0.76 | 0.86 | 6.81 | 0.39 | 2 | 10
12 | 95 | CONCLUIDO | 5.1159 | 19.55 | 16.59 | 76.59 | 1.13 | 13 | 204.25 | 53.44 | 13 | 11 | 42.82 | 25425.3 | 214.38 | 434.29 | 70.92 | 54.79 | 6011.6 | 0.77 | 0.86 | 6.81 | 0.35 | 2 | 10
13 | 95 | CONCLUIDO | 5.1401 | 19.45 | 16.54 | 82.7 | 1.21 | 12 | 205.84 | 53.44 | 14 | 10 | 43.4 | 25621.03 | 212.25 | 434.28 | 69.17 | 54.79 | 5143.74 | 0.79 | 0.86 | 6.81 | 0.3 | 2 | 10
14 | 95 | CONCLUIDO | 5.1374 | 19.46 | 16.55 | 82.75 | 1.28 | 12 | 207.43 | 53.44 | 15 | 10 | 44 | 25817.56 | 210.97 | 434.32 | 69.4 | 54.79 | 5256.38 | 0.79 | 0.86 | 6.81 | 0.31 | 2 | 10
15 | 95 | CONCLUIDO | 5.1563 | 19.39 | 16.52 | 90.09 | 1.36 | 11 | 209.03 | 53.44 | 16 | 9 | 44.6 | 26014.91 | 210.19 | 434.32 | 68.36 | 54.79 | 4741.33 | 0.8 | 0.87 | 6.81 | 0.28 | 2 | 10
16 | 95 | CONCLUIDO | 5.1729 | 19.33 | 16.49 | 98.94 | 1.43 | 10 | 210.64 | 53.44 | 17 | 8 | 45.21 | 26213.09 | 207.86 | 434.3 | 67.65 | 54.79 | 4392.93 | 0.81 | 0.87 | 6.81 | 0.25 | 2 | 10
17 | 95 | CONCLUIDO | 5.1704 | 19.34 | 16.5 | 99 | 1.51 | 10 | 212.25 | 53.44 | 18 | 8 | 45.82 | 26412.11 | 206.99 | 434.32 | 67.7 | 54.79 | 4418.3 | 0.81 | 0.87 | 6.81 | 0.26 | 2 | 10
18 | 95 | CONCLUIDO | 5.1878 | 19.28 | 16.47 | 109.81 | 1.58 | 9 | 213.87 | 53.44 | 19 | 7 | 46.44 | 26611.98 | 205.69 | 434.31 | 67.08 | 54.79 | 4111.49 | 0.82 | 0.87 | 6.8 | 0.23 | 2 | 10
19 | 95 | CONCLUIDO | 5.1877 | 19.28 | 16.47 | 109.82 | 1.65 | 9 | 215.5 | 53.44 | 20 | 7 | 47.07 | 26812.71 | 204.45 | 434.31 | 67.08 | 54.79 | 4112.51 | 0.82 | 0.87 | 6.8 | 0.23 | 2 | 10
20 | 95 | CONCLUIDO | 5.2103 | 19.19 | 16.43 | 123.2 | 1.72 | 8 | 217.14 | 53.44 | 21 | 6 | 47.7 | 27014.3 | 202.39 | 434.25 | 65.49 | 54.79 | 3320.16 | 0.84 | 0.87 | 6.8 | 0.19 | 2 | 10
21 | 95 | CONCLUIDO | 5.209 | 19.2 | 16.43 | 123.23 | 1.79 | 8 | 218.78 | 53.44 | 22 | 6 | 48.34 | 27216.79 | 201.81 | 434.28 | 65.68 | 54.79 | 3417.7 | 0.83 | 0.87 | 6.8 | 0.19 | 2 | 10
22 | 95 | CONCLUIDO | 5.2074 | 19.2 | 16.44 | 123.28 | 1.85 | 8 | 220.43 | 53.44 | 23 | 6 | 48.99 | 27420.16 | 200.32 | 434.26 | 65.91 | 54.79 | 3530.75 | 0.83 | 0.87 | 6.8 | 0.2 | 2 | 10
23 | 95 | CONCLUIDO | 5.2235 | 19.14 | 16.41 | 140.7 | 1.92 | 7 | 222.08 | 53.44 | 24 | 5 | 49.65 | 27624.44 | 197.9 | 434.24 | 65.25 | 54.79 | 3208.18 | 0.84 | 0.87 | 6.8 | 0.18 | 2 | 10
24 | 95 | CONCLUIDO | 5.223 | 19.15 | 16.42 | 140.72 | 1.99 | 7 | 223.75 | 53.44 | 25 | 5 | 50.31 | 27829.77 | 198.21 | 434.24 | 65.22 | 54.79 | 3190.51 | 0.84 | 0.87 | 6.8 | 0.18 | 2 | 10
25 | 95 | CONCLUIDO | 5.2244 | 19.14 | 16.41 | 140.67 | 2.05 | 7 | 225.42 | 53.44 | 26 | 5 | 50.98 | 28035.92 | 196.92 | 434.29 | 65.04 | 54.79 | 3103.18 | 0.84 | 0.87 | 6.8 | 0.17 | 2 | 10
26 | 95 | CONCLUIDO | 5.2238 | 19.14 | 16.41 | 140.69 | 2.11 | 7 | 227.1 | 53.44 | 27 | 5 | 51.66 | 28243 | 193.83 | 434.26 | 65.17 | 54.79 | 3166.29 | 0.84 | 0.87 | 6.8 | 0.18 | 2 | 10
27 | 95 | CONCLUIDO | 5.2441 | 19.07 | 16.38 | 163.77 | 2.18 | 6 | 228.79 | 53.44 | 28 | 4 | 52.35 | 28451.04 | 192.55 | 434.23 | 63.88 | 54.79 | 2525.57 | 0.86 | 0.87 | 6.8 | 0.14 | 2 | 10
28 | 95 | CONCLUIDO | 5.2427 | 19.07 | 16.38 | 163.82 | 2.24 | 6 | 230.48 | 53.44 | 29 | 3 | 53.05 | 28660.06 | 192.82 | 434.25 | 64.11 | 54.79 | 2639.74 | 0.85 | 0.87 | 6.8 | 0.14 | 2 | 10
29 | 95 | CONCLUIDO | 5.2435 | 19.07 | 16.38 | 163.79 | 2.3 | 6 | 232.18 | 53.44 | 30 | 1 | 53.75 | 28870.05 | 193.07 | 434.27 | 63.73 | 54.79 | 2451.81 | 0.86 | 0.87 | 6.81 | 0.14 | 2 | 10
30 | 95 | CONCLUIDO | 5.2435 | 19.07 | 16.38 | 163.79 | 2.36 | 6 | 233.89 | 53.44 | 31 | 0 | 54.46 | 29081.05 | 194.3 | 434.27 | 63.73 | 54.79 | 2451.5 | 0.86 | 0.87 | 6.81 | 0.14 | 2 | 10
0 | 55 | CONCLUIDO | 3.7849 | 26.42 | 20.71 | 8.17 | 0.15 | 152 | 116.05 | 43.4 | 1 | 150 | 16.65 | 14546.17 | 209.3 | 435.46 | 204.34 | 54.79 | 72025.49 | 0.27 | 0.69 | 7.04 | 4.45 | 2 | 10
1 | 55 | CONCLUIDO | 4.5874 | 21.8 | 18.14 | 16.49 | 0.3 | 66 | 117.34 | 43.4 | 2 | 64 | 16.94 | 14705.49 | 181.27 | 434.95 | 120.87 | 54.79 | 30723.74 | 0.45 | 0.79 | 6.9 | 1.89 | 2 | 10
2 | 55 | CONCLUIDO | 4.881 | 20.49 | 17.4 | 24.86 | 0.45 | 42 | 118.63 | 43.4 | 3 | 40 | 17.23 | 14865.24 | 171.42 | 434.59 | 97.42 | 54.79 | 19119.15 | 0.56 | 0.82 | 6.85 | 1.16 | 2 | 10
3 | 55 | CONCLUIDO | 5.0151 | 19.94 | 17.11 | 33.13 | 0.59 | 31 | 119.93 | 43.4 | 4 | 29 | 17.53 | 15025.44 | 166.41 | 434.49 | 87.57 | 54.79 | 14245.04 | 0.63 | 0.84 | 6.85 | 0.87 | 2 | 10
4 | 55 | CONCLUIDO | 5.1022 | 19.6 | 16.92 | 40.6 | 0.73 | 25 | 121.23 | 43.4 | 5 | 23 | 17.83 | 15186.08 | 161.87 | 434.33 | 81.53 | 54.79 | 11257.51 | 0.67 | 0.85 | 6.83 | 0.68 | 2 | 10
5 | 55 | CONCLUIDO | 5.1697 | 19.34 | 16.78 | 50.34 | 0.86 | 20 | 122.54 | 43.4 | 6 | 18 | 18.14 | 15347.16 | 158.24 | 434.31 | 77.11 | 54.79 | 9072.87 | 0.71 | 0.85 | 6.82 | 0.54 | 2 | 10
6 | 55 | CONCLUIDO | 5.2095 | 19.2 | 16.71 | 58.96 | 1 | 17 | 123.85 | 43.4 | 7 | 15 | 18.45 | 15508.69 | 154.94 | 434.38 | 74.52 | 54.79 | 7791.05 | 0.74 | 0.86 | 6.82 | 0.47 | 2 | 10
7 | 55 | CONCLUIDO | 5.239 | 19.09 | 16.65 | 66.58 | 1.13 | 15 | 125.16 | 43.4 | 8 | 13 | 18.76 | 15670.68 | 151.84 | 434.32 | 72.68 | 54.79 | 6880.4 | 0.75 | 0.86 | 6.81 | 0.41 | 2 | 10
8 | 55 | CONCLUIDO | 5.2693 | 18.98 | 16.58 | 76.54 | 1.26 | 13 | 126.48 | 43.4 | 9 | 11 | 19.08 | 15833.12 | 148.22 | 434.28 | 70.72 | 54.79 | 5914.28 | 0.77 | 0.86 | 6.81 | 0.34 | 2 | 10
9 | 55 | CONCLUIDO | 5.2839 | 18.93 | 16.55 | 82.77 | 1.38 | 12 | 127.8 | 43.4 | 10 | 10 | 19.4 | 15996.02 | 145.01 | 434.23 | 69.56 | 54.79 | 5337.19 | 0.79 | 0.86 | 6.81 | 0.32 | 2 | 10
10 | 55 | CONCLUIDO | 5.3017 | 18.86 | 16.52 | 90.08 | 1.5 | 11 | 129.13 | 43.4 | 11 | 9 | 19.73 | 16159.39 | 141.92 | 434.24 | 68.53 | 54.79 | 4825.06 | 0.8 | 0.87 | 6.8 | 0.28 | 2 | 10
11 | 55 | CONCLUIDO | 5.3128 | 18.82 | 16.5 | 99 | 1.63 | 10 | 130.45 | 43.4 | 12 | 7 | 20.05 | 16323.22 | 139.03 | 434.31 | 67.85 | 54.79 | 4493.94 | 0.81 | 0.87 | 6.81 | 0.26 | 2 | 10
12 | 55 | CONCLUIDO | 5.3299 | 18.76 | 16.46 | 109.75 | 1.74 | 9 | 131.79 | 43.4 | 13 | 1 | 20.39 | 16487.53 | 138.04 | 434.3 | 66.35 | 54.79 | 3745.94 | 0.83 | 0.87 | 6.81 | 0.22 | 2 | 10
13 | 55 | CONCLUIDO | 5.3291 | 18.76 | 16.47 | 109.77 | 1.86 | 9 | 133.12 | 43.4 | 14 | 0 | 20.72 | 16652.31 | 139.25 | 434.32 | 66.42 | 54.79 | 3784.17 | 0.82 | 0.87 | 6.82 | 0.23 | 2 | 10

## gráficos
Selecione o eixo X:
Selecione o eixo Y:
Selecione o eixo Z:
Eixo X | Eixo Y | Eixo Z
0 | 0 | 0
0 | 0 | 0
0 | 0 | 0
0 | 0 | 0
0 | 0 | 0
0 | 0 | 0
0 | 0 | 0
0 | 0 | 0
0 | 0 | 0
0 | 0 | 0
0 | 0 | 0
0 | 0 | 0
0 | 0 | 0
0 | 0 | 0
0 | 0 | 0
0 | 0 | 0
0 | 0 | 0
0 | 0 | 0
0 | 0 | 0
0 | 0 | 0
0 | 0 | 0
0 | 0 | 0
0 | 0 | 0
0 | 0 | 0
0 | 0 | 0
0 | 0 | 0
0 | 0 | 0
0 | 0 | 0
0 | 0 | 0
0 | 0 | 0
0 | 0 | 0
0 | 0 | 0
0 | 0 | 0
0 | 0 | 0
0 | 0 | 0
0 | 0 | 0
0 | 0 | 0
0 | 0 | 0
0 | 0 | 0
0 | 0 | 0
0 | 0 | 0
0 | 0 | 0
0 | 0 | 0
0 | 0 | 0
0 | 0 | 0
0 | 0 | 0
0 | 0 | 0
0 | 0 | 0
0 | 0 | 0
0 | 0 | 0
0 | 0 | 0
0 | 0 | 0
0 | 0 | 0
0 | 0 | 0
0 | 0 | 0
0 | 0 | 0
0 | 0 | 0
0 | 0 | 0
0 | 0 | 0
0 | 0 | 0
0 | 0 | 0
0 | 0 | 0
0 | 0 | 0
0 | 0 | 0
0 | 0 | 0
0 | 0 | 0
0 | 0 | 0
0 | 0 | 0
0 | 0 | 0
0 | 0 | 0
0 | 0 | 0
0 | 0 | 0
0 | 0 | 0
0 | 0 | 0
0 | 0 | 0
0 | 0 | 0
0 | 0 | 0
0 | 0 | 0
0 | 0 | 0
0 | 0 | 0
0 | 0 | 0
0 | 0 | 0
0 | 0 | 0
0 | 0 | 0
0 | 0 | 0
0 | 0 | 0
0 | 0 | 0
0 | 0 | 0
0 | 0 | 0
0 | 0 | 0
0 | 0 | 0
0 | 0 | 0
0 | 0 | 0
0 | 0 | 0
0 | 0 | 0
0 | 0 | 0
0 | 0 | 0
0 | 0 | 0
0 | 0 | 0
0 | 0 | 0
0 | 0 | 0
0 | 0 | 0
0 | 0 | 0
0 | 0 | 0
0 | 0 | 0
0 | 0 | 0
0 | 0 | 0
0 | 0 | 0
0 | 0 | 0
0 | 0 | 0
0 | 0 | 0
0 | 0 | 0
0 | 0 | 0
0 | 0 | 0
0 | 0 | 0
0 | 0 | 0
0 | 0 | 0
0 | 0 | 0
0 | 0 | 0
0 | 0 | 0
0 | 0 | 0
0 | 0 | 0
0 | 0 | 0
0 | 0 | 0
0 | 0 | 0
0 | 0 | 0
0 | 0 | 0
0 | 0 | 0
0 | 0 | 0
0 | 0 | 0
0 | 0 | 0
0 | 0 | 0
0 | 0 | 0
0 | 0 | 0
0 | 0 | 0
0 | 0 | 0
0 | 0 | 0
0 | 0 | 0
0 | 0 | 0
0 | 0 | 0
0 | 0 | 0
0 | 0 | 0
0 | 0 | 0
0 | 0 | 0
0 | 0 | 0
0 | 0 | 0
0 | 0 | 0
0 | 0 | 0
0 | 0 | 0
0 | 0 | 0
0 | 0 | 0
0 | 0 | 0
0 | 0 | 0
0 | 0 | 0
0 | 0 | 0
0 | 0 | 0
0 | 0 | 0
0 | 0 | 0
0 | 0 | 0
0 | 0 | 0
0 | 0 | 0
0 | 0 | 0
0 | 0 | 0
0 | 0 | 0
0 | 0 | 0
0 | 0 | 0
0 | 0 | 0
0 | 0 | 0
0 | 0 | 0
0 | 0 | 0
0 | 0 | 0
0 | 0 | 0
0 | 0 | 0
0 | 0 | 0
0 | 0 | 0
0 | 0 | 0
0 | 0 | 0
0 | 0 | 0
0 | 0 | 0
0 | 0 | 0
0 | 0 | 0
0 | 0 | 0
0 | 0 | 0
0 | 0 | 0
0 | 0 | 0
0 | 0 | 0
0 | 0 | 0
0 | 0 | 0
0 | 0 | 0
0 | 0 | 0
0 | 0 | 0
0 | 0 | 0
0 | 0 | 0
0 | 0 | 0
0 | 0 | 0
0 | 0 | 0
0 | 0 | 0
0 | 0 | 0
0 | 0 | 0
0 | 0 | 0
0 | 0 | 0
0 | 0 | 0
0 | 0 | 0
0 | 0 | 0
0 | 0 | 0
0 | 0 | 0
0 | 0 | 0
0 | 0 | 0
0 | 0 | 0
0 | 0 | 0
0 | 0 | 0
0 | 0 | 0
0 | 0 | 0
0 | 0 | 0
0 | 0 | 0
0 | 0 | 0
0 | 0 | 0
0 | 0 | 0
0 | 0 | 0
0 | 0 | 0
0 | 0 | 0
0 | 0 | 0
0 | 0 | 0
0 | 0 | 0
0 | 0 | 0
0 | 0 | 0
0 | 0 | 0
0 | 0 | 0
0 | 0 | 0
0 | 0 | 0
0 | 0 | 0
0 | 0 | 0
0 | 0 | 0
0 | 0 | 0
0 | 0 | 0
0 | 0 | 0
0 | 0 | 0
0 | 0 | 0
0 | 0 | 0
0 | 0 | 0
0 | 0 | 0
0 | 0 | 0
0 | 0 | 0
0 | 0 | 0
0 | 0 | 0
0 | 0 | 0
0 | 0 | 0
0 | 0 | 0
0 | 0 | 0
0 | 0 | 0
0 | 0 | 0
0 | 0 | 0
0 | 0 | 0
0 | 0 | 0
0 | 0 | 0
0 | 0 | 0
0 | 0 | 0
0 | 0 | 0
0 | 0 | 0
0 | 0 | 0
0 | 0 | 0
0 | 0 | 0
0 | 0 | 0
0 | 0 | 0
0 | 0 | 0
0 | 0 | 0
0 | 0 | 0
0 | 0 | 0
0 | 0 | 0
0 | 0 | 0
0 | 0 | 0
0 | 0 | 0
0 | 0 | 0
0 | 0 | 0
0 | 0 | 0
0 | 0 | 0
0 | 0 | 0
0 | 0 | 0
0 | 0 | 0
0 | 0 | 0
0 | 0 | 0
0 | 0 | 0
0 | 0 | 0
0 | 0 | 0
0 | 0 | 0
0 | 0 | 0
0 | 0 | 0

## hidden (hidden)
Unnamed: 0
Volume de calda [L]
STATUS
Capacidade operacional [ha/h]
Tempo de missao [h]
Tempo util [h]
Tempo por voo [min]
Autonomia Projetada [h]
N° Voos
MTOW [kg]
Massa Estrutura [kg]
Combustível [kg]
Abastecimentos
Massa gerador
Potência gerador [W]
Combustível consumido [L]
Calda cons [L]
Distância percorrida [km]
Distância Pulverizando [km]
RTL ACUMULADO[m]
EOC [km/km]
EOC [h/h]
Tempo de manobra [h]
Tempo rtl_rtw [h]
V pulv [m/s]
V desloc [m/s]