## RESULTADOS_18
Unnamed: 0 | Volume de calda [L] | STATUS | Capacidade operacional [ha/h] | Tempo de missao [h] | Tempo util [h] | Tempo por voo [min] | Autonomia Projetada [h] | N° Voos | MTOW [kg] | Massa Estrutura [kg] | Combustível [kg] | Abastecimentos | Massa gerador | Potência gerador [W] | Combustível consumido [L] | Calda cons [L] | Distância percorrida [km] | Distância Pulverizando [km] | RTL ACUMULADO[m] | EOC [km/km] | EOC [h/h] | Tempo de manobra [h] | Tempo rtl_rtw [h] | V pulv [m/s] | V desloc [m/s]
0 | 100 | CONCLUIDO | 5.1366 | 19.47 | 12.25 | 6.07 | 0.09 | 121 | 194.77 | 54.38 | 1 | 119 | 39.4 | 24256.19 | 165.97 | 1302.81 | 175.73 | 59.92 | 57263.16 | 0.34 | 0.7 | 0.35 | 3.52 | 2 | 10
1 | 100 | CONCLUIDO | 6.7129 | 14.9 | 10.44 | 12.52 | 0.18 | 50 | 196.32 | 54.38 | 2 | 48 | 39.95 | 24447.22 | 135.32 | 1302.18 | 118.22 | 59.92 | 28865.34 | 0.51 | 0.82 | 0.22 | 1.71 | 2 | 10
2 | 100 | CONCLUIDO | 7.6347 | 13.1 | 9.45 | 19.56 | 0.27 | 29 | 197.88 | 54.38 | 3 | 27 | 40.5 | 24639 | 115.62 | 1302.1 | 84.19 | 59.92 | 11955.04 | 0.71 | 0.9 | 0.21 | 0.73 | 2 | 10
3 | 100 | CONCLUIDO | 7.9782 | 12.53 | 9.24 | 27.72 | 0.36 | 20 | 199.44 | 54.38 | 4 | 18 | 41.06 | 24831.54 | 105.36 | 1301.9 | 77.47 | 59.92 | 8641.4 | 0.77 | 0.92 | 0.19 | 0.52 | 2 | 10
4 | 100 | CONCLUIDO | 8.1935 | 12.2 | 9.1 | 36.42 | 0.44 | 15 | 201.01 | 54.38 | 5 | 11 | 41.63 | 25024.84 | 96.07 | 1301.83 | 72.91 | 59.92 | 6386.27 | 0.82 | 0.94 | 0.19 | 0.38 | 2 | 10
5 | 100 | CONCLUIDO | 8.1755 | 12.23 | 9.13 | 36.53 | 0.53 | 15 | 202.58 | 54.38 | 6 | 0 | 42.2 | 25218.93 | 95.03 | 1302.1 | 73.26 | 59.92 | 6560.09 | 0.82 | 0.93 | 0.21 | 0.41 | 2 | 10

## RESULTADOS_6
Unnamed: 0 | Volume de calda [L] | STATUS | Capacidade operacional [ha/h] | Tempo de missao [h] | Tempo util [h] | Tempo por voo [min] | Autonomia Projetada [h] | N° Voos | MTOW [kg] | Massa Estrutura [kg] | Combustível [kg] | Abastecimentos | Massa gerador | Potência gerador [W] | Combustível consumido [L] | Calda cons [L] | Distância percorrida [km] | Distância Pulverizando [km] | RTL ACUMULADO[m] | EOC [km/km] | EOC [h/h] | Tempo de manobra [h] | Tempo rtl_rtw [h] | V pulv [m/s] | V desloc [m/s]
0 | 40 | CONCLUIDO | 7.6487 | 13.07 | 10.11 | 11.24 | 0.2 | 54 | 89.87 | 37.55 | 1 | 52 | 11.32 | 11317.98 | 72.73 | 1302.17 | 106.28 | 59.92 | 22875.89 | 0.56 | 0.84 | 0.23 | 1.39 | 2 | 10
1 | 40 | CONCLUIDO | 8.1391 | 12.29 | 9.7 | 17.12 | 0.39 | 34 | 91.1 | 37.55 | 2 | 0 | 11.54 | 11468.97 | 63.66 | 1302.19 | 91.24 | 59.92 | 15455.17 | 0.66 | 0.88 | 0.26 | 0.98 | 2 | 10

## RESULTADOS_4
Unnamed: 0 | Volume de calda [L] | STATUS | Capacidade operacional [ha/h] | Tempo de missao [h] | Tempo util [h] | Tempo por voo [min] | Autonomia Projetada [h] | N° Voos | MTOW [kg] | Massa Estrutura [kg] | Combustível [kg] | Abastecimentos | Massa gerador | Potência gerador [W] | Combustível consumido [L] | Calda cons [L] | Distância percorrida [km] | Distância Pulverizando [km] | RTL ACUMULADO[m] | EOC [km/km] | EOC [h/h] | Tempo de manobra [h] | Tempo rtl_rtw [h] | V pulv [m/s] | V desloc [m/s]
0 | 30 | CONCLUIDO | 7.972 | 12.54 | 10 | 13.33 | 0.24 | 45 | 71.52 | 32.27 | 1 | 8 | 8.25 | 9054.6 | 56.88 | 1302.52 | 100.53 | 59.92 | 20047.27 | 0.6 | 0.85 | 0.28 | 1.27 | 2 | 10
1 | 30 | CONCLUIDO | 7.9662 | 12.55 | 10.01 | 13.35 | 0.48 | 45 | 72.7 | 32.27 | 2 | 0 | 8.43 | 9200.25 | 57.67 | 1302.3 | 100.73 | 59.92 | 20146.77 | 0.59 | 0.85 | 0.29 | 1.28 | 2 | 10

## RESULTADOS_1
Unnamed: 0 | Volume de calda [L] | STATUS | Capacidade operacional [ha/h] | Tempo de missao [h] | Tempo util [h] | Tempo por voo [min] | Autonomia Projetada [h] | N° Voos | MTOW [kg] | Massa Estrutura [kg] | Combustível [kg] | Abastecimentos | Massa gerador | Potência gerador [W] | Combustível consumido [L] | Calda cons [L] | Distância percorrida [km] | Distância Pulverizando [km] | RTL ACUMULADO[m] | EOC [km/km] | EOC [h/h] | Tempo de manobra [h] | Tempo rtl_rtw [h] | V pulv [m/s] | V desloc [m/s]
0 | 15 | CONCLUIDO | 7.139 | 14.01 | 11.33 | 7.73 | 0.43 | 88 | 39.78 | 19.54 | 1 | 0 | 4.24 | 5140 | 44.48 | 1303.79 | 141.91 | 59.92 | 40521.23 | 0.42 | 0.75 | 0.42 | 2.6 | 2 | 10

## RESULTADOS_12
Unnamed: 0 | Volume de calda [L] | STATUS | Capacidade operacional [ha/h] | Tempo de missao [h] | Tempo util [h] | Tempo por voo [min] | Autonomia Projetada [h] | N° Voos | MTOW [kg] | Massa Estrutura [kg] | Combustível [kg] | Abastecimentos | Massa gerador | Potência gerador [W] | Combustível consumido [L] | Calda cons [L] | Distância percorrida [km] | Distância Pulverizando [km] | RTL ACUMULADO[m] | EOC [km/km] | EOC [h/h] | Tempo de manobra [h] | Tempo rtl_rtw [h] | V pulv [m/s] | V desloc [m/s]
0 | 70 | CONCLUIDO | 6.2214 | 16.07 | 11.27 | 7.6 | 0.12 | 89 | 141.81 | 47.83 | 1 | 87 | 22.98 | 17723.39 | 121.35 | 1302.54 | 143.65 | 59.92 | 41386.57 | 0.42 | 0.76 | 0.31 | 2.55 | 2 | 10
1 | 70 | CONCLUIDO | 7.7321 | 12.93 | 9.69 | 16.62 | 0.25 | 35 | 143.17 | 47.83 | 2 | 33 | 23.34 | 17891.86 | 94.79 | 1302.16 | 92.11 | 59.92 | 15884.04 | 0.65 | 0.88 | 0.22 | 0.97 | 2 | 10
2 | 70 | CONCLUIDO | 8.2397 | 12.14 | 9.3 | 26.58 | 0.37 | 21 | 144.54 | 47.83 | 3 | 12 | 23.71 | 18060.85 | 80.71 | 1302.25 | 79.19 | 59.92 | 9494.86 | 0.76 | 0.92 | 0.21 | 0.58 | 2 | 10
3 | 70 | CONCLUIDO | 8.2684 | 12.09 | 9.29 | 27.86 | 0.49 | 20 | 145.92 | 47.83 | 4 | 0 | 24.09 | 18230.35 | 79.82 | 1301.99 | 78.41 | 59.92 | 9111.91 | 0.76 | 0.92 | 0.22 | 0.57 | 2 | 10

## RESULTADOS_16
Unnamed: 0 | Volume de calda [L] | STATUS | Capacidade operacional [ha/h] | Tempo de missao [h] | Tempo util [h] | Tempo por voo [min] | Autonomia Projetada [h] | N° Voos | MTOW [kg] | Massa Estrutura [kg] | Combustível [kg] | Abastecimentos | Massa gerador | Potência gerador [W] | Combustível consumido [L] | Calda cons [L] | Distância percorrida [km] | Distância Pulverizando [km] | RTL ACUMULADO[m] | EOC [km/km] | EOC [h/h] | Tempo de manobra [h] | Tempo rtl_rtw [h] | V pulv [m/s] | V desloc [m/s]
0 | 90 | CONCLUIDO | 5.4848 | 18.23 | 11.9 | 6.49 | 0.1 | 110 | 176.73 | 52.44 | 1 | 108 | 33.29 | 22031.19 | 150.61 | 1302.72 | 164.39 | 59.92 | 51647.8 | 0.36 | 0.72 | 0.34 | 3.17 | 2 | 10
1 | 90 | CONCLUIDO | 7.0856 | 14.11 | 10.09 | 13.46 | 0.2 | 45 | 178.21 | 52.44 | 2 | 43 | 33.77 | 22213.89 | 120.79 | 1302.32 | 105.63 | 59.92 | 22592.6 | 0.57 | 0.85 | 0.24 | 1.37 | 2 | 10
2 | 90 | CONCLUIDO | 7.832 | 12.77 | 9.42 | 21.75 | 0.3 | 26 | 179.7 | 52.44 | 3 | 24 | 34.26 | 22397.24 | 104.52 | 1301.99 | 83.96 | 59.92 | 11856.69 | 0.71 | 0.91 | 0.19 | 0.7 | 2 | 10
3 | 90 | CONCLUIDO | 8.1696 | 12.24 | 9.18 | 30.6 | 0.39 | 18 | 181.19 | 52.44 | 4 | 15 | 34.75 | 22581.25 | 93.08 | 1301.91 | 75.8 | 59.92 | 7815.71 | 0.79 | 0.93 | 0.18 | 0.46 | 2 | 10
4 | 90 | CONCLUIDO | 8.2184 | 12.17 | 9.18 | 34.42 | 0.49 | 16 | 182.69 | 52.44 | 5 | 0 | 35.25 | 22766.06 | 90.12 | 1302.25 | 74.93 | 59.92 | 7390.19 | 0.8 | 0.93 | 0.21 | 0.46 | 2 | 10

## RESULTADOS_0
Unnamed: 0 | Volume de calda [L] | STATUS | Capacidade operacional [ha/h] | Tempo de missao [h] | Tempo util [h] | Tempo por voo [min] | Autonomia Projetada [h] | N° Voos | MTOW [kg] | Massa Estrutura [kg] | Combustível [kg] | Abastecimentos | Massa gerador | Potência gerador [W] | Combustível consumido [L] | Calda cons [L] | Distância percorrida [km] | Distância Pulverizando [km] | RTL ACUMULADO[m] | EOC [km/km] | EOC [h/h] | Tempo de manobra [h] | Tempo rtl_rtw [h] | V pulv [m/s] | V desloc [m/s]
0 | 10 | CONCLUIDO | 6.3604 | 15.72 | 12.62 | 5.78 | 0.64 | 131 | 26.11 | 12.1 | 1 | 0 | 3.01 | 3454.41 | 36.73 | 1303.57 | 182.04 | 59.92 | 60371.95 | 0.33 | 0.68 | 0.54 | 3.89 | 2 | 10

## RESULTADOS_7
Unnamed: 0 | Volume de calda [L] | STATUS | Capacidade operacional [ha/h] | Tempo de missao [h] | Tempo util [h] | Tempo por voo [min] | Autonomia Projetada [h] | N° Voos | MTOW [kg] | Massa Estrutura [kg] | Combustível [kg] | Abastecimentos | Massa gerador | Potência gerador [W] | Combustível consumido [L] | Calda cons [L] | Distância percorrida [km] | Distância Pulverizando [km] | RTL ACUMULADO[m] | EOC [km/km] | EOC [h/h] | Tempo de manobra [h] | Tempo rtl_rtw [h] | V pulv [m/s] | V desloc [m/s]
0 | 45 | CONCLUIDO | 7.4695 | 13.39 | 10.19 | 10.36 | 0.18 | 59 | 98.71 | 39.72 | 1 | 57 | 12.99 | 12407.75 | 80.49 | 1302.45 | 107.84 | 59.92 | 23631.64 | 0.56 | 0.84 | 0.25 | 1.46 | 2 | 10
1 | 45 | CONCLUIDO | 8.1798 | 12.23 | 9.62 | 19.24 | 0.35 | 30 | 99.95 | 39.72 | 2 | 0 | 13.24 | 12561.45 | 66.36 | 1302.26 | 88.82 | 59.92 | 14265.16 | 0.67 | 0.89 | 0.25 | 0.9 | 2 | 10

## RESULTADOS_10
Unnamed: 0 | Volume de calda [L] | STATUS | Capacidade operacional [ha/h] | Tempo de missao [h] | Tempo util [h] | Tempo por voo [min] | Autonomia Projetada [h] | N° Voos | MTOW [kg] | Massa Estrutura [kg] | Combustível [kg] | Abastecimentos | Massa gerador | Potência gerador [W] | Combustível consumido [L] | Calda cons [L] | Distância percorrida [km] | Distância Pulverizando [km] | RTL ACUMULADO[m] | EOC [km/km] | EOC [h/h] | Tempo de manobra [h] | Tempo rtl_rtw [h] | V pulv [m/s] | V desloc [m/s]
0 | 60 | CONCLUIDO | 6.6446 | 15.05 | 10.92 | 8.4 | 0.14 | 78 | 124.63 | 45 | 1 | 76 | 18.64 | 15605.44 | 106.06 | 1302.18 | 131.95 | 59.92 | 35589.75 | 0.45 | 0.78 | 0.3 | 2.2 | 2 | 10
1 | 60 | CONCLUIDO | 8.0656 | 12.4 | 9.5 | 19 | 0.28 | 30 | 125.95 | 45 | 2 | 28 | 18.95 | 15767.7 | 80.43 | 1302.04 | 85.91 | 59.92 | 12808.7 | 0.7 | 0.9 | 0.21 | 0.78 | 2 | 10
2 | 60 | CONCLUIDO | 8.2726 | 12.09 | 9.37 | 24.44 | 0.42 | 23 | 127.27 | 45 | 3 | 0 | 19.27 | 15930.42 | 74.56 | 1302.36 | 80.74 | 59.92 | 10261.82 | 0.74 | 0.91 | 0.23 | 0.64 | 2 | 10

## RESULTADOS_14
Unnamed: 0 | Volume de calda [L] | STATUS | Capacidade operacional [ha/h] | Tempo de missao [h] | Tempo util [h] | Tempo por voo [min] | Autonomia Projetada [h] | N° Voos | MTOW [kg] | Massa Estrutura [kg] | Combustível [kg] | Abastecimentos | Massa gerador | Potência gerador [W] | Combustível consumido [L] | Calda cons [L] | Distância percorrida [km] | Distância Pulverizando [km] | RTL ACUMULADO[m] | EOC [km/km] | EOC [h/h] | Tempo de manobra [h] | Tempo rtl_rtw [h] | V pulv [m/s] | V desloc [m/s]
0 | 80 | CONCLUIDO | 5.8256 | 17.17 | 11.62 | 6.97 | 0.11 | 100 | 159.12 | 50.28 | 1 | 98 | 27.84 | 19859.16 | 136.39 | 1302.61 | 154.96 | 59.92 | 46983.77 | 0.39 | 0.73 | 0.33 | 2.89 | 2 | 10
1 | 80 | CONCLUIDO | 7.4175 | 13.48 | 9.87 | 14.8 | 0.22 | 40 | 160.54 | 50.28 | 2 | 38 | 28.26 | 20034.4 | 107.68 | 1302.18 | 98.11 | 59.92 | 18857.7 | 0.61 | 0.86 | 0.23 | 1.14 | 2 | 10
2 | 80 | CONCLUIDO | 7.9897 | 12.52 | 9.42 | 23.55 | 0.33 | 24 | 161.97 | 50.28 | 3 | 22 | 28.69 | 20210.21 | 93.41 | 1302.07 | 83.32 | 59.92 | 11544.2 | 0.72 | 0.91 | 0.2 | 0.7 | 2 | 10
3 | 80 | CONCLUIDO | 8.2493 | 12.12 | 9.22 | 30.73 | 0.43 | 18 | 163.4 | 50.28 | 4 | 1 | 29.12 | 20386.62 | 84.47 | 1302.36 | 76.19 | 59.92 | 8012.22 | 0.79 | 0.93 | 0.21 | 0.49 | 2 | 10
4 | 80 | CONCLUIDO | 8.235 | 12.14 | 9.24 | 30.8 | 0.54 | 18 | 164.83 | 50.28 | 5 | 0 | 29.55 | 20563.61 | 85.31 | 1302.05 | 76.99 | 59.92 | 8412.34 | 0.78 | 0.92 | 0.21 | 0.52 | 2 | 10

## RESULTADOS_5
Unnamed: 0 | Volume de calda [L] | STATUS | Capacidade operacional [ha/h] | Tempo de missao [h] | Tempo util [h] | Tempo por voo [min] | Autonomia Projetada [h] | N° Voos | MTOW [kg] | Massa Estrutura [kg] | Combustível [kg] | Abastecimentos | Massa gerador | Potência gerador [W] | Combustível consumido [L] | Calda cons [L] | Distância percorrida [km] | Distância Pulverizando [km] | RTL ACUMULADO[m] | EOC [km/km] | EOC [h/h] | Tempo de manobra [h] | Tempo rtl_rtw [h] | V pulv [m/s] | V desloc [m/s]
0 | 35 | CONCLUIDO | 7.682 | 13.02 | 10.28 | 12.59 | 0.22 | 49 | 80.84 | 35.1 | 1 | 47 | 9.74 | 10204.21 | 66.46 | 1302.5 | 112.43 | 59.92 | 25973.69 | 0.53 | 0.83 | 0.23 | 1.56 | 2 | 10
1 | 35 | CONCLUIDO | 8.0587 | 12.41 | 9.85 | 15.15 | 0.43 | 39 | 82.04 | 35.1 | 2 | 0 | 9.94 | 10352.53 | 60.85 | 1302.03 | 95.55 | 59.92 | 17586.51 | 0.63 | 0.87 | 0.28 | 1.12 | 2 | 10

## RESULTADOS_8
Unnamed: 0 | Volume de calda [L] | STATUS | Capacidade operacional [ha/h] | Tempo de missao [h] | Tempo util [h] | Tempo por voo [min] | Autonomia Projetada [h] | N° Voos | MTOW [kg] | Massa Estrutura [kg] | Combustível [kg] | Abastecimentos | Massa gerador | Potência gerador [W] | Combustível consumido [L] | Calda cons [L] | Distância percorrida [km] | Distância Pulverizando [km] | RTL ACUMULADO[m] | EOC [km/km] | EOC [h/h] | Tempo de manobra [h] | Tempo rtl_rtw [h] | V pulv [m/s] | V desloc [m/s]
0 | 50 | CONCLUIDO | 7.1341 | 14.02 | 10.51 | 9.56 | 0.16 | 66 | 107.41 | 41.65 | 1 | 64 | 14.77 | 13481.73 | 89.94 | 1302.07 | 118.68 | 59.92 | 29017.24 | 0.5 | 0.81 | 0.27 | 1.79 | 2 | 10
1 | 50 | CONCLUIDO | 8.2269 | 12.16 | 9.5 | 20.35 | 0.32 | 28 | 108.68 | 41.65 | 2 | 5 | 15.03 | 13638.32 | 69.21 | 1301.86 | 84.99 | 59.92 | 12361.15 | 0.71 | 0.9 | 0.23 | 0.77 | 2 | 10
2 | 50 | CONCLUIDO | 8.2391 | 12.14 | 9.48 | 20.31 | 0.48 | 28 | 109.96 | 41.65 | 3 | 0 | 15.31 | 13795.21 | 69.4 | 1302.06 | 83.9 | 59.92 | 11812.64 | 0.71 | 0.9 | 0.25 | 0.76 | 2 | 10

## RESULTADOS_3
Unnamed: 0 | Volume de calda [L] | STATUS | Capacidade operacional [ha/h] | Tempo de missao [h] | Tempo util [h] | Tempo por voo [min] | Autonomia Projetada [h] | N° Voos | MTOW [kg] | Massa Estrutura [kg] | Combustível [kg] | Abastecimentos | Massa gerador | Potência gerador [W] | Combustível consumido [L] | Calda cons [L] | Distância percorrida [km] | Distância Pulverizando [km] | RTL ACUMULADO[m] | EOC [km/km] | EOC [h/h] | Tempo de manobra [h] | Tempo rtl_rtw [h] | V pulv [m/s] | V desloc [m/s]
0 | 25 | CONCLUIDO | 7.8373 | 12.76 | 10.21 | 11.35 | 0.28 | 54 | 61.76 | 28.92 | 1 | 0 | 6.84 | 7851.41 | 53.24 | 1302.39 | 106.34 | 59.92 | 22904.3 | 0.56 | 0.84 | 0.33 | 1.49 | 2 | 10

## RESULTADOS_15
Unnamed: 0 | Volume de calda [L] | STATUS | Capacidade operacional [ha/h] | Tempo de missao [h] | Tempo util [h] | Tempo por voo [min] | Autonomia Projetada [h] | N° Voos | MTOW [kg] | Massa Estrutura [kg] | Combustível [kg] | Abastecimentos | Massa gerador | Potência gerador [W] | Combustível consumido [L] | Calda cons [L] | Distância percorrida [km] | Distância Pulverizando [km] | RTL ACUMULADO[m] | EOC [km/km] | EOC [h/h] | Tempo de manobra [h] | Tempo rtl_rtw [h] | V pulv [m/s] | V desloc [m/s]
0 | 85 | CONCLUIDO | 5.6821 | 17.6 | 11.7 | 6.75 | 0.11 | 104 | 167.88 | 51.39 | 1 | 102 | 30.49 | 20939.59 | 142.73 | 1302.41 | 157.62 | 59.92 | 48294.8 | 0.38 | 0.73 | 0.33 | 2.98 | 2 | 10
1 | 85 | CONCLUIDO | 7.2761 | 13.74 | 9.95 | 14.21 | 0.21 | 42 | 169.33 | 51.39 | 2 | 40 | 30.94 | 21118.46 | 113.79 | 1302.29 | 100.54 | 59.92 | 20066.31 | 0.6 | 0.86 | 0.23 | 1.22 | 2 | 10
2 | 85 | CONCLUIDO | 7.8901 | 12.67 | 9.45 | 22.69 | 0.31 | 25 | 170.79 | 51.39 | 3 | 23 | 31.4 | 21297.94 | 99.75 | 1302.17 | 84.73 | 59.92 | 12246.42 | 0.71 | 0.9 | 0.2 | 0.73 | 2 | 10
3 | 85 | CONCLUIDO | 8.2406 | 12.14 | 9.19 | 32.42 | 0.41 | 17 | 172.25 | 51.39 | 4 | 8 | 31.86 | 21478.05 | 87.56 | 1301.99 | 75.55 | 59.92 | 7693.9 | 0.79 | 0.93 | 0.2 | 0.46 | 2 | 10
4 | 85 | CONCLUIDO | 8.228 | 12.15 | 9.21 | 32.49 | 0.51 | 17 | 173.71 | 51.39 | 5 | 0 | 32.32 | 21658.78 | 87.68 | 1302.02 | 75.59 | 59.92 | 7717.06 | 0.79 | 0.93 | 0.21 | 0.48 | 2 | 10

## RESULTADOS_2
Unnamed: 0 | Volume de calda [L] | STATUS | Capacidade operacional [ha/h] | Tempo de missao [h] | Tempo util [h] | Tempo por voo [min] | Autonomia Projetada [h] | N° Voos | MTOW [kg] | Massa Estrutura [kg] | Combustível [kg] | Abastecimentos | Massa gerador | Potência gerador [W] | Combustível consumido [L] | Calda cons [L] | Distância percorrida [km] | Distância Pulverizando [km] | RTL ACUMULADO[m] | EOC [km/km] | EOC [h/h] | Tempo de manobra [h] | Tempo rtl_rtw [h] | V pulv [m/s] | V desloc [m/s]
0 | 20 | CONCLUIDO | 7.5304 | 13.28 | 10.71 | 9.59 | 0.34 | 67 | 51.33 | 24.83 | 1 | 0 | 5.51 | 6564.78 | 49.71 | 1302.85 | 122.57 | 59.92 | 30954.76 | 0.49 | 0.8 | 0.36 | 1.99 | 2 | 10

## RESULTADOS_11
Unnamed: 0 | Volume de calda [L] | STATUS | Capacidade operacional [ha/h] | Tempo de missao [h] | Tempo util [h] | Tempo por voo [min] | Autonomia Projetada [h] | N° Voos | MTOW [kg] | Massa Estrutura [kg] | Combustível [kg] | Abastecimentos | Massa gerador | Potência gerador [W] | Combustível consumido [L] | Calda cons [L] | Distância percorrida [km] | Distância Pulverizando [km] | RTL ACUMULADO[m] | EOC [km/km] | EOC [h/h] | Tempo de manobra [h] | Tempo rtl_rtw [h] | V pulv [m/s] | V desloc [m/s]
0 | 65 | CONCLUIDO | 6.4427 | 15.52 | 11.08 | 8.01 | 0.13 | 83 | 133.21 | 46.47 | 1 | 81 | 20.75 | 16663.42 | 113.63 | 1302.28 | 137.67 | 59.92 | 38425.72 | 0.44 | 0.77 | 0.29 | 2.36 | 2 | 10
1 | 65 | CONCLUIDO | 7.8707 | 12.71 | 9.63 | 17.5 | 0.26 | 33 | 134.55 | 46.47 | 2 | 31 | 21.09 | 16828.84 | 88.39 | 1301.97 | 90.11 | 59.92 | 14893 | 0.66 | 0.89 | 0.21 | 0.9 | 2 | 10
2 | 65 | CONCLUIDO | 8.2372 | 12.14 | 9.36 | 25.53 | 0.39 | 22 | 135.9 | 46.47 | 3 | 1 | 21.43 | 16994.64 | 76.96 | 1301.93 | 80.73 | 59.92 | 10260.35 | 0.74 | 0.91 | 0.22 | 0.64 | 2 | 10
3 | 65 | CONCLUIDO | 8.2289 | 12.15 | 9.37 | 25.56 | 0.52 | 22 | 137.25 | 46.47 | 4 | 0 | 21.78 | 17160.92 | 77.62 | 1301.8 | 81.11 | 59.92 | 10448.89 | 0.74 | 0.91 | 0.23 | 0.65 | 2 | 10

## RESULTADOS_13
Unnamed: 0 | Volume de calda [L] | STATUS | Capacidade operacional [ha/h] | Tempo de missao [h] | Tempo util [h] | Tempo por voo [min] | Autonomia Projetada [h] | N° Voos | MTOW [kg] | Massa Estrutura [kg] | Combustível [kg] | Abastecimentos | Massa gerador | Potência gerador [W] | Combustível consumido [L] | Calda cons [L] | Distância percorrida [km] | Distância Pulverizando [km] | RTL ACUMULADO[m] | EOC [km/km] | EOC [h/h] | Tempo de manobra [h] | Tempo rtl_rtw [h] | V pulv [m/s] | V desloc [m/s]
0 | 75 | CONCLUIDO | 6.0387 | 16.56 | 11.41 | 7.28 | 0.12 | 94 | 150.44 | 49.1 | 1 | 92 | 25.34 | 18787.76 | 128.42 | 1302.92 | 148.24 | 59.92 | 43655.01 | 0.4 | 0.75 | 0.31 | 2.68 | 2 | 10
1 | 75 | CONCLUIDO | 7.5502 | 13.24 | 9.81 | 15.49 | 0.23 | 38 | 151.83 | 49.1 | 2 | 36 | 25.73 | 18959.54 | 101.67 | 1301.98 | 96 | 59.92 | 17813.94 | 0.62 | 0.87 | 0.22 | 1.08 | 2 | 10
2 | 75 | CONCLUIDO | 8.1463 | 12.28 | 9.33 | 25.44 | 0.35 | 22 | 153.23 | 49.1 | 3 | 20 | 26.13 | 19131.85 | 86.34 | 1301.95 | 80.34 | 59.92 | 10066.79 | 0.75 | 0.91 | 0.2 | 0.6 | 2 | 10
3 | 75 | CONCLUIDO | 8.2713 | 12.09 | 9.23 | 29.16 | 0.46 | 19 | 154.63 | 49.1 | 4 | 0 | 26.53 | 19304.72 | 82.05 | 1302.27 | 76.36 | 59.92 | 8088.51 | 0.78 | 0.92 | 0.22 | 0.51 | 2 | 10

## RESULTADOS_17
Unnamed: 0 | Volume de calda [L] | STATUS | Capacidade operacional [ha/h] | Tempo de missao [h] | Tempo util [h] | Tempo por voo [min] | Autonomia Projetada [h] | N° Voos | MTOW [kg] | Massa Estrutura [kg] | Combustível [kg] | Abastecimentos | Massa gerador | Potência gerador [W] | Combustível consumido [L] | Calda cons [L] | Distância percorrida [km] | Distância Pulverizando [km] | RTL ACUMULADO[m] | EOC [km/km] | EOC [h/h] | Tempo de manobra [h] | Tempo rtl_rtw [h] | V pulv [m/s] | V desloc [m/s]
0 | 95 | CONCLUIDO | 5.2933 | 18.89 | 12.11 | 6.26 | 0.1 | 116 | 185.69 | 53.44 | 1 | 114 | 36.26 | 23136.14 | 158.72 | 1302.72 | 170.97 | 59.92 | 54911.57 | 0.35 | 0.7 | 0.35 | 3.38 | 2 | 10
1 | 95 | CONCLUIDO | 6.9406 | 14.41 | 10.19 | 13.01 | 0.19 | 47 | 187.21 | 53.44 | 2 | 45 | 36.77 | 23322.88 | 127.01 | 1302.36 | 108.95 | 59.92 | 24243.52 | 0.55 | 0.84 | 0.24 | 1.47 | 2 | 10
2 | 95 | CONCLUIDO | 7.7996 | 12.82 | 9.35 | 20.77 | 0.28 | 27 | 188.73 | 53.44 | 3 | 25 | 37.29 | 23510.33 | 108.63 | 1301.97 | 80.77 | 59.92 | 10256.79 | 0.74 | 0.91 | 0.2 | 0.62 | 2 | 10
3 | 95 | CONCLUIDO | 8.1012 | 12.34 | 9.17 | 28.95 | 0.37 | 19 | 190.25 | 53.44 | 4 | 17 | 37.82 | 23698.48 | 98.97 | 1301.94 | 74.91 | 59.92 | 7364.62 | 0.8 | 0.93 | 0.2 | 0.45 | 2 | 10
4 | 95 | CONCLUIDO | 8.2171 | 12.17 | 9.14 | 36.57 | 0.46 | 15 | 191.78 | 53.44 | 5 | 1 | 38.35 | 23887.36 | 92.09 | 1301.94 | 73.77 | 59.92 | 6817.28 | 0.81 | 0.93 | 0.21 | 0.42 | 2 | 10
5 | 95 | CONCLUIDO | 8.2166 | 12.17 | 9.14 | 36.57 | 0.55 | 15 | 193.32 | 53.44 | 6 | 0 | 38.89 | 24076.95 | 92.78 | 1301.94 | 73.73 | 59.92 | 6793.69 | 0.81 | 0.93 | 0.21 | 0.42 | 2 | 10

## RESULTADOS_9
Unnamed: 0 | Volume de calda [L] | STATUS | Capacidade operacional [ha/h] | Tempo de missao [h] | Tempo util [h] | Tempo por voo [min] | Autonomia Projetada [h] | N° Voos | MTOW [kg] | Massa Estrutura [kg] | Combustível [kg] | Abastecimentos | Massa gerador | Potência gerador [W] | Combustível consumido [L] | Calda cons [L] | Distância percorrida [km] | Distância Pulverizando [km] | RTL ACUMULADO[m] | EOC [km/km] | EOC [h/h] | Tempo de manobra [h] | Tempo rtl_rtw [h] | V pulv [m/s] | V desloc [m/s]
0 | 55 | CONCLUIDO | 6.8873 | 14.52 | 10.72 | 8.93 | 0.15 | 72 | 116.05 | 43.4 | 1 | 70 | 16.65 | 14546.17 | 98.12 | 1302.45 | 125.45 | 59.92 | 32367.86 | 0.48 | 0.8 | 0.28 | 1.99 | 2 | 10
1 | 55 | CONCLUIDO | 8.2087 | 12.18 | 9.43 | 20.21 | 0.3 | 28 | 117.34 | 43.4 | 2 | 20 | 16.94 | 14705.49 | 73.44 | 1301.96 | 83.19 | 59.92 | 11461.11 | 0.72 | 0.9 | 0.21 | 0.71 | 2 | 10
2 | 55 | CONCLUIDO | 8.2128 | 12.18 | 9.49 | 22.79 | 0.45 | 25 | 118.63 | 43.4 | 3 | 0 | 17.23 | 14865.24 | 72.48 | 1301.97 | 85.09 | 59.92 | 12422.52 | 0.7 | 0.9 | 0.23 | 0.77 | 2 | 10

## resultados
Unnamed: 0 | Volume de calda [L] | STATUS | Capacidade operacional [ha/h] | Tempo de missao [h] | Tempo util [h] | Tempo por voo [min] | Autonomia Projetada [h] | N° Voos | MTOW [kg] | Massa Estrutura [kg] | Combustível [kg] | Abastecimentos | Massa gerador | Potência gerador [W] | Combustível consumido [L] | Calda cons [L] | Distância percorrida [km] | Distância Pulverizando [km] | RTL ACUMULADO[m] | EOC [km/km] | EOC [h/h] | Tempo de manobra [h] | Tempo rtl_rtw [h] | V pulv [m/s] | V desloc [m/s]
0 | 100 | CONCLUIDO | 5.1366 | 19.47 | 12.25 | 6.07 | 0.09 | 121 | 194.77 | 54.38 | 1 | 119 | 39.4 | 24256.19 | 165.97 | 1302.81 | 175.73 | 59.92 | 57263.16 | 0.34 | 0.7 | 0.35 | 3.52 | 2 | 10
1 | 100 | CONCLUIDO | 6.7129 | 14.9 | 10.44 | 12.52 | 0.18 | 50 | 196.32 | 54.38 | 2 | 48 | 39.95 | 24447.22 | 135.32 | 1302.18 | 118.22 | 59.92 | 28865.34 | 0.51 | 0.82 | 0.22 | 1.71 | 2 | 10
2 | 100 | CONCLUIDO | 7.6347 | 13.1 | 9.45 | 19.56 | 0.27 | 29 | 197.88 | 54.38 | 3 | 27 | 40.5 | 24639 | 115.62 | 1302.1 | 84.19 | 59.92 | 11955.04 | 0.71 | 0.9 | 0.21 | 0.73 | 2 | 10
3 | 100 | CONCLUIDO | 7.9782 | 12.53 | 9.24 | 27.72 | 0.36 | 20 | 199.44 | 54.38 | 4 | 18 | 41.06 | 24831.54 | 105.36 | 1301.9 | 77.47 | 59.92 | 8641.4 | 0.77 | 0.92 | 0.19 | 0.52 | 2 | 10
4 | 100 | CONCLUIDO | 8.1935 | 12.2 | 9.1 | 36.42 | 0.44 | 15 | 201.01 | 54.38 | 5 | 11 | 41.63 | 25024.84 | 96.07 | 1301.83 | 72.91 | 59.92 | 6386.27 | 0.82 | 0.94 | 0.19 | 0.38 | 2 | 10
5 | 100 | CONCLUIDO | 8.1755 | 12.23 | 9.13 | 36.53 | 0.53 | 15 | 202.58 | 54.38 | 6 | 0 | 42.2 | 25218.93 | 95.03 | 1302.1 | 73.26 | 59.92 | 6560.09 | 0.82 | 0.93 | 0.21 | 0.41 | 2 | 10
0 | 40 | CONCLUIDO | 7.6487 | 13.07 | 10.11 | 11.24 | 0.2 | 54 | 89.87 | 37.55 | 1 | 52 | 11.32 | 11317.98 | 72.73 | 1302.17 | 106.28 | 59.92 | 22875.89 | 0.56 | 0.84 | 0.23 | 1.39 | 2 | 10
1 | 40 | CONCLUIDO | 8.1391 | 12.29 | 9.7 | 17.12 | 0.39 | 34 | 91.1 | 37.55 | 2 | 0 | 11.54 | 11468.97 | 63.66 | 1302.19 | 91.24 | 59.92 | 15455.17 | 0.66 | 0.88 | 0.26 | 0.98 | 2 | 10
0 | 30 | CONCLUIDO | 7.972 | 12.54 | 10 | 13.33 | 0.24 | 45 | 71.52 | 32.27 | 1 | 8 | 8.25 | 9054.6 | 56.88 | 1302.52 | 100.53 | 59.92 | 20047.27 | 0.6 | 0.85 | 0.28 | 1.27 | 2 | 10
1 | 30 | CONCLUIDO | 7.9662 | 12.55 | 10.01 | 13.35 | 0.48 | 45 | 72.7 | 32.27 | 2 | 0 | 8.43 | 9200.25 | 57.67 | 1302.3 | 100.73 | 59.92 | 20146.77 | 0.59 | 0.85 | 0.29 | 1.28 | 2 | 10
0 | 15 | CONCLUIDO | 7.139 | 14.01 | 11.33 | 7.73 | 0.43 | 88 | 39.78 | 19.54 | 1 | 0 | 4.24 | 5140 | 44.48 | 1303.79 | 141.91 | 59.92 | 40521.23 | 0.42 | 0.75 | 0.42 | 2.6 | 2 | 10
0 | 70 | CONCLUIDO | 6.2214 | 16.07 | 11.27 | 7.6 | 0.12 | 89 | 141.81 | 47.83 | 1 | 87 | 22.98 | 17723.39 | 121.35 | 1302.54 | 143.65 | 59.92 | 41386.57 | 0.42 | 0.76 | 0.31 | 2.55 | 2 | 10
1 | 70 | CONCLUIDO | 7.7321 | 12.93 | 9.69 | 16.62 | 0.25 | 35 | 143.17 | 47.83 | 2 | 33 | 23.34 | 17891.86 | 94.79 | 1302.16 | 92.11 | 59.92 | 15884.04 | 0.65 | 0.88 | 0.22 | 0.97 | 2 | 10
2 | 70 | CONCLUIDO | 8.2397 | 12.14 | 9.3 | 26.58 | 0.37 | 21 | 144.54 | 47.83 | 3 | 12 | 23.71 | 18060.85 | 80.71 | 1302.25 | 79.19 | 59.92 | 9494.86 | 0.76 | 0.92 | 0.21 | 0.58 | 2 | 10
3 | 70 | CONCLUIDO | 8.2684 | 12.09 | 9.29 | 27.86 | 0.49 | 20 | 145.92 | 47.83 | 4 | 0 | 24.09 | 18230.35 | 79.82 | 1301.99 | 78.41 | 59.92 | 9111.91 | 0.76 | 0.92 | 0.22 | 0.57 | 2 | 10
0 | 90 | CONCLUIDO | 5.4848 | 18.23 | 11.9 | 6.49 | 0.1 | 110 | 176.73 | 52.44 | 1 | 108 | 33.29 | 22031.19 | 150.61 | 1302.72 | 164.39 | 59.92 | 51647.8 | 0.36 | 0.72 | 0.34 | 3.17 | 2 | 10
1 | 90 | CONCLUIDO | 7.0856 | 14.11 | 10.09 | 13.46 | 0.2 | 45 | 178.21 | 52.44 | 2 | 43 | 33.77 | 22213.89 | 120.79 | 1302.32 | 105.63 | 59.92 | 22592.6 | 0.57 | 0.85 | 0.24 | 1.37 | 2 | 10
2 | 90 | CONCLUIDO | 7.832 | 12.77 | 9.42 | 21.75 | 0.3 | 26 | 179.7 | 52.44 | 3 | 24 | 34.26 | 22397.24 | 104.52 | 1301.99 | 83.96 | 59.92 | 11856.69 | 0.71 | 0.91 | 0.19 | 0.7 | 2 | 10
3 | 90 | CONCLUIDO | 8.1696 | 12.24 | 9.18 | 30.6 | 0.39 | 18 | 181.19 | 52.44 | 4 | 15 | 34.75 | 22581.25 | 93.08 | 1301.91 | 75.8 | 59.92 | 7815.71 | 0.79 | 0.93 | 0.18 | 0.46 | 2 | 10
4 | 90 | CONCLUIDO | 8.2184 | 12.17 | 9.18 | 34.42 | 0.49 | 16 | 182.69 | 52.44 | 5 | 0 | 35.25 | 22766.06 | 90.12 | 1302.25 | 74.93 | 59.92 | 7390.19 | 0.8 | 0.93 | 0.21 | 0.46 | 2 | 10
0 | 10 | CONCLUIDO | 6.3604 | 15.72 | 12.62 | 5.78 | 0.64 | 131 | 26.11 | 12.1 | 1 | 0 | 3.01 | 3454.41 | 36.73 | 1303.57 | 182.04 | 59.92 | 60371.95 | 0.33 | 0.68 | 0.54 | 3.89 | 2 | 10
0 | 45 | CONCLUIDO | 7.4695 | 13.39 | 10.19 | 10.36 | 0.18 | 59 | 98.71 | 39.72 | 1 | 57 | 12.99 | 12407.75 | 80.49 | 1302.45 | 107.84 | 59.92 | 23631.64 | 0.56 | 0.84 | 0.25 | 1.46 | 2 | 10
1 | 45 | CONCLUIDO | 8.1798 | 12.23 | 9.62 | 19.24 | 0.35 | 30 | 99.95 | 39.72 | 2 | 0 | 13.24 | 12561.45 | 66.36 | 1302.26 | 88.82 | 59.92 | 14265.16 | 0.67 | 0.89 | 0.25 | 0.9 | 2 | 10
0 | 60 | CONCLUIDO | 6.6446 | 15.05 | 10.92 | 8.4 | 0.14 | 78 | 124.63 | 45 | 1 | 76 | 18.64 | 15605.44 | 106.06 | 1302.18 | 131.95 | 59.92 | 35589.75 | 0.45 | 0.78 | 0.3 | 2.2 | 2 | 10
1 | 60 | CONCLUIDO | 8.0656 | 12.4 | 9.5 | 19 | 0.28 | 30 | 125.95 | 45 | 2 | 28 | 18.95 | 15767.7 | 80.43 | 1302.04 | 85.91 | 59.92 | 12808.7 | 0.7 | 0.9 | 0.21 | 0.78 | 2 | 10
2 | 60 | CONCLUIDO | 8.2726 | 12.09 | 9.37 | 24.44 | 0.42 | 23 | 127.27 | 45 | 3 | 0 | 19.27 | 15930.42 | 74.56 | 1302.36 | 80.74 | 59.92 | 10261.82 | 0.74 | 0.91 | 0.23 | 0.64 | 2 | 10
0 | 80 | CONCLUIDO | 5.8256 | 17.17 | 11.62 | 6.97 | 0.11 | 100 | 159.12 | 50.28 | 1 | 98 | 27.84 | 19859.16 | 136.39 | 1302.61 | 154.96 | 59.92 | 46983.77 | 0.39 | 0.73 | 0.33 | 2.89 | 2 | 10
1 | 80 | CONCLUIDO | 7.4175 | 13.48 | 9.87 | 14.8 | 0.22 | 40 | 160.54 | 50.28 | 2 | 38 | 28.26 | 20034.4 | 107.68 | 1302.18 | 98.11 | 59.92 | 18857.7 | 0.61 | 0.86 | 0.23 | 1.14 | 2 | 10
2 | 80 | CONCLUIDO | 7.9897 | 12.52 | 9.42 | 23.55 | 0.33 | 24 | 161.97 | 50.28 | 3 | 22 | 28.69 | 20210.21 | 93.41 | 1302.07 | 83.32 | 59.92 | 11544.2 | 0.72 | 0.91 | 0.2 | 0.7 | 2 | 10
3 | 80 | CONCLUIDO | 8.2493 | 12.12 | 9.22 | 30.73 | 0.43 | 18 | 163.4 | 50.28 | 4 | 1 | 29.12 | 20386.62 | 84.47 | 1302.36 | 76.19 | 59.92 | 8012.22 | 0.79 | 0.93 | 0.21 | 0.49 | 2 | 10
4 | 80 | CONCLUIDO | 8.235 | 12.14 | 9.24 | 30.8 | 0.54 | 18 | 164.83 | 50.28 | 5 | 0 | 29.55 | 20563.61 | 85.31 | 1302.05 | 76.99 | 59.92 | 8412.34 | 0.78 | 0.92 | 0.21 | 0.52 | 2 | 10
0 | 35 | CONCLUIDO | 7.682 | 13.02 | 10.28 | 12.59 | 0.22 | 49 | 80.84 | 35.1 | 1 | 47 | 9.74 | 10204.21 | 66.46 | 1302.5 | 112.43 | 59.92 | 25973.69 | 0.53 | 0.83 | 0.23 | 1.56 | 2 | 10
1 | 35 | CONCLUIDO | 8.0587 | 12.41 | 9.85 | 15.15 | 0.43 | 39 | 82.04 | 35.1 | 2 | 0 | 9.94 | 10352.53 | 60.85 | 1302.03 | 95.55 | 59.92 | 17586.51 | 0.63 | 0.87 | 0.28 | 1.12 | 2 | 10
0 | 50 | CONCLUIDO | 7.1341 | 14.02 | 10.51 | 9.56 | 0.16 | 66 | 107.41 | 41.65 | 1 | 64 | 14.77 | 13481.73 | 89.94 | 1302.07 | 118.68 | 59.92 | 29017.24 | 0.5 | 0.81 | 0.27 | 1.79 | 2 | 10
1 | 50 | CONCLUIDO | 8.2269 | 12.16 | 9.5 | 20.35 | 0.32 | 28 | 108.68 | 41.65 | 2 | 5 | 15.03 | 13638.32 | 69.21 | 1301.86 | 84.99 | 59.92 | 12361.15 | 0.71 | 0.9 | 0.23 | 0.77 | 2 | 10
2 | 50 | CONCLUIDO | 8.2391 | 12.14 | 9.48 | 20.31 | 0.48 | 28 | 109.96 | 41.65 | 3 | 0 | 15.31 | 13795.21 | 69.4 | 1302.06 | 83.9 | 59.92 | 11812.64 | 0.71 | 0.9 | 0.25 | 0.76 | 2 | 10
0 | 25 | CONCLUIDO | 7.8373 | 12.76 | 10.21 | 11.35 | 0.28 | 54 | 61.76 | 28.92 | 1 | 0 | 6.84 | 7851.41 | 53.24 | 1302.39 | 106.34 | 59.92 | 22904.3 | 0.56 | 0.84 | 0.33 | 1.49 | 2 | 10
0 | 85 | CONCLUIDO | 5.6821 | 17.6 | 11.7 | 6.75 | 0.11 | 104 | 167.88 | 51.39 | 1 | 102 | 30.49 | 20939.59 | 142.73 | 1302.41 | 157.62 | 59.92 | 48294.8 | 0.38 | 0.73 | 0.33 | 2.98 | 2 | 10
1 | 85 | CONCLUIDO | 7.2761 | 13.74 | 9.95 | 14.21 | 0.21 | 42 | 169.33 | 51.39 | 2 | 40 | 30.94 | 21118.46 | 113.79 | 1302.29 | 100.54 | 59.92 | 20066.31 | 0.6 | 0.86 | 0.23 | 1.22 | 2 | 10
2 | 85 | CONCLUIDO | 7.8901 | 12.67 | 9.45 | 22.69 | 0.31 | 25 | 170.79 | 51.39 | 3 | 23 | 31.4 | 21297.94 | 99.75 | 1302.17 | 84.73 | 59.92 | 12246.42 | 0.71 | 0.9 | 0.2 | 0.73 | 2 | 10
3 | 85 | CONCLUIDO | 8.2406 | 12.14 | 9.19 | 32.42 | 0.41 | 17 | 172.25 | 51.39 | 4 | 8 | 31.86 | 21478.05 | 87.56 | 1301.99 | 75.55 | 59.92 | 7693.9 | 0.79 | 0.93 | 0.2 | 0.46 | 2 | 10
4 | 85 | CONCLUIDO | 8.228 | 12.15 | 9.21 | 32.49 | 0.51 | 17 | 173.71 | 51.39 | 5 | 0 | 32.32 | 21658.78 | 87.68 | 1302.02 | 75.59 | 59.92 | 7717.06 | 0.79 | 0.93 | 0.21 | 0.48 | 2 | 10
0 | 20 | CONCLUIDO | 7.5304 | 13.28 | 10.71 | 9.59 | 0.34 | 67 | 51.33 | 24.83 | 1 | 0 | 5.51 | 6564.78 | 49.71 | 1302.85 | 122.57 | 59.92 | 30954.76 | 0.49 | 0.8 | 0.36 | 1.99 | 2 | 10
0 | 65 | CONCLUIDO | 6.4427 | 15.52 | 11.08 | 8.01 | 0.13 | 83 | 133.21 | 46.47 | 1 | 81 | 20.75 | 16663.42 | 113.63 | 1302.28 | 137.67 | 59.92 | 38425.72 | 0.44 | 0.77 | 0.29 | 2.36 | 2 | 10
1 | 65 | CONCLUIDO | 7.8707 | 12.71 | 9.63 | 17.5 | 0.26 | 33 | 134.55 | 46.47 | 2 | 31 | 21.09 | 16828.84 | 88.39 | 1301.97 | 90.11 | 59.92 | 14893 | 0.66 | 0.89 | 0.21 | 0.9 | 2 | 10
2 | 65 | CONCLUIDO | 8.2372 | 12.14 | 9.36 | 25.53 | 0.39 | 22 | 135.9 | 46.47 | 3 | 1 | 21.43 | 16994.64 | 76.96 | 1301.93 | 80.73 | 59.92 | 10260.35 | 0.74 | 0.91 | 0.22 | 0.64 | 2 | 10
3 | 65 | CONCLUIDO | 8.2289 | 12.15 | 9.37 | 25.56 | 0.52 | 22 | 137.25 | 46.47 | 4 | 0 | 21.78 | 17160.92 | 77.62 | 1301.8 | 81.11 | 59.92 | 10448.89 | 0.74 | 0.91 | 0.23 | 0.65 | 2 | 10
0 | 75 | CONCLUIDO | 6.0387 | 16.56 | 11.41 | 7.28 | 0.12 | 94 | 150.44 | 49.1 | 1 | 92 | 25.34 | 18787.76 | 128.42 | 1302.92 | 148.24 | 59.92 | 43655.01 | 0.4 | 0.75 | 0.31 | 2.68 | 2 | 10
1 | 75 | CONCLUIDO | 7.5502 | 13.24 | 9.81 | 15.49 | 0.23 | 38 | 151.83 | 49.1 | 2 | 36 | 25.73 | 18959.54 | 101.67 | 1301.98 | 96 | 59.92 | 17813.94 | 0.62 | 0.87 | 0.22 | 1.08 | 2 | 10
2 | 75 | CONCLUIDO | 8.1463 | 12.28 | 9.33 | 25.44 | 0.35 | 22 | 153.23 | 49.1 | 3 | 20 | 26.13 | 19131.85 | 86.34 | 1301.95 | 80.34 | 59.92 | 10066.79 | 0.75 | 0.91 | 0.2 | 0.6 | 2 | 10
3 | 75 | CONCLUIDO | 8.2713 | 12.09 | 9.23 | 29.16 | 0.46 | 19 | 154.63 | 49.1 | 4 | 0 | 26.53 | 19304.72 | 82.05 | 1302.27 | 76.36 | 59.92 | 8088.51 | 0.78 | 0.92 | 0.22 | 0.51 | 2 | 10
0 | 95 | CONCLUIDO | 5.2933 | 18.89 | 12.11 | 6.26 | 0.1 | 116 | 185.69 | 53.44 | 1 | 114 | 36.26 | 23136.14 | 158.72 | 1302.72 | 170.97 | 59.92 | 54911.57 | 0.35 | 0.7 | 0.35 | 3.38 | 2 | 10
1 | 95 | CONCLUIDO | 6.9406 | 14.41 | 10.19 | 13.01 | 0.19 | 47 | 187.21 | 53.44 | 2 | 45 | 36.77 | 23322.88 | 127.01 | 1302.36 | 108.95 | 59.92 | 24243.52 | 0.55 | 0.84 | 0.24 | 1.47 | 2 | 10
2 | 95 | CONCLUIDO | 7.7996 | 12.82 | 9.35 | 20.77 | 0.28 | 27 | 188.73 | 53.44 | 3 | 25 | 37.29 | 23510.33 | 108.63 | 1301.97 | 80.77 | 59.92 | 10256.79 | 0.74 | 0.91 | 0.2 | 0.62 | 2 | 10
3 | 95 | CONCLUIDO | 8.1012 | 12.34 | 9.17 | 28.95 | 0.37 | 19 | 190.25 | 53.44 | 4 | 17 | 37.82 | 23698.48 | 98.97 | 1301.94 | 74.91 | 59.92 | 7364.62 | 0.8 | 0.93 | 0.2 | 0.45 | 2 | 10
4 | 95 | CONCLUIDO | 8.2171 | 12.17 | 9.14 | 36.57 | 0.46 | 15 | 191.78 | 53.44 | 5 | 1 | 38.35 | 23887.36 | 92.09 | 1301.94 | 73.77 | 59.92 | 6817.28 | 0.81 | 0.93 | 0.21 | 0.42 | 2 | 10
5 | 95 | CONCLUIDO | 8.2166 | 12.17 | 9.14 | 36.57 | 0.55 | 15 | 193.32 | 53.44 | 6 | 0 | 38.89 | 24076.95 | 92.78 | 1301.94 | 73.73 | 59.92 | 6793.69 | 0.81 | 0.93 | 0.21 | 0.42 | 2 | 10
0 | 55 | CONCLUIDO | 6.8873 | 14.52 | 10.72 | 8.93 | 0.15 | 72 | 116.05 | 43.4 | 1 | 70 | 16.65 | 14546.17 | 98.12 | 1302.45 | 125.45 | 59.92 | 32367.86 | 0.48 | 0.8 | 0.28 | 1.99 | 2 | 10
1 | 55 | CONCLUIDO | 8.2087 | 12.18 | 9.43 | 20.21 | 0.3 | 28 | 117.34 | 43.4 | 2 | 20 | 16.94 | 14705.49 | 73.44 | 1301.96 | 83.19 | 59.92 | 11461.11 | 0.72 | 0.9 | 0.21 | 0.71 | 2 | 10
2 | 55 | CONCLUIDO | 8.2128 | 12.18 | 9.49 | 22.79 | 0.45 | 25 | 118.63 | 43.4 | 3 | 0 | 17.23 | 14865.24 | 72.48 | 1301.97 | 85.09 | 59.92 | 12422.52 | 0.7 | 0.9 | 0.23 | 0.77 | 2 | 10

## gráficos
Selecione o eixo X:
Selecione o eixo Y:
Selecione o eixo Z:
Eixo X | Eixo Y | Eixo Z
0 | 0 | 0
0 | 0 | 0
0 | 0 | 0
0 | 0 | 0
0 | 0 | 0
0 | 0 | 0
0 | 0 | 0
0 | 0 | 0
0 | 0 | 0
0 | 0 | 0
0 | 0 | 0
0 | 0 | 0
0 | 0 | 0
0 | 0 | 0
0 | 0 | 0
0 | 0 | 0
0 | 0 | 0
0 | 0 | 0
0 | 0 | 0
0 | 0 | 0
0 | 0 | 0
0 | 0 | 0
0 | 0 | 0
0 | 0 | 0
0 | 0 | 0
0 | 0 | 0
0 | 0 | 0
0 | 0 | 0
0 | 0 | 0
0 | 0 | 0
0 | 0 | 0
0 | 0 | 0
0 | 0 | 0
0 | 0 | 0
0 | 0 | 0
0 | 0 | 0
0 | 0 | 0
0 | 0 | 0
0 | 0 | 0
0 | 0 | 0
0 | 0 | 0
0 | 0 | 0
0 | 0 | 0
0 | 0 | 0
0 | 0 | 0
0 | 0 | 0
0 | 0 | 0
0 | 0 | 0
0 | 0 | 0
0 | 0 | 0
0 | 0 | 0
0 | 0 | 0
0 | 0 | 0
0 | 0 | 0
0 | 0 | 0
0 | 0 | 0
0 | 0 | 0
0 | 0 | 0
0 | 0 | 0
0 | 0 | 0

## hidden (hidden)
Unnamed: 0
Volume de calda [L]
STATUS
Capacidade operacional [ha/h]
Tempo de missao [h]
Tempo util [h]
Tempo por voo [min]
Autonomia Projetada [h]
N° Voos
MTOW [kg]
Massa Estrutura [kg]
Combustível [kg]
Abastecimentos
Massa gerador
Potência gerador [W]
Combustível consumido [L]
Calda cons [L]
Distância percorrida [km]
Distância Pulverizando [km]
RTL ACUMULADO[m]
EOC [km/km]
EOC [h/h]
Tempo de manobra [h]
Tempo rtl_rtw [h]
V pulv [m/s]
V desloc [m/s]