## RESULTADOS_18
Unnamed: 0 | Volume de calda [L] | STATUS | Capacidade operacional [ha/h] | Tempo de missao [h] | Tempo util [h] | Tempo por voo [min] | Autonomia Projetada [h] | N° Voos | MTOW [kg] | Massa Estrutura [kg] | Combustível [kg] | Abastecimentos | Massa gerador | Potência gerador [W] | Combustível consumido [L] | Calda cons [L] | Distância percorrida [km] | Distância Pulverizando [km] | RTL ACUMULADO[m] | EOC [km/km] | EOC [h/h] | Tempo de manobra [h] | Tempo rtl_rtw [h] | V pulv [m/s] | V desloc [m/s]
0 | 100 | CONCLUIDO | 3.2744 | 30.54 | 20.05 | 5.87 | 0.09 | 205 | 194.77 | 54.38 | 1 | 203 | 39.4 | 24256.19 | 279.12 | 849.72 | 341.49 | 54.83 | 135601.41 | 0.16 | 0.45 | 2.96 | 8.14 | 2 | 10
1 | 100 | CONCLUIDO | 4.9761 | 20.1 | 14.7 | 11.92 | 0.18 | 74 | 196.32 | 54.38 | 2 | 72 | 39.95 | 24447.22 | 201.15 | 849.23 | 162.26 | 54.83 | 46641.98 | 0.34 | 0.61 | 2.74 | 2.8 | 2 | 10
2 | 100 | CONCLUIDO | 5.6138 | 17.81 | 13.55 | 18.06 | 0.27 | 45 | 197.88 | 54.38 | 3 | 43 | 40.5 | 24639 | 181.91 | 849.18 | 123.84 | 54.83 | 27577.83 | 0.44 | 0.67 | 2.68 | 1.64 | 2 | 10
3 | 100 | CONCLUIDO | 5.9465 | 16.82 | 13.06 | 24.48 | 0.36 | 32 | 199.44 | 54.38 | 4 | 30 | 41.06 | 24831.54 | 171.89 | 849.04 | 107.19 | 54.83 | 19317.52 | 0.51 | 0.69 | 2.67 | 1.15 | 2 | 10
4 | 100 | CONCLUIDO | 6.1429 | 16.28 | 12.79 | 30.7 | 0.44 | 25 | 201.01 | 54.38 | 5 | 23 | 41.63 | 25024.84 | 165 | 849.06 | 98.64 | 54.83 | 15077.81 | 0.56 | 0.71 | 2.65 | 0.89 | 2 | 10
5 | 100 | CONCLUIDO | 6.2862 | 15.91 | 12.61 | 37.84 | 0.53 | 20 | 202.58 | 54.38 | 6 | 18 | 42.2 | 25218.93 | 158.63 | 849.06 | 92.36 | 54.83 | 11961.72 | 0.59 | 0.72 | 2.66 | 0.71 | 2 | 10
6 | 100 | CONCLUIDO | 6.3757 | 15.68 | 12.51 | 44.14 | 0.61 | 17 | 204.16 | 54.38 | 7 | 15 | 42.78 | 25413.94 | 154.27 | 849.03 | 89.14 | 54.83 | 10367.19 | 0.62 | 0.72 | 2.64 | 0.6 | 2 | 10
7 | 100 | CONCLUIDO | 6.4378 | 15.53 | 12.43 | 49.73 | 0.69 | 15 | 205.75 | 54.38 | 8 | 13 | 43.37 | 25609.61 | 148.46 | 849.05 | 86.67 | 54.83 | 9144.28 | 0.63 | 0.73 | 2.64 | 0.53 | 2 | 10
8 | 100 | CONCLUIDO | 6.5029 | 15.38 | 12.36 | 57.03 | 0.77 | 13 | 207.34 | 54.38 | 9 | 11 | 43.96 | 25806.1 | 144.32 | 849.05 | 84.16 | 54.83 | 7898.59 | 0.65 | 0.73 | 2.63 | 0.45 | 2 | 10
9 | 100 | CONCLUIDO | 6.5634 | 15.24 | 12.29 | 67.05 | 0.85 | 11 | 208.94 | 54.38 | 10 | 9 | 44.56 | 26003.41 | 138.16 | 849.19 | 81.77 | 54.83 | 6712.72 | 0.67 | 0.73 | 2.64 | 0.39 | 2 | 10
10 | 100 | CONCLUIDO | 6.6042 | 15.14 | 12.24 | 73.42 | 0.93 | 10 | 210.55 | 54.38 | 11 | 3 | 45.17 | 26201.54 | 133.67 | 849.12 | 79.94 | 54.83 | 5803.44 | 0.69 | 0.74 | 2.64 | 0.33 | 2 | 10
11 | 100 | CONCLUIDO | 6.5969 | 15.16 | 12.25 | 73.52 | 1 | 10 | 212.16 | 54.38 | 12 | 1 | 45.78 | 26400.51 | 134.47 | 849.21 | 80.18 | 54.83 | 5923.77 | 0.68 | 0.74 | 2.65 | 0.35 | 2 | 10
12 | 100 | CONCLUIDO | 6.6017 | 15.15 | 12.24 | 73.45 | 1.08 | 10 | 213.78 | 54.38 | 13 | 0 | 46.4 | 26600.32 | 135.18 | 849.11 | 79.88 | 54.83 | 5773.88 | 0.69 | 0.74 | 2.64 | 0.34 | 2 | 10

## RESULTADOS_6
Unnamed: 0 | Volume de calda [L] | STATUS | Capacidade operacional [ha/h] | Tempo de missao [h] | Tempo util [h] | Tempo por voo [min] | Autonomia Projetada [h] | N° Voos | MTOW [kg] | Massa Estrutura [kg] | Combustível [kg] | Abastecimentos | Massa gerador | Potência gerador [W] | Combustível consumido [L] | Calda cons [L] | Distância percorrida [km] | Distância Pulverizando [km] | RTL ACUMULADO[m] | EOC [km/km] | EOC [h/h] | Tempo de manobra [h] | Tempo rtl_rtw [h] | V pulv [m/s] | V desloc [m/s]
0 | 40 | CONCLUIDO | 5.2579 | 19.02 | 15.36 | 10.13 | 0.2 | 91 | 89.87 | 37.55 | 1 | 89 | 11.32 | 11317.98 | 123.89 | 849.23 | 184.29 | 54.83 | 57571.3 | 0.3 | 0.59 | 2.77 | 3.45 | 2 | 10
1 | 40 | CONCLUIDO | 6.285 | 15.91 | 13.27 | 21.52 | 0.39 | 37 | 91.1 | 37.55 | 2 | 35 | 11.54 | 11468.97 | 97.97 | 849.18 | 114.76 | 54.83 | 23079.5 | 0.48 | 0.68 | 2.67 | 1.37 | 2 | 10
2 | 40 | CONCLUIDO | 6.6161 | 15.11 | 12.74 | 33.24 | 0.57 | 23 | 92.32 | 37.55 | 3 | 6 | 11.77 | 11620.34 | 85.93 | 849.13 | 96.23 | 54.83 | 13880.06 | 0.57 | 0.71 | 2.67 | 0.84 | 2 | 10
3 | 40 | CONCLUIDO | 6.6155 | 15.12 | 12.74 | 33.24 | 0.75 | 23 | 93.55 | 37.55 | 4 | 0 | 12 | 11772.07 | 86.78 | 849.17 | 96.26 | 54.83 | 13897.75 | 0.57 | 0.71 | 2.67 | 0.84 | 2 | 10

## RESULTADOS_4
Unnamed: 0 | Volume de calda [L] | STATUS | Capacidade operacional [ha/h] | Tempo de missao [h] | Tempo util [h] | Tempo por voo [min] | Autonomia Projetada [h] | N° Voos | MTOW [kg] | Massa Estrutura [kg] | Combustível [kg] | Abastecimentos | Massa gerador | Potência gerador [W] | Combustível consumido [L] | Calda cons [L] | Distância percorrida [km] | Distância Pulverizando [km] | RTL ACUMULADO[m] | EOC [km/km] | EOC [h/h] | Tempo de manobra [h] | Tempo rtl_rtw [h] | V pulv [m/s] | V desloc [m/s]
0 | 30 | CONCLUIDO | 5.6833 | 17.6 | 14.63 | 12.19 | 0.24 | 72 | 71.52 | 32.27 | 1 | 70 | 8.25 | 9054.6 | 97.54 | 849.47 | 160.26 | 54.83 | 45653.06 | 0.34 | 0.62 | 2.73 | 2.72 | 2 | 10
1 | 30 | CONCLUIDO | 6.5359 | 15.3 | 12.99 | 25.98 | 0.48 | 30 | 72.7 | 32.27 | 2 | 12 | 8.43 | 9200.25 | 75.87 | 849.15 | 104.34 | 54.83 | 17903.96 | 0.53 | 0.7 | 2.69 | 1.09 | 2 | 10
2 | 30 | CONCLUIDO | 6.5282 | 15.32 | 13.01 | 26.02 | 0.71 | 30 | 73.88 | 32.27 | 3 | 0 | 8.61 | 9346.23 | 76.91 | 849.55 | 104.6 | 54.83 | 18031.15 | 0.52 | 0.69 | 2.7 | 1.1 | 2 | 10

## RESULTADOS_1
Unnamed: 0 | Volume de calda [L] | STATUS | Capacidade operacional [ha/h] | Tempo de missao [h] | Tempo util [h] | Tempo por voo [min] | Autonomia Projetada [h] | N° Voos | MTOW [kg] | Massa Estrutura [kg] | Combustível [kg] | Abastecimentos | Massa gerador | Potência gerador [W] | Combustível consumido [L] | Calda cons [L] | Distância percorrida [km] | Distância Pulverizando [km] | RTL ACUMULADO[m] | EOC [km/km] | EOC [h/h] | Tempo de manobra [h] | Tempo rtl_rtw [h] | V pulv [m/s] | V desloc [m/s]
0 | 15 | CONCLUIDO | 6.0875 | 16.43 | 14.08 | 14.57 | 0.43 | 58 | 39.78 | 19.54 | 1 | 0 | 4.24 | 5140 | 55.34 | 849.65 | 139.23 | 54.83 | 35205.83 | 0.39 | 0.64 | 2.78 | 2.18 | 2 | 10

## RESULTADOS_12
Unnamed: 0 | Volume de calda [L] | STATUS | Capacidade operacional [ha/h] | Tempo de missao [h] | Tempo util [h] | Tempo por voo [min] | Autonomia Projetada [h] | N° Voos | MTOW [kg] | Massa Estrutura [kg] | Combustível [kg] | Abastecimentos | Massa gerador | Potência gerador [W] | Combustível consumido [L] | Calda cons [L] | Distância percorrida [km] | Distância Pulverizando [km] | RTL ACUMULADO[m] | EOC [km/km] | EOC [h/h] | Tempo de manobra [h] | Tempo rtl_rtw [h] | V pulv [m/s] | V desloc [m/s]
0 | 70 | CONCLUIDO | 4.1939 | 23.84 | 17.46 | 7.27 | 0.12 | 144 | 141.81 | 47.83 | 1 | 142 | 22.98 | 17723.39 | 196.5 | 849.57 | 254.55 | 54.83 | 92438.19 | 0.22 | 0.52 | 2.85 | 5.55 | 2 | 10
1 | 70 | CONCLUIDO | 5.6065 | 17.84 | 13.99 | 14.99 | 0.25 | 56 | 143.17 | 47.83 | 2 | 54 | 23.34 | 17891.86 | 152.34 | 849.44 | 138.5 | 54.83 | 34853.87 | 0.4 | 0.65 | 2.71 | 2.08 | 2 | 10
2 | 70 | CONCLUIDO | 6.1242 | 16.33 | 13.12 | 23.15 | 0.37 | 34 | 144.54 | 47.83 | 3 | 32 | 23.71 | 18060.85 | 137.82 | 849.1 | 109.59 | 54.83 | 20507.37 | 0.5 | 0.69 | 2.67 | 1.21 | 2 | 10
3 | 70 | CONCLUIDO | 6.3761 | 15.68 | 12.76 | 31.9 | 0.49 | 24 | 145.92 | 47.83 | 4 | 22 | 24.09 | 18230.35 | 128.34 | 849.12 | 97.59 | 54.83 | 14556.71 | 0.56 | 0.71 | 2.65 | 0.86 | 2 | 10
4 | 70 | CONCLUIDO | 6.5109 | 15.36 | 12.58 | 39.73 | 0.6 | 19 | 147.3 | 47.83 | 5 | 17 | 24.47 | 18400.38 | 120.36 | 849.04 | 91.6 | 54.83 | 11588.7 | 0.6 | 0.72 | 2.65 | 0.68 | 2 | 10
5 | 70 | CONCLUIDO | 6.6257 | 15.09 | 12.43 | 49.72 | 0.71 | 15 | 148.68 | 47.83 | 6 | 11 | 24.85 | 18570.94 | 113.06 | 849.47 | 86.6 | 54.83 | 9108.05 | 0.63 | 0.73 | 2.64 | 0.53 | 2 | 10
6 | 70 | CONCLUIDO | 6.6587 | 15.02 | 12.39 | 53.08 | 0.83 | 14 | 150.07 | 47.83 | 7 | 1 | 25.24 | 18742.03 | 110.03 | 849.03 | 84.45 | 54.83 | 8036.7 | 0.65 | 0.73 | 2.65 | 0.48 | 2 | 10
7 | 70 | CONCLUIDO | 6.6589 | 15.02 | 12.38 | 53.08 | 0.94 | 14 | 151.46 | 47.83 | 8 | 0 | 25.63 | 18913.66 | 110.71 | 849.19 | 84.51 | 54.83 | 8065.44 | 0.65 | 0.73 | 2.65 | 0.48 | 2 | 10

## RESULTADOS_16
Unnamed: 0 | Volume de calda [L] | STATUS | Capacidade operacional [ha/h] | Tempo de missao [h] | Tempo util [h] | Tempo por voo [min] | Autonomia Projetada [h] | N° Voos | MTOW [kg] | Massa Estrutura [kg] | Combustível [kg] | Abastecimentos | Massa gerador | Potência gerador [W] | Combustível consumido [L] | Calda cons [L] | Distância percorrida [km] | Distância Pulverizando [km] | RTL ACUMULADO[m] | EOC [km/km] | EOC [h/h] | Tempo de manobra [h] | Tempo rtl_rtw [h] | V pulv [m/s] | V desloc [m/s]
0 | 90 | CONCLUIDO | 3.5643 | 28.06 | 19.13 | 6.27 | 0.1 | 183 | 176.73 | 52.44 | 1 | 181 | 33.29 | 22031.19 | 249.77 | 849.68 | 310.22 | 54.83 | 120075.35 | 0.18 | 0.47 | 2.93 | 7.22 | 2 | 10
1 | 90 | CONCLUIDO | 5.1837 | 19.29 | 14.45 | 12.75 | 0.2 | 68 | 178.21 | 52.44 | 2 | 66 | 33.77 | 22213.89 | 184.76 | 849.62 | 153.89 | 54.83 | 42487.78 | 0.36 | 0.62 | 2.73 | 2.55 | 2 | 10
2 | 90 | CONCLUIDO | 5.7577 | 17.37 | 13.45 | 19.22 | 0.3 | 42 | 179.7 | 52.44 | 3 | 40 | 34.26 | 22397.24 | 168.22 | 849.09 | 120.86 | 54.83 | 26104.21 | 0.45 | 0.67 | 2.68 | 1.55 | 2 | 10
3 | 90 | CONCLUIDO | 6.0634 | 16.49 | 13.01 | 26.01 | 0.39 | 30 | 181.19 | 52.44 | 4 | 28 | 34.75 | 22581.25 | 158.59 | 849.05 | 105.4 | 54.83 | 18433.85 | 0.52 | 0.69 | 2.68 | 1.1 | 2 | 10
4 | 90 | CONCLUIDO | 6.2632 | 15.97 | 12.73 | 33.2 | 0.49 | 23 | 182.69 | 52.44 | 5 | 21 | 35.25 | 22766.06 | 151.19 | 849.09 | 96.33 | 54.83 | 13933.53 | 0.57 | 0.71 | 2.66 | 0.82 | 2 | 10
5 | 90 | CONCLUIDO | 6.3805 | 15.67 | 12.58 | 39.72 | 0.58 | 19 | 184.19 | 52.44 | 6 | 17 | 35.75 | 22951.43 | 144.47 | 849.06 | 91.48 | 54.83 | 11526.28 | 0.6 | 0.72 | 2.64 | 0.67 | 2 | 10
6 | 90 | CONCLUIDO | 6.4705 | 15.45 | 12.47 | 46.74 | 0.67 | 16 | 185.7 | 52.44 | 7 | 14 | 36.26 | 23137.49 | 139.17 | 849.03 | 87.62 | 54.83 | 9612.3 | 0.63 | 0.72 | 2.64 | 0.56 | 2 | 10
7 | 90 | CONCLUIDO | 6.5661 | 15.23 | 12.35 | 56.99 | 0.76 | 13 | 187.22 | 52.44 | 8 | 11 | 36.78 | 23324.24 | 132.63 | 849.07 | 83.77 | 54.83 | 7700.63 | 0.65 | 0.73 | 2.64 | 0.44 | 2 | 10
8 | 90 | CONCLUIDO | 6.5921 | 15.17 | 12.32 | 61.61 | 0.85 | 12 | 188.74 | 52.44 | 9 | 7 | 37.3 | 23511.69 | 127.79 | 849.12 | 82.87 | 54.83 | 7254.79 | 0.66 | 0.73 | 2.64 | 0.42 | 2 | 10
9 | 90 | CONCLUIDO | 6.6265 | 15.09 | 12.28 | 66.98 | 0.93 | 11 | 190.26 | 52.44 | 10 | 1 | 37.82 | 23699.85 | 126.28 | 849.1 | 81.03 | 54.83 | 6343.6 | 0.68 | 0.74 | 2.65 | 0.38 | 2 | 10
10 | 90 | CONCLUIDO | 6.6245 | 15.1 | 12.28 | 67 | 1.02 | 11 | 191.79 | 52.44 | 11 | 0 | 38.35 | 23888.73 | 127.09 | 849.1 | 81.23 | 54.83 | 6442.37 | 0.67 | 0.73 | 2.65 | 0.38 | 2 | 10

## RESULTADOS_0
Unnamed: 0 | Volume de calda [L] | STATUS | Capacidade operacional [ha/h] | Tempo de missao [h] | Tempo util [h] | Tempo por voo [min] | Autonomia Projetada [h] | N° Voos | MTOW [kg] | Massa Estrutura [kg] | Combustível [kg] | Abastecimentos | Massa gerador | Potência gerador [W] | Combustível consumido [L] | Calda cons [L] | Distância percorrida [km] | Distância Pulverizando [km] | RTL ACUMULADO[m] | EOC [km/km] | EOC [h/h] | Tempo de manobra [h] | Tempo rtl_rtw [h] | V pulv [m/s] | V desloc [m/s]
0 | 10 | CONCLUIDO | 5.6313 | 17.76 | 15.15 | 10.57 | 0.64 | 86 | 26.11 | 12.1 | 1 | 0 | 3.01 | 3454.41 | 43.87 | 850.17 | 173.03 | 54.83 | 51969.14 | 0.32 | 0.6 | 2.88 | 3.25 | 2 | 10

## RESULTADOS_7
Unnamed: 0 | Volume de calda [L] | STATUS | Capacidade operacional [ha/h] | Tempo de missao [h] | Tempo util [h] | Tempo por voo [min] | Autonomia Projetada [h] | N° Voos | MTOW [kg] | Massa Estrutura [kg] | Combustível [kg] | Abastecimentos | Massa gerador | Potência gerador [W] | Combustível consumido [L] | Calda cons [L] | Distância percorrida [km] | Distância Pulverizando [km] | RTL ACUMULADO[m] | EOC [km/km] | EOC [h/h] | Tempo de manobra [h] | Tempo rtl_rtw [h] | V pulv [m/s] | V desloc [m/s]
0 | 45 | CONCLUIDO | 5.0627 | 19.75 | 15.71 | 9.43 | 0.18 | 100 | 98.71 | 39.72 | 1 | 98 | 12.99 | 12407.75 | 136.33 | 849.47 | 195.79 | 54.83 | 63278.78 | 0.28 | 0.57 | 2.79 | 3.8 | 2 | 10
1 | 45 | CONCLUIDO | 6.1781 | 16.19 | 13.38 | 20.06 | 0.35 | 40 | 99.95 | 39.72 | 2 | 38 | 13.24 | 12561.45 | 108.11 | 849.24 | 118.08 | 54.83 | 24723.19 | 0.46 | 0.68 | 2.68 | 1.47 | 2 | 10
2 | 45 | CONCLUIDO | 6.5611 | 15.24 | 12.76 | 31.9 | 0.52 | 24 | 101.2 | 39.72 | 3 | 21 | 13.49 | 12715.54 | 94.19 | 849.05 | 97.35 | 54.83 | 14438.46 | 0.56 | 0.71 | 2.66 | 0.86 | 2 | 10
3 | 45 | CONCLUIDO | 6.6562 | 15.02 | 12.62 | 37.87 | 0.69 | 20 | 102.45 | 39.72 | 4 | 0 | 13.74 | 12870.03 | 89.88 | 849.42 | 92.34 | 54.83 | 11949.87 | 0.59 | 0.72 | 2.67 | 0.72 | 2 | 10

## RESULTADOS_10
Unnamed: 0 | Volume de calda [L] | STATUS | Capacidade operacional [ha/h] | Tempo de missao [h] | Tempo util [h] | Tempo por voo [min] | Autonomia Projetada [h] | N° Voos | MTOW [kg] | Massa Estrutura [kg] | Combustível [kg] | Abastecimentos | Massa gerador | Potência gerador [W] | Combustível consumido [L] | Calda cons [L] | Distância percorrida [km] | Distância Pulverizando [km] | RTL ACUMULADO[m] | EOC [km/km] | EOC [h/h] | Tempo de manobra [h] | Tempo rtl_rtw [h] | V pulv [m/s] | V desloc [m/s]
0 | 60 | CONCLUIDO | 4.5041 | 22.2 | 16.82 | 7.95 | 0.14 | 127 | 124.63 | 45 | 1 | 125 | 18.64 | 15605.44 | 173.17 | 849.42 | 232.93 | 54.83 | 81711.35 | 0.24 | 0.54 | 2.84 | 4.92 | 2 | 10
1 | 60 | CONCLUIDO | 5.8244 | 17.17 | 13.76 | 16.51 | 0.28 | 50 | 125.95 | 45 | 2 | 48 | 18.95 | 15767.7 | 135.65 | 849.06 | 131 | 54.83 | 31130.43 | 0.42 | 0.66 | 2.7 | 1.86 | 2 | 10
2 | 60 | CONCLUIDO | 6.2641 | 15.96 | 13.04 | 25.24 | 0.42 | 31 | 127.27 | 45 | 3 | 29 | 19.27 | 15930.42 | 122.09 | 849.14 | 106.56 | 54.83 | 19008.93 | 0.51 | 0.69 | 2.67 | 1.13 | 2 | 10
3 | 60 | CONCLUIDO | 6.5343 | 15.3 | 12.63 | 36.1 | 0.55 | 21 | 128.59 | 45 | 4 | 19 | 19.59 | 16093.6 | 111.38 | 849.04 | 93.46 | 54.83 | 12507.05 | 0.59 | 0.71 | 2.65 | 0.73 | 2 | 10
4 | 60 | CONCLUIDO | 6.6314 | 15.08 | 12.51 | 44.16 | 0.68 | 17 | 129.92 | 45 | 5 | 11 | 19.92 | 16257.24 | 103.57 | 849.08 | 89.1 | 54.83 | 10348.35 | 0.62 | 0.72 | 2.65 | 0.61 | 2 | 10
5 | 60 | CONCLUIDO | 6.6598 | 15.02 | 12.47 | 46.78 | 0.81 | 16 | 131.25 | 45 | 6 | 0 | 20.25 | 16421.36 | 102.84 | 849.15 | 87.61 | 54.83 | 9609.15 | 0.63 | 0.72 | 2.65 | 0.57 | 2 | 10

## RESULTADOS_14
Unnamed: 0 | Volume de calda [L] | STATUS | Capacidade operacional [ha/h] | Tempo de missao [h] | Tempo util [h] | Tempo por voo [min] | Autonomia Projetada [h] | N° Voos | MTOW [kg] | Massa Estrutura [kg] | Combustível [kg] | Abastecimentos | Massa gerador | Potência gerador [W] | Combustível consumido [L] | Calda cons [L] | Distância percorrida [km] | Distância Pulverizando [km] | RTL ACUMULADO[m] | EOC [km/km] | EOC [h/h] | Tempo de manobra [h] | Tempo rtl_rtw [h] | V pulv [m/s] | V desloc [m/s]
0 | 80 | CONCLUIDO | 3.8693 | 25.84 | 18.27 | 6.72 | 0.11 | 163 | 159.12 | 50.28 | 1 | 161 | 27.84 | 19859.16 | 222.41 | 849.65 | 281.64 | 54.83 | 105887.84 | 0.19 | 0.49 | 2.89 | 6.36 | 2 | 10
1 | 80 | CONCLUIDO | 5.3925 | 18.54 | 14.22 | 13.76 | 0.22 | 62 | 160.54 | 50.28 | 2 | 60 | 28.26 | 20034.4 | 168.8 | 849.2 | 146.03 | 54.83 | 38589.52 | 0.38 | 0.63 | 2.72 | 2.32 | 2 | 10
2 | 80 | CONCLUIDO | 5.9391 | 16.84 | 13.29 | 20.98 | 0.33 | 38 | 161.97 | 50.28 | 3 | 36 | 28.69 | 20210.21 | 152.99 | 849.21 | 115.21 | 54.83 | 23297.98 | 0.48 | 0.68 | 2.68 | 1.38 | 2 | 10
3 | 80 | CONCLUIDO | 6.2206 | 16.08 | 12.88 | 28.62 | 0.43 | 27 | 163.4 | 50.28 | 4 | 25 | 29.12 | 20386.62 | 144 | 849.18 | 101.62 | 54.83 | 16558.86 | 0.54 | 0.7 | 2.66 | 0.98 | 2 | 10
4 | 80 | CONCLUIDO | 6.39 | 15.65 | 12.65 | 36.14 | 0.54 | 21 | 164.83 | 50.28 | 5 | 19 | 29.55 | 20563.61 | 136.38 | 849.1 | 93.91 | 54.83 | 12730.24 | 0.58 | 0.71 | 2.65 | 0.74 | 2 | 10
5 | 80 | CONCLUIDO | 6.5097 | 15.36 | 12.49 | 44.08 | 0.64 | 17 | 166.27 | 50.28 | 6 | 15 | 29.99 | 20741.2 | 129.29 | 849.05 | 88.6 | 54.83 | 10098.18 | 0.62 | 0.72 | 2.64 | 0.59 | 2 | 10
6 | 80 | CONCLUIDO | 6.5943 | 15.16 | 12.39 | 53.1 | 0.74 | 14 | 167.72 | 50.28 | 7 | 10 | 30.44 | 20919.39 | 122.46 | 849.15 | 85.16 | 54.83 | 8392.67 | 0.64 | 0.73 | 2.64 | 0.49 | 2 | 10
7 | 80 | CONCLUIDO | 6.66 | 15.02 | 12.3 | 61.52 | 0.84 | 12 | 169.17 | 50.28 | 8 | 4 | 30.89 | 21098.19 | 117.91 | 849.34 | 82.22 | 54.83 | 6930.02 | 0.67 | 0.73 | 2.64 | 0.4 | 2 | 10
8 | 80 | CONCLUIDO | 6.6521 | 15.03 | 12.32 | 61.61 | 0.94 | 12 | 170.62 | 50.28 | 9 | 0 | 31.34 | 21277.6 | 118.62 | 849.03 | 82.72 | 54.83 | 7180.72 | 0.66 | 0.73 | 2.64 | 0.42 | 2 | 10

## RESULTADOS_5
Unnamed: 0 | Volume de calda [L] | STATUS | Capacidade operacional [ha/h] | Tempo de missao [h] | Tempo util [h] | Tempo por voo [min] | Autonomia Projetada [h] | N° Voos | MTOW [kg] | Massa Estrutura [kg] | Combustível [kg] | Abastecimentos | Massa gerador | Potência gerador [W] | Combustível consumido [L] | Calda cons [L] | Distância percorrida [km] | Distância Pulverizando [km] | RTL ACUMULADO[m] | EOC [km/km] | EOC [h/h] | Tempo de manobra [h] | Tempo rtl_rtw [h] | V pulv [m/s] | V desloc [m/s]
0 | 35 | CONCLUIDO | 5.4776 | 18.26 | 14.97 | 11.09 | 0.22 | 81 | 80.84 | 35.1 | 1 | 79 | 9.74 | 10204.21 | 110.89 | 849.18 | 170.77 | 54.83 | 50861.32 | 0.32 | 0.6 | 2.76 | 3.06 | 2 | 10
1 | 35 | CONCLUIDO | 6.4207 | 15.57 | 13.11 | 23.84 | 0.43 | 33 | 82.04 | 35.1 | 2 | 30 | 9.94 | 10352.53 | 86.8 | 849.12 | 109.15 | 54.83 | 20292.22 | 0.5 | 0.69 | 2.68 | 1.21 | 2 | 10
2 | 35 | CONCLUIDO | 6.583 | 15.19 | 12.85 | 29.66 | 0.63 | 26 | 83.25 | 35.1 | 3 | 0 | 10.15 | 10501.19 | 81.42 | 849.51 | 99.53 | 54.83 | 15515.48 | 0.55 | 0.7 | 2.69 | 0.95 | 2 | 10

## RESULTADOS_8
Unnamed: 0 | Volume de calda [L] | STATUS | Capacidade operacional [ha/h] | Tempo de missao [h] | Tempo util [h] | Tempo por voo [min] | Autonomia Projetada [h] | N° Voos | MTOW [kg] | Massa Estrutura [kg] | Combustível [kg] | Abastecimentos | Massa gerador | Potência gerador [W] | Combustível consumido [L] | Calda cons [L] | Distância percorrida [km] | Distância Pulverizando [km] | RTL ACUMULADO[m] | EOC [km/km] | EOC [h/h] | Tempo de manobra [h] | Tempo rtl_rtw [h] | V pulv [m/s] | V desloc [m/s]
0 | 50 | CONCLUIDO | 4.8626 | 20.57 | 16.11 | 8.87 | 0.16 | 109 | 107.41 | 41.65 | 1 | 107 | 14.77 | 13481.73 | 148.8 | 849.49 | 209.06 | 54.83 | 69864.57 | 0.26 | 0.56 | 2.8 | 4.2 | 2 | 10
1 | 50 | CONCLUIDO | 6.0456 | 16.54 | 13.53 | 18.45 | 0.32 | 44 | 108.68 | 41.65 | 2 | 42 | 15.03 | 13638.32 | 118.01 | 849.28 | 123.08 | 54.83 | 27200.59 | 0.45 | 0.67 | 2.69 | 1.62 | 2 | 10
2 | 50 | CONCLUIDO | 6.4681 | 15.46 | 12.85 | 29.65 | 0.48 | 26 | 109.96 | 41.65 | 3 | 24 | 15.31 | 13795.21 | 104.19 | 849.08 | 100.36 | 54.83 | 15930.13 | 0.55 | 0.7 | 2.66 | 0.94 | 2 | 10
3 | 50 | CONCLUIDO | 6.6505 | 15.04 | 12.58 | 39.72 | 0.63 | 19 | 111.23 | 41.65 | 4 | 7 | 15.58 | 13952.52 | 95.04 | 849.53 | 90.82 | 54.83 | 11197.77 | 0.6 | 0.72 | 2.66 | 0.67 | 2 | 10
4 | 50 | CONCLUIDO | 6.6758 | 14.98 | 12.54 | 41.81 | 0.78 | 18 | 112.51 | 41.65 | 5 | 0 | 15.86 | 14110.24 | 94.66 | 849.44 | 89.43 | 54.83 | 10506.8 | 0.61 | 0.72 | 2.67 | 0.64 | 2 | 10

## RESULTADOS_3
Unnamed: 0 | Volume de calda [L] | STATUS | Capacidade operacional [ha/h] | Tempo de missao [h] | Tempo util [h] | Tempo por voo [min] | Autonomia Projetada [h] | N° Voos | MTOW [kg] | Massa Estrutura [kg] | Combustível [kg] | Abastecimentos | Massa gerador | Potência gerador [W] | Combustível consumido [L] | Calda cons [L] | Distância percorrida [km] | Distância Pulverizando [km] | RTL ACUMULADO[m] | EOC [km/km] | EOC [h/h] | Tempo de manobra [h] | Tempo rtl_rtw [h] | V pulv [m/s] | V desloc [m/s]
0 | 25 | CONCLUIDO | 5.9454 | 16.82 | 14.18 | 13.94 | 0.28 | 61 | 61.76 | 28.92 | 1 | 59 | 6.84 | 7851.41 | 82.67 | 849.28 | 144.82 | 54.83 | 37984.68 | 0.38 | 0.64 | 2.72 | 2.27 | 2 | 10
1 | 25 | CONCLUIDO | 6.4627 | 15.47 | 13.19 | 22.61 | 0.55 | 35 | 62.92 | 28.92 | 2 | 0 | 7 | 7994.37 | 70.2 | 849.59 | 110.21 | 54.83 | 20813.43 | 0.5 | 0.68 | 2.72 | 1.29 | 2 | 10

## RESULTADOS_15
Unnamed: 0 | Volume de calda [L] | STATUS | Capacidade operacional [ha/h] | Tempo de missao [h] | Tempo util [h] | Tempo por voo [min] | Autonomia Projetada [h] | N° Voos | MTOW [kg] | Massa Estrutura [kg] | Combustível [kg] | Abastecimentos | Massa gerador | Potência gerador [W] | Combustível consumido [L] | Calda cons [L] | Distância percorrida [km] | Distância Pulverizando [km] | RTL ACUMULADO[m] | EOC [km/km] | EOC [h/h] | Tempo de manobra [h] | Tempo rtl_rtw [h] | V pulv [m/s] | V desloc [m/s]
0 | 85 | CONCLUIDO | 3.7135 | 26.93 | 18.69 | 6.48 | 0.11 | 173 | 167.88 | 51.39 | 1 | 171 | 30.49 | 20939.59 | 235.87 | 849.63 | 296.17 | 54.83 | 113102.88 | 0.19 | 0.48 | 2.9 | 6.78 | 2 | 10
1 | 85 | CONCLUIDO | 5.2855 | 18.92 | 14.34 | 13.24 | 0.21 | 65 | 169.33 | 51.39 | 2 | 63 | 30.94 | 21118.46 | 176.87 | 849.18 | 150.33 | 54.83 | 40720.13 | 0.36 | 0.63 | 2.72 | 2.44 | 2 | 10
2 | 85 | CONCLUIDO | 5.8534 | 17.08 | 13.36 | 20.03 | 0.31 | 40 | 170.79 | 51.39 | 3 | 38 | 31.4 | 21297.94 | 160.4 | 849.28 | 117.72 | 54.83 | 24540.6 | 0.47 | 0.68 | 2.67 | 1.45 | 2 | 10
3 | 85 | CONCLUIDO | 6.1645 | 16.22 | 12.9 | 27.64 | 0.41 | 28 | 172.25 | 51.39 | 4 | 26 | 31.86 | 21478.05 | 150.57 | 849.05 | 102.17 | 54.83 | 16826.64 | 0.54 | 0.7 | 2.66 | 1 | 2 | 10
4 | 85 | CONCLUIDO | 6.3315 | 15.79 | 12.68 | 34.57 | 0.51 | 22 | 173.71 | 51.39 | 5 | 20 | 32.32 | 21658.78 | 143.5 | 849.18 | 94.63 | 54.83 | 13086.05 | 0.58 | 0.71 | 2.65 | 0.77 | 2 | 10
5 | 85 | CONCLUIDO | 6.44 | 15.53 | 12.55 | 41.82 | 0.61 | 18 | 175.18 | 51.39 | 6 | 16 | 32.79 | 21840.16 | 137.52 | 849.17 | 90.35 | 54.83 | 10968.98 | 0.61 | 0.72 | 2.65 | 0.64 | 2 | 10
6 | 85 | CONCLUIDO | 6.5369 | 15.3 | 12.42 | 49.67 | 0.7 | 15 | 176.66 | 51.39 | 7 | 13 | 33.27 | 22022.17 | 130.53 | 849.15 | 86.15 | 54.83 | 8882.57 | 0.64 | 0.73 | 2.64 | 0.51 | 2 | 10
7 | 85 | CONCLUIDO | 6.5865 | 15.18 | 12.37 | 57.09 | 0.8 | 13 | 178.14 | 51.39 | 8 | 8 | 33.75 | 22204.83 | 125.64 | 849.1 | 84.46 | 54.83 | 8048 | 0.65 | 0.73 | 2.64 | 0.47 | 2 | 10
8 | 85 | CONCLUIDO | 6.6191 | 15.11 | 12.33 | 61.64 | 0.89 | 12 | 179.63 | 51.39 | 9 | 3 | 34.24 | 22388.15 | 121.6 | 849.14 | 82.74 | 54.83 | 7190.25 | 0.66 | 0.73 | 2.65 | 0.42 | 2 | 10
9 | 85 | CONCLUIDO | 6.6529 | 15.03 | 12.29 | 67.01 | 0.98 | 11 | 181.12 | 51.39 | 10 | 0 | 34.73 | 22572.13 | 121.09 | 849.22 | 81.21 | 54.83 | 6432.6 | 0.68 | 0.73 | 2.65 | 0.38 | 2 | 10

## RESULTADOS_2
Unnamed: 0 | Volume de calda [L] | STATUS | Capacidade operacional [ha/h] | Tempo de missao [h] | Tempo util [h] | Tempo por voo [min] | Autonomia Projetada [h] | N° Voos | MTOW [kg] | Massa Estrutura [kg] | Combustível [kg] | Abastecimentos | Massa gerador | Potência gerador [W] | Combustível consumido [L] | Calda cons [L] | Distância percorrida [km] | Distância Pulverizando [km] | RTL ACUMULADO[m] | EOC [km/km] | EOC [h/h] | Tempo de manobra [h] | Tempo rtl_rtw [h] | V pulv [m/s] | V desloc [m/s]
0 | 20 | CONCLUIDO | 6.1982 | 16.13 | 13.77 | 16.53 | 0.34 | 50 | 51.33 | 24.83 | 1 | 35 | 5.51 | 6564.78 | 66.23 | 849.19 | 130.66 | 54.83 | 30963.44 | 0.42 | 0.66 | 2.72 | 1.87 | 2 | 10
1 | 20 | CONCLUIDO | 6.3173 | 15.83 | 13.54 | 18.47 | 0.66 | 44 | 52.47 | 24.83 | 2 | 0 | 5.64 | 6705.1 | 64.34 | 849.31 | 121.9 | 54.83 | 26610.73 | 0.45 | 0.67 | 2.74 | 1.64 | 2 | 10

## RESULTADOS_11
Unnamed: 0 | Volume de calda [L] | STATUS | Capacidade operacional [ha/h] | Tempo de missao [h] | Tempo util [h] | Tempo por voo [min] | Autonomia Projetada [h] | N° Voos | MTOW [kg] | Massa Estrutura [kg] | Combustível [kg] | Abastecimentos | Massa gerador | Potência gerador [W] | Combustível consumido [L] | Calda cons [L] | Distância percorrida [km] | Distância Pulverizando [km] | RTL ACUMULADO[m] | EOC [km/km] | EOC [h/h] | Tempo de manobra [h] | Tempo rtl_rtw [h] | V pulv [m/s] | V desloc [m/s]
0 | 65 | CONCLUIDO | 4.3519 | 22.98 | 17.12 | 7.61 | 0.13 | 135 | 133.21 | 46.47 | 1 | 133 | 20.75 | 16663.42 | 184.59 | 849.67 | 243.52 | 54.83 | 86967.77 | 0.23 | 0.53 | 2.83 | 5.21 | 2 | 10
1 | 65 | CONCLUIDO | 5.7112 | 17.51 | 13.89 | 15.72 | 0.26 | 53 | 134.55 | 46.47 | 2 | 51 | 21.09 | 16828.84 | 144.23 | 849.05 | 134.91 | 54.83 | 33072.35 | 0.41 | 0.65 | 2.71 | 1.98 | 2 | 10
2 | 65 | CONCLUIDO | 6.1765 | 16.19 | 13.11 | 23.84 | 0.39 | 33 | 135.9 | 46.47 | 3 | 31 | 21.43 | 16994.64 | 130.44 | 849.1 | 109.13 | 54.83 | 20279.84 | 0.5 | 0.69 | 2.67 | 1.21 | 2 | 10
3 | 65 | CONCLUIDO | 6.4378 | 15.53 | 12.73 | 33.2 | 0.52 | 23 | 137.25 | 46.47 | 4 | 21 | 21.78 | 17160.92 | 120.87 | 849.03 | 96.45 | 54.83 | 13993.45 | 0.57 | 0.71 | 2.65 | 0.82 | 2 | 10
4 | 65 | CONCLUIDO | 6.6028 | 15.14 | 12.5 | 44.12 | 0.64 | 17 | 138.6 | 46.47 | 5 | 15 | 22.13 | 17327.69 | 111.31 | 849.08 | 88.98 | 54.83 | 10288.77 | 0.62 | 0.72 | 2.64 | 0.6 | 2 | 10
5 | 65 | CONCLUIDO | 6.6526 | 15.03 | 12.44 | 49.77 | 0.76 | 15 | 139.95 | 46.47 | 6 | 3 | 22.49 | 17494.97 | 106.9 | 849.04 | 86.6 | 54.83 | 9107.31 | 0.63 | 0.73 | 2.65 | 0.54 | 2 | 10
6 | 65 | CONCLUIDO | 6.6497 | 15.04 | 12.45 | 49.8 | 0.88 | 15 | 141.31 | 46.47 | 7 | 0 | 22.85 | 17662.75 | 106.57 | 849.25 | 86.69 | 54.83 | 9153.85 | 0.63 | 0.73 | 2.66 | 0.55 | 2 | 10

## RESULTADOS_13
Unnamed: 0 | Volume de calda [L] | STATUS | Capacidade operacional [ha/h] | Tempo de missao [h] | Tempo util [h] | Tempo por voo [min] | Autonomia Projetada [h] | N° Voos | MTOW [kg] | Massa Estrutura [kg] | Combustível [kg] | Abastecimentos | Massa gerador | Potência gerador [W] | Combustível consumido [L] | Calda cons [L] | Distância percorrida [km] | Distância Pulverizando [km] | RTL ACUMULADO[m] | EOC [km/km] | EOC [h/h] | Tempo de manobra [h] | Tempo rtl_rtw [h] | V pulv [m/s] | V desloc [m/s]
0 | 75 | CONCLUIDO | 4.015 | 24.91 | 17.92 | 6.98 | 0.12 | 154 | 150.44 | 49.1 | 1 | 152 | 25.34 | 18787.76 | 210.05 | 849.81 | 270.19 | 54.83 | 100207.55 | 0.2 | 0.5 | 2.87 | 6.01 | 2 | 10
1 | 75 | CONCLUIDO | 5.4951 | 18.2 | 14.12 | 14.36 | 0.23 | 59 | 151.83 | 49.1 | 2 | 57 | 25.73 | 18959.54 | 160.89 | 849.12 | 142.84 | 54.83 | 37005.56 | 0.38 | 0.64 | 2.71 | 2.21 | 2 | 10
2 | 75 | CONCLUIDO | 6.0136 | 16.63 | 13.25 | 22.09 | 0.35 | 36 | 153.23 | 49.1 | 3 | 34 | 26.13 | 19131.85 | 146.01 | 849.13 | 113.51 | 54.83 | 22457.59 | 0.48 | 0.68 | 2.69 | 1.35 | 2 | 10
3 | 75 | CONCLUIDO | 6.2833 | 15.92 | 12.84 | 29.64 | 0.46 | 26 | 154.63 | 49.1 | 4 | 24 | 26.53 | 19304.72 | 136.8 | 849.08 | 100.46 | 54.83 | 15980.32 | 0.55 | 0.7 | 2.66 | 0.94 | 2 | 10
4 | 75 | CONCLUIDO | 6.4525 | 15.5 | 12.61 | 37.83 | 0.57 | 20 | 156.03 | 49.1 | 5 | 18 | 26.94 | 19478.15 | 128.83 | 849.04 | 92.41 | 54.83 | 11987.46 | 0.59 | 0.72 | 2.65 | 0.71 | 2 | 10
5 | 75 | CONCLUIDO | 6.5677 | 15.23 | 12.46 | 46.73 | 0.67 | 16 | 157.44 | 49.1 | 6 | 14 | 27.35 | 19652.13 | 121.48 | 849.05 | 87.62 | 54.83 | 9613.93 | 0.63 | 0.72 | 2.64 | 0.56 | 2 | 10
6 | 75 | CONCLUIDO | 6.6564 | 15.02 | 12.35 | 57 | 0.78 | 13 | 158.86 | 49.1 | 7 | 4 | 27.77 | 19826.68 | 114.69 | 849.19 | 83.46 | 54.83 | 7547.68 | 0.66 | 0.73 | 2.65 | 0.45 | 2 | 10
7 | 75 | CONCLUIDO | 6.654 | 15.03 | 12.36 | 57.02 | 0.88 | 13 | 160.28 | 49.1 | 8 | 1 | 28.19 | 20001.93 | 114.35 | 849.09 | 83.65 | 54.83 | 7642.67 | 0.66 | 0.73 | 2.65 | 0.45 | 2 | 10
8 | 75 | CONCLUIDO | 6.6523 | 15.03 | 12.36 | 57.04 | 0.99 | 13 | 161.71 | 49.1 | 9 | 0 | 28.61 | 20177.64 | 115.36 | 849.06 | 83.65 | 54.83 | 7640.97 | 0.66 | 0.73 | 2.65 | 0.46 | 2 | 10

## RESULTADOS_17
Unnamed: 0 | Volume de calda [L] | STATUS | Capacidade operacional [ha/h] | Tempo de missao [h] | Tempo util [h] | Tempo por voo [min] | Autonomia Projetada [h] | N° Voos | MTOW [kg] | Massa Estrutura [kg] | Combustível [kg] | Abastecimentos | Massa gerador | Potência gerador [W] | Combustível consumido [L] | Calda cons [L] | Distância percorrida [km] | Distância Pulverizando [km] | RTL ACUMULADO[m] | EOC [km/km] | EOC [h/h] | Tempo de manobra [h] | Tempo rtl_rtw [h] | V pulv [m/s] | V desloc [m/s]
0 | 95 | CONCLUIDO | 3.4125 | 29.3 | 19.61 | 6.07 | 0.1 | 194 | 185.69 | 53.44 | 1 | 192 | 36.26 | 23136.14 | 264.66 | 849.74 | 326.19 | 54.83 | 128007.89 | 0.17 | 0.46 | 2.96 | 7.7 | 2 | 10
1 | 95 | CONCLUIDO | 5.0736 | 19.71 | 14.6 | 12.34 | 0.19 | 71 | 187.21 | 53.44 | 2 | 69 | 36.77 | 23322.88 | 193.34 | 849.42 | 158.46 | 54.83 | 44757.61 | 0.35 | 0.62 | 2.74 | 2.69 | 2 | 10
2 | 95 | CONCLUIDO | 5.6925 | 17.57 | 13.5 | 18.83 | 0.28 | 43 | 188.73 | 53.44 | 3 | 41 | 37.29 | 23510.33 | 174.99 | 849.32 | 122.27 | 54.83 | 26804.28 | 0.45 | 0.67 | 2.68 | 1.59 | 2 | 10
3 | 95 | CONCLUIDO | 5.9998 | 16.67 | 13.04 | 25.25 | 0.37 | 31 | 190.25 | 53.44 | 4 | 29 | 37.82 | 23698.48 | 165.36 | 849.15 | 107 | 54.83 | 19228.3 | 0.51 | 0.69 | 2.67 | 1.14 | 2 | 10
4 | 95 | CONCLUIDO | 6.2024 | 16.12 | 12.76 | 31.9 | 0.46 | 24 | 191.78 | 53.44 | 5 | 22 | 38.35 | 23887.36 | 157.88 | 849.07 | 97.61 | 54.83 | 14568.34 | 0.56 | 0.71 | 2.65 | 0.86 | 2 | 10
5 | 95 | CONCLUIDO | 6.3189 | 15.83 | 12.61 | 37.84 | 0.55 | 20 | 193.32 | 53.44 | 6 | 18 | 38.89 | 24076.95 | 151.81 | 849.04 | 92.57 | 54.83 | 12067.17 | 0.59 | 0.72 | 2.65 | 0.71 | 2 | 10
6 | 95 | CONCLUIDO | 6.4484 | 15.51 | 12.44 | 46.66 | 0.64 | 16 | 194.86 | 53.44 | 7 | 14 | 39.43 | 24267.28 | 145.94 | 849.18 | 86.91 | 54.83 | 9254.65 | 0.63 | 0.73 | 2.64 | 0.54 | 2 | 10
7 | 95 | CONCLUIDO | 6.5067 | 15.37 | 12.38 | 53.05 | 0.72 | 14 | 196.41 | 53.44 | 8 | 12 | 39.98 | 24458.36 | 140.41 | 849.09 | 84.83 | 54.83 | 8228.14 | 0.65 | 0.73 | 2.64 | 0.48 | 2 | 10
8 | 95 | CONCLUIDO | 6.572 | 15.22 | 12.3 | 61.5 | 0.81 | 12 | 197.97 | 53.44 | 9 | 10 | 40.53 | 24650.18 | 135.82 | 849.09 | 82.23 | 54.83 | 6935.82 | 0.67 | 0.73 | 2.63 | 0.4 | 2 | 10
9 | 95 | CONCLUIDO | 6.6009 | 15.15 | 12.27 | 66.93 | 0.89 | 11 | 199.53 | 53.44 | 10 | 7 | 41.1 | 24842.77 | 131.18 | 849.1 | 81.18 | 54.83 | 6416.25 | 0.68 | 0.74 | 2.64 | 0.37 | 2 | 10
10 | 95 | CONCLUIDO | 6.6276 | 15.09 | 12.25 | 73.48 | 0.97 | 10 | 201.1 | 53.44 | 11 | 1 | 41.66 | 25036.12 | 128.73 | 849.08 | 80.17 | 54.83 | 5918.6 | 0.68 | 0.74 | 2.64 | 0.34 | 2 | 10
11 | 95 | CONCLUIDO | 6.6292 | 15.08 | 12.24 | 73.46 | 1.05 | 10 | 202.67 | 53.44 | 12 | 0 | 42.24 | 25230.25 | 129.3 | 849.06 | 79.93 | 54.83 | 5798.47 | 0.69 | 0.74 | 2.64 | 0.34 | 2 | 10

## RESULTADOS_9
Unnamed: 0 | Volume de calda [L] | STATUS | Capacidade operacional [ha/h] | Tempo de missao [h] | Tempo util [h] | Tempo por voo [min] | Autonomia Projetada [h] | N° Voos | MTOW [kg] | Massa Estrutura [kg] | Combustível [kg] | Abastecimentos | Massa gerador | Potência gerador [W] | Combustível consumido [L] | Calda cons [L] | Distância percorrida [km] | Distância Pulverizando [km] | RTL ACUMULADO[m] | EOC [km/km] | EOC [h/h] | Tempo de manobra [h] | Tempo rtl_rtw [h] | V pulv [m/s] | V desloc [m/s]
0 | 55 | CONCLUIDO | 4.6796 | 21.37 | 16.47 | 8.37 | 0.15 | 118 | 116.05 | 43.4 | 1 | 116 | 16.65 | 14546.17 | 160.94 | 849.42 | 221.61 | 54.83 | 76094.74 | 0.25 | 0.55 | 2.81 | 4.56 | 2 | 10
1 | 55 | CONCLUIDO | 5.9308 | 16.86 | 13.65 | 17.43 | 0.3 | 47 | 117.34 | 43.4 | 2 | 45 | 16.94 | 14705.49 | 126.9 | 849.21 | 127.43 | 54.83 | 29360.71 | 0.43 | 0.66 | 2.69 | 1.75 | 2 | 10
2 | 55 | CONCLUIDO | 6.3618 | 15.72 | 12.94 | 26.78 | 0.45 | 29 | 118.63 | 43.4 | 3 | 27 | 17.23 | 14865.24 | 113.51 | 849.17 | 103.45 | 54.83 | 17461.51 | 0.53 | 0.7 | 2.67 | 1.04 | 2 | 10
3 | 55 | CONCLUIDO | 6.5893 | 15.18 | 12.61 | 37.84 | 0.59 | 20 | 119.93 | 43.4 | 4 | 18 | 17.53 | 15025.44 | 102.85 | 849.15 | 92.6 | 54.83 | 12081.81 | 0.59 | 0.72 | 2.65 | 0.71 | 2 | 10
4 | 55 | CONCLUIDO | 6.6569 | 15.02 | 12.53 | 44.23 | 0.73 | 17 | 121.23 | 43.4 | 5 | 1 | 17.83 | 15186.08 | 98.97 | 849.12 | 89.13 | 54.83 | 10363.99 | 0.62 | 0.72 | 2.67 | 0.63 | 2 | 10
5 | 55 | CONCLUIDO | 6.663 | 15.01 | 12.52 | 44.18 | 0.86 | 17 | 122.54 | 43.4 | 6 | 0 | 18.14 | 15347.16 | 99.57 | 849.09 | 88.75 | 54.83 | 10171.65 | 0.62 | 0.72 | 2.67 | 0.62 | 2 | 10

## resultados
Unnamed: 0 | Volume de calda [L] | STATUS | Capacidade operacional [ha/h] | Tempo de missao [h] | Tempo util [h] | Tempo por voo [min] | Autonomia Projetada [h] | N° Voos | MTOW [kg] | Massa Estrutura [kg] | Combustível [kg] | Abastecimentos | Massa gerador | Potência gerador [W] | Combustível consumido [L] | Calda cons [L] | Distância percorrida [km] | Distância Pulverizando [km] | RTL ACUMULADO[m] | EOC [km/km] | EOC [h/h] | Tempo de manobra [h] | Tempo rtl_rtw [h] | V pulv [m/s] | V desloc [m/s]
0 | 100 | CONCLUIDO | 3.2744 | 30.54 | 20.05 | 5.87 | 0.09 | 205 | 194.77 | 54.38 | 1 | 203 | 39.4 | 24256.19 | 279.12 | 849.72 | 341.49 | 54.83 | 135601.41 | 0.16 | 0.45 | 2.96 | 8.14 | 2 | 10
1 | 100 | CONCLUIDO | 4.9761 | 20.1 | 14.7 | 11.92 | 0.18 | 74 | 196.32 | 54.38 | 2 | 72 | 39.95 | 24447.22 | 201.15 | 849.23 | 162.26 | 54.83 | 46641.98 | 0.34 | 0.61 | 2.74 | 2.8 | 2 | 10
2 | 100 | CONCLUIDO | 5.6138 | 17.81 | 13.55 | 18.06 | 0.27 | 45 | 197.88 | 54.38 | 3 | 43 | 40.5 | 24639 | 181.91 | 849.18 | 123.84 | 54.83 | 27577.83 | 0.44 | 0.67 | 2.68 | 1.64 | 2 | 10
3 | 100 | CONCLUIDO | 5.9465 | 16.82 | 13.06 | 24.48 | 0.36 | 32 | 199.44 | 54.38 | 4 | 30 | 41.06 | 24831.54 | 171.89 | 849.04 | 107.19 | 54.83 | 19317.52 | 0.51 | 0.69 | 2.67 | 1.15 | 2 | 10
4 | 100 | CONCLUIDO | 6.1429 | 16.28 | 12.79 | 30.7 | 0.44 | 25 | 201.01 | 54.38 | 5 | 23 | 41.63 | 25024.84 | 165 | 849.06 | 98.64 | 54.83 | 15077.81 | 0.56 | 0.71 | 2.65 | 0.89 | 2 | 10
5 | 100 | CONCLUIDO | 6.2862 | 15.91 | 12.61 | 37.84 | 0.53 | 20 | 202.58 | 54.38 | 6 | 18 | 42.2 | 25218.93 | 158.63 | 849.06 | 92.36 | 54.83 | 11961.72 | 0.59 | 0.72 | 2.66 | 0.71 | 2 | 10
6 | 100 | CONCLUIDO | 6.3757 | 15.68 | 12.51 | 44.14 | 0.61 | 17 | 204.16 | 54.38 | 7 | 15 | 42.78 | 25413.94 | 154.27 | 849.03 | 89.14 | 54.83 | 10367.19 | 0.62 | 0.72 | 2.64 | 0.6 | 2 | 10
7 | 100 | CONCLUIDO | 6.4378 | 15.53 | 12.43 | 49.73 | 0.69 | 15 | 205.75 | 54.38 | 8 | 13 | 43.37 | 25609.61 | 148.46 | 849.05 | 86.67 | 54.83 | 9144.28 | 0.63 | 0.73 | 2.64 | 0.53 | 2 | 10
8 | 100 | CONCLUIDO | 6.5029 | 15.38 | 12.36 | 57.03 | 0.77 | 13 | 207.34 | 54.38 | 9 | 11 | 43.96 | 25806.1 | 144.32 | 849.05 | 84.16 | 54.83 | 7898.59 | 0.65 | 0.73 | 2.63 | 0.45 | 2 | 10
9 | 100 | CONCLUIDO | 6.5634 | 15.24 | 12.29 | 67.05 | 0.85 | 11 | 208.94 | 54.38 | 10 | 9 | 44.56 | 26003.41 | 138.16 | 849.19 | 81.77 | 54.83 | 6712.72 | 0.67 | 0.73 | 2.64 | 0.39 | 2 | 10
10 | 100 | CONCLUIDO | 6.6042 | 15.14 | 12.24 | 73.42 | 0.93 | 10 | 210.55 | 54.38 | 11 | 3 | 45.17 | 26201.54 | 133.67 | 849.12 | 79.94 | 54.83 | 5803.44 | 0.69 | 0.74 | 2.64 | 0.33 | 2 | 10
11 | 100 | CONCLUIDO | 6.5969 | 15.16 | 12.25 | 73.52 | 1 | 10 | 212.16 | 54.38 | 12 | 1 | 45.78 | 26400.51 | 134.47 | 849.21 | 80.18 | 54.83 | 5923.77 | 0.68 | 0.74 | 2.65 | 0.35 | 2 | 10
12 | 100 | CONCLUIDO | 6.6017 | 15.15 | 12.24 | 73.45 | 1.08 | 10 | 213.78 | 54.38 | 13 | 0 | 46.4 | 26600.32 | 135.18 | 849.11 | 79.88 | 54.83 | 5773.88 | 0.69 | 0.74 | 2.64 | 0.34 | 2 | 10
0 | 40 | CONCLUIDO | 5.2579 | 19.02 | 15.36 | 10.13 | 0.2 | 91 | 89.87 | 37.55 | 1 | 89 | 11.32 | 11317.98 | 123.89 | 849.23 | 184.29 | 54.83 | 57571.3 | 0.3 | 0.59 | 2.77 | 3.45 | 2 | 10
1 | 40 | CONCLUIDO | 6.285 | 15.91 | 13.27 | 21.52 | 0.39 | 37 | 91.1 | 37.55 | 2 | 35 | 11.54 | 11468.97 | 97.97 | 849.18 | 114.76 | 54.83 | 23079.5 | 0.48 | 0.68 | 2.67 | 1.37 | 2 | 10
2 | 40 | CONCLUIDO | 6.6161 | 15.11 | 12.74 | 33.24 | 0.57 | 23 | 92.32 | 37.55 | 3 | 6 | 11.77 | 11620.34 | 85.93 | 849.13 | 96.23 | 54.83 | 13880.06 | 0.57 | 0.71 | 2.67 | 0.84 | 2 | 10
3 | 40 | CONCLUIDO | 6.6155 | 15.12 | 12.74 | 33.24 | 0.75 | 23 | 93.55 | 37.55 | 4 | 0 | 12 | 11772.07 | 86.78 | 849.17 | 96.26 | 54.83 | 13897.75 | 0.57 | 0.71 | 2.67 | 0.84 | 2 | 10
0 | 30 | CONCLUIDO | 5.6833 | 17.6 | 14.63 | 12.19 | 0.24 | 72 | 71.52 | 32.27 | 1 | 70 | 8.25 | 9054.6 | 97.54 | 849.47 | 160.26 | 54.83 | 45653.06 | 0.34 | 0.62 | 2.73 | 2.72 | 2 | 10
1 | 30 | CONCLUIDO | 6.5359 | 15.3 | 12.99 | 25.98 | 0.48 | 30 | 72.7 | 32.27 | 2 | 12 | 8.43 | 9200.25 | 75.87 | 849.15 | 104.34 | 54.83 | 17903.96 | 0.53 | 0.7 | 2.69 | 1.09 | 2 | 10
2 | 30 | CONCLUIDO | 6.5282 | 15.32 | 13.01 | 26.02 | 0.71 | 30 | 73.88 | 32.27 | 3 | 0 | 8.61 | 9346.23 | 76.91 | 849.55 | 104.6 | 54.83 | 18031.15 | 0.52 | 0.69 | 2.7 | 1.1 | 2 | 10
0 | 15 | CONCLUIDO | 6.0875 | 16.43 | 14.08 | 14.57 | 0.43 | 58 | 39.78 | 19.54 | 1 | 0 | 4.24 | 5140 | 55.34 | 849.65 | 139.23 | 54.83 | 35205.83 | 0.39 | 0.64 | 2.78 | 2.18 | 2 | 10
0 | 70 | CONCLUIDO | 4.1939 | 23.84 | 17.46 | 7.27 | 0.12 | 144 | 141.81 | 47.83 | 1 | 142 | 22.98 | 17723.39 | 196.5 | 849.57 | 254.55 | 54.83 | 92438.19 | 0.22 | 0.52 | 2.85 | 5.55 | 2 | 10
1 | 70 | CONCLUIDO | 5.6065 | 17.84 | 13.99 | 14.99 | 0.25 | 56 | 143.17 | 47.83 | 2 | 54 | 23.34 | 17891.86 | 152.34 | 849.44 | 138.5 | 54.83 | 34853.87 | 0.4 | 0.65 | 2.71 | 2.08 | 2 | 10
2 | 70 | CONCLUIDO | 6.1242 | 16.33 | 13.12 | 23.15 | 0.37 | 34 | 144.54 | 47.83 | 3 | 32 | 23.71 | 18060.85 | 137.82 | 849.1 | 109.59 | 54.83 | 20507.37 | 0.5 | 0.69 | 2.67 | 1.21 | 2 | 10
3 | 70 | CONCLUIDO | 6.3761 | 15.68 | 12.76 | 31.9 | 0.49 | 24 | 145.92 | 47.83 | 4 | 22 | 24.09 | 18230.35 | 128.34 | 849.12 | 97.59 | 54.83 | 14556.71 | 0.56 | 0.71 | 2.65 | 0.86 | 2 | 10
4 | 70 | CONCLUIDO | 6.5109 | 15.36 | 12.58 | 39.73 | 0.6 | 19 | 147.3 | 47.83 | 5 | 17 | 24.47 | 18400.38 | 120.36 | 849.04 | 91.6 | 54.83 | 11588.7 | 0.6 | 0.72 | 2.65 | 0.68 | 2 | 10
5 | 70 | CONCLUIDO | 6.6257 | 15.09 | 12.43 | 49.72 | 0.71 | 15 | 148.68 | 47.83 | 6 | 11 | 24.85 | 18570.94 | 113.06 | 849.47 | 86.6 | 54.83 | 9108.05 | 0.63 | 0.73 | 2.64 | 0.53 | 2 | 10
6 | 70 | CONCLUIDO | 6.6587 | 15.02 | 12.39 | 53.08 | 0.83 | 14 | 150.07 | 47.83 | 7 | 1 | 25.24 | 18742.03 | 110.03 | 849.03 | 84.45 | 54.83 | 8036.7 | 0.65 | 0.73 | 2.65 | 0.48 | 2 | 10
7 | 70 | CONCLUIDO | 6.6589 | 15.02 | 12.38 | 53.08 | 0.94 | 14 | 151.46 | 47.83 | 8 | 0 | 25.63 | 18913.66 | 110.71 | 849.19 | 84.51 | 54.83 | 8065.44 | 0.65 | 0.73 | 2.65 | 0.48 | 2 | 10
0 | 90 | CONCLUIDO | 3.5643 | 28.06 | 19.13 | 6.27 | 0.1 | 183 | 176.73 | 52.44 | 1 | 181 | 33.29 | 22031.19 | 249.77 | 849.68 | 310.22 | 54.83 | 120075.35 | 0.18 | 0.47 | 2.93 | 7.22 | 2 | 10
1 | 90 | CONCLUIDO | 5.1837 | 19.29 | 14.45 | 12.75 | 0.2 | 68 | 178.21 | 52.44 | 2 | 66 | 33.77 | 22213.89 | 184.76 | 849.62 | 153.89 | 54.83 | 42487.78 | 0.36 | 0.62 | 2.73 | 2.55 | 2 | 10
2 | 90 | CONCLUIDO | 5.7577 | 17.37 | 13.45 | 19.22 | 0.3 | 42 | 179.7 | 52.44 | 3 | 40 | 34.26 | 22397.24 | 168.22 | 849.09 | 120.86 | 54.83 | 26104.21 | 0.45 | 0.67 | 2.68 | 1.55 | 2 | 10
3 | 90 | CONCLUIDO | 6.0634 | 16.49 | 13.01 | 26.01 | 0.39 | 30 | 181.19 | 52.44 | 4 | 28 | 34.75 | 22581.25 | 158.59 | 849.05 | 105.4 | 54.83 | 18433.85 | 0.52 | 0.69 | 2.68 | 1.1 | 2 | 10
4 | 90 | CONCLUIDO | 6.2632 | 15.97 | 12.73 | 33.2 | 0.49 | 23 | 182.69 | 52.44 | 5 | 21 | 35.25 | 22766.06 | 151.19 | 849.09 | 96.33 | 54.83 | 13933.53 | 0.57 | 0.71 | 2.66 | 0.82 | 2 | 10
5 | 90 | CONCLUIDO | 6.3805 | 15.67 | 12.58 | 39.72 | 0.58 | 19 | 184.19 | 52.44 | 6 | 17 | 35.75 | 22951.43 | 144.47 | 849.06 | 91.48 | 54.83 | 11526.28 | 0.6 | 0.72 | 2.64 | 0.67 | 2 | 10
6 | 90 | CONCLUIDO | 6.4705 | 15.45 | 12.47 | 46.74 | 0.67 | 16 | 185.7 | 52.44 | 7 | 14 | 36.26 | 23137.49 | 139.17 | 849.03 | 87.62 | 54.83 | 9612.3 | 0.63 | 0.72 | 2.64 | 0.56 | 2 | 10
7 | 90 | CONCLUIDO | 6.5661 | 15.23 | 12.35 | 56.99 | 0.76 | 13 | 187.22 | 52.44 | 8 | 11 | 36.78 | 23324.24 | 132.63 | 849.07 | 83.77 | 54.83 | 7700.63 | 0.65 | 0.73 | 2.64 | 0.44 | 2 | 10
8 | 90 | CONCLUIDO | 6.5921 | 15.17 | 12.32 | 61.61 | 0.85 | 12 | 188.74 | 52.44 | 9 | 7 | 37.3 | 23511.69 | 127.79 | 849.12 | 82.87 | 54.83 | 7254.79 | 0.66 | 0.73 | 2.64 | 0.42 | 2 | 10
9 | 90 | CONCLUIDO | 6.6265 | 15.09 | 12.28 | 66.98 | 0.93 | 11 | 190.26 | 52.44 | 10 | 1 | 37.82 | 23699.85 | 126.28 | 849.1 | 81.03 | 54.83 | 6343.6 | 0.68 | 0.74 | 2.65 | 0.38 | 2 | 10
10 | 90 | CONCLUIDO | 6.6245 | 15.1 | 12.28 | 67 | 1.02 | 11 | 191.79 | 52.44 | 11 | 0 | 38.35 | 23888.73 | 127.09 | 849.1 | 81.23 | 54.83 | 6442.37 | 0.67 | 0.73 | 2.65 | 0.38 | 2 | 10
0 | 10 | CONCLUIDO | 5.6313 | 17.76 | 15.15 | 10.57 | 0.64 | 86 | 26.11 | 12.1 | 1 | 0 | 3.01 | 3454.41 | 43.87 | 850.17 | 173.03 | 54.83 | 51969.14 | 0.32 | 0.6 | 2.88 | 3.25 | 2 | 10
0 | 45 | CONCLUIDO | 5.0627 | 19.75 | 15.71 | 9.43 | 0.18 | 100 | 98.71 | 39.72 | 1 | 98 | 12.99 | 12407.75 | 136.33 | 849.47 | 195.79 | 54.83 | 63278.78 | 0.28 | 0.57 | 2.79 | 3.8 | 2 | 10
1 | 45 | CONCLUIDO | 6.1781 | 16.19 | 13.38 | 20.06 | 0.35 | 40 | 99.95 | 39.72 | 2 | 38 | 13.24 | 12561.45 | 108.11 | 849.24 | 118.08 | 54.83 | 24723.19 | 0.46 | 0.68 | 2.68 | 1.47 | 2 | 10
2 | 45 | CONCLUIDO | 6.5611 | 15.24 | 12.76 | 31.9 | 0.52 | 24 | 101.2 | 39.72 | 3 | 21 | 13.49 | 12715.54 | 94.19 | 849.05 | 97.35 | 54.83 | 14438.46 | 0.56 | 0.71 | 2.66 | 0.86 | 2 | 10
3 | 45 | CONCLUIDO | 6.6562 | 15.02 | 12.62 | 37.87 | 0.69 | 20 | 102.45 | 39.72 | 4 | 0 | 13.74 | 12870.03 | 89.88 | 849.42 | 92.34 | 54.83 | 11949.87 | 0.59 | 0.72 | 2.67 | 0.72 | 2 | 10
0 | 60 | CONCLUIDO | 4.5041 | 22.2 | 16.82 | 7.95 | 0.14 | 127 | 124.63 | 45 | 1 | 125 | 18.64 | 15605.44 | 173.17 | 849.42 | 232.93 | 54.83 | 81711.35 | 0.24 | 0.54 | 2.84 | 4.92 | 2 | 10
1 | 60 | CONCLUIDO | 5.8244 | 17.17 | 13.76 | 16.51 | 0.28 | 50 | 125.95 | 45 | 2 | 48 | 18.95 | 15767.7 | 135.65 | 849.06 | 131 | 54.83 | 31130.43 | 0.42 | 0.66 | 2.7 | 1.86 | 2 | 10
2 | 60 | CONCLUIDO | 6.2641 | 15.96 | 13.04 | 25.24 | 0.42 | 31 | 127.27 | 45 | 3 | 29 | 19.27 | 15930.42 | 122.09 | 849.14 | 106.56 | 54.83 | 19008.93 | 0.51 | 0.69 | 2.67 | 1.13 | 2 | 10
3 | 60 | CONCLUIDO | 6.5343 | 15.3 | 12.63 | 36.1 | 0.55 | 21 | 128.59 | 45 | 4 | 19 | 19.59 | 16093.6 | 111.38 | 849.04 | 93.46 | 54.83 | 12507.05 | 0.59 | 0.71 | 2.65 | 0.73 | 2 | 10
4 | 60 | CONCLUIDO | 6.6314 | 15.08 | 12.51 | 44.16 | 0.68 | 17 | 129.92 | 45 | 5 | 11 | 19.92 | 16257.24 | 103.57 | 849.08 | 89.1 | 54.83 | 10348.35 | 0.62 | 0.72 | 2.65 | 0.61 | 2 | 10
5 | 60 | CONCLUIDO | 6.6598 | 15.02 | 12.47 | 46.78 | 0.81 | 16 | 131.25 | 45 | 6 | 0 | 20.25 | 16421.36 | 102.84 | 849.15 | 87.61 | 54.83 | 9609.15 | 0.63 | 0.72 | 2.65 | 0.57 | 2 | 10
0 | 80 | CONCLUIDO | 3.8693 | 25.84 | 18.27 | 6.72 | 0.11 | 163 | 159.12 | 50.28 | 1 | 161 | 27.84 | 19859.16 | 222.41 | 849.65 | 281.64 | 54.83 | 105887.84 | 0.19 | 0.49 | 2.89 | 6.36 | 2 | 10
1 | 80 | CONCLUIDO | 5.3925 | 18.54 | 14.22 | 13.76 | 0.22 | 62 | 160.54 | 50.28 | 2 | 60 | 28.26 | 20034.4 | 168.8 | 849.2 | 146.03 | 54.83 | 38589.52 | 0.38 | 0.63 | 2.72 | 2.32 | 2 | 10
2 | 80 | CONCLUIDO | 5.9391 | 16.84 | 13.29 | 20.98 | 0.33 | 38 | 161.97 | 50.28 | 3 | 36 | 28.69 | 20210.21 | 152.99 | 849.21 | 115.21 | 54.83 | 23297.98 | 0.48 | 0.68 | 2.68 | 1.38 | 2 | 10
3 | 80 | CONCLUIDO | 6.2206 | 16.08 | 12.88 | 28.62 | 0.43 | 27 | 163.4 | 50.28 | 4 | 25 | 29.12 | 20386.62 | 144 | 849.18 | 101.62 | 54.83 | 16558.86 | 0.54 | 0.7 | 2.66 | 0.98 | 2 | 10
4 | 80 | CONCLUIDO | 6.39 | 15.65 | 12.65 | 36.14 | 0.54 | 21 | 164.83 | 50.28 | 5 | 19 | 29.55 | 20563.61 | 136.38 | 849.1 | 93.91 | 54.83 | 12730.24 | 0.58 | 0.71 | 2.65 | 0.74 | 2 | 10
5 | 80 | CONCLUIDO | 6.5097 | 15.36 | 12.49 | 44.08 | 0.64 | 17 | 166.27 | 50.28 | 6 | 15 | 29.99 | 20741.2 | 129.29 | 849.05 | 88.6 | 54.83 | 10098.18 | 0.62 | 0.72 | 2.64 | 0.59 | 2 | 10
6 | 80 | CONCLUIDO | 6.5943 | 15.16 | 12.39 | 53.1 | 0.74 | 14 | 167.72 | 50.28 | 7 | 10 | 30.44 | 20919.39 | 122.46 | 849.15 | 85.16 | 54.83 | 8392.67 | 0.64 | 0.73 | 2.64 | 0.49 | 2 | 10
7 | 80 | CONCLUIDO | 6.66 | 15.02 | 12.3 | 61.52 | 0.84 | 12 | 169.17 | 50.28 | 8 | 4 | 30.89 | 21098.19 | 117.91 | 849.34 | 82.22 | 54.83 | 6930.02 | 0.67 | 0.73 | 2.64 | 0.4 | 2 | 10
8 | 80 | CONCLUIDO | 6.6521 | 15.03 | 12.32 | 61.61 | 0.94 | 12 | 170.62 | 50.28 | 9 | 0 | 31.34 | 21277.6 | 118.62 | 849.03 | 82.72 | 54.83 | 7180.72 | 0.66 | 0.73 | 2.64 | 0.42 | 2 | 10
0 | 35 | CONCLUIDO | 5.4776 | 18.26 | 14.97 | 11.09 | 0.22 | 81 | 80.84 | 35.1 | 1 | 79 | 9.74 | 10204.21 | 110.89 | 849.18 | 170.77 | 54.83 | 50861.32 | 0.32 | 0.6 | 2.76 | 3.06 | 2 | 10
1 | 35 | CONCLUIDO | 6.4207 | 15.57 | 13.11 | 23.84 | 0.43 | 33 | 82.04 | 35.1 | 2 | 30 | 9.94 | 10352.53 | 86.8 | 849.12 | 109.15 | 54.83 | 20292.22 | 0.5 | 0.69 | 2.68 | 1.21 | 2 | 10
2 | 35 | CONCLUIDO | 6.583 | 15.19 | 12.85 | 29.66 | 0.63 | 26 | 83.25 | 35.1 | 3 | 0 | 10.15 | 10501.19 | 81.42 | 849.51 | 99.53 | 54.83 | 15515.48 | 0.55 | 0.7 | 2.69 | 0.95 | 2 | 10
0 | 50 | CONCLUIDO | 4.8626 | 20.57 | 16.11 | 8.87 | 0.16 | 109 | 107.41 | 41.65 | 1 | 107 | 14.77 | 13481.73 | 148.8 | 849.49 | 209.06 | 54.83 | 69864.57 | 0.26 | 0.56 | 2.8 | 4.2 | 2 | 10
1 | 50 | CONCLUIDO | 6.0456 | 16.54 | 13.53 | 18.45 | 0.32 | 44 | 108.68 | 41.65 | 2 | 42 | 15.03 | 13638.32 | 118.01 | 849.28 | 123.08 | 54.83 | 27200.59 | 0.45 | 0.67 | 2.69 | 1.62 | 2 | 10
2 | 50 | CONCLUIDO | 6.4681 | 15.46 | 12.85 | 29.65 | 0.48 | 26 | 109.96 | 41.65 | 3 | 24 | 15.31 | 13795.21 | 104.19 | 849.08 | 100.36 | 54.83 | 15930.13 | 0.55 | 0.7 | 2.66 | 0.94 | 2 | 10
3 | 50 | CONCLUIDO | 6.6505 | 15.04 | 12.58 | 39.72 | 0.63 | 19 | 111.23 | 41.65 | 4 | 7 | 15.58 | 13952.52 | 95.04 | 849.53 | 90.82 | 54.83 | 11197.77 | 0.6 | 0.72 | 2.66 | 0.67 | 2 | 10
4 | 50 | CONCLUIDO | 6.6758 | 14.98 | 12.54 | 41.81 | 0.78 | 18 | 112.51 | 41.65 | 5 | 0 | 15.86 | 14110.24 | 94.66 | 849.44 | 89.43 | 54.83 | 10506.8 | 0.61 | 0.72 | 2.67 | 0.64 | 2 | 10
0 | 25 | CONCLUIDO | 5.9454 | 16.82 | 14.18 | 13.94 | 0.28 | 61 | 61.76 | 28.92 | 1 | 59 | 6.84 | 7851.41 | 82.67 | 849.28 | 144.82 | 54.83 | 37984.68 | 0.38 | 0.64 | 2.72 | 2.27 | 2 | 10
1 | 25 | CONCLUIDO | 6.4627 | 15.47 | 13.19 | 22.61 | 0.55 | 35 | 62.92 | 28.92 | 2 | 0 | 7 | 7994.37 | 70.2 | 849.59 | 110.21 | 54.83 | 20813.43 | 0.5 | 0.68 | 2.72 | 1.29 | 2 | 10
0 | 85 | CONCLUIDO | 3.7135 | 26.93 | 18.69 | 6.48 | 0.11 | 173 | 167.88 | 51.39 | 1 | 171 | 30.49 | 20939.59 | 235.87 | 849.63 | 296.17 | 54.83 | 113102.88 | 0.19 | 0.48 | 2.9 | 6.78 | 2 | 10
1 | 85 | CONCLUIDO | 5.2855 | 18.92 | 14.34 | 13.24 | 0.21 | 65 | 169.33 | 51.39 | 2 | 63 | 30.94 | 21118.46 | 176.87 | 849.18 | 150.33 | 54.83 | 40720.13 | 0.36 | 0.63 | 2.72 | 2.44 | 2 | 10
2 | 85 | CONCLUIDO | 5.8534 | 17.08 | 13.36 | 20.03 | 0.31 | 40 | 170.79 | 51.39 | 3 | 38 | 31.4 | 21297.94 | 160.4 | 849.28 | 117.72 | 54.83 | 24540.6 | 0.47 | 0.68 | 2.67 | 1.45 | 2 | 10
3 | 85 | CONCLUIDO | 6.1645 | 16.22 | 12.9 | 27.64 | 0.41 | 28 | 172.25 | 51.39 | 4 | 26 | 31.86 | 21478.05 | 150.57 | 849.05 | 102.17 | 54.83 | 16826.64 | 0.54 | 0.7 | 2.66 | 1 | 2 | 10
4 | 85 | CONCLUIDO | 6.3315 | 15.79 | 12.68 | 34.57 | 0.51 | 22 | 173.71 | 51.39 | 5 | 20 | 32.32 | 21658.78 | 143.5 | 849.18 | 94.63 | 54.83 | 13086.05 | 0.58 | 0.71 | 2.65 | 0.77 | 2 | 10
5 | 85 | CONCLUIDO | 6.44 | 15.53 | 12.55 | 41.82 | 0.61 | 18 | 175.18 | 51.39 | 6 | 16 | 32.79 | 21840.16 | 137.52 | 849.17 | 90.35 | 54.83 | 10968.98 | 0.61 | 0.72 | 2.65 | 0.64 | 2 | 10
6 | 85 | CONCLUIDO | 6.5369 | 15.3 | 12.42 | 49.67 | 0.7 | 15 | 176.66 | 51.39 | 7 | 13 | 33.27 | 22022.17 | 130.53 | 849.15 | 86.15 | 54.83 | 8882.57 | 0.64 | 0.73 | 2.64 | 0.51 | 2 | 10
7 | 85 | CONCLUIDO | 6.5865 | 15.18 | 12.37 | 57.09 | 0.8 | 13 | 178.14 | 51.39 | 8 | 8 | 33.75 | 22204.83 | 125.64 | 849.1 | 84.46 | 54.83 | 8048 | 0.65 | 0.73 | 2.64 | 0.47 | 2 | 10
8 | 85 | CONCLUIDO | 6.6191 | 15.11 | 12.33 | 61.64 | 0.89 | 12 | 179.63 | 51.39 | 9 | 3 | 34.24 | 22388.15 | 121.6 | 849.14 | 82.74 | 54.83 | 7190.25 | 0.66 | 0.73 | 2.65 | 0.42 | 2 | 10
9 | 85 | CONCLUIDO | 6.6529 | 15.03 | 12.29 | 67.01 | 0.98 | 11 | 181.12 | 51.39 | 10 | 0 | 34.73 | 22572.13 | 121.09 | 849.22 | 81.21 | 54.83 | 6432.6 | 0.68 | 0.73 | 2.65 | 0.38 | 2 | 10
0 | 20 | CONCLUIDO | 6.1982 | 16.13 | 13.77 | 16.53 | 0.34 | 50 | 51.33 | 24.83 | 1 | 35 | 5.51 | 6564.78 | 66.23 | 849.19 | 130.66 | 54.83 | 30963.44 | 0.42 | 0.66 | 2.72 | 1.87 | 2 | 10
1 | 20 | CONCLUIDO | 6.3173 | 15.83 | 13.54 | 18.47 | 0.66 | 44 | 52.47 | 24.83 | 2 | 0 | 5.64 | 6705.1 | 64.34 | 849.31 | 121.9 | 54.83 | 26610.73 | 0.45 | 0.67 | 2.74 | 1.64 | 2 | 10
0 | 65 | CONCLUIDO | 4.3519 | 22.98 | 17.12 | 7.61 | 0.13 | 135 | 133.21 | 46.47 | 1 | 133 | 20.75 | 16663.42 | 184.59 | 849.67 | 243.52 | 54.83 | 86967.77 | 0.23 | 0.53 | 2.83 | 5.21 | 2 | 10
1 | 65 | CONCLUIDO | 5.7112 | 17.51 | 13.89 | 15.72 | 0.26 | 53 | 134.55 | 46.47 | 2 | 51 | 21.09 | 16828.84 | 144.23 | 849.05 | 134.91 | 54.83 | 33072.35 | 0.41 | 0.65 | 2.71 | 1.98 | 2 | 10
2 | 65 | CONCLUIDO | 6.1765 | 16.19 | 13.11 | 23.84 | 0.39 | 33 | 135.9 | 46.47 | 3 | 31 | 21.43 | 16994.64 | 130.44 | 849.1 | 109.13 | 54.83 | 20279.84 | 0.5 | 0.69 | 2.67 | 1.21 | 2 | 10
3 | 65 | CONCLUIDO | 6.4378 | 15.53 | 12.73 | 33.2 | 0.52 | 23 | 137.25 | 46.47 | 4 | 21 | 21.78 | 17160.92 | 120.87 | 849.03 | 96.45 | 54.83 | 13993.45 | 0.57 | 0.71 | 2.65 | 0.82 | 2 | 10
4 | 65 | CONCLUIDO | 6.6028 | 15.14 | 12.5 | 44.12 | 0.64 | 17 | 138.6 | 46.47 | 5 | 15 | 22.13 | 17327.69 | 111.31 | 849.08 | 88.98 | 54.83 | 10288.77 | 0.62 | 0.72 | 2.64 | 0.6 | 2 | 10
5 | 65 | CONCLUIDO | 6.6526 | 15.03 | 12.44 | 49.77 | 0.76 | 15 | 139.95 | 46.47 | 6 | 3 | 22.49 | 17494.97 | 106.9 | 849.04 | 86.6 | 54.83 | 9107.31 | 0.63 | 0.73 | 2.65 | 0.54 | 2 | 10
6 | 65 | CONCLUIDO | 6.6497 | 15.04 | 12.45 | 49.8 | 0.88 | 15 | 141.31 | 46.47 | 7 | 0 | 22.85 | 17662.75 | 106.57 | 849.25 | 86.69 | 54.83 | 9153.85 | 0.63 | 0.73 | 2.66 | 0.55 | 2 | 10
0 | 75 | CONCLUIDO | 4.015 | 24.91 | 17.92 | 6.98 | 0.12 | 154 | 150.44 | 49.1 | 1 | 152 | 25.34 | 18787.76 | 210.05 | 849.81 | 270.19 | 54.83 | 100207.55 | 0.2 | 0.5 | 2.87 | 6.01 | 2 | 10
1 | 75 | CONCLUIDO | 5.4951 | 18.2 | 14.12 | 14.36 | 0.23 | 59 | 151.83 | 49.1 | 2 | 57 | 25.73 | 18959.54 | 160.89 | 849.12 | 142.84 | 54.83 | 37005.56 | 0.38 | 0.64 | 2.71 | 2.21 | 2 | 10
2 | 75 | CONCLUIDO | 6.0136 | 16.63 | 13.25 | 22.09 | 0.35 | 36 | 153.23 | 49.1 | 3 | 34 | 26.13 | 19131.85 | 146.01 | 849.13 | 113.51 | 54.83 | 22457.59 | 0.48 | 0.68 | 2.69 | 1.35 | 2 | 10
3 | 75 | CONCLUIDO | 6.2833 | 15.92 | 12.84 | 29.64 | 0.46 | 26 | 154.63 | 49.1 | 4 | 24 | 26.53 | 19304.72 | 136.8 | 849.08 | 100.46 | 54.83 | 15980.32 | 0.55 | 0.7 | 2.66 | 0.94 | 2 | 10
4 | 75 | CONCLUIDO | 6.4525 | 15.5 | 12.61 | 37.83 | 0.57 | 20 | 156.03 | 49.1 | 5 | 18 | 26.94 | 19478.15 | 128.83 | 849.04 | 92.41 | 54.83 | 11987.46 | 0.59 | 0.72 | 2.65 | 0.71 | 2 | 10
5 | 75 | CONCLUIDO | 6.5677 | 15.23 | 12.46 | 46.73 | 0.67 | 16 | 157.44 | 49.1 | 6 | 14 | 27.35 | 19652.13 | 121.48 | 849.05 | 87.62 | 54.83 | 9613.93 | 0.63 | 0.72 | 2.64 | 0.56 | 2 | 10
6 | 75 | CONCLUIDO | 6.6564 | 15.02 | 12.35 | 57 | 0.78 | 13 | 158.86 | 49.1 | 7 | 4 | 27.77 | 19826.68 | 114.69 | 849.19 | 83.46 | 54.83 | 7547.68 | 0.66 | 0.73 | 2.65 | 0.45 | 2 | 10
7 | 75 | CONCLUIDO | 6.654 | 15.03 | 12.36 | 57.02 | 0.88 | 13 | 160.28 | 49.1 | 8 | 1 | 28.19 | 20001.93 | 114.35 | 849.09 | 83.65 | 54.83 | 7642.67 | 0.66 | 0.73 | 2.65 | 0.45 | 2 | 10
8 | 75 | CONCLUIDO | 6.6523 | 15.03 | 12.36 | 57.04 | 0.99 | 13 | 161.71 | 49.1 | 9 | 0 | 28.61 | 20177.64 | 115.36 | 849.06 | 83.65 | 54.83 | 7640.97 | 0.66 | 0.73 | 2.65 | 0.46 | 2 | 10
0 | 95 | CONCLUIDO | 3.4125 | 29.3 | 19.61 | 6.07 | 0.1 | 194 | 185.69 | 53.44 | 1 | 192 | 36.26 | 23136.14 | 264.66 | 849.74 | 326.19 | 54.83 | 128007.89 | 0.17 | 0.46 | 2.96 | 7.7 | 2 | 10
1 | 95 | CONCLUIDO | 5.0736 | 19.71 | 14.6 | 12.34 | 0.19 | 71 | 187.21 | 53.44 | 2 | 69 | 36.77 | 23322.88 | 193.34 | 849.42 | 158.46 | 54.83 | 44757.61 | 0.35 | 0.62 | 2.74 | 2.69 | 2 | 10
2 | 95 | CONCLUIDO | 5.6925 | 17.57 | 13.5 | 18.83 | 0.28 | 43 | 188.73 | 53.44 | 3 | 41 | 37.29 | 23510.33 | 174.99 | 849.32 | 122.27 | 54.83 | 26804.28 | 0.45 | 0.67 | 2.68 | 1.59 | 2 | 10
3 | 95 | CONCLUIDO | 5.9998 | 16.67 | 13.04 | 25.25 | 0.37 | 31 | 190.25 | 53.44 | 4 | 29 | 37.82 | 23698.48 | 165.36 | 849.15 | 107 | 54.83 | 19228.3 | 0.51 | 0.69 | 2.67 | 1.14 | 2 | 10
4 | 95 | CONCLUIDO | 6.2024 | 16.12 | 12.76 | 31.9 | 0.46 | 24 | 191.78 | 53.44 | 5 | 22 | 38.35 | 23887.36 | 157.88 | 849.07 | 97.61 | 54.83 | 14568.34 | 0.56 | 0.71 | 2.65 | 0.86 | 2 | 10
5 | 95 | CONCLUIDO | 6.3189 | 15.83 | 12.61 | 37.84 | 0.55 | 20 | 193.32 | 53.44 | 6 | 18 | 38.89 | 24076.95 | 151.81 | 849.04 | 92.57 | 54.83 | 12067.17 | 0.59 | 0.72 | 2.65 | 0.71 | 2 | 10
6 | 95 | CONCLUIDO | 6.4484 | 15.51 | 12.44 | 46.66 | 0.64 | 16 | 194.86 | 53.44 | 7 | 14 | 39.43 | 24267.28 | 145.94 | 849.18 | 86.91 | 54.83 | 9254.65 | 0.63 | 0.73 | 2.64 | 0.54 | 2 | 10
7 | 95 | CONCLUIDO | 6.5067 | 15.37 | 12.38 | 53.05 | 0.72 | 14 | 196.41 | 53.44 | 8 | 12 | 39.98 | 24458.36 | 140.41 | 849.09 | 84.83 | 54.83 | 8228.14 | 0.65 | 0.73 | 2.64 | 0.48 | 2 | 10
8 | 95 | CONCLUIDO | 6.572 | 15.22 | 12.3 | 61.5 | 0.81 | 12 | 197.97 | 53.44 | 9 | 10 | 40.53 | 24650.18 | 135.82 | 849.09 | 82.23 | 54.83 | 6935.82 | 0.67 | 0.73 | 2.63 | 0.4 | 2 | 10
9 | 95 | CONCLUIDO | 6.6009 | 15.15 | 12.27 | 66.93 | 0.89 | 11 | 199.53 | 53.44 | 10 | 7 | 41.1 | 24842.77 | 131.18 | 849.1 | 81.18 | 54.83 | 6416.25 | 0.68 | 0.74 | 2.64 | 0.37 | 2 | 10
10 | 95 | CONCLUIDO | 6.6276 | 15.09 | 12.25 | 73.48 | 0.97 | 10 | 201.1 | 53.44 | 11 | 1 | 41.66 | 25036.12 | 128.73 | 849.08 | 80.17 | 54.83 | 5918.6 | 0.68 | 0.74 | 2.64 | 0.34 | 2 | 10
11 | 95 | CONCLUIDO | 6.6292 | 15.08 | 12.24 | 73.46 | 1.05 | 10 | 202.67 | 53.44 | 12 | 0 | 42.24 | 25230.25 | 129.3 | 849.06 | 79.93 | 54.83 | 5798.47 | 0.69 | 0.74 | 2.64 | 0.34 | 2 | 10
0 | 55 | CONCLUIDO | 4.6796 | 21.37 | 16.47 | 8.37 | 0.15 | 118 | 116.05 | 43.4 | 1 | 116 | 16.65 | 14546.17 | 160.94 | 849.42 | 221.61 | 54.83 | 76094.74 | 0.25 | 0.55 | 2.81 | 4.56 | 2 | 10
1 | 55 | CONCLUIDO | 5.9308 | 16.86 | 13.65 | 17.43 | 0.3 | 47 | 117.34 | 43.4 | 2 | 45 | 16.94 | 14705.49 | 126.9 | 849.21 | 127.43 | 54.83 | 29360.71 | 0.43 | 0.66 | 2.69 | 1.75 | 2 | 10
2 | 55 | CONCLUIDO | 6.3618 | 15.72 | 12.94 | 26.78 | 0.45 | 29 | 118.63 | 43.4 | 3 | 27 | 17.23 | 14865.24 | 113.51 | 849.17 | 103.45 | 54.83 | 17461.51 | 0.53 | 0.7 | 2.67 | 1.04 | 2 | 10
3 | 55 | CONCLUIDO | 6.5893 | 15.18 | 12.61 | 37.84 | 0.59 | 20 | 119.93 | 43.4 | 4 | 18 | 17.53 | 15025.44 | 102.85 | 849.15 | 92.6 | 54.83 | 12081.81 | 0.59 | 0.72 | 2.65 | 0.71 | 2 | 10
4 | 55 | CONCLUIDO | 6.6569 | 15.02 | 12.53 | 44.23 | 0.73 | 17 | 121.23 | 43.4 | 5 | 1 | 17.83 | 15186.08 | 98.97 | 849.12 | 89.13 | 54.83 | 10363.99 | 0.62 | 0.72 | 2.67 | 0.63 | 2 | 10
5 | 55 | CONCLUIDO | 6.663 | 15.01 | 12.52 | 44.18 | 0.86 | 17 | 122.54 | 43.4 | 6 | 0 | 18.14 | 15347.16 | 99.57 | 849.09 | 88.75 | 54.83 | 10171.65 | 0.62 | 0.72 | 2.67 | 0.62 | 2 | 10

## gráficos
Selecione o eixo X:
Selecione o eixo Y:
Selecione o eixo Z:
Eixo X | Eixo Y | Eixo Z
0 | 0 | 0
0 | 0 | 0
0 | 0 | 0
0 | 0 | 0
0 | 0 | 0
0 | 0 | 0
0 | 0 | 0
0 | 0 | 0
0 | 0 | 0
0 | 0 | 0
0 | 0 | 0
0 | 0 | 0
0 | 0 | 0
0 | 0 | 0
0 | 0 | 0
0 | 0 | 0
0 | 0 | 0
0 | 0 | 0
0 | 0 | 0
0 | 0 | 0
0 | 0 | 0
0 | 0 | 0
0 | 0 | 0
0 | 0 | 0
0 | 0 | 0
0 | 0 | 0
0 | 0 | 0
0 | 0 | 0
0 | 0 | 0
0 | 0 | 0
0 | 0 | 0
0 | 0 | 0
0 | 0 | 0
0 | 0 | 0
0 | 0 | 0
0 | 0 | 0
0 | 0 | 0
0 | 0 | 0
0 | 0 | 0
0 | 0 | 0
0 | 0 | 0
0 | 0 | 0
0 | 0 | 0
0 | 0 | 0
0 | 0 | 0
0 | 0 | 0
0 | 0 | 0
0 | 0 | 0
0 | 0 | 0
0 | 0 | 0
0 | 0 | 0
0 | 0 | 0
0 | 0 | 0
0 | 0 | 0
0 | 0 | 0
0 | 0 | 0
0 | 0 | 0
0 | 0 | 0
0 | 0 | 0
0 | 0 | 0
0 | 0 | 0
0 | 0 | 0
0 | 0 | 0
0 | 0 | 0
0 | 0 | 0
0 | 0 | 0
0 | 0 | 0
0 | 0 | 0
0 | 0 | 0
0 | 0 | 0
0 | 0 | 0
0 | 0 | 0
0 | 0 | 0
0 | 0 | 0
0 | 0 | 0
0 | 0 | 0
0 | 0 | 0
0 | 0 | 0
0 | 0 | 0
0 | 0 | 0
0 | 0 | 0
0 | 0 | 0
0 | 0 | 0
0 | 0 | 0
0 | 0 | 0
0 | 0 | 0
0 | 0 | 0
0 | 0 | 0
0 | 0 | 0
0 | 0 | 0
0 | 0 | 0
0 | 0 | 0
0 | 0 | 0
0 | 0 | 0
0 | 0 | 0
0 | 0 | 0
0 | 0 | 0
0 | 0 | 0
0 | 0 | 0
0 | 0 | 0
0 | 0 | 0
0 | 0 | 0
0 | 0 | 0
0 | 0 | 0
0 | 0 | 0
0 | 0 | 0
0 | 0 | 0
0 | 0 | 0
0 | 0 | 0
0 | 0 | 0
0 | 0 | 0
0 | 0 | 0
0 | 0 | 0
0 | 0 | 0
0 | 0 | 0
0 | 0 | 0

## hidden (hidden)
Unnamed: 0
Volume de calda [L]
STATUS
Capacidade operacional [ha/h]
Tempo de missao [h]
Tempo util [h]
Tempo por voo [min]
Autonomia Projetada [h]
N° Voos
MTOW [kg]
Massa Estrutura [kg]
Combustível [kg]
Abastecimentos
Massa gerador
Potência gerador [W]
Combustível consumido [L]
Calda cons [L]
Distância percorrida [km]
Distância Pulverizando [km]
RTL ACUMULADO[m]
EOC [km/km]
EOC [h/h]
Tempo de manobra [h]
Tempo rtl_rtw [h]
V pulv [m/s]
V desloc [m/s]