## RESULTADOS_18
Unnamed: 0 | Volume de calda [L] | STATUS | Capacidade operacional [ha/h] | Tempo de missao [h] | Tempo util [h] | Tempo por voo [min] | Autonomia Projetada [h] | N° Voos | MTOW [kg] | Massa Estrutura [kg] | Combustível [kg] | Abastecimentos | Massa gerador | Potência gerador [W] | Combustível consumido [L] | Calda cons [L] | Distância percorrida [km] | Distância Pulverizando [km] | RTL ACUMULADO[m] | EOC [km/km] | EOC [h/h] | Tempo de manobra [h] | Tempo rtl_rtw [h] | V pulv [m/s] | V desloc [m/s]
0 | 100 | CONCLUIDO | 5.0229 | 19.91 | 12.61 | 6.15 | 0.09 | 123 | 194.77 | 54.38 | 1 | 121 | 39.4 | 24256.19 | 166.88 | 2323.75 | 217.32 | 54.16 | 81416.72 | 0.25 | 0.61 | 0.3 | 4.84 | 2 | 10
1 | 100 | CONCLUIDO | 7.6705 | 13.04 | 9 | 13.85 | 0.18 | 39 | 196.32 | 54.38 | 2 | 37 | 39.95 | 24447.22 | 104.37 | 2322.84 | 95.68 | 54.16 | 21017.92 | 0.57 | 0.85 | 0.16 | 1.24 | 2 | 10
2 | 100 | CONCLUIDO | 8.2167 | 12.17 | 8.68 | 20.84 | 0.27 | 25 | 197.88 | 54.38 | 3 | 1 | 40.5 | 24639 | 89.41 | 2322.7 | 84.29 | 54.16 | 15391.16 | 0.64 | 0.89 | 0.17 | 0.92 | 2 | 10
3 | 100 | CONCLUIDO | 8.2147 | 12.17 | 8.68 | 20.84 | 0.36 | 25 | 199.44 | 54.38 | 4 | 0 | 41.06 | 24831.54 | 90.15 | 2322.7 | 84.33 | 54.16 | 15411.53 | 0.64 | 0.89 | 0.18 | 0.92 | 2 | 10

## RESULTADOS_6
Unnamed: 0 | Volume de calda [L] | STATUS | Capacidade operacional [ha/h] | Tempo de missao [h] | Tempo util [h] | Tempo por voo [min] | Autonomia Projetada [h] | N° Voos | MTOW [kg] | Massa Estrutura [kg] | Combustível [kg] | Abastecimentos | Massa gerador | Potência gerador [W] | Combustível consumido [L] | Calda cons [L] | Distância percorrida [km] | Distância Pulverizando [km] | RTL ACUMULADO[m] | EOC [km/km] | EOC [h/h] | Tempo de manobra [h] | Tempo rtl_rtw [h] | V pulv [m/s] | V desloc [m/s]
0 | 40 | CONCLUIDO | 7.6695 | 13.04 | 9.98 | 10.15 | 0.2 | 59 | 89.87 | 37.55 | 1 | 0 | 11.32 | 11317.98 | 64.93 | 2322.8 | 126.16 | 54.16 | 36155.79 | 0.43 | 0.77 | 0.28 | 2.22 | 2 | 10

## RESULTADOS_4
Unnamed: 0 | Volume de calda [L] | STATUS | Capacidade operacional [ha/h] | Tempo de missao [h] | Tempo util [h] | Tempo por voo [min] | Autonomia Projetada [h] | N° Voos | MTOW [kg] | Massa Estrutura [kg] | Combustível [kg] | Abastecimentos | Massa gerador | Potência gerador [W] | Combustível consumido [L] | Calda cons [L] | Distância percorrida [km] | Distância Pulverizando [km] | RTL ACUMULADO[m] | EOC [km/km] | EOC [h/h] | Tempo de manobra [h] | Tempo rtl_rtw [h] | V pulv [m/s] | V desloc [m/s]
0 | 30 | CONCLUIDO | 7.2225 | 13.85 | 10.77 | 8.18 | 0.24 | 79 | 71.52 | 32.27 | 1 | 0 | 8.25 | 9054.6 | 61.5 | 2324.13 | 151.57 | 54.16 | 48759.04 | 0.36 | 0.71 | 0.33 | 3.01 | 2 | 10

## RESULTADOS_1
Unnamed: 0 | Volume de calda [L] | STATUS | Capacidade operacional [ha/h] | Tempo de missao [h] | Tempo util [h] | Tempo por voo [min] | Autonomia Projetada [h] | N° Voos | MTOW [kg] | Massa Estrutura [kg] | Combustível [kg] | Abastecimentos | Massa gerador | Potência gerador [W] | Combustível consumido [L] | Calda cons [L] | Distância percorrida [km] | Distância Pulverizando [km] | RTL ACUMULADO[m] | EOC [km/km] | EOC [h/h] | Tempo de manobra [h] | Tempo rtl_rtw [h] | V pulv [m/s] | V desloc [m/s]
0 | 15 | CONCLUIDO | 5.8297 | 17.15 | 13.72 | 5.28 | 0.43 | 156 | 39.78 | 19.54 | 1 | 0 | 4.24 | 5140 | 53.87 | 2325.53 | 246.33 | 54.16 | 95754.55 | 0.22 | 0.56 | 0.56 | 5.95 | 2 | 10

## RESULTADOS_12
Unnamed: 0 | Volume de calda [L] | STATUS | Capacidade operacional [ha/h] | Tempo de missao [h] | Tempo util [h] | Tempo por voo [min] | Autonomia Projetada [h] | N° Voos | MTOW [kg] | Massa Estrutura [kg] | Combustível [kg] | Abastecimentos | Massa gerador | Potência gerador [W] | Combustível consumido [L] | Calda cons [L] | Distância percorrida [km] | Distância Pulverizando [km] | RTL ACUMULADO[m] | EOC [km/km] | EOC [h/h] | Tempo de manobra [h] | Tempo rtl_rtw [h] | V pulv [m/s] | V desloc [m/s]
0 | 70 | CONCLUIDO | 6.488 | 15.41 | 10.84 | 8.03 | 0.12 | 81 | 141.81 | 47.83 | 1 | 79 | 22.98 | 17723.39 | 109.97 | 2322.81 | 157.59 | 54.16 | 51760.21 | 0.34 | 0.71 | 0.24 | 3.08 | 2 | 10
1 | 70 | CONCLUIDO | 8.3274 | 12.01 | 8.77 | 15.03 | 0.25 | 35 | 143.17 | 47.83 | 2 | 0 | 23.34 | 17891.86 | 74.5 | 2322.76 | 86.68 | 54.16 | 16534.1 | 0.62 | 0.88 | 0.19 | 1.01 | 2 | 10

## RESULTADOS_16
Unnamed: 0 | Volume de calda [L] | STATUS | Capacidade operacional [ha/h] | Tempo de missao [h] | Tempo util [h] | Tempo por voo [min] | Autonomia Projetada [h] | N° Voos | MTOW [kg] | Massa Estrutura [kg] | Combustível [kg] | Abastecimentos | Massa gerador | Potência gerador [W] | Combustível consumido [L] | Calda cons [L] | Distância percorrida [km] | Distância Pulverizando [km] | RTL ACUMULADO[m] | EOC [km/km] | EOC [h/h] | Tempo de manobra [h] | Tempo rtl_rtw [h] | V pulv [m/s] | V desloc [m/s]
0 | 90 | CONCLUIDO | 5.4825 | 18.24 | 11.98 | 6.66 | 0.1 | 108 | 176.73 | 52.44 | 1 | 106 | 33.29 | 22031.19 | 146.88 | 2324.2 | 195.61 | 54.16 | 70635.03 | 0.28 | 0.64 | 0.28 | 4.21 | 2 | 10
1 | 90 | CONCLUIDO | 7.874 | 12.7 | 9.04 | 15.49 | 0.2 | 35 | 178.21 | 52.44 | 2 | 33 | 33.77 | 22213.89 | 94.35 | 2322.33 | 97.67 | 54.16 | 22032.09 | 0.55 | 0.85 | 0.15 | 1.27 | 2 | 10
2 | 90 | CONCLUIDO | 8.2306 | 12.15 | 8.77 | 19.49 | 0.3 | 27 | 179.7 | 52.44 | 3 | 0 | 34.26 | 22397.24 | 85.08 | 2322.6 | 87.17 | 54.16 | 16822.4 | 0.62 | 0.88 | 0.18 | 1.01 | 2 | 10

## RESULTADOS_0
Unnamed: 0 | Volume de calda [L] | STATUS | Capacidade operacional [ha/h] | Tempo de missao [h] | Tempo util [h] | Tempo por voo [min] | Autonomia Projetada [h] | N° Voos | MTOW [kg] | Massa Estrutura [kg] | Combustível [kg] | Abastecimentos | Massa gerador | Potência gerador [W] | Combustível consumido [L] | Calda cons [L] | Distância percorrida [km] | Distância Pulverizando [km] | RTL ACUMULADO[m] | EOC [km/km] | EOC [h/h] | Tempo de manobra [h] | Tempo rtl_rtw [h] | V pulv [m/s] | V desloc [m/s]
0 | 10 | CONCLUIDO | 4.7807 | 20.92 | 16.68 | 4.3 | 0.64 | 233 | 26.11 | 12.1 | 1 | 0 | 3.01 | 3454.41 | 48.29 | 2326.63 | 341.61 | 54.16 | 143011.19 | 0.16 | 0.46 | 0.79 | 8.91 | 2 | 10

## RESULTADOS_7
Unnamed: 0 | Volume de calda [L] | STATUS | Capacidade operacional [ha/h] | Tempo de missao [h] | Tempo util [h] | Tempo por voo [min] | Autonomia Projetada [h] | N° Voos | MTOW [kg] | Massa Estrutura [kg] | Combustível [kg] | Abastecimentos | Massa gerador | Potência gerador [W] | Combustível consumido [L] | Calda cons [L] | Distância percorrida [km] | Distância Pulverizando [km] | RTL ACUMULADO[m] | EOC [km/km] | EOC [h/h] | Tempo de manobra [h] | Tempo rtl_rtw [h] | V pulv [m/s] | V desloc [m/s]
0 | 45 | CONCLUIDO | 7.7551 | 12.89 | 9.8 | 10.89 | 0.18 | 54 | 98.71 | 39.72 | 1 | 9 | 12.99 | 12407.75 | 67.57 | 2323.37 | 120.59 | 54.16 | 33397.75 | 0.45 | 0.79 | 0.25 | 2.03 | 2 | 10
1 | 45 | CONCLUIDO | 7.7853 | 12.84 | 9.77 | 11.06 | 0.35 | 53 | 99.95 | 39.72 | 2 | 0 | 13.24 | 12561.45 | 67.87 | 2322.9 | 119.36 | 54.16 | 32787.27 | 0.45 | 0.79 | 0.25 | 2 | 2 | 10

## RESULTADOS_10
Unnamed: 0 | Volume de calda [L] | STATUS | Capacidade operacional [ha/h] | Tempo de missao [h] | Tempo util [h] | Tempo por voo [min] | Autonomia Projetada [h] | N° Voos | MTOW [kg] | Massa Estrutura [kg] | Combustível [kg] | Abastecimentos | Massa gerador | Potência gerador [W] | Combustível consumido [L] | Calda cons [L] | Distância percorrida [km] | Distância Pulverizando [km] | RTL ACUMULADO[m] | EOC [km/km] | EOC [h/h] | Tempo de manobra [h] | Tempo rtl_rtw [h] | V pulv [m/s] | V desloc [m/s]
0 | 60 | CONCLUIDO | 7.0407 | 14.2 | 10.33 | 9.12 | 0.14 | 68 | 124.63 | 45 | 1 | 66 | 18.64 | 15605.44 | 92.07 | 2323.2 | 140.45 | 54.16 | 43254.4 | 0.39 | 0.74 | 0.22 | 2.57 | 2 | 10
1 | 60 | CONCLUIDO | 8.0792 | 12.38 | 9.22 | 13.83 | 0.28 | 40 | 125.95 | 45 | 2 | 0 | 18.95 | 15767.7 | 73.04 | 2322.57 | 101.4 | 54.16 | 23872.77 | 0.53 | 0.83 | 0.22 | 1.46 | 2 | 10

## RESULTADOS_14
Unnamed: 0 | Volume de calda [L] | STATUS | Capacidade operacional [ha/h] | Tempo de missao [h] | Tempo util [h] | Tempo por voo [min] | Autonomia Projetada [h] | N° Voos | MTOW [kg] | Massa Estrutura [kg] | Combustível [kg] | Abastecimentos | Massa gerador | Potência gerador [W] | Combustível consumido [L] | Calda cons [L] | Distância percorrida [km] | Distância Pulverizando [km] | RTL ACUMULADO[m] | EOC [km/km] | EOC [h/h] | Tempo de manobra [h] | Tempo rtl_rtw [h] | V pulv [m/s] | V desloc [m/s]
0 | 80 | CONCLUIDO | 5.9386 | 16.84 | 11.45 | 7.23 | 0.11 | 95 | 159.12 | 50.28 | 1 | 93 | 27.84 | 19859.16 | 128.91 | 2323.69 | 178.22 | 54.16 | 62003.82 | 0.3 | 0.67 | 0.26 | 3.69 | 2 | 10
1 | 80 | CONCLUIDO | 8.0857 | 12.37 | 9.01 | 16.9 | 0.22 | 32 | 160.54 | 50.28 | 2 | 15 | 28.26 | 20034.4 | 82.84 | 2323.31 | 95.75 | 54.16 | 21085.92 | 0.57 | 0.85 | 0.18 | 1.25 | 2 | 10
2 | 80 | CONCLUIDO | 8.1559 | 12.26 | 8.94 | 17.3 | 0.33 | 31 | 161.97 | 50.28 | 3 | 0 | 28.69 | 20210.21 | 81.8 | 2322.39 | 92.51 | 54.16 | 19472.82 | 0.59 | 0.86 | 0.2 | 1.18 | 2 | 10

## RESULTADOS_5
Unnamed: 0 | Volume de calda [L] | STATUS | Capacidade operacional [ha/h] | Tempo de missao [h] | Tempo util [h] | Tempo por voo [min] | Autonomia Projetada [h] | N° Voos | MTOW [kg] | Massa Estrutura [kg] | Combustível [kg] | Abastecimentos | Massa gerador | Potência gerador [W] | Combustível consumido [L] | Calda cons [L] | Distância percorrida [km] | Distância Pulverizando [km] | RTL ACUMULADO[m] | EOC [km/km] | EOC [h/h] | Tempo de manobra [h] | Tempo rtl_rtw [h] | V pulv [m/s] | V desloc [m/s]
0 | 35 | CONCLUIDO | 7.4434 | 13.43 | 10.37 | 9.15 | 0.22 | 68 | 80.84 | 35.1 | 1 | 0 | 9.74 | 10204.21 | 63.44 | 2323.67 | 138.75 | 54.16 | 42404.51 | 0.39 | 0.74 | 0.3 | 2.61 | 2 | 10

## RESULTADOS_8
Unnamed: 0 | Volume de calda [L] | STATUS | Capacidade operacional [ha/h] | Tempo de missao [h] | Tempo util [h] | Tempo por voo [min] | Autonomia Projetada [h] | N° Voos | MTOW [kg] | Massa Estrutura [kg] | Combustível [kg] | Abastecimentos | Massa gerador | Potência gerador [W] | Combustível consumido [L] | Calda cons [L] | Distância percorrida [km] | Distância Pulverizando [km] | RTL ACUMULADO[m] | EOC [km/km] | EOC [h/h] | Tempo de manobra [h] | Tempo rtl_rtw [h] | V pulv [m/s] | V desloc [m/s]
0 | 50 | CONCLUIDO | 7.6946 | 13 | 9.76 | 10.84 | 0.16 | 54 | 107.41 | 41.65 | 1 | 41 | 14.77 | 13481.73 | 72.7 | 2322.56 | 120.87 | 54.16 | 33533.62 | 0.45 | 0.79 | 0.21 | 2 | 2 | 10
1 | 50 | CONCLUIDO | 7.8901 | 12.67 | 9.57 | 11.96 | 0.32 | 48 | 108.68 | 41.65 | 2 | 0 | 15.03 | 13638.32 | 69.61 | 2323.78 | 112.93 | 54.16 | 29594.73 | 0.48 | 0.8 | 0.24 | 1.81 | 2 | 10

## RESULTADOS_3
Unnamed: 0 | Volume de calda [L] | STATUS | Capacidade operacional [ha/h] | Tempo de missao [h] | Tempo util [h] | Tempo por voo [min] | Autonomia Projetada [h] | N° Voos | MTOW [kg] | Massa Estrutura [kg] | Combustível [kg] | Abastecimentos | Massa gerador | Potência gerador [W] | Combustível consumido [L] | Calda cons [L] | Distância percorrida [km] | Distância Pulverizando [km] | RTL ACUMULADO[m] | EOC [km/km] | EOC [h/h] | Tempo de manobra [h] | Tempo rtl_rtw [h] | V pulv [m/s] | V desloc [m/s]
0 | 25 | CONCLUIDO | 6.9323 | 14.43 | 11.32 | 7.23 | 0.28 | 94 | 61.76 | 28.92 | 1 | 0 | 6.84 | 7851.41 | 59.07 | 2324.02 | 169.17 | 54.16 | 57485.29 | 0.32 | 0.68 | 0.38 | 3.56 | 2 | 10

## RESULTADOS_15
Unnamed: 0 | Volume de calda [L] | STATUS | Capacidade operacional [ha/h] | Tempo de missao [h] | Tempo util [h] | Tempo por voo [min] | Autonomia Projetada [h] | N° Voos | MTOW [kg] | Massa Estrutura [kg] | Combustível [kg] | Abastecimentos | Massa gerador | Potência gerador [W] | Combustível consumido [L] | Calda cons [L] | Distância percorrida [km] | Distância Pulverizando [km] | RTL ACUMULADO[m] | EOC [km/km] | EOC [h/h] | Tempo de manobra [h] | Tempo rtl_rtw [h] | V pulv [m/s] | V desloc [m/s]
0 | 85 | CONCLUIDO | 5.7228 | 17.47 | 11.68 | 6.94 | 0.11 | 101 | 167.88 | 51.39 | 1 | 99 | 30.49 | 20939.59 | 137.32 | 2323.65 | 185.52 | 54.16 | 65627.07 | 0.29 | 0.66 | 0.27 | 3.91 | 2 | 10
1 | 85 | CONCLUIDO | 7.8676 | 12.71 | 9.19 | 16.21 | 0.21 | 34 | 169.33 | 51.39 | 2 | 32 | 30.94 | 21118.46 | 90.41 | 2322.43 | 102.97 | 54.16 | 24686.19 | 0.53 | 0.84 | 0.15 | 1.42 | 2 | 10
2 | 85 | CONCLUIDO | 8.2023 | 12.19 | 8.84 | 18.28 | 0.31 | 29 | 170.79 | 51.39 | 3 | 0 | 31.4 | 21297.94 | 83.67 | 2322.73 | 89.04 | 54.16 | 17744.3 | 0.61 | 0.87 | 0.19 | 1.07 | 2 | 10

## RESULTADOS_2
Unnamed: 0 | Volume de calda [L] | STATUS | Capacidade operacional [ha/h] | Tempo de missao [h] | Tempo util [h] | Tempo por voo [min] | Autonomia Projetada [h] | N° Voos | MTOW [kg] | Massa Estrutura [kg] | Combustível [kg] | Abastecimentos | Massa gerador | Potência gerador [W] | Combustível consumido [L] | Calda cons [L] | Distância percorrida [km] | Distância Pulverizando [km] | RTL ACUMULADO[m] | EOC [km/km] | EOC [h/h] | Tempo de manobra [h] | Tempo rtl_rtw [h] | V pulv [m/s] | V desloc [m/s]
0 | 20 | CONCLUIDO | 6.4934 | 15.4 | 12.22 | 6.27 | 0.34 | 117 | 51.33 | 24.83 | 1 | 0 | 5.51 | 6564.78 | 56.8 | 2324.17 | 197.97 | 54.16 | 71769.19 | 0.27 | 0.63 | 0.45 | 4.46 | 2 | 10

## RESULTADOS_11
Unnamed: 0 | Volume de calda [L] | STATUS | Capacidade operacional [ha/h] | Tempo de missao [h] | Tempo util [h] | Tempo por voo [min] | Autonomia Projetada [h] | N° Voos | MTOW [kg] | Massa Estrutura [kg] | Combustível [kg] | Abastecimentos | Massa gerador | Potência gerador [W] | Combustível consumido [L] | Calda cons [L] | Distância percorrida [km] | Distância Pulverizando [km] | RTL ACUMULADO[m] | EOC [km/km] | EOC [h/h] | Tempo de manobra [h] | Tempo rtl_rtw [h] | V pulv [m/s] | V desloc [m/s]
0 | 65 | CONCLUIDO | 6.7762 | 14.76 | 10.56 | 8.56 | 0.13 | 74 | 133.21 | 46.47 | 1 | 72 | 20.75 | 16663.42 | 100.86 | 2322.86 | 148.17 | 54.16 | 47083.9 | 0.37 | 0.73 | 0.23 | 2.8 | 2 | 10
1 | 65 | CONCLUIDO | 8.1538 | 12.26 | 9.08 | 14.72 | 0.26 | 37 | 134.55 | 46.47 | 2 | 0 | 21.09 | 16828.84 | 74.68 | 2322.7 | 96.69 | 54.16 | 21532.82 | 0.56 | 0.85 | 0.21 | 1.32 | 2 | 10

## RESULTADOS_13
Unnamed: 0 | Volume de calda [L] | STATUS | Capacidade operacional [ha/h] | Tempo de missao [h] | Tempo util [h] | Tempo por voo [min] | Autonomia Projetada [h] | N° Voos | MTOW [kg] | Massa Estrutura [kg] | Combustível [kg] | Abastecimentos | Massa gerador | Potência gerador [W] | Combustível consumido [L] | Calda cons [L] | Distância percorrida [km] | Distância Pulverizando [km] | RTL ACUMULADO[m] | EOC [km/km] | EOC [h/h] | Tempo de manobra [h] | Tempo rtl_rtw [h] | V pulv [m/s] | V desloc [m/s]
0 | 75 | CONCLUIDO | 6.2068 | 16.11 | 11.15 | 7.6 | 0.12 | 88 | 150.44 | 49.1 | 1 | 86 | 25.34 | 18787.76 | 119.37 | 2323.37 | 167.77 | 54.16 | 56817.83 | 0.32 | 0.69 | 0.24 | 3.38 | 2 | 10
1 | 75 | CONCLUIDO | 8.1651 | 12.25 | 8.99 | 16.86 | 0.23 | 32 | 151.83 | 49.1 | 2 | 2 | 25.73 | 18959.54 | 78.8 | 2322.92 | 94.48 | 54.16 | 20449.42 | 0.57 | 0.86 | 0.19 | 1.23 | 2 | 10
2 | 75 | CONCLUIDO | 8.1612 | 12.25 | 9 | 16.87 | 0.35 | 32 | 153.23 | 49.1 | 3 | 0 | 26.13 | 19131.85 | 79.56 | 2322.94 | 94.57 | 54.16 | 20494.84 | 0.57 | 0.86 | 0.2 | 1.24 | 2 | 10

## RESULTADOS_17
Unnamed: 0 | Volume de calda [L] | STATUS | Capacidade operacional [ha/h] | Tempo de missao [h] | Tempo util [h] | Tempo por voo [min] | Autonomia Projetada [h] | N° Voos | MTOW [kg] | Massa Estrutura [kg] | Combustível [kg] | Abastecimentos | Massa gerador | Potência gerador [W] | Combustível consumido [L] | Calda cons [L] | Distância percorrida [km] | Distância Pulverizando [km] | RTL ACUMULADO[m] | EOC [km/km] | EOC [h/h] | Tempo de manobra [h] | Tempo rtl_rtw [h] | V pulv [m/s] | V desloc [m/s]
0 | 95 | CONCLUIDO | 5.2293 | 19.12 | 12.34 | 6.38 | 0.1 | 116 | 185.69 | 53.44 | 1 | 114 | 36.26 | 23136.14 | 157.42 | 2323.35 | 208.11 | 54.16 | 76844.88 | 0.26 | 0.62 | 0.29 | 4.57 | 2 | 10
1 | 95 | CONCLUIDO | 7.7981 | 12.82 | 8.98 | 14.56 | 0.19 | 37 | 187.21 | 53.44 | 2 | 35 | 36.77 | 23322.88 | 99 | 2322.81 | 95.14 | 54.16 | 20757.54 | 0.57 | 0.86 | 0.15 | 1.22 | 2 | 10
2 | 95 | CONCLUIDO | 8.2104 | 12.18 | 8.74 | 20.18 | 0.28 | 26 | 188.73 | 53.44 | 3 | 0 | 37.29 | 23510.33 | 87.5 | 2322.63 | 86.16 | 54.16 | 16320.46 | 0.63 | 0.88 | 0.18 | 0.98 | 2 | 10

## RESULTADOS_9
Unnamed: 0 | Volume de calda [L] | STATUS | Capacidade operacional [ha/h] | Tempo de missao [h] | Tempo util [h] | Tempo por voo [min] | Autonomia Projetada [h] | N° Voos | MTOW [kg] | Massa Estrutura [kg] | Combustível [kg] | Abastecimentos | Massa gerador | Potência gerador [W] | Combustível consumido [L] | Calda cons [L] | Distância percorrida [km] | Distância Pulverizando [km] | RTL ACUMULADO[m] | EOC [km/km] | EOC [h/h] | Tempo de manobra [h] | Tempo rtl_rtw [h] | V pulv [m/s] | V desloc [m/s]
0 | 55 | CONCLUIDO | 7.4186 | 13.48 | 9.96 | 9.96 | 0.15 | 60 | 116.05 | 43.4 | 1 | 57 | 16.65 | 14546.17 | 81.53 | 2323.38 | 127.94 | 54.16 | 37043.11 | 0.42 | 0.77 | 0.2 | 2.2 | 2 | 10
1 | 55 | CONCLUIDO | 7.9678 | 12.55 | 9.42 | 12.84 | 0.3 | 44 | 117.34 | 43.4 | 2 | 0 | 16.94 | 14705.49 | 71.71 | 2323.07 | 107.7 | 54.16 | 26999.56 | 0.5 | 0.82 | 0.24 | 1.65 | 2 | 10

## resultados
Unnamed: 0 | Volume de calda [L] | STATUS | Capacidade operacional [ha/h] | Tempo de missao [h] | Tempo util [h] | Tempo por voo [min] | Autonomia Projetada [h] | N° Voos | MTOW [kg] | Massa Estrutura [kg] | Combustível [kg] | Abastecimentos | Massa gerador | Potência gerador [W] | Combustível consumido [L] | Calda cons [L] | Distância percorrida [km] | Distância Pulverizando [km] | RTL ACUMULADO[m] | EOC [km/km] | EOC [h/h] | Tempo de manobra [h] | Tempo rtl_rtw [h] | V pulv [m/s] | V desloc [m/s]
0 | 100 | CONCLUIDO | 5.0229 | 19.91 | 12.61 | 6.15 | 0.09 | 123 | 194.77 | 54.38 | 1 | 121 | 39.4 | 24256.19 | 166.88 | 2323.75 | 217.32 | 54.16 | 81416.72 | 0.25 | 0.61 | 0.3 | 4.84 | 2 | 10
1 | 100 | CONCLUIDO | 7.6705 | 13.04 | 9 | 13.85 | 0.18 | 39 | 196.32 | 54.38 | 2 | 37 | 39.95 | 24447.22 | 104.37 | 2322.84 | 95.68 | 54.16 | 21017.92 | 0.57 | 0.85 | 0.16 | 1.24 | 2 | 10
2 | 100 | CONCLUIDO | 8.2167 | 12.17 | 8.68 | 20.84 | 0.27 | 25 | 197.88 | 54.38 | 3 | 1 | 40.5 | 24639 | 89.41 | 2322.7 | 84.29 | 54.16 | 15391.16 | 0.64 | 0.89 | 0.17 | 0.92 | 2 | 10
3 | 100 | CONCLUIDO | 8.2147 | 12.17 | 8.68 | 20.84 | 0.36 | 25 | 199.44 | 54.38 | 4 | 0 | 41.06 | 24831.54 | 90.15 | 2322.7 | 84.33 | 54.16 | 15411.53 | 0.64 | 0.89 | 0.18 | 0.92 | 2 | 10
0 | 40 | CONCLUIDO | 7.6695 | 13.04 | 9.98 | 10.15 | 0.2 | 59 | 89.87 | 37.55 | 1 | 0 | 11.32 | 11317.98 | 64.93 | 2322.8 | 126.16 | 54.16 | 36155.79 | 0.43 | 0.77 | 0.28 | 2.22 | 2 | 10
0 | 30 | CONCLUIDO | 7.2225 | 13.85 | 10.77 | 8.18 | 0.24 | 79 | 71.52 | 32.27 | 1 | 0 | 8.25 | 9054.6 | 61.5 | 2324.13 | 151.57 | 54.16 | 48759.04 | 0.36 | 0.71 | 0.33 | 3.01 | 2 | 10
0 | 15 | CONCLUIDO | 5.8297 | 17.15 | 13.72 | 5.28 | 0.43 | 156 | 39.78 | 19.54 | 1 | 0 | 4.24 | 5140 | 53.87 | 2325.53 | 246.33 | 54.16 | 95754.55 | 0.22 | 0.56 | 0.56 | 5.95 | 2 | 10
0 | 70 | CONCLUIDO | 6.488 | 15.41 | 10.84 | 8.03 | 0.12 | 81 | 141.81 | 47.83 | 1 | 79 | 22.98 | 17723.39 | 109.97 | 2322.81 | 157.59 | 54.16 | 51760.21 | 0.34 | 0.71 | 0.24 | 3.08 | 2 | 10
1 | 70 | CONCLUIDO | 8.3274 | 12.01 | 8.77 | 15.03 | 0.25 | 35 | 143.17 | 47.83 | 2 | 0 | 23.34 | 17891.86 | 74.5 | 2322.76 | 86.68 | 54.16 | 16534.1 | 0.62 | 0.88 | 0.19 | 1.01 | 2 | 10
0 | 90 | CONCLUIDO | 5.4825 | 18.24 | 11.98 | 6.66 | 0.1 | 108 | 176.73 | 52.44 | 1 | 106 | 33.29 | 22031.19 | 146.88 | 2324.2 | 195.61 | 54.16 | 70635.03 | 0.28 | 0.64 | 0.28 | 4.21 | 2 | 10
1 | 90 | CONCLUIDO | 7.874 | 12.7 | 9.04 | 15.49 | 0.2 | 35 | 178.21 | 52.44 | 2 | 33 | 33.77 | 22213.89 | 94.35 | 2322.33 | 97.67 | 54.16 | 22032.09 | 0.55 | 0.85 | 0.15 | 1.27 | 2 | 10
2 | 90 | CONCLUIDO | 8.2306 | 12.15 | 8.77 | 19.49 | 0.3 | 27 | 179.7 | 52.44 | 3 | 0 | 34.26 | 22397.24 | 85.08 | 2322.6 | 87.17 | 54.16 | 16822.4 | 0.62 | 0.88 | 0.18 | 1.01 | 2 | 10
0 | 10 | CONCLUIDO | 4.7807 | 20.92 | 16.68 | 4.3 | 0.64 | 233 | 26.11 | 12.1 | 1 | 0 | 3.01 | 3454.41 | 48.29 | 2326.63 | 341.61 | 54.16 | 143011.19 | 0.16 | 0.46 | 0.79 | 8.91 | 2 | 10
0 | 45 | CONCLUIDO | 7.7551 | 12.89 | 9.8 | 10.89 | 0.18 | 54 | 98.71 | 39.72 | 1 | 9 | 12.99 | 12407.75 | 67.57 | 2323.37 | 120.59 | 54.16 | 33397.75 | 0.45 | 0.79 | 0.25 | 2.03 | 2 | 10
1 | 45 | CONCLUIDO | 7.7853 | 12.84 | 9.77 | 11.06 | 0.35 | 53 | 99.95 | 39.72 | 2 | 0 | 13.24 | 12561.45 | 67.87 | 2322.9 | 119.36 | 54.16 | 32787.27 | 0.45 | 0.79 | 0.25 | 2 | 2 | 10
0 | 60 | CONCLUIDO | 7.0407 | 14.2 | 10.33 | 9.12 | 0.14 | 68 | 124.63 | 45 | 1 | 66 | 18.64 | 15605.44 | 92.07 | 2323.2 | 140.45 | 54.16 | 43254.4 | 0.39 | 0.74 | 0.22 | 2.57 | 2 | 10
1 | 60 | CONCLUIDO | 8.0792 | 12.38 | 9.22 | 13.83 | 0.28 | 40 | 125.95 | 45 | 2 | 0 | 18.95 | 15767.7 | 73.04 | 2322.57 | 101.4 | 54.16 | 23872.77 | 0.53 | 0.83 | 0.22 | 1.46 | 2 | 10
0 | 80 | CONCLUIDO | 5.9386 | 16.84 | 11.45 | 7.23 | 0.11 | 95 | 159.12 | 50.28 | 1 | 93 | 27.84 | 19859.16 | 128.91 | 2323.69 | 178.22 | 54.16 | 62003.82 | 0.3 | 0.67 | 0.26 | 3.69 | 2 | 10
1 | 80 | CONCLUIDO | 8.0857 | 12.37 | 9.01 | 16.9 | 0.22 | 32 | 160.54 | 50.28 | 2 | 15 | 28.26 | 20034.4 | 82.84 | 2323.31 | 95.75 | 54.16 | 21085.92 | 0.57 | 0.85 | 0.18 | 1.25 | 2 | 10
2 | 80 | CONCLUIDO | 8.1559 | 12.26 | 8.94 | 17.3 | 0.33 | 31 | 161.97 | 50.28 | 3 | 0 | 28.69 | 20210.21 | 81.8 | 2322.39 | 92.51 | 54.16 | 19472.82 | 0.59 | 0.86 | 0.2 | 1.18 | 2 | 10
0 | 35 | CONCLUIDO | 7.4434 | 13.43 | 10.37 | 9.15 | 0.22 | 68 | 80.84 | 35.1 | 1 | 0 | 9.74 | 10204.21 | 63.44 | 2323.67 | 138.75 | 54.16 | 42404.51 | 0.39 | 0.74 | 0.3 | 2.61 | 2 | 10
0 | 50 | CONCLUIDO | 7.6946 | 13 | 9.76 | 10.84 | 0.16 | 54 | 107.41 | 41.65 | 1 | 41 | 14.77 | 13481.73 | 72.7 | 2322.56 | 120.87 | 54.16 | 33533.62 | 0.45 | 0.79 | 0.21 | 2 | 2 | 10
1 | 50 | CONCLUIDO | 7.8901 | 12.67 | 9.57 | 11.96 | 0.32 | 48 | 108.68 | 41.65 | 2 | 0 | 15.03 | 13638.32 | 69.61 | 2323.78 | 112.93 | 54.16 | 29594.73 | 0.48 | 0.8 | 0.24 | 1.81 | 2 | 10
0 | 25 | CONCLUIDO | 6.9323 | 14.43 | 11.32 | 7.23 | 0.28 | 94 | 61.76 | 28.92 | 1 | 0 | 6.84 | 7851.41 | 59.07 | 2324.02 | 169.17 | 54.16 | 57485.29 | 0.32 | 0.68 | 0.38 | 3.56 | 2 | 10
0 | 85 | CONCLUIDO | 5.7228 | 17.47 | 11.68 | 6.94 | 0.11 | 101 | 167.88 | 51.39 | 1 | 99 | 30.49 | 20939.59 | 137.32 | 2323.65 | 185.52 | 54.16 | 65627.07 | 0.29 | 0.66 | 0.27 | 3.91 | 2 | 10
1 | 85 | CONCLUIDO | 7.8676 | 12.71 | 9.19 | 16.21 | 0.21 | 34 | 169.33 | 51.39 | 2 | 32 | 30.94 | 21118.46 | 90.41 | 2322.43 | 102.97 | 54.16 | 24686.19 | 0.53 | 0.84 | 0.15 | 1.42 | 2 | 10
2 | 85 | CONCLUIDO | 8.2023 | 12.19 | 8.84 | 18.28 | 0.31 | 29 | 170.79 | 51.39 | 3 | 0 | 31.4 | 21297.94 | 83.67 | 2322.73 | 89.04 | 54.16 | 17744.3 | 0.61 | 0.87 | 0.19 | 1.07 | 2 | 10
0 | 20 | CONCLUIDO | 6.4934 | 15.4 | 12.22 | 6.27 | 0.34 | 117 | 51.33 | 24.83 | 1 | 0 | 5.51 | 6564.78 | 56.8 | 2324.17 | 197.97 | 54.16 | 71769.19 | 0.27 | 0.63 | 0.45 | 4.46 | 2 | 10
0 | 65 | CONCLUIDO | 6.7762 | 14.76 | 10.56 | 8.56 | 0.13 | 74 | 133.21 | 46.47 | 1 | 72 | 20.75 | 16663.42 | 100.86 | 2322.86 | 148.17 | 54.16 | 47083.9 | 0.37 | 0.73 | 0.23 | 2.8 | 2 | 10
1 | 65 | CONCLUIDO | 8.1538 | 12.26 | 9.08 | 14.72 | 0.26 | 37 | 134.55 | 46.47 | 2 | 0 | 21.09 | 16828.84 | 74.68 | 2322.7 | 96.69 | 54.16 | 21532.82 | 0.56 | 0.85 | 0.21 | 1.32 | 2 | 10
0 | 75 | CONCLUIDO | 6.2068 | 16.11 | 11.15 | 7.6 | 0.12 | 88 | 150.44 | 49.1 | 1 | 86 | 25.34 | 18787.76 | 119.37 | 2323.37 | 167.77 | 54.16 | 56817.83 | 0.32 | 0.69 | 0.24 | 3.38 | 2 | 10
1 | 75 | CONCLUIDO | 8.1651 | 12.25 | 8.99 | 16.86 | 0.23 | 32 | 151.83 | 49.1 | 2 | 2 | 25.73 | 18959.54 | 78.8 | 2322.92 | 94.48 | 54.16 | 20449.42 | 0.57 | 0.86 | 0.19 | 1.23 | 2 | 10
2 | 75 | CONCLUIDO | 8.1612 | 12.25 | 9 | 16.87 | 0.35 | 32 | 153.23 | 49.1 | 3 | 0 | 26.13 | 19131.85 | 79.56 | 2322.94 | 94.57 | 54.16 | 20494.84 | 0.57 | 0.86 | 0.2 | 1.24 | 2 | 10
0 | 95 | CONCLUIDO | 5.2293 | 19.12 | 12.34 | 6.38 | 0.1 | 116 | 185.69 | 53.44 | 1 | 114 | 36.26 | 23136.14 | 157.42 | 2323.35 | 208.11 | 54.16 | 76844.88 | 0.26 | 0.62 | 0.29 | 4.57 | 2 | 10
1 | 95 | CONCLUIDO | 7.7981 | 12.82 | 8.98 | 14.56 | 0.19 | 37 | 187.21 | 53.44 | 2 | 35 | 36.77 | 23322.88 | 99 | 2322.81 | 95.14 | 54.16 | 20757.54 | 0.57 | 0.86 | 0.15 | 1.22 | 2 | 10
2 | 95 | CONCLUIDO | 8.2104 | 12.18 | 8.74 | 20.18 | 0.28 | 26 | 188.73 | 53.44 | 3 | 0 | 37.29 | 23510.33 | 87.5 | 2322.63 | 86.16 | 54.16 | 16320.46 | 0.63 | 0.88 | 0.18 | 0.98 | 2 | 10
0 | 55 | CONCLUIDO | 7.4186 | 13.48 | 9.96 | 9.96 | 0.15 | 60 | 116.05 | 43.4 | 1 | 57 | 16.65 | 14546.17 | 81.53 | 2323.38 | 127.94 | 54.16 | 37043.11 | 0.42 | 0.77 | 0.2 | 2.2 | 2 | 10
1 | 55 | CONCLUIDO | 7.9678 | 12.55 | 9.42 | 12.84 | 0.3 | 44 | 117.34 | 43.4 | 2 | 0 | 16.94 | 14705.49 | 71.71 | 2323.07 | 107.7 | 54.16 | 26999.56 | 0.5 | 0.82 | 0.24 | 1.65 | 2 | 10

## gráficos
Selecione o eixo X:
Selecione o eixo Y:
Selecione o eixo Z:
Eixo X | Eixo Y | Eixo Z
0 | 0 | 0
0 | 0 | 0
0 | 0 | 0
0 | 0 | 0
0 | 0 | 0
0 | 0 | 0
0 | 0 | 0
0 | 0 | 0
0 | 0 | 0
0 | 0 | 0
0 | 0 | 0
0 | 0 | 0
0 | 0 | 0
0 | 0 | 0
0 | 0 | 0
0 | 0 | 0
0 | 0 | 0
0 | 0 | 0
0 | 0 | 0
0 | 0 | 0
0 | 0 | 0
0 | 0 | 0
0 | 0 | 0
0 | 0 | 0
0 | 0 | 0
0 | 0 | 0
0 | 0 | 0
0 | 0 | 0
0 | 0 | 0
0 | 0 | 0
0 | 0 | 0
0 | 0 | 0
0 | 0 | 0
0 | 0 | 0
0 | 0 | 0
0 | 0 | 0
0 | 0 | 0
0 | 0 | 0

## hidden (hidden)
Unnamed: 0
Volume de calda [L]
STATUS
Capacidade operacional [ha/h]
Tempo de missao [h]
Tempo util [h]
Tempo por voo [min]
Autonomia Projetada [h]
N° Voos
MTOW [kg]
Massa Estrutura [kg]
Combustível [kg]
Abastecimentos
Massa gerador
Potência gerador [W]
Combustível consumido [L]
Calda cons [L]
Distância percorrida [km]
Distância Pulverizando [km]
RTL ACUMULADO[m]
EOC [km/km]
EOC [h/h]
Tempo de manobra [h]
Tempo rtl_rtw [h]
V pulv [m/s]
V desloc [m/s]