## RESULTADOS_18
Unnamed: 0 | Volume de calda [L] | STATUS | Capacidade operacional [ha/h] | Tempo de missao [h] | Tempo util [h] | Tempo por voo [min] | Autonomia Projetada [h] | N° Voos | MTOW [kg] | Massa Estrutura [kg] | Combustível [kg] | Abastecimentos | Massa gerador | Potência gerador [W] | Combustível consumido [L] | Calda cons [L] | Distância percorrida [km] | Distância Pulverizando [km] | RTL ACUMULADO[m] | EOC [km/km] | EOC [h/h] | Tempo de manobra [h] | Tempo rtl_rtw [h] | V pulv [m/s] | V desloc [m/s]
0 | 100 | CONCLUIDO | 5.0206 | 19.92 | 12.62 | 6.16 | 0.09 | 123 | 194.77 | 54.38 | 1 | 121 | 39.4 | 24256.19 | 167 | 2321.46 | 217.38 | 54.13 | 81448.05 | 0.25 | 0.61 | 0.3 | 4.85 | 2 | 10
1 | 100 | CONCLUIDO | 7.6633 | 13.05 | 9.02 | 13.87 | 0.18 | 39 | 196.32 | 54.38 | 2 | 37 | 39.95 | 24447.22 | 104.47 | 2319.7 | 96.08 | 54.13 | 21215.49 | 0.56 | 0.85 | 0.16 | 1.25 | 2 | 10
2 | 100 | CONCLUIDO | 8.1956 | 12.2 | 8.71 | 20.91 | 0.27 | 25 | 197.88 | 54.38 | 3 | 0 | 40.5 | 24639 | 89.46 | 2318.75 | 85.45 | 54.13 | 15972.44 | 0.63 | 0.88 | 0.18 | 0.95 | 2 | 10

## RESULTADOS_6
Unnamed: 0 | Volume de calda [L] | STATUS | Capacidade operacional [ha/h] | Tempo de missao [h] | Tempo util [h] | Tempo por voo [min] | Autonomia Projetada [h] | N° Voos | MTOW [kg] | Massa Estrutura [kg] | Combustível [kg] | Abastecimentos | Massa gerador | Potência gerador [W] | Combustível consumido [L] | Calda cons [L] | Distância percorrida [km] | Distância Pulverizando [km] | RTL ACUMULADO[m] | EOC [km/km] | EOC [h/h] | Tempo de manobra [h] | Tempo rtl_rtw [h] | V pulv [m/s] | V desloc [m/s]
0 | 40 | CONCLUIDO | 7.6589 | 13.06 | 10 | 10.17 | 0.2 | 59 | 89.87 | 37.55 | 1 | 0 | 11.32 | 11317.98 | 65.05 | 2319.86 | 126.66 | 54.13 | 36404.44 | 0.43 | 0.77 | 0.28 | 2.24 | 2 | 10

## RESULTADOS_4
Unnamed: 0 | Volume de calda [L] | STATUS | Capacidade operacional [ha/h] | Tempo de missao [h] | Tempo util [h] | Tempo por voo [min] | Autonomia Projetada [h] | N° Voos | MTOW [kg] | Massa Estrutura [kg] | Combustível [kg] | Abastecimentos | Massa gerador | Potência gerador [W] | Combustível consumido [L] | Calda cons [L] | Distância percorrida [km] | Distância Pulverizando [km] | RTL ACUMULADO[m] | EOC [km/km] | EOC [h/h] | Tempo de manobra [h] | Tempo rtl_rtw [h] | V pulv [m/s] | V desloc [m/s]
0 | 30 | CONCLUIDO | 7.2121 | 13.87 | 10.79 | 8.2 | 0.24 | 79 | 71.52 | 32.27 | 1 | 0 | 8.25 | 9054.6 | 61.53 | 2321.11 | 152.03 | 54.13 | 48991.68 | 0.36 | 0.71 | 0.34 | 3.03 | 2 | 10

## RESULTADOS_1
Unnamed: 0 | Volume de calda [L] | STATUS | Capacidade operacional [ha/h] | Tempo de missao [h] | Tempo util [h] | Tempo por voo [min] | Autonomia Projetada [h] | N° Voos | MTOW [kg] | Massa Estrutura [kg] | Combustível [kg] | Abastecimentos | Massa gerador | Potência gerador [W] | Combustível consumido [L] | Calda cons [L] | Distância percorrida [km] | Distância Pulverizando [km] | RTL ACUMULADO[m] | EOC [km/km] | EOC [h/h] | Tempo de manobra [h] | Tempo rtl_rtw [h] | V pulv [m/s] | V desloc [m/s]
0 | 15 | CONCLUIDO | 5.8108 | 17.21 | 13.78 | 5.3 | 0.43 | 156 | 39.78 | 19.54 | 1 | 0 | 4.24 | 5140 | 54.13 | 2322.39 | 248.4 | 54.13 | 96791.67 | 0.22 | 0.56 | 0.56 | 6.01 | 2 | 10

## RESULTADOS_12
Unnamed: 0 | Volume de calda [L] | STATUS | Capacidade operacional [ha/h] | Tempo de missao [h] | Tempo util [h] | Tempo por voo [min] | Autonomia Projetada [h] | N° Voos | MTOW [kg] | Massa Estrutura [kg] | Combustível [kg] | Abastecimentos | Massa gerador | Potência gerador [W] | Combustível consumido [L] | Calda cons [L] | Distância percorrida [km] | Distância Pulverizando [km] | RTL ACUMULADO[m] | EOC [km/km] | EOC [h/h] | Tempo de manobra [h] | Tempo rtl_rtw [h] | V pulv [m/s] | V desloc [m/s]
0 | 70 | CONCLUIDO | 6.4888 | 15.41 | 10.84 | 8.03 | 0.12 | 81 | 141.81 | 47.83 | 1 | 79 | 22.98 | 17723.39 | 110.06 | 2320.67 | 157.38 | 54.13 | 51656.45 | 0.34 | 0.71 | 0.24 | 3.08 | 2 | 10
1 | 70 | CONCLUIDO | 8.2179 | 12.17 | 8.93 | 15.31 | 0.25 | 35 | 143.17 | 47.83 | 2 | 0 | 23.34 | 17891.86 | 75.67 | 2319.76 | 92.23 | 54.13 | 19310.78 | 0.59 | 0.86 | 0.19 | 1.17 | 2 | 10

## RESULTADOS_16
Unnamed: 0 | Volume de calda [L] | STATUS | Capacidade operacional [ha/h] | Tempo de missao [h] | Tempo util [h] | Tempo por voo [min] | Autonomia Projetada [h] | N° Voos | MTOW [kg] | Massa Estrutura [kg] | Combustível [kg] | Abastecimentos | Massa gerador | Potência gerador [W] | Combustível consumido [L] | Calda cons [L] | Distância percorrida [km] | Distância Pulverizando [km] | RTL ACUMULADO[m] | EOC [km/km] | EOC [h/h] | Tempo de manobra [h] | Tempo rtl_rtw [h] | V pulv [m/s] | V desloc [m/s]
0 | 90 | CONCLUIDO | 5.4842 | 18.23 | 11.97 | 6.65 | 0.1 | 108 | 176.73 | 52.44 | 1 | 106 | 33.29 | 22031.19 | 146.88 | 2320.66 | 195.34 | 54.13 | 70499.28 | 0.28 | 0.64 | 0.29 | 4.21 | 2 | 10
1 | 90 | CONCLUIDO | 7.873 | 12.7 | 9.04 | 15.49 | 0.2 | 35 | 178.21 | 52.44 | 2 | 33 | 33.77 | 22213.89 | 94.09 | 2319.64 | 97.7 | 54.13 | 22044.88 | 0.55 | 0.85 | 0.15 | 1.27 | 2 | 10
2 | 90 | CONCLUIDO | 8.2446 | 12.13 | 8.75 | 19.44 | 0.3 | 27 | 179.7 | 52.44 | 3 | 0 | 34.26 | 22397.24 | 85.21 | 2319.21 | 86.19 | 54.13 | 16330.77 | 0.63 | 0.88 | 0.19 | 0.99 | 2 | 10

## RESULTADOS_0
Unnamed: 0 | Volume de calda [L] | STATUS | Capacidade operacional [ha/h] | Tempo de missao [h] | Tempo util [h] | Tempo por voo [min] | Autonomia Projetada [h] | N° Voos | MTOW [kg] | Massa Estrutura [kg] | Combustível [kg] | Abastecimentos | Massa gerador | Potência gerador [W] | Combustível consumido [L] | Calda cons [L] | Distância percorrida [km] | Distância Pulverizando [km] | RTL ACUMULADO[m] | EOC [km/km] | EOC [h/h] | Tempo de manobra [h] | Tempo rtl_rtw [h] | V pulv [m/s] | V desloc [m/s]
0 | 10 | CONCLUIDO | 4.7632 | 20.99 | 16.76 | 4.32 | 0.64 | 233 | 26.11 | 12.1 | 1 | 0 | 3.01 | 3454.41 | 48.48 | 2323.76 | 344.36 | 54.13 | 144387.95 | 0.16 | 0.46 | 0.78 | 8.98 | 2 | 10

## RESULTADOS_7
Unnamed: 0 | Volume de calda [L] | STATUS | Capacidade operacional [ha/h] | Tempo de missao [h] | Tempo util [h] | Tempo por voo [min] | Autonomia Projetada [h] | N° Voos | MTOW [kg] | Massa Estrutura [kg] | Combustível [kg] | Abastecimentos | Massa gerador | Potência gerador [W] | Combustível consumido [L] | Calda cons [L] | Distância percorrida [km] | Distância Pulverizando [km] | RTL ACUMULADO[m] | EOC [km/km] | EOC [h/h] | Tempo de manobra [h] | Tempo rtl_rtw [h] | V pulv [m/s] | V desloc [m/s]
0 | 45 | CONCLUIDO | 7.7556 | 12.89 | 9.8 | 10.88 | 0.18 | 54 | 98.71 | 39.72 | 1 | 9 | 12.99 | 12407.75 | 67.65 | 2319.02 | 120.42 | 54.13 | 33310.43 | 0.45 | 0.78 | 0.25 | 2.03 | 2 | 10
1 | 45 | CONCLUIDO | 7.7882 | 12.84 | 9.76 | 11.05 | 0.35 | 53 | 99.95 | 39.72 | 2 | 0 | 13.24 | 12561.45 | 67.91 | 2319.62 | 118.91 | 54.13 | 32559.16 | 0.46 | 0.79 | 0.26 | 2 | 2 | 10

## RESULTADOS_10
Unnamed: 0 | Volume de calda [L] | STATUS | Capacidade operacional [ha/h] | Tempo de missao [h] | Tempo util [h] | Tempo por voo [min] | Autonomia Projetada [h] | N° Voos | MTOW [kg] | Massa Estrutura [kg] | Combustível [kg] | Abastecimentos | Massa gerador | Potência gerador [W] | Combustível consumido [L] | Calda cons [L] | Distância percorrida [km] | Distância Pulverizando [km] | RTL ACUMULADO[m] | EOC [km/km] | EOC [h/h] | Tempo de manobra [h] | Tempo rtl_rtw [h] | V pulv [m/s] | V desloc [m/s]
0 | 60 | CONCLUIDO | 7.0891 | 14.11 | 10.26 | 9.19 | 0.14 | 67 | 124.63 | 45 | 1 | 64 | 18.64 | 15605.44 | 91.21 | 2319.49 | 137.76 | 54.13 | 41914.52 | 0.39 | 0.75 | 0.22 | 2.5 | 2 | 10
1 | 60 | CONCLUIDO | 8.0571 | 12.41 | 9.26 | 13.89 | 0.28 | 40 | 125.95 | 45 | 2 | 0 | 18.95 | 15767.7 | 73.24 | 2319.15 | 102.65 | 54.13 | 24496.35 | 0.53 | 0.83 | 0.23 | 1.5 | 2 | 10

## RESULTADOS_14
Unnamed: 0 | Volume de calda [L] | STATUS | Capacidade operacional [ha/h] | Tempo de missao [h] | Tempo util [h] | Tempo por voo [min] | Autonomia Projetada [h] | N° Voos | MTOW [kg] | Massa Estrutura [kg] | Combustível [kg] | Abastecimentos | Massa gerador | Potência gerador [W] | Combustível consumido [L] | Calda cons [L] | Distância percorrida [km] | Distância Pulverizando [km] | RTL ACUMULADO[m] | EOC [km/km] | EOC [h/h] | Tempo de manobra [h] | Tempo rtl_rtw [h] | V pulv [m/s] | V desloc [m/s]
0 | 80 | CONCLUIDO | 5.9747 | 16.74 | 11.38 | 7.27 | 0.11 | 94 | 159.12 | 50.28 | 1 | 92 | 27.84 | 19859.16 | 127.99 | 2320.64 | 175.77 | 54.13 | 60786.9 | 0.31 | 0.68 | 0.26 | 3.62 | 2 | 10
1 | 80 | CONCLUIDO | 8.0748 | 12.38 | 9.03 | 16.93 | 0.22 | 32 | 160.54 | 50.28 | 2 | 15 | 28.26 | 20034.4 | 82.76 | 2319.11 | 96.45 | 54.13 | 21435.21 | 0.56 | 0.85 | 0.18 | 1.27 | 2 | 10
2 | 80 | CONCLUIDO | 8.2096 | 12.18 | 8.89 | 17.78 | 0.33 | 30 | 161.97 | 50.28 | 3 | 0 | 28.69 | 20210.21 | 81.21 | 2319.13 | 91.01 | 54.13 | 18723.98 | 0.59 | 0.86 | 0.19 | 1.13 | 2 | 10

## RESULTADOS_5
Unnamed: 0 | Volume de calda [L] | STATUS | Capacidade operacional [ha/h] | Tempo de missao [h] | Tempo util [h] | Tempo por voo [min] | Autonomia Projetada [h] | N° Voos | MTOW [kg] | Massa Estrutura [kg] | Combustível [kg] | Abastecimentos | Massa gerador | Potência gerador [W] | Combustível consumido [L] | Calda cons [L] | Distância percorrida [km] | Distância Pulverizando [km] | RTL ACUMULADO[m] | EOC [km/km] | EOC [h/h] | Tempo de manobra [h] | Tempo rtl_rtw [h] | V pulv [m/s] | V desloc [m/s]
0 | 35 | CONCLUIDO | 7.4554 | 13.41 | 10.35 | 9.13 | 0.22 | 68 | 80.84 | 35.1 | 1 | 0 | 9.74 | 10204.21 | 63.44 | 2319.92 | 138 | 54.13 | 42031.48 | 0.39 | 0.74 | 0.3 | 2.59 | 2 | 10

## RESULTADOS_8
Unnamed: 0 | Volume de calda [L] | STATUS | Capacidade operacional [ha/h] | Tempo de missao [h] | Tempo util [h] | Tempo por voo [min] | Autonomia Projetada [h] | N° Voos | MTOW [kg] | Massa Estrutura [kg] | Combustível [kg] | Abastecimentos | Massa gerador | Potência gerador [W] | Combustível consumido [L] | Calda cons [L] | Distância percorrida [km] | Distância Pulverizando [km] | RTL ACUMULADO[m] | EOC [km/km] | EOC [h/h] | Tempo de manobra [h] | Tempo rtl_rtw [h] | V pulv [m/s] | V desloc [m/s]
0 | 50 | CONCLUIDO | 7.6469 | 13.08 | 9.82 | 10.71 | 0.16 | 55 | 107.41 | 41.65 | 1 | 38 | 14.77 | 13481.73 | 73.34 | 2319.95 | 122.25 | 54.13 | 34220.51 | 0.44 | 0.78 | 0.22 | 2.06 | 2 | 10
1 | 50 | CONCLUIDO | 7.8687 | 12.71 | 9.61 | 12.01 | 0.32 | 48 | 108.68 | 41.65 | 2 | 0 | 15.03 | 13638.32 | 69.98 | 2320.01 | 113.96 | 54.13 | 30110.43 | 0.48 | 0.8 | 0.25 | 1.84 | 2 | 10

## RESULTADOS_3
Unnamed: 0 | Volume de calda [L] | STATUS | Capacidade operacional [ha/h] | Tempo de missao [h] | Tempo util [h] | Tempo por voo [min] | Autonomia Projetada [h] | N° Voos | MTOW [kg] | Massa Estrutura [kg] | Combustível [kg] | Abastecimentos | Massa gerador | Potência gerador [W] | Combustível consumido [L] | Calda cons [L] | Distância percorrida [km] | Distância Pulverizando [km] | RTL ACUMULADO[m] | EOC [km/km] | EOC [h/h] | Tempo de manobra [h] | Tempo rtl_rtw [h] | V pulv [m/s] | V desloc [m/s]
0 | 25 | CONCLUIDO | 6.9143 | 14.46 | 11.36 | 7.25 | 0.28 | 94 | 61.76 | 28.92 | 1 | 0 | 6.84 | 7851.41 | 59.31 | 2320.95 | 170.52 | 54.13 | 58160.69 | 0.32 | 0.68 | 0.38 | 3.6 | 2 | 10

## RESULTADOS_15
Unnamed: 0 | Volume de calda [L] | STATUS | Capacidade operacional [ha/h] | Tempo de missao [h] | Tempo util [h] | Tempo por voo [min] | Autonomia Projetada [h] | N° Voos | MTOW [kg] | Massa Estrutura [kg] | Combustível [kg] | Abastecimentos | Massa gerador | Potência gerador [W] | Combustível consumido [L] | Calda cons [L] | Distância percorrida [km] | Distância Pulverizando [km] | RTL ACUMULADO[m] | EOC [km/km] | EOC [h/h] | Tempo de manobra [h] | Tempo rtl_rtw [h] | V pulv [m/s] | V desloc [m/s]
0 | 85 | CONCLUIDO | 5.7218 | 17.48 | 11.68 | 6.94 | 0.11 | 101 | 167.88 | 51.39 | 1 | 99 | 30.49 | 20939.59 | 137.47 | 2320.39 | 185.88 | 54.13 | 65804.49 | 0.29 | 0.66 | 0.26 | 3.92 | 2 | 10
1 | 85 | CONCLUIDO | 7.7571 | 12.89 | 9.33 | 16 | 0.21 | 35 | 169.33 | 51.39 | 2 | 31 | 30.94 | 21118.46 | 92.88 | 2319.21 | 108.3 | 54.13 | 27343.52 | 0.5 | 0.82 | 0.15 | 1.57 | 2 | 10
2 | 85 | CONCLUIDO | 8.1868 | 12.21 | 8.86 | 18.33 | 0.31 | 29 | 170.79 | 51.39 | 3 | 0 | 31.4 | 21297.94 | 83.69 | 2319.3 | 89.88 | 54.13 | 18165.77 | 0.6 | 0.87 | 0.19 | 1.1 | 2 | 10

## RESULTADOS_2
Unnamed: 0 | Volume de calda [L] | STATUS | Capacidade operacional [ha/h] | Tempo de missao [h] | Tempo util [h] | Tempo por voo [min] | Autonomia Projetada [h] | N° Voos | MTOW [kg] | Massa Estrutura [kg] | Combustível [kg] | Abastecimentos | Massa gerador | Potência gerador [W] | Combustível consumido [L] | Calda cons [L] | Distância percorrida [km] | Distância Pulverizando [km] | RTL ACUMULADO[m] | EOC [km/km] | EOC [h/h] | Tempo de manobra [h] | Tempo rtl_rtw [h] | V pulv [m/s] | V desloc [m/s]
0 | 20 | CONCLUIDO | 6.4792 | 15.43 | 12.26 | 6.29 | 0.34 | 117 | 51.33 | 24.83 | 1 | 0 | 5.51 | 6564.78 | 57 | 2320.82 | 199.4 | 54.13 | 72484.67 | 0.27 | 0.63 | 0.45 | 4.49 | 2 | 10

## RESULTADOS_11
Unnamed: 0 | Volume de calda [L] | STATUS | Capacidade operacional [ha/h] | Tempo de missao [h] | Tempo util [h] | Tempo por voo [min] | Autonomia Projetada [h] | N° Voos | MTOW [kg] | Massa Estrutura [kg] | Combustível [kg] | Abastecimentos | Massa gerador | Potência gerador [W] | Combustível consumido [L] | Calda cons [L] | Distância percorrida [km] | Distância Pulverizando [km] | RTL ACUMULADO[m] | EOC [km/km] | EOC [h/h] | Tempo de manobra [h] | Tempo rtl_rtw [h] | V pulv [m/s] | V desloc [m/s]
0 | 65 | CONCLUIDO | 6.782 | 14.74 | 10.55 | 8.55 | 0.13 | 74 | 133.21 | 46.47 | 1 | 72 | 20.75 | 16663.42 | 100.77 | 2320.07 | 147.77 | 54.13 | 46885.54 | 0.37 | 0.73 | 0.22 | 2.79 | 2 | 10
1 | 65 | CONCLUIDO | 8.1452 | 12.28 | 9.09 | 14.74 | 0.26 | 37 | 134.55 | 46.47 | 2 | 0 | 21.09 | 16828.84 | 74.6 | 2319.78 | 97.06 | 54.13 | 21714.76 | 0.56 | 0.85 | 0.21 | 1.33 | 2 | 10

## RESULTADOS_13
Unnamed: 0 | Volume de calda [L] | STATUS | Capacidade operacional [ha/h] | Tempo de missao [h] | Tempo util [h] | Tempo por voo [min] | Autonomia Projetada [h] | N° Voos | MTOW [kg] | Massa Estrutura [kg] | Combustível [kg] | Abastecimentos | Massa gerador | Potência gerador [W] | Combustível consumido [L] | Calda cons [L] | Distância percorrida [km] | Distância Pulverizando [km] | RTL ACUMULADO[m] | EOC [km/km] | EOC [h/h] | Tempo de manobra [h] | Tempo rtl_rtw [h] | V pulv [m/s] | V desloc [m/s]
0 | 75 | CONCLUIDO | 6.2462 | 16.01 | 11.07 | 7.64 | 0.12 | 87 | 150.44 | 49.1 | 1 | 85 | 25.34 | 18787.76 | 118.54 | 2319.94 | 165.3 | 54.13 | 55585.65 | 0.33 | 0.69 | 0.25 | 3.31 | 2 | 10
1 | 75 | CONCLUIDO | 8.2038 | 12.19 | 8.94 | 16.75 | 0.23 | 32 | 151.83 | 49.1 | 2 | 1 | 25.73 | 18959.54 | 78.38 | 2319.33 | 92.32 | 54.13 | 19369.44 | 0.59 | 0.86 | 0.2 | 1.17 | 2 | 10
2 | 75 | CONCLUIDO | 8.2042 | 12.19 | 8.93 | 16.75 | 0.35 | 32 | 153.23 | 49.1 | 3 | 0 | 26.13 | 19131.85 | 79.01 | 2319.1 | 92.21 | 54.13 | 19314.79 | 0.59 | 0.86 | 0.2 | 1.17 | 2 | 10

## RESULTADOS_17
Unnamed: 0 | Volume de calda [L] | STATUS | Capacidade operacional [ha/h] | Tempo de missao [h] | Tempo util [h] | Tempo por voo [min] | Autonomia Projetada [h] | N° Voos | MTOW [kg] | Massa Estrutura [kg] | Combustível [kg] | Abastecimentos | Massa gerador | Potência gerador [W] | Combustível consumido [L] | Calda cons [L] | Distância percorrida [km] | Distância Pulverizando [km] | RTL ACUMULADO[m] | EOC [km/km] | EOC [h/h] | Tempo de manobra [h] | Tempo rtl_rtw [h] | V pulv [m/s] | V desloc [m/s]
0 | 95 | CONCLUIDO | 5.2304 | 19.12 | 12.33 | 6.38 | 0.1 | 116 | 185.69 | 53.44 | 1 | 114 | 36.26 | 23136.14 | 157.42 | 2320.71 | 207.86 | 54.13 | 76720.13 | 0.26 | 0.62 | 0.29 | 4.57 | 2 | 10
1 | 95 | CONCLUIDO | 7.7922 | 12.83 | 8.99 | 14.57 | 0.19 | 37 | 187.21 | 53.44 | 2 | 35 | 36.77 | 23322.88 | 98.95 | 2319.13 | 95.49 | 54.13 | 20930.98 | 0.57 | 0.86 | 0.16 | 1.23 | 2 | 10
2 | 95 | CONCLUIDO | 8.2226 | 12.16 | 8.73 | 20.14 | 0.28 | 26 | 188.73 | 53.44 | 3 | 0 | 37.29 | 23510.33 | 87.06 | 2319.28 | 85.6 | 54.13 | 16040.49 | 0.63 | 0.88 | 0.18 | 0.96 | 2 | 10

## RESULTADOS_9
Unnamed: 0 | Volume de calda [L] | STATUS | Capacidade operacional [ha/h] | Tempo de missao [h] | Tempo util [h] | Tempo por voo [min] | Autonomia Projetada [h] | N° Voos | MTOW [kg] | Massa Estrutura [kg] | Combustível [kg] | Abastecimentos | Massa gerador | Potência gerador [W] | Combustível consumido [L] | Calda cons [L] | Distância percorrida [km] | Distância Pulverizando [km] | RTL ACUMULADO[m] | EOC [km/km] | EOC [h/h] | Tempo de manobra [h] | Tempo rtl_rtw [h] | V pulv [m/s] | V desloc [m/s]
0 | 55 | CONCLUIDO | 7.4239 | 13.47 | 9.95 | 9.95 | 0.15 | 60 | 116.05 | 43.4 | 1 | 57 | 16.65 | 14546.17 | 81.38 | 2320.03 | 127.75 | 54.13 | 36944.05 | 0.42 | 0.77 | 0.2 | 2.19 | 2 | 10
1 | 55 | CONCLUIDO | 7.94 | 12.59 | 9.46 | 12.9 | 0.3 | 44 | 117.34 | 43.4 | 2 | 0 | 16.94 | 14705.49 | 71.92 | 2320.08 | 109.35 | 54.13 | 27825.45 | 0.5 | 0.81 | 0.23 | 1.7 | 2 | 10

## resultados
Unnamed: 0 | Volume de calda [L] | STATUS | Capacidade operacional [ha/h] | Tempo de missao [h] | Tempo util [h] | Tempo por voo [min] | Autonomia Projetada [h] | N° Voos | MTOW [kg] | Massa Estrutura [kg] | Combustível [kg] | Abastecimentos | Massa gerador | Potência gerador [W] | Combustível consumido [L] | Calda cons [L] | Distância percorrida [km] | Distância Pulverizando [km] | RTL ACUMULADO[m] | EOC [km/km] | EOC [h/h] | Tempo de manobra [h] | Tempo rtl_rtw [h] | V pulv [m/s] | V desloc [m/s]
0 | 100 | CONCLUIDO | 5.0206 | 19.92 | 12.62 | 6.16 | 0.09 | 123 | 194.77 | 54.38 | 1 | 121 | 39.4 | 24256.19 | 167 | 2321.46 | 217.38 | 54.13 | 81448.05 | 0.25 | 0.61 | 0.3 | 4.85 | 2 | 10
1 | 100 | CONCLUIDO | 7.6633 | 13.05 | 9.02 | 13.87 | 0.18 | 39 | 196.32 | 54.38 | 2 | 37 | 39.95 | 24447.22 | 104.47 | 2319.7 | 96.08 | 54.13 | 21215.49 | 0.56 | 0.85 | 0.16 | 1.25 | 2 | 10
2 | 100 | CONCLUIDO | 8.1956 | 12.2 | 8.71 | 20.91 | 0.27 | 25 | 197.88 | 54.38 | 3 | 0 | 40.5 | 24639 | 89.46 | 2318.75 | 85.45 | 54.13 | 15972.44 | 0.63 | 0.88 | 0.18 | 0.95 | 2 | 10
0 | 40 | CONCLUIDO | 7.6589 | 13.06 | 10 | 10.17 | 0.2 | 59 | 89.87 | 37.55 | 1 | 0 | 11.32 | 11317.98 | 65.05 | 2319.86 | 126.66 | 54.13 | 36404.44 | 0.43 | 0.77 | 0.28 | 2.24 | 2 | 10
0 | 30 | CONCLUIDO | 7.2121 | 13.87 | 10.79 | 8.2 | 0.24 | 79 | 71.52 | 32.27 | 1 | 0 | 8.25 | 9054.6 | 61.53 | 2321.11 | 152.03 | 54.13 | 48991.68 | 0.36 | 0.71 | 0.34 | 3.03 | 2 | 10
0 | 15 | CONCLUIDO | 5.8108 | 17.21 | 13.78 | 5.3 | 0.43 | 156 | 39.78 | 19.54 | 1 | 0 | 4.24 | 5140 | 54.13 | 2322.39 | 248.4 | 54.13 | 96791.67 | 0.22 | 0.56 | 0.56 | 6.01 | 2 | 10
0 | 70 | CONCLUIDO | 6.4888 | 15.41 | 10.84 | 8.03 | 0.12 | 81 | 141.81 | 47.83 | 1 | 79 | 22.98 | 17723.39 | 110.06 | 2320.67 | 157.38 | 54.13 | 51656.45 | 0.34 | 0.71 | 0.24 | 3.08 | 2 | 10
1 | 70 | CONCLUIDO | 8.2179 | 12.17 | 8.93 | 15.31 | 0.25 | 35 | 143.17 | 47.83 | 2 | 0 | 23.34 | 17891.86 | 75.67 | 2319.76 | 92.23 | 54.13 | 19310.78 | 0.59 | 0.86 | 0.19 | 1.17 | 2 | 10
0 | 90 | CONCLUIDO | 5.4842 | 18.23 | 11.97 | 6.65 | 0.1 | 108 | 176.73 | 52.44 | 1 | 106 | 33.29 | 22031.19 | 146.88 | 2320.66 | 195.34 | 54.13 | 70499.28 | 0.28 | 0.64 | 0.29 | 4.21 | 2 | 10
1 | 90 | CONCLUIDO | 7.873 | 12.7 | 9.04 | 15.49 | 0.2 | 35 | 178.21 | 52.44 | 2 | 33 | 33.77 | 22213.89 | 94.09 | 2319.64 | 97.7 | 54.13 | 22044.88 | 0.55 | 0.85 | 0.15 | 1.27 | 2 | 10
2 | 90 | CONCLUIDO | 8.2446 | 12.13 | 8.75 | 19.44 | 0.3 | 27 | 179.7 | 52.44 | 3 | 0 | 34.26 | 22397.24 | 85.21 | 2319.21 | 86.19 | 54.13 | 16330.77 | 0.63 | 0.88 | 0.19 | 0.99 | 2 | 10
0 | 10 | CONCLUIDO | 4.7632 | 20.99 | 16.76 | 4.32 | 0.64 | 233 | 26.11 | 12.1 | 1 | 0 | 3.01 | 3454.41 | 48.48 | 2323.76 | 344.36 | 54.13 | 144387.95 | 0.16 | 0.46 | 0.78 | 8.98 | 2 | 10
0 | 45 | CONCLUIDO | 7.7556 | 12.89 | 9.8 | 10.88 | 0.18 | 54 | 98.71 | 39.72 | 1 | 9 | 12.99 | 12407.75 | 67.65 | 2319.02 | 120.42 | 54.13 | 33310.43 | 0.45 | 0.78 | 0.25 | 2.03 | 2 | 10
1 | 45 | CONCLUIDO | 7.7882 | 12.84 | 9.76 | 11.05 | 0.35 | 53 | 99.95 | 39.72 | 2 | 0 | 13.24 | 12561.45 | 67.91 | 2319.62 | 118.91 | 54.13 | 32559.16 | 0.46 | 0.79 | 0.26 | 2 | 2 | 10
0 | 60 | CONCLUIDO | 7.0891 | 14.11 | 10.26 | 9.19 | 0.14 | 67 | 124.63 | 45 | 1 | 64 | 18.64 | 15605.44 | 91.21 | 2319.49 | 137.76 | 54.13 | 41914.52 | 0.39 | 0.75 | 0.22 | 2.5 | 2 | 10
1 | 60 | CONCLUIDO | 8.0571 | 12.41 | 9.26 | 13.89 | 0.28 | 40 | 125.95 | 45 | 2 | 0 | 18.95 | 15767.7 | 73.24 | 2319.15 | 102.65 | 54.13 | 24496.35 | 0.53 | 0.83 | 0.23 | 1.5 | 2 | 10
0 | 80 | CONCLUIDO | 5.9747 | 16.74 | 11.38 | 7.27 | 0.11 | 94 | 159.12 | 50.28 | 1 | 92 | 27.84 | 19859.16 | 127.99 | 2320.64 | 175.77 | 54.13 | 60786.9 | 0.31 | 0.68 | 0.26 | 3.62 | 2 | 10
1 | 80 | CONCLUIDO | 8.0748 | 12.38 | 9.03 | 16.93 | 0.22 | 32 | 160.54 | 50.28 | 2 | 15 | 28.26 | 20034.4 | 82.76 | 2319.11 | 96.45 | 54.13 | 21435.21 | 0.56 | 0.85 | 0.18 | 1.27 | 2 | 10
2 | 80 | CONCLUIDO | 8.2096 | 12.18 | 8.89 | 17.78 | 0.33 | 30 | 161.97 | 50.28 | 3 | 0 | 28.69 | 20210.21 | 81.21 | 2319.13 | 91.01 | 54.13 | 18723.98 | 0.59 | 0.86 | 0.19 | 1.13 | 2 | 10
0 | 35 | CONCLUIDO | 7.4554 | 13.41 | 10.35 | 9.13 | 0.22 | 68 | 80.84 | 35.1 | 1 | 0 | 9.74 | 10204.21 | 63.44 | 2319.92 | 138 | 54.13 | 42031.48 | 0.39 | 0.74 | 0.3 | 2.59 | 2 | 10
0 | 50 | CONCLUIDO | 7.6469 | 13.08 | 9.82 | 10.71 | 0.16 | 55 | 107.41 | 41.65 | 1 | 38 | 14.77 | 13481.73 | 73.34 | 2319.95 | 122.25 | 54.13 | 34220.51 | 0.44 | 0.78 | 0.22 | 2.06 | 2 | 10
1 | 50 | CONCLUIDO | 7.8687 | 12.71 | 9.61 | 12.01 | 0.32 | 48 | 108.68 | 41.65 | 2 | 0 | 15.03 | 13638.32 | 69.98 | 2320.01 | 113.96 | 54.13 | 30110.43 | 0.48 | 0.8 | 0.25 | 1.84 | 2 | 10
0 | 25 | CONCLUIDO | 6.9143 | 14.46 | 11.36 | 7.25 | 0.28 | 94 | 61.76 | 28.92 | 1 | 0 | 6.84 | 7851.41 | 59.31 | 2320.95 | 170.52 | 54.13 | 58160.69 | 0.32 | 0.68 | 0.38 | 3.6 | 2 | 10
0 | 85 | CONCLUIDO | 5.7218 | 17.48 | 11.68 | 6.94 | 0.11 | 101 | 167.88 | 51.39 | 1 | 99 | 30.49 | 20939.59 | 137.47 | 2320.39 | 185.88 | 54.13 | 65804.49 | 0.29 | 0.66 | 0.26 | 3.92 | 2 | 10
1 | 85 | CONCLUIDO | 7.7571 | 12.89 | 9.33 | 16 | 0.21 | 35 | 169.33 | 51.39 | 2 | 31 | 30.94 | 21118.46 | 92.88 | 2319.21 | 108.3 | 54.13 | 27343.52 | 0.5 | 0.82 | 0.15 | 1.57 | 2 | 10
2 | 85 | CONCLUIDO | 8.1868 | 12.21 | 8.86 | 18.33 | 0.31 | 29 | 170.79 | 51.39 | 3 | 0 | 31.4 | 21297.94 | 83.69 | 2319.3 | 89.88 | 54.13 | 18165.77 | 0.6 | 0.87 | 0.19 | 1.1 | 2 | 10
0 | 20 | CONCLUIDO | 6.4792 | 15.43 | 12.26 | 6.29 | 0.34 | 117 | 51.33 | 24.83 | 1 | 0 | 5.51 | 6564.78 | 57 | 2320.82 | 199.4 | 54.13 | 72484.67 | 0.27 | 0.63 | 0.45 | 4.49 | 2 | 10
0 | 65 | CONCLUIDO | 6.782 | 14.74 | 10.55 | 8.55 | 0.13 | 74 | 133.21 | 46.47 | 1 | 72 | 20.75 | 16663.42 | 100.77 | 2320.07 | 147.77 | 54.13 | 46885.54 | 0.37 | 0.73 | 0.22 | 2.79 | 2 | 10
1 | 65 | CONCLUIDO | 8.1452 | 12.28 | 9.09 | 14.74 | 0.26 | 37 | 134.55 | 46.47 | 2 | 0 | 21.09 | 16828.84 | 74.6 | 2319.78 | 97.06 | 54.13 | 21714.76 | 0.56 | 0.85 | 0.21 | 1.33 | 2 | 10
0 | 75 | CONCLUIDO | 6.2462 | 16.01 | 11.07 | 7.64 | 0.12 | 87 | 150.44 | 49.1 | 1 | 85 | 25.34 | 18787.76 | 118.54 | 2319.94 | 165.3 | 54.13 | 55585.65 | 0.33 | 0.69 | 0.25 | 3.31 | 2 | 10
1 | 75 | CONCLUIDO | 8.2038 | 12.19 | 8.94 | 16.75 | 0.23 | 32 | 151.83 | 49.1 | 2 | 1 | 25.73 | 18959.54 | 78.38 | 2319.33 | 92.32 | 54.13 | 19369.44 | 0.59 | 0.86 | 0.2 | 1.17 | 2 | 10
2 | 75 | CONCLUIDO | 8.2042 | 12.19 | 8.93 | 16.75 | 0.35 | 32 | 153.23 | 49.1 | 3 | 0 | 26.13 | 19131.85 | 79.01 | 2319.1 | 92.21 | 54.13 | 19314.79 | 0.59 | 0.86 | 0.2 | 1.17 | 2 | 10
0 | 95 | CONCLUIDO | 5.2304 | 19.12 | 12.33 | 6.38 | 0.1 | 116 | 185.69 | 53.44 | 1 | 114 | 36.26 | 23136.14 | 157.42 | 2320.71 | 207.86 | 54.13 | 76720.13 | 0.26 | 0.62 | 0.29 | 4.57 | 2 | 10
1 | 95 | CONCLUIDO | 7.7922 | 12.83 | 8.99 | 14.57 | 0.19 | 37 | 187.21 | 53.44 | 2 | 35 | 36.77 | 23322.88 | 98.95 | 2319.13 | 95.49 | 54.13 | 20930.98 | 0.57 | 0.86 | 0.16 | 1.23 | 2 | 10
2 | 95 | CONCLUIDO | 8.2226 | 12.16 | 8.73 | 20.14 | 0.28 | 26 | 188.73 | 53.44 | 3 | 0 | 37.29 | 23510.33 | 87.06 | 2319.28 | 85.6 | 54.13 | 16040.49 | 0.63 | 0.88 | 0.18 | 0.96 | 2 | 10
0 | 55 | CONCLUIDO | 7.4239 | 13.47 | 9.95 | 9.95 | 0.15 | 60 | 116.05 | 43.4 | 1 | 57 | 16.65 | 14546.17 | 81.38 | 2320.03 | 127.75 | 54.13 | 36944.05 | 0.42 | 0.77 | 0.2 | 2.19 | 2 | 10
1 | 55 | CONCLUIDO | 7.94 | 12.59 | 9.46 | 12.9 | 0.3 | 44 | 117.34 | 43.4 | 2 | 0 | 16.94 | 14705.49 | 71.92 | 2320.08 | 109.35 | 54.13 | 27825.45 | 0.5 | 0.81 | 0.23 | 1.7 | 2 | 10

## gráficos
Selecione o eixo X:
Selecione o eixo Y:
Selecione o eixo Z:
Eixo X | Eixo Y | Eixo Z
0 | 0 | 0
0 | 0 | 0
0 | 0 | 0
0 | 0 | 0
0 | 0 | 0
0 | 0 | 0
0 | 0 | 0
0 | 0 | 0
0 | 0 | 0
0 | 0 | 0
0 | 0 | 0
0 | 0 | 0
0 | 0 | 0
0 | 0 | 0
0 | 0 | 0
0 | 0 | 0
0 | 0 | 0
0 | 0 | 0
0 | 0 | 0
0 | 0 | 0
0 | 0 | 0
0 | 0 | 0
0 | 0 | 0
0 | 0 | 0
0 | 0 | 0
0 | 0 | 0
0 | 0 | 0
0 | 0 | 0
0 | 0 | 0
0 | 0 | 0
0 | 0 | 0
0 | 0 | 0
0 | 0 | 0
0 | 0 | 0
0 | 0 | 0
0 | 0 | 0
0 | 0 | 0

## hidden (hidden)
Unnamed: 0
Volume de calda [L]
STATUS
Capacidade operacional [ha/h]
Tempo de missao [h]
Tempo util [h]
Tempo por voo [min]
Autonomia Projetada [h]
N° Voos
MTOW [kg]
Massa Estrutura [kg]
Combustível [kg]
Abastecimentos
Massa gerador
Potência gerador [W]
Combustível consumido [L]
Calda cons [L]
Distância percorrida [km]
Distância Pulverizando [km]
RTL ACUMULADO[m]
EOC [km/km]
EOC [h/h]
Tempo de manobra [h]
Tempo rtl_rtw [h]
V pulv [m/s]
V desloc [m/s]