## RESULTADOS_18
Unnamed: 0 | Volume de calda [L] | STATUS | Capacidade operacional [ha/h] | Tempo de missao [h] | Tempo util [h] | Tempo por voo [min] | Autonomia Projetada [h] | N° Voos | MTOW [kg] | Massa Estrutura [kg] | Combustível [kg] | Abastecimentos | Massa gerador | Potência gerador [W] | Combustível consumido [L] | Calda cons [L] | Distância percorrida [km] | Distância Pulverizando [km] | RTL ACUMULADO[m] | EOC [km/km] | EOC [h/h] | Tempo de manobra [h] | Tempo rtl_rtw [h] | V pulv [m/s] | V desloc [m/s]
0 | 100 | CONCLUIDO | 5.1738 | 19.33 | 12.65 | 7.09 | 0.09 | 107 | 194.77 | 54.38 | 1 | 94 | 39.4 | 24256.19 | 144.23 | 6963.35 | 266.26 | 84.51 | 90598.45 | 0.32 | 0.57 | 0.33 | 5.34 | 4 | 10
1 | 100 | CONCLUIDO | 6.2954 | 15.88 | 10.61 | 8.96 | 0.18 | 71 | 196.32 | 54.38 | 2 | 0 | 39.95 | 24447.22 | 109.49 | 6962.07 | 193.66 | 84.51 | 54478.58 | 0.44 | 0.67 | 0.34 | 3.3 | 4 | 10

## RESULTADOS_6
Unnamed: 0 | Volume de calda [L] | STATUS | Capacidade operacional [ha/h] | Tempo de missao [h] | Tempo util [h] | Tempo por voo [min] | Autonomia Projetada [h] | N° Voos | MTOW [kg] | Massa Estrutura [kg] | Combustível [kg] | Abastecimentos | Massa gerador | Potência gerador [W] | Combustível consumido [L] | Calda cons [L] | Distância percorrida [km] | Distância Pulverizando [km] | RTL ACUMULADO[m] | EOC [km/km] | EOC [h/h] | Tempo de manobra [h] | Tempo rtl_rtw [h] | V pulv [m/s] | V desloc [m/s]
0 | 40 | CONCLUIDO | 4.8219 | 20.74 | 15.49 | 5.31 | 0.2 | 175 | 89.87 | 37.55 | 1 | 0 | 11.32 | 11317.98 | 101.77 | 6979.28 | 353.9 | 84.51 | 134081.07 | 0.24 | 0.46 | 0.65 | 8.17 | 4 | 10

## RESULTADOS_4
Unnamed: 0 | Volume de calda [L] | STATUS | Capacidade operacional [ha/h] | Tempo de missao [h] | Tempo util [h] | Tempo por voo [min] | Autonomia Projetada [h] | N° Voos | MTOW [kg] | Massa Estrutura [kg] | Combustível [kg] | Abastecimentos | Massa gerador | Potência gerador [W] | Combustível consumido [L] | Calda cons [L] | Distância percorrida [km] | Distância Pulverizando [km] | RTL ACUMULADO[m] | EOC [km/km] | EOC [h/h] | Tempo de manobra [h] | Tempo rtl_rtw [h] | V pulv [m/s] | V desloc [m/s]
0 | 30 | CONCLUIDO | 4.2228 | 23.68 | 18.21 | 4.69 | 0.24 | 233 | 71.52 | 32.27 | 1 | 0 | 8.25 | 9054.6 | 104.6 | 6976.43 | 443.45 | 84.51 | 178564.21 | 0.19 | 0.39 | 0.82 | 10.89 | 4 | 10

## RESULTADOS_1
Unnamed: 0 | Volume de calda [L] | STATUS | Capacidade operacional [ha/h] | Tempo de missao [h] | Tempo util [h] | Tempo por voo [min] | Autonomia Projetada [h] | N° Voos | MTOW [kg] | Massa Estrutura [kg] | Combustível [kg] | Abastecimentos | Massa gerador | Potência gerador [W] | Combustível consumido [L] | Calda cons [L] | Distância percorrida [km] | Distância Pulverizando [km] | RTL ACUMULADO[m] | EOC [km/km] | EOC [h/h] | Tempo de manobra [h] | Tempo rtl_rtw [h] | V pulv [m/s] | V desloc [m/s]
0 | 15 | CONCLUIDO | 2.7842 | 35.92 | 29.06 | 3.76 | 0.43 | 464 | 39.78 | 19.54 | 1 | 0 | 4.24 | 5140 | 113.94 | 7005.19 | 799.5 | 84.51 | 355437.45 | 0.11 | 0.25 | 1.49 | 21.72 | 4 | 10

## RESULTADOS_12
Unnamed: 0 | Volume de calda [L] | STATUS | Capacidade operacional [ha/h] | Tempo de missao [h] | Tempo util [h] | Tempo por voo [min] | Autonomia Projetada [h] | N° Voos | MTOW [kg] | Massa Estrutura [kg] | Combustível [kg] | Abastecimentos | Massa gerador | Potência gerador [W] | Combustível consumido [L] | Calda cons [L] | Distância percorrida [km] | Distância Pulverizando [km] | RTL ACUMULADO[m] | EOC [km/km] | EOC [h/h] | Tempo de manobra [h] | Tempo rtl_rtw [h] | V pulv [m/s] | V desloc [m/s]
0 | 70 | CONCLUIDO | 5.7951 | 17.26 | 12.08 | 7.11 | 0.12 | 102 | 141.81 | 47.83 | 1 | 1 | 22.98 | 17723.39 | 103.32 | 6966.93 | 242.22 | 84.51 | 78607.02 | 0.35 | 0.59 | 0.43 | 4.77 | 4 | 10
1 | 70 | CONCLUIDO | 5.8251 | 17.17 | 12.02 | 7.14 | 0.25 | 101 | 143.17 | 47.83 | 2 | 0 | 23.34 | 17891.86 | 103.58 | 6966.93 | 240.21 | 84.51 | 77604.38 | 0.35 | 0.6 | 0.43 | 4.71 | 4 | 10

## RESULTADOS_16
Unnamed: 0 | Volume de calda [L] | STATUS | Capacidade operacional [ha/h] | Tempo de missao [h] | Tempo util [h] | Tempo por voo [min] | Autonomia Projetada [h] | N° Voos | MTOW [kg] | Massa Estrutura [kg] | Combustível [kg] | Abastecimentos | Massa gerador | Potência gerador [W] | Combustível consumido [L] | Calda cons [L] | Distância percorrida [km] | Distância Pulverizando [km] | RTL ACUMULADO[m] | EOC [km/km] | EOC [h/h] | Tempo de manobra [h] | Tempo rtl_rtw [h] | V pulv [m/s] | V desloc [m/s]
0 | 90 | CONCLUIDO | 5.8299 | 17.15 | 11.57 | 7.8 | 0.1 | 89 | 176.73 | 52.44 | 1 | 41 | 33.29 | 22031.19 | 115.98 | 6966.43 | 227.27 | 84.51 | 71192.5 | 0.37 | 0.62 | 0.34 | 4.25 | 4 | 10
1 | 90 | CONCLUIDO | 6.1736 | 16.2 | 10.97 | 8.33 | 0.2 | 79 | 178.21 | 52.44 | 2 | 0 | 33.77 | 22213.89 | 107.13 | 6961.86 | 205.49 | 84.51 | 60356.39 | 0.41 | 0.65 | 0.37 | 3.66 | 4 | 10

## RESULTADOS_0
Unnamed: 0 | Volume de calda [L] | STATUS | Capacidade operacional [ha/h] | Tempo de missao [h] | Tempo util [h] | Tempo por voo [min] | Autonomia Projetada [h] | N° Voos | MTOW [kg] | Massa Estrutura [kg] | Combustível [kg] | Abastecimentos | Massa gerador | Potência gerador [W] | Combustível consumido [L] | Calda cons [L] | Distância percorrida [km] | Distância Pulverizando [km] | RTL ACUMULADO[m] | EOC [km/km] | EOC [h/h] | Tempo de manobra [h] | Tempo rtl_rtw [h] | V pulv [m/s] | V desloc [m/s]
0 | 10 | CONCLUIDO | 2.0311 | 49.23 | 39.88 | 3.45 | 0.64 | 694 | 26.11 | 12.1 | 1 | 0 | 3.01 | 3454.41 | 114.41 | 7039.93 | 1154.67 | 84.51 | 531869.57 | 0.07 | 0.18 | 2.16 | 32.5 | 4 | 10

## RESULTADOS_7
Unnamed: 0 | Volume de calda [L] | STATUS | Capacidade operacional [ha/h] | Tempo de missao [h] | Tempo util [h] | Tempo por voo [min] | Autonomia Projetada [h] | N° Voos | MTOW [kg] | Massa Estrutura [kg] | Combustível [kg] | Abastecimentos | Massa gerador | Potência gerador [W] | Combustível consumido [L] | Calda cons [L] | Distância percorrida [km] | Distância Pulverizando [km] | RTL ACUMULADO[m] | EOC [km/km] | EOC [h/h] | Tempo de manobra [h] | Tempo rtl_rtw [h] | V pulv [m/s] | V desloc [m/s]
0 | 45 | CONCLUIDO | 5.0543 | 19.79 | 14.59 | 5.61 | 0.18 | 156 | 98.71 | 39.72 | 1 | 0 | 12.99 | 12407.75 | 101.18 | 6970.47 | 324.47 | 84.51 | 119460.93 | 0.26 | 0.49 | 0.59 | 7.27 | 4 | 10

## RESULTADOS_10
Unnamed: 0 | Volume de calda [L] | STATUS | Capacidade operacional [ha/h] | Tempo de missao [h] | Tempo util [h] | Tempo por voo [min] | Autonomia Projetada [h] | N° Voos | MTOW [kg] | Massa Estrutura [kg] | Combustível [kg] | Abastecimentos | Massa gerador | Potência gerador [W] | Combustível consumido [L] | Calda cons [L] | Distância percorrida [km] | Distância Pulverizando [km] | RTL ACUMULADO[m] | EOC [km/km] | EOC [h/h] | Tempo de manobra [h] | Tempo rtl_rtw [h] | V pulv [m/s] | V desloc [m/s]
0 | 60 | CONCLUIDO | 5.5661 | 17.97 | 12.82 | 6.52 | 0.14 | 118 | 124.63 | 45 | 1 | 1 | 18.64 | 15605.44 | 101.53 | 6967 | 266.23 | 84.51 | 90530.8 | 0.32 | 0.56 | 0.48 | 5.5 | 4 | 10
1 | 60 | CONCLUIDO | 5.5927 | 17.88 | 12.76 | 6.54 | 0.28 | 117 | 125.95 | 45 | 2 | 0 | 18.95 | 15767.7 | 101.9 | 6966.98 | 264.21 | 84.51 | 89526.4 | 0.32 | 0.56 | 0.48 | 5.45 | 4 | 10

## RESULTADOS_14
Unnamed: 0 | Volume de calda [L] | STATUS | Capacidade operacional [ha/h] | Tempo de missao [h] | Tempo util [h] | Tempo por voo [min] | Autonomia Projetada [h] | N° Voos | MTOW [kg] | Massa Estrutura [kg] | Combustível [kg] | Abastecimentos | Massa gerador | Potência gerador [W] | Combustível consumido [L] | Calda cons [L] | Distância percorrida [km] | Distância Pulverizando [km] | RTL ACUMULADO[m] | EOC [km/km] | EOC [h/h] | Tempo de manobra [h] | Tempo rtl_rtw [h] | V pulv [m/s] | V desloc [m/s]
0 | 80 | CONCLUIDO | 5.9729 | 16.74 | 11.52 | 7.68 | 0.11 | 90 | 159.12 | 50.28 | 1 | 5 | 27.84 | 19859.16 | 105.3 | 6965.57 | 223.91 | 84.51 | 69508.59 | 0.38 | 0.62 | 0.39 | 4.21 | 4 | 10
1 | 80 | CONCLUIDO | 6.0415 | 16.55 | 11.39 | 7.77 | 0.22 | 88 | 160.54 | 50.28 | 2 | 0 | 28.26 | 20034.4 | 104.43 | 6964.99 | 219.49 | 84.51 | 67311.74 | 0.39 | 0.63 | 0.39 | 4.08 | 4 | 10

## RESULTADOS_5
Unnamed: 0 | Volume de calda [L] | STATUS | Capacidade operacional [ha/h] | Tempo de missao [h] | Tempo util [h] | Tempo por voo [min] | Autonomia Projetada [h] | N° Voos | MTOW [kg] | Massa Estrutura [kg] | Combustível [kg] | Abastecimentos | Massa gerador | Potência gerador [W] | Combustível consumido [L] | Calda cons [L] | Distância percorrida [km] | Distância Pulverizando [km] | RTL ACUMULADO[m] | EOC [km/km] | EOC [h/h] | Tempo de manobra [h] | Tempo rtl_rtw [h] | V pulv [m/s] | V desloc [m/s]
0 | 35 | CONCLUIDO | 4.5461 | 22 | 16.66 | 5 | 0.22 | 200 | 80.84 | 35.1 | 1 | 0 | 9.74 | 10204.21 | 102.96 | 6977.84 | 392.45 | 84.51 | 153228.55 | 0.22 | 0.43 | 0.72 | 9.34 | 4 | 10

## RESULTADOS_8
Unnamed: 0 | Volume de calda [L] | STATUS | Capacidade operacional [ha/h] | Tempo de missao [h] | Tempo util [h] | Tempo por voo [min] | Autonomia Projetada [h] | N° Voos | MTOW [kg] | Massa Estrutura [kg] | Combustível [kg] | Abastecimentos | Massa gerador | Potência gerador [W] | Combustível consumido [L] | Calda cons [L] | Distância percorrida [km] | Distância Pulverizando [km] | RTL ACUMULADO[m] | EOC [km/km] | EOC [h/h] | Tempo de manobra [h] | Tempo rtl_rtw [h] | V pulv [m/s] | V desloc [m/s]
0 | 50 | CONCLUIDO | 5.2461 | 19.06 | 13.89 | 5.91 | 0.16 | 141 | 107.41 | 41.65 | 1 | 0 | 14.77 | 13481.73 | 101.06 | 6973.53 | 301.6 | 84.51 | 108099.59 | 0.28 | 0.52 | 0.55 | 6.58 | 4 | 10

## RESULTADOS_3
Unnamed: 0 | Volume de calda [L] | STATUS | Capacidade operacional [ha/h] | Tempo de missao [h] | Tempo util [h] | Tempo por voo [min] | Autonomia Projetada [h] | N° Voos | MTOW [kg] | Massa Estrutura [kg] | Combustível [kg] | Abastecimentos | Massa gerador | Potência gerador [W] | Combustível consumido [L] | Calda cons [L] | Distância percorrida [km] | Distância Pulverizando [km] | RTL ACUMULADO[m] | EOC [km/km] | EOC [h/h] | Tempo de manobra [h] | Tempo rtl_rtw [h] | V pulv [m/s] | V desloc [m/s]
0 | 25 | CONCLUIDO | 3.8423 | 26.03 | 20.36 | 4.38 | 0.28 | 279 | 61.76 | 28.92 | 1 | 0 | 6.84 | 7851.41 | 106.86 | 6982.22 | 513.79 | 84.51 | 213503.38 | 0.16 | 0.35 | 0.95 | 13.03 | 4 | 10

## RESULTADOS_15
Unnamed: 0 | Volume de calda [L] | STATUS | Capacidade operacional [ha/h] | Tempo de missao [h] | Tempo util [h] | Tempo por voo [min] | Autonomia Projetada [h] | N° Voos | MTOW [kg] | Massa Estrutura [kg] | Combustível [kg] | Abastecimentos | Massa gerador | Potência gerador [W] | Combustível consumido [L] | Calda cons [L] | Distância percorrida [km] | Distância Pulverizando [km] | RTL ACUMULADO[m] | EOC [km/km] | EOC [h/h] | Tempo de manobra [h] | Tempo rtl_rtw [h] | V pulv [m/s] | V desloc [m/s]
0 | 85 | CONCLUIDO | 5.9414 | 16.83 | 11.48 | 7.82 | 0.11 | 88 | 167.88 | 51.39 | 1 | 23 | 30.49 | 20939.59 | 109.6 | 6965.16 | 223.64 | 84.51 | 69382.59 | 0.38 | 0.62 | 0.36 | 4.17 | 4 | 10
1 | 85 | CONCLUIDO | 6.1357 | 16.3 | 11.11 | 8.03 | 0.21 | 83 | 169.33 | 51.39 | 2 | 0 | 30.94 | 21118.46 | 105.02 | 6965.48 | 210.17 | 84.51 | 62675.52 | 0.4 | 0.64 | 0.38 | 3.8 | 4 | 10

## RESULTADOS_2
Unnamed: 0 | Volume de calda [L] | STATUS | Capacidade operacional [ha/h] | Tempo de missao [h] | Tempo util [h] | Tempo por voo [min] | Autonomia Projetada [h] | N° Voos | MTOW [kg] | Massa Estrutura [kg] | Combustível [kg] | Abastecimentos | Massa gerador | Potência gerador [W] | Combustível consumido [L] | Calda cons [L] | Distância percorrida [km] | Distância Pulverizando [km] | RTL ACUMULADO[m] | EOC [km/km] | EOC [h/h] | Tempo de manobra [h] | Tempo rtl_rtw [h] | V pulv [m/s] | V desloc [m/s]
0 | 20 | CONCLUIDO | 3.3791 | 29.59 | 23.59 | 4.07 | 0.34 | 348 | 51.33 | 24.83 | 1 | 0 | 5.51 | 6564.78 | 110.02 | 6989.62 | 620.21 | 84.51 | 266367.64 | 0.14 | 0.3 | 1.15 | 16.26 | 4 | 10

## RESULTADOS_11
Unnamed: 0 | Volume de calda [L] | STATUS | Capacidade operacional [ha/h] | Tempo de missao [h] | Tempo util [h] | Tempo por voo [min] | Autonomia Projetada [h] | N° Voos | MTOW [kg] | Massa Estrutura [kg] | Combustível [kg] | Abastecimentos | Massa gerador | Potência gerador [W] | Combustível consumido [L] | Calda cons [L] | Distância percorrida [km] | Distância Pulverizando [km] | RTL ACUMULADO[m] | EOC [km/km] | EOC [h/h] | Tempo de manobra [h] | Tempo rtl_rtw [h] | V pulv [m/s] | V desloc [m/s]
0 | 65 | CONCLUIDO | 5.7055 | 17.53 | 12.38 | 6.81 | 0.13 | 109 | 133.21 | 46.47 | 1 | 1 | 20.75 | 16663.42 | 101.89 | 6968.18 | 251.83 | 84.51 | 83373.84 | 0.34 | 0.58 | 0.45 | 5.07 | 4 | 10
1 | 65 | CONCLUIDO | 5.7343 | 17.44 | 12.32 | 6.84 | 0.26 | 108 | 134.55 | 46.47 | 2 | 0 | 21.09 | 16828.84 | 102.11 | 6968.14 | 249.76 | 84.51 | 82346.29 | 0.34 | 0.58 | 0.45 | 5.01 | 4 | 10

## RESULTADOS_13
Unnamed: 0 | Volume de calda [L] | STATUS | Capacidade operacional [ha/h] | Tempo de missao [h] | Tempo util [h] | Tempo por voo [min] | Autonomia Projetada [h] | N° Voos | MTOW [kg] | Massa Estrutura [kg] | Combustível [kg] | Abastecimentos | Massa gerador | Potência gerador [W] | Combustível consumido [L] | Calda cons [L] | Distância percorrida [km] | Distância Pulverizando [km] | RTL ACUMULADO[m] | EOC [km/km] | EOC [h/h] | Tempo de manobra [h] | Tempo rtl_rtw [h] | V pulv [m/s] | V desloc [m/s]
0 | 75 | CONCLUIDO | 5.9095 | 16.92 | 11.74 | 7.42 | 0.12 | 95 | 150.44 | 49.1 | 1 | 1 | 25.34 | 18787.76 | 103.89 | 6966.24 | 230.99 | 84.51 | 73024.66 | 0.37 | 0.61 | 0.41 | 4.43 | 4 | 10
1 | 75 | CONCLUIDO | 5.9439 | 16.82 | 11.68 | 7.45 | 0.23 | 94 | 151.83 | 49.1 | 2 | 0 | 25.73 | 18959.54 | 103.87 | 6966.24 | 228.68 | 84.51 | 71873.72 | 0.37 | 0.61 | 0.41 | 4.36 | 4 | 10

## RESULTADOS_17
Unnamed: 0 | Volume de calda [L] | STATUS | Capacidade operacional [ha/h] | Tempo de missao [h] | Tempo util [h] | Tempo por voo [min] | Autonomia Projetada [h] | N° Voos | MTOW [kg] | Massa Estrutura [kg] | Combustível [kg] | Abastecimentos | Massa gerador | Potência gerador [W] | Combustível consumido [L] | Calda cons [L] | Distância percorrida [km] | Distância Pulverizando [km] | RTL ACUMULADO[m] | EOC [km/km] | EOC [h/h] | Tempo de manobra [h] | Tempo rtl_rtw [h] | V pulv [m/s] | V desloc [m/s]
0 | 95 | CONCLUIDO | 5.5422 | 18.04 | 12 | 7.5 | 0.1 | 96 | 185.69 | 53.44 | 1 | 71 | 36.26 | 23136.14 | 128.03 | 6963.72 | 243.3 | 84.51 | 79175.7 | 0.35 | 0.6 | 0.33 | 4.69 | 4 | 10
1 | 95 | CONCLUIDO | 6.2277 | 16.06 | 10.8 | 8.64 | 0.19 | 75 | 187.21 | 53.44 | 2 | 0 | 36.77 | 23322.88 | 108.41 | 6962.37 | 199.73 | 84.51 | 57497.14 | 0.42 | 0.66 | 0.36 | 3.49 | 4 | 10

## RESULTADOS_9
Unnamed: 0 | Volume de calda [L] | STATUS | Capacidade operacional [ha/h] | Tempo de missao [h] | Tempo util [h] | Tempo por voo [min] | Autonomia Projetada [h] | N° Voos | MTOW [kg] | Massa Estrutura [kg] | Combustível [kg] | Abastecimentos | Massa gerador | Potência gerador [W] | Combustível consumido [L] | Calda cons [L] | Distância percorrida [km] | Distância Pulverizando [km] | RTL ACUMULADO[m] | EOC [km/km] | EOC [h/h] | Tempo de manobra [h] | Tempo rtl_rtw [h] | V pulv [m/s] | V desloc [m/s]
0 | 55 | CONCLUIDO | 5.4515 | 18.34 | 13.2 | 6.19 | 0.15 | 128 | 116.05 | 43.4 | 1 | 0 | 16.65 | 14546.17 | 100.36 | 6967.34 | 279.1 | 84.51 | 96917.45 | 0.3 | 0.54 | 0.49 | 5.89 | 4 | 10

## resultados
Unnamed: 0 | Volume de calda [L] | STATUS | Capacidade operacional [ha/h] | Tempo de missao [h] | Tempo util [h] | Tempo por voo [min] | Autonomia Projetada [h] | N° Voos | MTOW [kg] | Massa Estrutura [kg] | Combustível [kg] | Abastecimentos | Massa gerador | Potência gerador [W] | Combustível consumido [L] | Calda cons [L] | Distância percorrida [km] | Distância Pulverizando [km] | RTL ACUMULADO[m] | EOC [km/km] | EOC [h/h] | Tempo de manobra [h] | Tempo rtl_rtw [h] | V pulv [m/s] | V desloc [m/s]
0 | 100 | CONCLUIDO | 5.1738 | 19.33 | 12.65 | 7.09 | 0.09 | 107 | 194.77 | 54.38 | 1 | 94 | 39.4 | 24256.19 | 144.23 | 6963.35 | 266.26 | 84.51 | 90598.45 | 0.32 | 0.57 | 0.33 | 5.34 | 4 | 10
1 | 100 | CONCLUIDO | 6.2954 | 15.88 | 10.61 | 8.96 | 0.18 | 71 | 196.32 | 54.38 | 2 | 0 | 39.95 | 24447.22 | 109.49 | 6962.07 | 193.66 | 84.51 | 54478.58 | 0.44 | 0.67 | 0.34 | 3.3 | 4 | 10
0 | 40 | CONCLUIDO | 4.8219 | 20.74 | 15.49 | 5.31 | 0.2 | 175 | 89.87 | 37.55 | 1 | 0 | 11.32 | 11317.98 | 101.77 | 6979.28 | 353.9 | 84.51 | 134081.07 | 0.24 | 0.46 | 0.65 | 8.17 | 4 | 10
0 | 30 | CONCLUIDO | 4.2228 | 23.68 | 18.21 | 4.69 | 0.24 | 233 | 71.52 | 32.27 | 1 | 0 | 8.25 | 9054.6 | 104.6 | 6976.43 | 443.45 | 84.51 | 178564.21 | 0.19 | 0.39 | 0.82 | 10.89 | 4 | 10
0 | 15 | CONCLUIDO | 2.7842 | 35.92 | 29.06 | 3.76 | 0.43 | 464 | 39.78 | 19.54 | 1 | 0 | 4.24 | 5140 | 113.94 | 7005.19 | 799.5 | 84.51 | 355437.45 | 0.11 | 0.25 | 1.49 | 21.72 | 4 | 10
0 | 70 | CONCLUIDO | 5.7951 | 17.26 | 12.08 | 7.11 | 0.12 | 102 | 141.81 | 47.83 | 1 | 1 | 22.98 | 17723.39 | 103.32 | 6966.93 | 242.22 | 84.51 | 78607.02 | 0.35 | 0.59 | 0.43 | 4.77 | 4 | 10
1 | 70 | CONCLUIDO | 5.8251 | 17.17 | 12.02 | 7.14 | 0.25 | 101 | 143.17 | 47.83 | 2 | 0 | 23.34 | 17891.86 | 103.58 | 6966.93 | 240.21 | 84.51 | 77604.38 | 0.35 | 0.6 | 0.43 | 4.71 | 4 | 10
0 | 90 | CONCLUIDO | 5.8299 | 17.15 | 11.57 | 7.8 | 0.1 | 89 | 176.73 | 52.44 | 1 | 41 | 33.29 | 22031.19 | 115.98 | 6966.43 | 227.27 | 84.51 | 71192.5 | 0.37 | 0.62 | 0.34 | 4.25 | 4 | 10
1 | 90 | CONCLUIDO | 6.1736 | 16.2 | 10.97 | 8.33 | 0.2 | 79 | 178.21 | 52.44 | 2 | 0 | 33.77 | 22213.89 | 107.13 | 6961.86 | 205.49 | 84.51 | 60356.39 | 0.41 | 0.65 | 0.37 | 3.66 | 4 | 10
0 | 10 | CONCLUIDO | 2.0311 | 49.23 | 39.88 | 3.45 | 0.64 | 694 | 26.11 | 12.1 | 1 | 0 | 3.01 | 3454.41 | 114.41 | 7039.93 | 1154.67 | 84.51 | 531869.57 | 0.07 | 0.18 | 2.16 | 32.5 | 4 | 10
0 | 45 | CONCLUIDO | 5.0543 | 19.79 | 14.59 | 5.61 | 0.18 | 156 | 98.71 | 39.72 | 1 | 0 | 12.99 | 12407.75 | 101.18 | 6970.47 | 324.47 | 84.51 | 119460.93 | 0.26 | 0.49 | 0.59 | 7.27 | 4 | 10
0 | 60 | CONCLUIDO | 5.5661 | 17.97 | 12.82 | 6.52 | 0.14 | 118 | 124.63 | 45 | 1 | 1 | 18.64 | 15605.44 | 101.53 | 6967 | 266.23 | 84.51 | 90530.8 | 0.32 | 0.56 | 0.48 | 5.5 | 4 | 10
1 | 60 | CONCLUIDO | 5.5927 | 17.88 | 12.76 | 6.54 | 0.28 | 117 | 125.95 | 45 | 2 | 0 | 18.95 | 15767.7 | 101.9 | 6966.98 | 264.21 | 84.51 | 89526.4 | 0.32 | 0.56 | 0.48 | 5.45 | 4 | 10
0 | 80 | CONCLUIDO | 5.9729 | 16.74 | 11.52 | 7.68 | 0.11 | 90 | 159.12 | 50.28 | 1 | 5 | 27.84 | 19859.16 | 105.3 | 6965.57 | 223.91 | 84.51 | 69508.59 | 0.38 | 0.62 | 0.39 | 4.21 | 4 | 10
1 | 80 | CONCLUIDO | 6.0415 | 16.55 | 11.39 | 7.77 | 0.22 | 88 | 160.54 | 50.28 | 2 | 0 | 28.26 | 20034.4 | 104.43 | 6964.99 | 219.49 | 84.51 | 67311.74 | 0.39 | 0.63 | 0.39 | 4.08 | 4 | 10
0 | 35 | CONCLUIDO | 4.5461 | 22 | 16.66 | 5 | 0.22 | 200 | 80.84 | 35.1 | 1 | 0 | 9.74 | 10204.21 | 102.96 | 6977.84 | 392.45 | 84.51 | 153228.55 | 0.22 | 0.43 | 0.72 | 9.34 | 4 | 10
0 | 50 | CONCLUIDO | 5.2461 | 19.06 | 13.89 | 5.91 | 0.16 | 141 | 107.41 | 41.65 | 1 | 0 | 14.77 | 13481.73 | 101.06 | 6973.53 | 301.6 | 84.51 | 108099.59 | 0.28 | 0.52 | 0.55 | 6.58 | 4 | 10
0 | 25 | CONCLUIDO | 3.8423 | 26.03 | 20.36 | 4.38 | 0.28 | 279 | 61.76 | 28.92 | 1 | 0 | 6.84 | 7851.41 | 106.86 | 6982.22 | 513.79 | 84.51 | 213503.38 | 0.16 | 0.35 | 0.95 | 13.03 | 4 | 10
0 | 85 | CONCLUIDO | 5.9414 | 16.83 | 11.48 | 7.82 | 0.11 | 88 | 167.88 | 51.39 | 1 | 23 | 30.49 | 20939.59 | 109.6 | 6965.16 | 223.64 | 84.51 | 69382.59 | 0.38 | 0.62 | 0.36 | 4.17 | 4 | 10
1 | 85 | CONCLUIDO | 6.1357 | 16.3 | 11.11 | 8.03 | 0.21 | 83 | 169.33 | 51.39 | 2 | 0 | 30.94 | 21118.46 | 105.02 | 6965.48 | 210.17 | 84.51 | 62675.52 | 0.4 | 0.64 | 0.38 | 3.8 | 4 | 10
0 | 20 | CONCLUIDO | 3.3791 | 29.59 | 23.59 | 4.07 | 0.34 | 348 | 51.33 | 24.83 | 1 | 0 | 5.51 | 6564.78 | 110.02 | 6989.62 | 620.21 | 84.51 | 266367.64 | 0.14 | 0.3 | 1.15 | 16.26 | 4 | 10
0 | 65 | CONCLUIDO | 5.7055 | 17.53 | 12.38 | 6.81 | 0.13 | 109 | 133.21 | 46.47 | 1 | 1 | 20.75 | 16663.42 | 101.89 | 6968.18 | 251.83 | 84.51 | 83373.84 | 0.34 | 0.58 | 0.45 | 5.07 | 4 | 10
1 | 65 | CONCLUIDO | 5.7343 | 17.44 | 12.32 | 6.84 | 0.26 | 108 | 134.55 | 46.47 | 2 | 0 | 21.09 | 16828.84 | 102.11 | 6968.14 | 249.76 | 84.51 | 82346.29 | 0.34 | 0.58 | 0.45 | 5.01 | 4 | 10
0 | 75 | CONCLUIDO | 5.9095 | 16.92 | 11.74 | 7.42 | 0.12 | 95 | 150.44 | 49.1 | 1 | 1 | 25.34 | 18787.76 | 103.89 | 6966.24 | 230.99 | 84.51 | 73024.66 | 0.37 | 0.61 | 0.41 | 4.43 | 4 | 10
1 | 75 | CONCLUIDO | 5.9439 | 16.82 | 11.68 | 7.45 | 0.23 | 94 | 151.83 | 49.1 | 2 | 0 | 25.73 | 18959.54 | 103.87 | 6966.24 | 228.68 | 84.51 | 71873.72 | 0.37 | 0.61 | 0.41 | 4.36 | 4 | 10
0 | 95 | CONCLUIDO | 5.5422 | 18.04 | 12 | 7.5 | 0.1 | 96 | 185.69 | 53.44 | 1 | 71 | 36.26 | 23136.14 | 128.03 | 6963.72 | 243.3 | 84.51 | 79175.7 | 0.35 | 0.6 | 0.33 | 4.69 | 4 | 10
1 | 95 | CONCLUIDO | 6.2277 | 16.06 | 10.8 | 8.64 | 0.19 | 75 | 187.21 | 53.44 | 2 | 0 | 36.77 | 23322.88 | 108.41 | 6962.37 | 199.73 | 84.51 | 57497.14 | 0.42 | 0.66 | 0.36 | 3.49 | 4 | 10
0 | 55 | CONCLUIDO | 5.4515 | 18.34 | 13.2 | 6.19 | 0.15 | 128 | 116.05 | 43.4 | 1 | 0 | 16.65 | 14546.17 | 100.36 | 6967.34 | 279.1 | 84.51 | 96917.45 | 0.3 | 0.54 | 0.49 | 5.89 | 4 | 10

## gráficos
Selecione o eixo X:
Selecione o eixo Y:
Selecione o eixo Z:
Eixo X | Eixo Y | Eixo Z
0 | 0 | 0
0 | 0 | 0
0 | 0 | 0
0 | 0 | 0
0 | 0 | 0
0 | 0 | 0
0 | 0 | 0
0 | 0 | 0
0 | 0 | 0
0 | 0 | 0
0 | 0 | 0
0 | 0 | 0
0 | 0 | 0
0 | 0 | 0
0 | 0 | 0
0 | 0 | 0
0 | 0 | 0
0 | 0 | 0
0 | 0 | 0
0 | 0 | 0
0 | 0 | 0
0 | 0 | 0
0 | 0 | 0
0 | 0 | 0
0 | 0 | 0
0 | 0 | 0
0 | 0 | 0
0 | 0 | 0

## hidden (hidden)
Unnamed: 0
Volume de calda [L]
STATUS
Capacidade operacional [ha/h]
Tempo de missao [h]
Tempo util [h]
Tempo por voo [min]
Autonomia Projetada [h]
N° Voos
MTOW [kg]
Massa Estrutura [kg]
Combustível [kg]
Abastecimentos
Massa gerador
Potência gerador [W]
Combustível consumido [L]
Calda cons [L]
Distância percorrida [km]
Distância Pulverizando [km]
RTL ACUMULADO[m]
EOC [km/km]
EOC [h/h]
Tempo de manobra [h]
Tempo rtl_rtw [h]
V pulv [m/s]
V desloc [m/s]