## RESULTADOS_18
Unnamed: 0 | Volume de calda [L] | STATUS | Capacidade operacional [ha/h] | Tempo de missao [h] | Tempo util [h] | Tempo por voo [min] | Autonomia Projetada [h] | N° Voos | MTOW [kg] | Massa Estrutura [kg] | Combustível [kg] | Abastecimentos | Massa gerador | Potência gerador [W] | Combustível consumido [L] | Calda cons [L] | Distância percorrida [km] | Distância Pulverizando [km] | RTL ACUMULADO[m] | EOC [km/km] | EOC [h/h] | Tempo de manobra [h] | Tempo rtl_rtw [h] | V pulv [m/s] | V desloc [m/s]
0 | 100 | CONCLUIDO | 1.7527 | 57.06 | 39.61 | 6.19 | 0.09 | 384 | 194.77 | 54.38 | 1 | 382 | 39.4 | 24256.19 | 520.95 | 9762.02 | 821.59 | 141.43 | 333211.88 | 0.17 | 0.44 | 8 | 19.68 | 4 | 10
1 | 100 | CONCLUIDO | 3.2122 | 31.13 | 24.65 | 14.5 | 0.18 | 102 | 196.32 | 54.38 | 2 | 30 | 39.95 | 24447.22 | 263.14 | 9754.32 | 309.3 | 141.43 | 78477.06 | 0.46 | 0.7 | 7.6 | 4.73 | 4 | 10
2 | 100 | CONCLUIDO | 3.2401 | 30.86 | 24.5 | 14.85 | 0.27 | 99 | 197.88 | 54.38 | 3 | 0 | 40.5 | 24639 | 261.41 | 9756.69 | 302.82 | 141.43 | 75252.43 | 0.47 | 0.7 | 7.63 | 4.58 | 4 | 10

## RESULTADOS_6
Unnamed: 0 | Volume de calda [L] | STATUS | Capacidade operacional [ha/h] | Tempo de missao [h] | Tempo util [h] | Tempo por voo [min] | Autonomia Projetada [h] | N° Voos | MTOW [kg] | Massa Estrutura [kg] | Combustível [kg] | Abastecimentos | Massa gerador | Potência gerador [W] | Combustível consumido [L] | Calda cons [L] | Distância percorrida [km] | Distância Pulverizando [km] | RTL ACUMULADO[m] | EOC [km/km] | EOC [h/h] | Tempo de manobra [h] | Tempo rtl_rtw [h] | V pulv [m/s] | V desloc [m/s]
0 | 40 | CONCLUIDO | 2.6346 | 37.96 | 31.39 | 7.69 | 0.2 | 245 | 89.87 | 37.55 | 1 | 0 | 11.32 | 11317.98 | 211.01 | 9771.19 | 529.44 | 141.43 | 187833.89 | 0.27 | 0.55 | 8.05 | 11.46 | 4 | 10

## RESULTADOS_4
Unnamed: 0 | Volume de calda [L] | STATUS | Capacidade operacional [ha/h] | Tempo de missao [h] | Tempo util [h] | Tempo por voo [min] | Autonomia Projetada [h] | N° Voos | MTOW [kg] | Massa Estrutura [kg] | Combustível [kg] | Abastecimentos | Massa gerador | Potência gerador [W] | Combustível consumido [L] | Calda cons [L] | Distância percorrida [km] | Distância Pulverizando [km] | RTL ACUMULADO[m] | EOC [km/km] | EOC [h/h] | Tempo de manobra [h] | Tempo rtl_rtw [h] | V pulv [m/s] | V desloc [m/s]
0 | 30 | CONCLUIDO | 2.3737 | 42.13 | 35.21 | 6.48 | 0.24 | 326 | 71.52 | 32.27 | 1 | 0 | 8.25 | 9054.6 | 205.81 | 9780.62 | 654.13 | 141.43 | 249770.7 | 0.22 | 0.49 | 8.31 | 15.27 | 4 | 10

## RESULTADOS_1
Unnamed: 0 | Volume de calda [L] | STATUS | Capacidade operacional [ha/h] | Tempo de missao [h] | Tempo util [h] | Tempo por voo [min] | Autonomia Projetada [h] | N° Voos | MTOW [kg] | Massa Estrutura [kg] | Combustível [kg] | Abastecimentos | Massa gerador | Potência gerador [W] | Combustível consumido [L] | Calda cons [L] | Distância percorrida [km] | Distância Pulverizando [km] | RTL ACUMULADO[m] | EOC [km/km] | EOC [h/h] | Tempo de manobra [h] | Tempo rtl_rtw [h] | V pulv [m/s] | V desloc [m/s]
0 | 15 | CONCLUIDO | 1.688 | 59.24 | 50.34 | 4.66 | 0.43 | 648 | 39.78 | 19.54 | 1 | 0 | 4.24 | 5140 | 199.22 | 9804.71 | 1151.66 | 141.43 | 496927.24 | 0.12 | 0.34 | 9.23 | 30.38 | 4 | 10

## RESULTADOS_12
Unnamed: 0 | Volume de calda [L] | STATUS | Capacidade operacional [ha/h] | Tempo de missao [h] | Tempo util [h] | Tempo por voo [min] | Autonomia Projetada [h] | N° Voos | MTOW [kg] | Massa Estrutura [kg] | Combustível [kg] | Abastecimentos | Massa gerador | Potência gerador [W] | Combustível consumido [L] | Calda cons [L] | Distância percorrida [km] | Distância Pulverizando [km] | RTL ACUMULADO[m] | EOC [km/km] | EOC [h/h] | Tempo de manobra [h] | Tempo rtl_rtw [h] | V pulv [m/s] | V desloc [m/s]
0 | 70 | CONCLUIDO | 2.5601 | 39.06 | 30.56 | 8.45 | 0.12 | 217 | 141.81 | 47.83 | 1 | 198 | 22.98 | 17723.39 | 295.53 | 9755.93 | 513.34 | 141.43 | 179923.03 | 0.28 | 0.56 | 7.71 | 10.64 | 4 | 10
1 | 70 | CONCLUIDO | 3.05 | 32.79 | 26.49 | 11.27 | 0.25 | 141 | 143.17 | 47.83 | 2 | 0 | 23.34 | 17891.86 | 233.75 | 9761.83 | 368.72 | 141.43 | 107991.25 | 0.38 | 0.65 | 7.74 | 6.57 | 4 | 10

## RESULTADOS_16
Unnamed: 0 | Volume de calda [L] | STATUS | Capacidade operacional [ha/h] | Tempo de missao [h] | Tempo util [h] | Tempo por voo [min] | Autonomia Projetada [h] | N° Voos | MTOW [kg] | Massa Estrutura [kg] | Combustível [kg] | Abastecimentos | Massa gerador | Potência gerador [W] | Combustível consumido [L] | Calda cons [L] | Distância percorrida [km] | Distância Pulverizando [km] | RTL ACUMULADO[m] | EOC [km/km] | EOC [h/h] | Tempo de manobra [h] | Tempo rtl_rtw [h] | V pulv [m/s] | V desloc [m/s]
0 | 90 | CONCLUIDO | 2.0079 | 49.8 | 36 | 6.75 | 0.1 | 320 | 176.73 | 52.44 | 1 | 318 | 33.29 | 22031.19 | 435.08 | 9760.79 | 700.23 | 141.43 | 272851.13 | 0.2 | 0.48 | 7.84 | 16.08 | 4 | 10
1 | 90 | CONCLUIDO | 3.1848 | 31.4 | 25.07 | 13.67 | 0.2 | 110 | 178.21 | 52.44 | 2 | 0 | 33.77 | 22213.89 | 250.54 | 9756.49 | 321.6 | 141.43 | 84586.2 | 0.44 | 0.69 | 7.67 | 5.15 | 4 | 10

## RESULTADOS_0
Unnamed: 0 | Volume de calda [L] | STATUS | Capacidade operacional [ha/h] | Tempo de missao [h] | Tempo util [h] | Tempo por voo [min] | Autonomia Projetada [h] | N° Voos | MTOW [kg] | Massa Estrutura [kg] | Combustível [kg] | Abastecimentos | Massa gerador | Potência gerador [W] | Combustível consumido [L] | Calda cons [L] | Distância percorrida [km] | Distância Pulverizando [km] | RTL ACUMULADO[m] | EOC [km/km] | EOC [h/h] | Tempo de manobra [h] | Tempo rtl_rtw [h] | V pulv [m/s] | V desloc [m/s]
0 | 10 | CONCLUIDO | 1.2846 | 77.84 | 65.43 | 4.05 | 0.64 | 969 | 26.11 | 12.1 | 1 | 0 | 3.01 | 3454.41 | 188.66 | 9845.24 | 1646.73 | 141.43 | 742856.34 | 0.09 | 0.26 | 10.18 | 45.43 | 4 | 10

## RESULTADOS_7
Unnamed: 0 | Volume de calda [L] | STATUS | Capacidade operacional [ha/h] | Tempo de missao [h] | Tempo util [h] | Tempo por voo [min] | Autonomia Projetada [h] | N° Voos | MTOW [kg] | Massa Estrutura [kg] | Combustível [kg] | Abastecimentos | Massa gerador | Potência gerador [W] | Combustível consumido [L] | Calda cons [L] | Distância percorrida [km] | Distância Pulverizando [km] | RTL ACUMULADO[m] | EOC [km/km] | EOC [h/h] | Tempo de manobra [h] | Tempo rtl_rtw [h] | V pulv [m/s] | V desloc [m/s]
0 | 45 | CONCLUIDO | 2.7324 | 36.6 | 30.13 | 8.29 | 0.18 | 218 | 98.71 | 39.72 | 1 | 0 | 12.99 | 12407.75 | 213.19 | 9769.12 | 487.74 | 141.43 | 167118.69 | 0.29 | 0.57 | 7.98 | 10.2 | 4 | 10

## RESULTADOS_10
Unnamed: 0 | Volume de calda [L] | STATUS | Capacidade operacional [ha/h] | Tempo de missao [h] | Tempo util [h] | Tempo por voo [min] | Autonomia Projetada [h] | N° Voos | MTOW [kg] | Massa Estrutura [kg] | Combustível [kg] | Abastecimentos | Massa gerador | Potência gerador [W] | Combustível consumido [L] | Calda cons [L] | Distância percorrida [km] | Distância Pulverizando [km] | RTL ACUMULADO[m] | EOC [km/km] | EOC [h/h] | Tempo de manobra [h] | Tempo rtl_rtw [h] | V pulv [m/s] | V desloc [m/s]
0 | 60 | CONCLUIDO | 2.8159 | 35.51 | 28.68 | 9.35 | 0.14 | 184 | 124.63 | 45 | 1 | 95 | 18.64 | 15605.44 | 240.5 | 9756.77 | 445.46 | 141.43 | 146145.87 | 0.32 | 0.6 | 7.75 | 8.76 | 4 | 10
1 | 60 | CONCLUIDO | 2.9463 | 33.94 | 27.62 | 10.1 | 0.28 | 164 | 125.95 | 45 | 2 | 0 | 18.95 | 15767.7 | 226.48 | 9765.77 | 405.12 | 141.43 | 126076.59 | 0.35 | 0.62 | 7.83 | 7.69 | 4 | 10

## RESULTADOS_14
Unnamed: 0 | Volume de calda [L] | STATUS | Capacidade operacional [ha/h] | Tempo de missao [h] | Tempo util [h] | Tempo por voo [min] | Autonomia Projetada [h] | N° Voos | MTOW [kg] | Massa Estrutura [kg] | Combustível [kg] | Abastecimentos | Massa gerador | Potência gerador [W] | Combustível consumido [L] | Calda cons [L] | Distância percorrida [km] | Distância Pulverizando [km] | RTL ACUMULADO[m] | EOC [km/km] | EOC [h/h] | Tempo de manobra [h] | Tempo rtl_rtw [h] | V pulv [m/s] | V desloc [m/s]
0 | 80 | CONCLUIDO | 2.2698 | 44.06 | 33.16 | 7.48 | 0.11 | 266 | 159.12 | 50.28 | 1 | 264 | 27.84 | 19859.16 | 363.18 | 9756.29 | 602.18 | 141.43 | 224098.29 | 0.23 | 0.52 | 7.79 | 13.24 | 4 | 10
1 | 80 | CONCLUIDO | 3.1333 | 31.92 | 25.63 | 12.5 | 0.22 | 123 | 160.54 | 50.28 | 2 | 0 | 28.26 | 20034.4 | 241.57 | 9759.1 | 340.32 | 141.43 | 93883.39 | 0.42 | 0.67 | 7.69 | 5.71 | 4 | 10

## RESULTADOS_5
Unnamed: 0 | Volume de calda [L] | STATUS | Capacidade operacional [ha/h] | Tempo de missao [h] | Tempo util [h] | Tempo por voo [min] | Autonomia Projetada [h] | N° Voos | MTOW [kg] | Massa Estrutura [kg] | Combustível [kg] | Abastecimentos | Massa gerador | Potência gerador [W] | Combustível consumido [L] | Calda cons [L] | Distância percorrida [km] | Distância Pulverizando [km] | RTL ACUMULADO[m] | EOC [km/km] | EOC [h/h] | Tempo de manobra [h] | Tempo rtl_rtw [h] | V pulv [m/s] | V desloc [m/s]
0 | 35 | CONCLUIDO | 2.5152 | 39.76 | 33.04 | 7.08 | 0.22 | 280 | 80.84 | 35.1 | 1 | 0 | 9.74 | 10204.21 | 208.7 | 9779.44 | 583.75 | 141.43 | 214813.12 | 0.24 | 0.52 | 8.16 | 13.11 | 4 | 10

## RESULTADOS_8
Unnamed: 0 | Volume de calda [L] | STATUS | Capacidade operacional [ha/h] | Tempo de missao [h] | Tempo util [h] | Tempo por voo [min] | Autonomia Projetada [h] | N° Voos | MTOW [kg] | Massa Estrutura [kg] | Combustível [kg] | Abastecimentos | Massa gerador | Potência gerador [W] | Combustível consumido [L] | Calda cons [L] | Distância percorrida [km] | Distância Pulverizando [km] | RTL ACUMULADO[m] | EOC [km/km] | EOC [h/h] | Tempo de manobra [h] | Tempo rtl_rtw [h] | V pulv [m/s] | V desloc [m/s]
0 | 50 | CONCLUIDO | 2.8124 | 35.56 | 29.14 | 8.88 | 0.16 | 197 | 107.41 | 41.65 | 1 | 6 | 14.77 | 13481.73 | 217.65 | 9765.59 | 456.02 | 141.43 | 151363.37 | 0.31 | 0.59 | 7.91 | 9.22 | 4 | 10
1 | 50 | CONCLUIDO | 2.8176 | 35.49 | 29.1 | 8.91 | 0.32 | 196 | 108.68 | 41.65 | 2 | 0 | 15.03 | 13638.32 | 219.34 | 9765.64 | 454.31 | 141.43 | 150511.4 | 0.31 | 0.59 | 7.91 | 9.17 | 4 | 10

## RESULTADOS_3
Unnamed: 0 | Volume de calda [L] | STATUS | Capacidade operacional [ha/h] | Tempo de missao [h] | Tempo util [h] | Tempo por voo [min] | Autonomia Projetada [h] | N° Voos | MTOW [kg] | Massa Estrutura [kg] | Combustível [kg] | Abastecimentos | Massa gerador | Potência gerador [W] | Combustível consumido [L] | Calda cons [L] | Distância percorrida [km] | Distância Pulverizando [km] | RTL ACUMULADO[m] | EOC [km/km] | EOC [h/h] | Tempo de manobra [h] | Tempo rtl_rtw [h] | V pulv [m/s] | V desloc [m/s]
0 | 25 | CONCLUIDO | 2.1962 | 45.53 | 38.31 | 5.88 | 0.28 | 391 | 61.76 | 28.92 | 1 | 0 | 6.84 | 7851.41 | 204.41 | 9793.88 | 756.21 | 141.43 | 300490.31 | 0.19 | 0.45 | 8.49 | 18.36 | 4 | 10

## RESULTADOS_15
Unnamed: 0 | Volume de calda [L] | STATUS | Capacidade operacional [ha/h] | Tempo de missao [h] | Tempo util [h] | Tempo por voo [min] | Autonomia Projetada [h] | N° Voos | MTOW [kg] | Massa Estrutura [kg] | Combustível [kg] | Abastecimentos | Massa gerador | Potência gerador [W] | Combustível consumido [L] | Calda cons [L] | Distância percorrida [km] | Distância Pulverizando [km] | RTL ACUMULADO[m] | EOC [km/km] | EOC [h/h] | Tempo de manobra [h] | Tempo rtl_rtw [h] | V pulv [m/s] | V desloc [m/s]
0 | 85 | CONCLUIDO | 2.1419 | 46.69 | 34.45 | 7.1 | 0.11 | 291 | 167.88 | 51.39 | 1 | 289 | 30.49 | 20939.59 | 396.74 | 9755.77 | 645.97 | 141.43 | 245865.84 | 0.22 | 0.5 | 7.83 | 14.53 | 4 | 10
1 | 85 | CONCLUIDO | 3.1603 | 31.64 | 25.34 | 13.11 | 0.21 | 116 | 169.33 | 51.39 | 2 | 0 | 30.94 | 21118.46 | 246.25 | 9757.31 | 330.65 | 141.43 | 89081.82 | 0.43 | 0.68 | 7.68 | 5.42 | 4 | 10

## RESULTADOS_2
Unnamed: 0 | Volume de calda [L] | STATUS | Capacidade operacional [ha/h] | Tempo de missao [h] | Tempo util [h] | Tempo por voo [min] | Autonomia Projetada [h] | N° Voos | MTOW [kg] | Massa Estrutura [kg] | Combustível [kg] | Abastecimentos | Massa gerador | Potência gerador [W] | Combustível consumido [L] | Calda cons [L] | Distância percorrida [km] | Distância Pulverizando [km] | RTL ACUMULADO[m] | EOC [km/km] | EOC [h/h] | Tempo de manobra [h] | Tempo rtl_rtw [h] | V pulv [m/s] | V desloc [m/s]
0 | 20 | CONCLUIDO | 1.9804 | 50.5 | 42.8 | 5.27 | 0.34 | 487 | 51.33 | 24.83 | 1 | 0 | 5.51 | 6564.78 | 202.46 | 9794.91 | 903.44 | 141.43 | 373621.34 | 0.16 | 0.4 | 8.78 | 22.84 | 4 | 10

## RESULTADOS_11
Unnamed: 0 | Volume de calda [L] | STATUS | Capacidade operacional [ha/h] | Tempo de missao [h] | Tempo util [h] | Tempo por voo [min] | Autonomia Projetada [h] | N° Voos | MTOW [kg] | Massa Estrutura [kg] | Combustível [kg] | Abastecimentos | Massa gerador | Potência gerador [W] | Combustível consumido [L] | Calda cons [L] | Distância percorrida [km] | Distância Pulverizando [km] | RTL ACUMULADO[m] | EOC [km/km] | EOC [h/h] | Tempo de manobra [h] | Tempo rtl_rtw [h] | V pulv [m/s] | V desloc [m/s]
0 | 65 | CONCLUIDO | 2.7133 | 36.86 | 29.37 | 9.04 | 0.13 | 195 | 133.21 | 46.47 | 1 | 155 | 20.75 | 16663.42 | 263.22 | 9753.14 | 471.57 | 141.43 | 159146.49 | 0.3 | 0.59 | 7.71 | 9.45 | 4 | 10
1 | 65 | CONCLUIDO | 3.0095 | 33.23 | 26.94 | 10.7 | 0.26 | 151 | 134.55 | 46.47 | 2 | 0 | 21.09 | 16828.84 | 229.3 | 9763.18 | 382.76 | 141.43 | 114963.83 | 0.37 | 0.64 | 7.79 | 7.01 | 4 | 10

## RESULTADOS_13
Unnamed: 0 | Volume de calda [L] | STATUS | Capacidade operacional [ha/h] | Tempo de missao [h] | Tempo util [h] | Tempo por voo [min] | Autonomia Projetada [h] | N° Voos | MTOW [kg] | Massa Estrutura [kg] | Combustível [kg] | Abastecimentos | Massa gerador | Potência gerador [W] | Combustível consumido [L] | Calda cons [L] | Distância percorrida [km] | Distância Pulverizando [km] | RTL ACUMULADO[m] | EOC [km/km] | EOC [h/h] | Tempo de manobra [h] | Tempo rtl_rtw [h] | V pulv [m/s] | V desloc [m/s]
0 | 75 | CONCLUIDO | 2.4112 | 41.47 | 31.83 | 7.93 | 0.12 | 241 | 150.44 | 49.1 | 1 | 237 | 25.34 | 18787.76 | 328.85 | 9754.65 | 557.58 | 141.43 | 201924.64 | 0.25 | 0.54 | 7.73 | 11.91 | 4 | 10
1 | 75 | CONCLUIDO | 3.0951 | 32.31 | 26.03 | 11.92 | 0.23 | 131 | 151.83 | 49.1 | 2 | 0 | 25.73 | 18959.54 | 237.58 | 9758.28 | 352.97 | 141.43 | 100167 | 0.4 | 0.66 | 7.73 | 6.11 | 4 | 10

## RESULTADOS_17
Unnamed: 0 | Volume de calda [L] | STATUS | Capacidade operacional [ha/h] | Tempo de missao [h] | Tempo util [h] | Tempo por voo [min] | Autonomia Projetada [h] | N° Voos | MTOW [kg] | Massa Estrutura [kg] | Combustível [kg] | Abastecimentos | Massa gerador | Potência gerador [W] | Combustível consumido [L] | Calda cons [L] | Distância percorrida [km] | Distância Pulverizando [km] | RTL ACUMULADO[m] | EOC [km/km] | EOC [h/h] | Tempo de manobra [h] | Tempo rtl_rtw [h] | V pulv [m/s] | V desloc [m/s]
0 | 95 | CONCLUIDO | 1.8817 | 53.14 | 37.65 | 6.45 | 0.1 | 350 | 185.69 | 53.44 | 1 | 348 | 36.26 | 23136.14 | 475.6 | 9758.03 | 755.57 | 141.43 | 300372.94 | 0.19 | 0.46 | 7.92 | 17.72 | 4 | 10
1 | 95 | CONCLUIDO | 3.2179 | 31.08 | 24.74 | 14.27 | 0.19 | 104 | 187.21 | 53.44 | 2 | 7 | 36.77 | 23322.88 | 254.35 | 9755.55 | 311.38 | 141.43 | 79510.35 | 0.45 | 0.7 | 7.63 | 4.82 | 4 | 10
2 | 95 | CONCLUIDO | 3.2154 | 31.1 | 24.76 | 14.29 | 0.28 | 104 | 188.73 | 53.44 | 3 | 0 | 37.29 | 23510.33 | 256.93 | 9756.89 | 312.08 | 141.43 | 79858.37 | 0.45 | 0.7 | 7.63 | 4.84 | 4 | 10

## RESULTADOS_9
Unnamed: 0 | Volume de calda [L] | STATUS | Capacidade operacional [ha/h] | Tempo de missao [h] | Tempo util [h] | Tempo por voo [min] | Autonomia Projetada [h] | N° Voos | MTOW [kg] | Massa Estrutura [kg] | Combustível [kg] | Abastecimentos | Massa gerador | Potência gerador [W] | Combustível consumido [L] | Calda cons [L] | Distância percorrida [km] | Distância Pulverizando [km] | RTL ACUMULADO[m] | EOC [km/km] | EOC [h/h] | Tempo de manobra [h] | Tempo rtl_rtw [h] | V pulv [m/s] | V desloc [m/s]
0 | 55 | CONCLUIDO | 2.8534 | 35.05 | 28.57 | 9.32 | 0.15 | 184 | 116.05 | 43.4 | 1 | 32 | 16.65 | 14546.17 | 224.42 | 9763.73 | 438.41 | 141.43 | 142624.33 | 0.32 | 0.6 | 7.83 | 8.64 | 4 | 10
1 | 55 | CONCLUIDO | 2.8906 | 34.6 | 28.23 | 9.46 | 0.3 | 179 | 117.34 | 43.4 | 2 | 0 | 16.94 | 14705.49 | 222.29 | 9766.88 | 425.63 | 141.43 | 136257.96 | 0.33 | 0.61 | 7.86 | 8.31 | 4 | 10

## resultados
Unnamed: 0 | Volume de calda [L] | STATUS | Capacidade operacional [ha/h] | Tempo de missao [h] | Tempo util [h] | Tempo por voo [min] | Autonomia Projetada [h] | N° Voos | MTOW [kg] | Massa Estrutura [kg] | Combustível [kg] | Abastecimentos | Massa gerador | Potência gerador [W] | Combustível consumido [L] | Calda cons [L] | Distância percorrida [km] | Distância Pulverizando [km] | RTL ACUMULADO[m] | EOC [km/km] | EOC [h/h] | Tempo de manobra [h] | Tempo rtl_rtw [h] | V pulv [m/s] | V desloc [m/s]
0 | 100 | CONCLUIDO | 1.7527 | 57.06 | 39.61 | 6.19 | 0.09 | 384 | 194.77 | 54.38 | 1 | 382 | 39.4 | 24256.19 | 520.95 | 9762.02 | 821.59 | 141.43 | 333211.88 | 0.17 | 0.44 | 8 | 19.68 | 4 | 10
1 | 100 | CONCLUIDO | 3.2122 | 31.13 | 24.65 | 14.5 | 0.18 | 102 | 196.32 | 54.38 | 2 | 30 | 39.95 | 24447.22 | 263.14 | 9754.32 | 309.3 | 141.43 | 78477.06 | 0.46 | 0.7 | 7.6 | 4.73 | 4 | 10
2 | 100 | CONCLUIDO | 3.2401 | 30.86 | 24.5 | 14.85 | 0.27 | 99 | 197.88 | 54.38 | 3 | 0 | 40.5 | 24639 | 261.41 | 9756.69 | 302.82 | 141.43 | 75252.43 | 0.47 | 0.7 | 7.63 | 4.58 | 4 | 10
0 | 40 | CONCLUIDO | 2.6346 | 37.96 | 31.39 | 7.69 | 0.2 | 245 | 89.87 | 37.55 | 1 | 0 | 11.32 | 11317.98 | 211.01 | 9771.19 | 529.44 | 141.43 | 187833.89 | 0.27 | 0.55 | 8.05 | 11.46 | 4 | 10
0 | 30 | CONCLUIDO | 2.3737 | 42.13 | 35.21 | 6.48 | 0.24 | 326 | 71.52 | 32.27 | 1 | 0 | 8.25 | 9054.6 | 205.81 | 9780.62 | 654.13 | 141.43 | 249770.7 | 0.22 | 0.49 | 8.31 | 15.27 | 4 | 10
0 | 15 | CONCLUIDO | 1.688 | 59.24 | 50.34 | 4.66 | 0.43 | 648 | 39.78 | 19.54 | 1 | 0 | 4.24 | 5140 | 199.22 | 9804.71 | 1151.66 | 141.43 | 496927.24 | 0.12 | 0.34 | 9.23 | 30.38 | 4 | 10
0 | 70 | CONCLUIDO | 2.5601 | 39.06 | 30.56 | 8.45 | 0.12 | 217 | 141.81 | 47.83 | 1 | 198 | 22.98 | 17723.39 | 295.53 | 9755.93 | 513.34 | 141.43 | 179923.03 | 0.28 | 0.56 | 7.71 | 10.64 | 4 | 10
1 | 70 | CONCLUIDO | 3.05 | 32.79 | 26.49 | 11.27 | 0.25 | 141 | 143.17 | 47.83 | 2 | 0 | 23.34 | 17891.86 | 233.75 | 9761.83 | 368.72 | 141.43 | 107991.25 | 0.38 | 0.65 | 7.74 | 6.57 | 4 | 10
0 | 90 | CONCLUIDO | 2.0079 | 49.8 | 36 | 6.75 | 0.1 | 320 | 176.73 | 52.44 | 1 | 318 | 33.29 | 22031.19 | 435.08 | 9760.79 | 700.23 | 141.43 | 272851.13 | 0.2 | 0.48 | 7.84 | 16.08 | 4 | 10
1 | 90 | CONCLUIDO | 3.1848 | 31.4 | 25.07 | 13.67 | 0.2 | 110 | 178.21 | 52.44 | 2 | 0 | 33.77 | 22213.89 | 250.54 | 9756.49 | 321.6 | 141.43 | 84586.2 | 0.44 | 0.69 | 7.67 | 5.15 | 4 | 10
0 | 10 | CONCLUIDO | 1.2846 | 77.84 | 65.43 | 4.05 | 0.64 | 969 | 26.11 | 12.1 | 1 | 0 | 3.01 | 3454.41 | 188.66 | 9845.24 | 1646.73 | 141.43 | 742856.34 | 0.09 | 0.26 | 10.18 | 45.43 | 4 | 10
0 | 45 | CONCLUIDO | 2.7324 | 36.6 | 30.13 | 8.29 | 0.18 | 218 | 98.71 | 39.72 | 1 | 0 | 12.99 | 12407.75 | 213.19 | 9769.12 | 487.74 | 141.43 | 167118.69 | 0.29 | 0.57 | 7.98 | 10.2 | 4 | 10
0 | 60 | CONCLUIDO | 2.8159 | 35.51 | 28.68 | 9.35 | 0.14 | 184 | 124.63 | 45 | 1 | 95 | 18.64 | 15605.44 | 240.5 | 9756.77 | 445.46 | 141.43 | 146145.87 | 0.32 | 0.6 | 7.75 | 8.76 | 4 | 10
1 | 60 | CONCLUIDO | 2.9463 | 33.94 | 27.62 | 10.1 | 0.28 | 164 | 125.95 | 45 | 2 | 0 | 18.95 | 15767.7 | 226.48 | 9765.77 | 405.12 | 141.43 | 126076.59 | 0.35 | 0.62 | 7.83 | 7.69 | 4 | 10
0 | 80 | CONCLUIDO | 2.2698 | 44.06 | 33.16 | 7.48 | 0.11 | 266 | 159.12 | 50.28 | 1 | 264 | 27.84 | 19859.16 | 363.18 | 9756.29 | 602.18 | 141.43 | 224098.29 | 0.23 | 0.52 | 7.79 | 13.24 | 4 | 10
1 | 80 | CONCLUIDO | 3.1333 | 31.92 | 25.63 | 12.5 | 0.22 | 123 | 160.54 | 50.28 | 2 | 0 | 28.26 | 20034.4 | 241.57 | 9759.1 | 340.32 | 141.43 | 93883.39 | 0.42 | 0.67 | 7.69 | 5.71 | 4 | 10
0 | 35 | CONCLUIDO | 2.5152 | 39.76 | 33.04 | 7.08 | 0.22 | 280 | 80.84 | 35.1 | 1 | 0 | 9.74 | 10204.21 | 208.7 | 9779.44 | 583.75 | 141.43 | 214813.12 | 0.24 | 0.52 | 8.16 | 13.11 | 4 | 10
0 | 50 | CONCLUIDO | 2.8124 | 35.56 | 29.14 | 8.88 | 0.16 | 197 | 107.41 | 41.65 | 1 | 6 | 14.77 | 13481.73 | 217.65 | 9765.59 | 456.02 | 141.43 | 151363.37 | 0.31 | 0.59 | 7.91 | 9.22 | 4 | 10
1 | 50 | CONCLUIDO | 2.8176 | 35.49 | 29.1 | 8.91 | 0.32 | 196 | 108.68 | 41.65 | 2 | 0 | 15.03 | 13638.32 | 219.34 | 9765.64 | 454.31 | 141.43 | 150511.4 | 0.31 | 0.59 | 7.91 | 9.17 | 4 | 10
0 | 25 | CONCLUIDO | 2.1962 | 45.53 | 38.31 | 5.88 | 0.28 | 391 | 61.76 | 28.92 | 1 | 0 | 6.84 | 7851.41 | 204.41 | 9793.88 | 756.21 | 141.43 | 300490.31 | 0.19 | 0.45 | 8.49 | 18.36 | 4 | 10
0 | 85 | CONCLUIDO | 2.1419 | 46.69 | 34.45 | 7.1 | 0.11 | 291 | 167.88 | 51.39 | 1 | 289 | 30.49 | 20939.59 | 396.74 | 9755.77 | 645.97 | 141.43 | 245865.84 | 0.22 | 0.5 | 7.83 | 14.53 | 4 | 10
1 | 85 | CONCLUIDO | 3.1603 | 31.64 | 25.34 | 13.11 | 0.21 | 116 | 169.33 | 51.39 | 2 | 0 | 30.94 | 21118.46 | 246.25 | 9757.31 | 330.65 | 141.43 | 89081.82 | 0.43 | 0.68 | 7.68 | 5.42 | 4 | 10
0 | 20 | CONCLUIDO | 1.9804 | 50.5 | 42.8 | 5.27 | 0.34 | 487 | 51.33 | 24.83 | 1 | 0 | 5.51 | 6564.78 | 202.46 | 9794.91 | 903.44 | 141.43 | 373621.34 | 0.16 | 0.4 | 8.78 | 22.84 | 4 | 10
0 | 65 | CONCLUIDO | 2.7133 | 36.86 | 29.37 | 9.04 | 0.13 | 195 | 133.21 | 46.47 | 1 | 155 | 20.75 | 16663.42 | 263.22 | 9753.14 | 471.57 | 141.43 | 159146.49 | 0.3 | 0.59 | 7.71 | 9.45 | 4 | 10
1 | 65 | CONCLUIDO | 3.0095 | 33.23 | 26.94 | 10.7 | 0.26 | 151 | 134.55 | 46.47 | 2 | 0 | 21.09 | 16828.84 | 229.3 | 9763.18 | 382.76 | 141.43 | 114963.83 | 0.37 | 0.64 | 7.79 | 7.01 | 4 | 10
0 | 75 | CONCLUIDO | 2.4112 | 41.47 | 31.83 | 7.93 | 0.12 | 241 | 150.44 | 49.1 | 1 | 237 | 25.34 | 18787.76 | 328.85 | 9754.65 | 557.58 | 141.43 | 201924.64 | 0.25 | 0.54 | 7.73 | 11.91 | 4 | 10
1 | 75 | CONCLUIDO | 3.0951 | 32.31 | 26.03 | 11.92 | 0.23 | 131 | 151.83 | 49.1 | 2 | 0 | 25.73 | 18959.54 | 237.58 | 9758.28 | 352.97 | 141.43 | 100167 | 0.4 | 0.66 | 7.73 | 6.11 | 4 | 10
0 | 95 | CONCLUIDO | 1.8817 | 53.14 | 37.65 | 6.45 | 0.1 | 350 | 185.69 | 53.44 | 1 | 348 | 36.26 | 23136.14 | 475.6 | 9758.03 | 755.57 | 141.43 | 300372.94 | 0.19 | 0.46 | 7.92 | 17.72 | 4 | 10
1 | 95 | CONCLUIDO | 3.2179 | 31.08 | 24.74 | 14.27 | 0.19 | 104 | 187.21 | 53.44 | 2 | 7 | 36.77 | 23322.88 | 254.35 | 9755.55 | 311.38 | 141.43 | 79510.35 | 0.45 | 0.7 | 7.63 | 4.82 | 4 | 10
2 | 95 | CONCLUIDO | 3.2154 | 31.1 | 24.76 | 14.29 | 0.28 | 104 | 188.73 | 53.44 | 3 | 0 | 37.29 | 23510.33 | 256.93 | 9756.89 | 312.08 | 141.43 | 79858.37 | 0.45 | 0.7 | 7.63 | 4.84 | 4 | 10
0 | 55 | CONCLUIDO | 2.8534 | 35.05 | 28.57 | 9.32 | 0.15 | 184 | 116.05 | 43.4 | 1 | 32 | 16.65 | 14546.17 | 224.42 | 9763.73 | 438.41 | 141.43 | 142624.33 | 0.32 | 0.6 | 7.83 | 8.64 | 4 | 10
1 | 55 | CONCLUIDO | 2.8906 | 34.6 | 28.23 | 9.46 | 0.3 | 179 | 117.34 | 43.4 | 2 | 0 | 16.94 | 14705.49 | 222.29 | 9766.88 | 425.63 | 141.43 | 136257.96 | 0.33 | 0.61 | 7.86 | 8.31 | 4 | 10

## gráficos
Selecione o eixo X:
Selecione o eixo Y:
Selecione o eixo Z:
Eixo X | Eixo Y | Eixo Z
0 | 0 | 0
0 | 0 | 0
0 | 0 | 0
0 | 0 | 0
0 | 0 | 0
0 | 0 | 0
0 | 0 | 0
0 | 0 | 0
0 | 0 | 0
0 | 0 | 0
0 | 0 | 0
0 | 0 | 0
0 | 0 | 0
0 | 0 | 0
0 | 0 | 0
0 | 0 | 0
0 | 0 | 0
0 | 0 | 0
0 | 0 | 0
0 | 0 | 0
0 | 0 | 0
0 | 0 | 0
0 | 0 | 0
0 | 0 | 0
0 | 0 | 0
0 | 0 | 0
0 | 0 | 0
0 | 0 | 0
0 | 0 | 0
0 | 0 | 0
0 | 0 | 0
0 | 0 | 0

## hidden (hidden)
Unnamed: 0
Volume de calda [L]
STATUS
Capacidade operacional [ha/h]
Tempo de missao [h]
Tempo util [h]
Tempo por voo [min]
Autonomia Projetada [h]
N° Voos
MTOW [kg]
Massa Estrutura [kg]
Combustível [kg]
Abastecimentos
Massa gerador
Potência gerador [W]
Combustível consumido [L]
Calda cons [L]
Distância percorrida [km]
Distância Pulverizando [km]
RTL ACUMULADO[m]
EOC [km/km]
EOC [h/h]
Tempo de manobra [h]
Tempo rtl_rtw [h]
V pulv [m/s]
V desloc [m/s]