## RESULTADOS_18
Unnamed: 0 | Volume de calda [L] | STATUS | Capacidade operacional [ha/h] | Tempo de missao [h] | Tempo util [h] | Tempo por voo [min] | Autonomia Projetada [h] | N° Voos | MTOW [kg] | Massa Estrutura [kg] | Combustível [kg] | Abastecimentos | Massa gerador | Potência gerador [W] | Combustível consumido [L] | Calda cons [L] | Distância percorrida [km] | Distância Pulverizando [km] | RTL ACUMULADO[m] | EOC [km/km] | EOC [h/h] | Tempo de manobra [h] | Tempo rtl_rtw [h] | V pulv [m/s] | V desloc [m/s]
0 | 100 | CONCLUIDO | 2.5821 | 38.73 | 26.68 | 6.53 | 0.09 | 245 | 194.77 | 54.38 | 1 | 243 | 39.4 | 24256.19 | 332.36 | 9555.58 | 585 | 167.86 | 207988.81 | 0.29 | 0.53 | 0.66 | 12.24 | 4 | 10
1 | 100 | CONCLUIDO | 3.9648 | 25.22 | 18.93 | 11.71 | 0.18 | 97 | 196.32 | 54.38 | 2 | 0 | 39.95 | 24447.22 | 195 | 9551.99 | 316.02 | 167.86 | 74235.36 | 0.53 | 0.75 | 0.56 | 4.5 | 4 | 10

## RESULTADOS_6
Unnamed: 0 | Volume de calda [L] | STATUS | Capacidade operacional [ha/h] | Tempo de missao [h] | Tempo util [h] | Tempo por voo [min] | Autonomia Projetada [h] | N° Voos | MTOW [kg] | Massa Estrutura [kg] | Combustível [kg] | Abastecimentos | Massa gerador | Potência gerador [W] | Combustível consumido [L] | Calda cons [L] | Distância percorrida [km] | Distância Pulverizando [km] | RTL ACUMULADO[m] | EOC [km/km] | EOC [h/h] | Tempo de manobra [h] | Tempo rtl_rtw [h] | V pulv [m/s] | V desloc [m/s]
0 | 40 | CONCLUIDO | 3.1098 | 32.16 | 25.68 | 6.42 | 0.2 | 240 | 89.87 | 37.55 | 1 | 0 | 11.32 | 11317.98 | 168.46 | 9564.15 | 538.08 | 167.86 | 184553.5 | 0.31 | 0.55 | 0.97 | 11.23 | 4 | 10

## RESULTADOS_4
Unnamed: 0 | Volume de calda [L] | STATUS | Capacidade operacional [ha/h] | Tempo de missao [h] | Tempo util [h] | Tempo por voo [min] | Autonomia Projetada [h] | N° Voos | MTOW [kg] | Massa Estrutura [kg] | Combustível [kg] | Abastecimentos | Massa gerador | Potência gerador [W] | Combustível consumido [L] | Calda cons [L] | Distância percorrida [km] | Distância Pulverizando [km] | RTL ACUMULADO[m] | EOC [km/km] | EOC [h/h] | Tempo de manobra [h] | Tempo rtl_rtw [h] | V pulv [m/s] | V desloc [m/s]
0 | 30 | CONCLUIDO | 2.7633 | 36.19 | 29.38 | 5.53 | 0.24 | 319 | 71.52 | 32.27 | 1 | 0 | 8.25 | 9054.6 | 168.53 | 9567.29 | 659.04 | 167.86 | 244637.86 | 0.25 | 0.48 | 1.21 | 14.93 | 4 | 10

## RESULTADOS_1
Unnamed: 0 | Volume de calda [L] | STATUS | Capacidade operacional [ha/h] | Tempo de missao [h] | Tempo util [h] | Tempo por voo [min] | Autonomia Projetada [h] | N° Voos | MTOW [kg] | Massa Estrutura [kg] | Combustível [kg] | Abastecimentos | Massa gerador | Potência gerador [W] | Combustível consumido [L] | Calda cons [L] | Distância percorrida [km] | Distância Pulverizando [km] | RTL ACUMULADO[m] | EOC [km/km] | EOC [h/h] | Tempo de manobra [h] | Tempo rtl_rtw [h] | V pulv [m/s] | V desloc [m/s]
0 | 15 | CONCLUIDO | 1.8854 | 53.04 | 44.27 | 4.18 | 0.43 | 636 | 39.78 | 19.54 | 1 | 0 | 4.24 | 5140 | 173.55 | 9591.86 | 1148.12 | 167.86 | 487593.04 | 0.15 | 0.32 | 2.14 | 29.79 | 4 | 10

## RESULTADOS_12
Unnamed: 0 | Volume de calda [L] | STATUS | Capacidade operacional [ha/h] | Tempo de missao [h] | Tempo util [h] | Tempo por voo [min] | Autonomia Projetada [h] | N° Voos | MTOW [kg] | Massa Estrutura [kg] | Combustível [kg] | Abastecimentos | Massa gerador | Potência gerador [W] | Combustível consumido [L] | Calda cons [L] | Distância percorrida [km] | Distância Pulverizando [km] | RTL ACUMULADO[m] | EOC [km/km] | EOC [h/h] | Tempo de manobra [h] | Tempo rtl_rtw [h] | V pulv [m/s] | V desloc [m/s]
0 | 70 | CONCLUIDO | 3.6288 | 27.56 | 21.2 | 8.89 | 0.12 | 143 | 141.81 | 47.83 | 1 | 35 | 22.98 | 17723.39 | 182.22 | 9554.63 | 391.98 | 167.86 | 111985.91 | 0.43 | 0.67 | 0.65 | 6.76 | 4 | 10
1 | 70 | CONCLUIDO | 3.6867 | 27.12 | 20.91 | 9.09 | 0.25 | 138 | 143.17 | 47.83 | 2 | 0 | 23.34 | 17891.86 | 179.39 | 9552.14 | 380.89 | 167.86 | 106465.66 | 0.44 | 0.68 | 0.68 | 6.47 | 4 | 10

## RESULTADOS_16
Unnamed: 0 | Volume de calda [L] | STATUS | Capacidade operacional [ha/h] | Tempo de missao [h] | Tempo util [h] | Tempo por voo [min] | Autonomia Projetada [h] | N° Voos | MTOW [kg] | Massa Estrutura [kg] | Combustível [kg] | Abastecimentos | Massa gerador | Potência gerador [W] | Combustível consumido [L] | Calda cons [L] | Distância percorrida [km] | Distância Pulverizando [km] | RTL ACUMULADO[m] | EOC [km/km] | EOC [h/h] | Tempo de manobra [h] | Tempo rtl_rtw [h] | V pulv [m/s] | V desloc [m/s]
0 | 90 | CONCLUIDO | 2.9815 | 33.54 | 24.08 | 7.3 | 0.1 | 198 | 176.73 | 52.44 | 1 | 196 | 33.29 | 22031.19 | 269.55 | 9556.82 | 495.32 | 167.86 | 163379.99 | 0.34 | 0.59 | 0.6 | 9.63 | 4 | 10
1 | 90 | CONCLUIDO | 3.8848 | 25.74 | 19.48 | 10.82 | 0.2 | 108 | 178.21 | 52.44 | 2 | 0 | 33.77 | 22213.89 | 189.61 | 9552.17 | 333.92 | 167.86 | 83132.19 | 0.5 | 0.73 | 0.59 | 5.04 | 4 | 10

## RESULTADOS_0
Unnamed: 0 | Volume de calda [L] | STATUS | Capacidade operacional [ha/h] | Tempo de missao [h] | Tempo util [h] | Tempo por voo [min] | Autonomia Projetada [h] | N° Voos | MTOW [kg] | Massa Estrutura [kg] | Combustível [kg] | Abastecimentos | Massa gerador | Potência gerador [W] | Combustível consumido [L] | Calda cons [L] | Distância percorrida [km] | Distância Pulverizando [km] | RTL ACUMULADO[m] | EOC [km/km] | EOC [h/h] | Tempo de manobra [h] | Tempo rtl_rtw [h] | V pulv [m/s] | V desloc [m/s]
0 | 10 | CONCLUIDO | 1.4015 | 71.35 | 59.13 | 3.73 | 0.64 | 952 | 26.11 | 12.1 | 1 | 0 | 3.01 | 3454.41 | 169.95 | 9615.5 | 1636 | 167.86 | 729954.49 | 0.1 | 0.24 | 3.07 | 44.61 | 4 | 10

## RESULTADOS_7
Unnamed: 0 | Volume de calda [L] | STATUS | Capacidade operacional [ha/h] | Tempo de missao [h] | Tempo util [h] | Tempo por voo [min] | Autonomia Projetada [h] | N° Voos | MTOW [kg] | Massa Estrutura [kg] | Combustível [kg] | Abastecimentos | Massa gerador | Potência gerador [W] | Combustível consumido [L] | Calda cons [L] | Distância percorrida [km] | Distância Pulverizando [km] | RTL ACUMULADO[m] | EOC [km/km] | EOC [h/h] | Tempo de manobra [h] | Tempo rtl_rtw [h] | V pulv [m/s] | V desloc [m/s]
0 | 45 | CONCLUIDO | 3.2539 | 30.73 | 24.37 | 6.86 | 0.18 | 213 | 98.71 | 39.72 | 1 | 0 | 12.99 | 12407.75 | 168.67 | 9560.88 | 494.13 | 167.86 | 162713 | 0.34 | 0.58 | 0.9 | 9.92 | 4 | 10

## RESULTADOS_10
Unnamed: 0 | Volume de calda [L] | STATUS | Capacidade operacional [ha/h] | Tempo de missao [h] | Tempo util [h] | Tempo por voo [min] | Autonomia Projetada [h] | N° Voos | MTOW [kg] | Massa Estrutura [kg] | Combustível [kg] | Abastecimentos | Massa gerador | Potência gerador [W] | Combustível consumido [L] | Calda cons [L] | Distância percorrida [km] | Distância Pulverizando [km] | RTL ACUMULADO[m] | EOC [km/km] | EOC [h/h] | Tempo de manobra [h] | Tempo rtl_rtw [h] | V pulv [m/s] | V desloc [m/s]
0 | 60 | CONCLUIDO | 3.5424 | 28.23 | 21.98 | 8.19 | 0.14 | 161 | 124.63 | 45 | 1 | 1 | 18.64 | 15605.44 | 173.86 | 9556.82 | 416.14 | 167.86 | 123979.29 | 0.4 | 0.65 | 0.75 | 7.54 | 4 | 10
1 | 60 | CONCLUIDO | 3.5547 | 28.13 | 21.91 | 8.22 | 0.28 | 160 | 125.95 | 45 | 2 | 0 | 18.95 | 15767.7 | 174.73 | 9556.77 | 413.63 | 167.86 | 122728.6 | 0.41 | 0.65 | 0.75 | 7.47 | 4 | 10

## RESULTADOS_14
Unnamed: 0 | Volume de calda [L] | STATUS | Capacidade operacional [ha/h] | Tempo de missao [h] | Tempo util [h] | Tempo por voo [min] | Autonomia Projetada [h] | N° Voos | MTOW [kg] | Massa Estrutura [kg] | Combustível [kg] | Abastecimentos | Massa gerador | Potência gerador [W] | Combustível consumido [L] | Calda cons [L] | Distância percorrida [km] | Distância Pulverizando [km] | RTL ACUMULADO[m] | EOC [km/km] | EOC [h/h] | Tempo de manobra [h] | Tempo rtl_rtw [h] | V pulv [m/s] | V desloc [m/s]
0 | 80 | CONCLUIDO | 3.4128 | 29.3 | 21.89 | 8.31 | 0.11 | 158 | 159.12 | 50.28 | 1 | 131 | 27.84 | 19859.16 | 214.12 | 9551.79 | 419.79 | 167.86 | 125815.87 | 0.4 | 0.65 | 0.56 | 7.45 | 4 | 10
1 | 80 | CONCLUIDO | 3.8043 | 26.29 | 20.06 | 9.95 | 0.22 | 121 | 160.54 | 50.28 | 2 | 0 | 28.26 | 20034.4 | 183.82 | 9552.42 | 353.31 | 167.86 | 92762.68 | 0.48 | 0.71 | 0.62 | 5.62 | 4 | 10

## RESULTADOS_5
Unnamed: 0 | Volume de calda [L] | STATUS | Capacidade operacional [ha/h] | Tempo de missao [h] | Tempo util [h] | Tempo por voo [min] | Autonomia Projetada [h] | N° Voos | MTOW [kg] | Massa Estrutura [kg] | Combustível [kg] | Abastecimentos | Massa gerador | Potência gerador [W] | Combustível consumido [L] | Calda cons [L] | Distância percorrida [km] | Distância Pulverizando [km] | RTL ACUMULADO[m] | EOC [km/km] | EOC [h/h] | Tempo de manobra [h] | Tempo rtl_rtw [h] | V pulv [m/s] | V desloc [m/s]
0 | 35 | CONCLUIDO | 2.9518 | 33.88 | 27.27 | 5.97 | 0.22 | 274 | 80.84 | 35.1 | 1 | 0 | 9.74 | 10204.21 | 168.17 | 9563.4 | 589.5 | 167.86 | 210092.64 | 0.28 | 0.52 | 1.08 | 12.82 | 4 | 10

## RESULTADOS_8
Unnamed: 0 | Volume de calda [L] | STATUS | Capacidade operacional [ha/h] | Tempo de missao [h] | Tempo util [h] | Tempo por voo [min] | Autonomia Projetada [h] | N° Voos | MTOW [kg] | Massa Estrutura [kg] | Combustível [kg] | Abastecimentos | Massa gerador | Potência gerador [W] | Combustível consumido [L] | Calda cons [L] | Distância percorrida [km] | Distância Pulverizando [km] | RTL ACUMULADO[m] | EOC [km/km] | EOC [h/h] | Tempo de manobra [h] | Tempo rtl_rtw [h] | V pulv [m/s] | V desloc [m/s]
0 | 50 | CONCLUIDO | 3.3658 | 29.71 | 23.41 | 7.31 | 0.16 | 192 | 107.41 | 41.65 | 1 | 0 | 14.77 | 13481.73 | 170.04 | 9556.07 | 462.74 | 167.86 | 147122.07 | 0.36 | 0.61 | 0.84 | 8.97 | 4 | 10

## RESULTADOS_3
Unnamed: 0 | Volume de calda [L] | STATUS | Capacidade operacional [ha/h] | Tempo de missao [h] | Tempo util [h] | Tempo por voo [min] | Autonomia Projetada [h] | N° Voos | MTOW [kg] | Massa Estrutura [kg] | Combustível [kg] | Abastecimentos | Massa gerador | Potência gerador [W] | Combustível consumido [L] | Calda cons [L] | Distância percorrida [km] | Distância Pulverizando [km] | RTL ACUMULADO[m] | EOC [km/km] | EOC [h/h] | Tempo de manobra [h] | Tempo rtl_rtw [h] | V pulv [m/s] | V desloc [m/s]
0 | 25 | CONCLUIDO | 2.5316 | 39.5 | 32.39 | 5.07 | 0.28 | 383 | 61.76 | 28.92 | 1 | 0 | 6.84 | 7851.41 | 169.83 | 9572.68 | 757.67 | 167.86 | 293630.86 | 0.22 | 0.44 | 1.4 | 17.93 | 4 | 10

## RESULTADOS_15
Unnamed: 0 | Volume de calda [L] | STATUS | Capacidade operacional [ha/h] | Tempo de missao [h] | Tempo util [h] | Tempo por voo [min] | Autonomia Projetada [h] | N° Voos | MTOW [kg] | Massa Estrutura [kg] | Combustível [kg] | Abastecimentos | Massa gerador | Potência gerador [W] | Combustível consumido [L] | Calda cons [L] | Distância percorrida [km] | Distância Pulverizando [km] | RTL ACUMULADO[m] | EOC [km/km] | EOC [h/h] | Tempo de manobra [h] | Tempo rtl_rtw [h] | V pulv [m/s] | V desloc [m/s]
0 | 85 | CONCLUIDO | 3.206 | 31.19 | 22.85 | 7.79 | 0.11 | 176 | 167.88 | 51.39 | 1 | 165 | 30.49 | 20939.59 | 239.8 | 9555.03 | 453.19 | 167.86 | 142428.19 | 0.37 | 0.62 | 0.57 | 8.41 | 4 | 10
1 | 85 | CONCLUIDO | 3.8453 | 26.01 | 19.77 | 10.41 | 0.21 | 114 | 169.33 | 51.39 | 2 | 0 | 30.94 | 21118.46 | 186.84 | 9551.8 | 343.42 | 167.86 | 87853.11 | 0.49 | 0.72 | 0.61 | 5.33 | 4 | 10

## RESULTADOS_2
Unnamed: 0 | Volume de calda [L] | STATUS | Capacidade operacional [ha/h] | Tempo de missao [h] | Tempo util [h] | Tempo por voo [min] | Autonomia Projetada [h] | N° Voos | MTOW [kg] | Massa Estrutura [kg] | Combustível [kg] | Abastecimentos | Massa gerador | Potência gerador [W] | Combustível consumido [L] | Calda cons [L] | Distância percorrida [km] | Distância Pulverizando [km] | RTL ACUMULADO[m] | EOC [km/km] | EOC [h/h] | Tempo de manobra [h] | Tempo rtl_rtw [h] | V pulv [m/s] | V desloc [m/s]
0 | 20 | CONCLUIDO | 2.2488 | 44.47 | 36.88 | 4.63 | 0.34 | 478 | 51.33 | 24.83 | 1 | 0 | 5.51 | 6564.78 | 171.86 | 9580.43 | 905 | 167.86 | 366820.92 | 0.19 | 0.39 | 1.68 | 22.41 | 4 | 10

## RESULTADOS_11
Unnamed: 0 | Volume de calda [L] | STATUS | Capacidade operacional [ha/h] | Tempo de missao [h] | Tempo util [h] | Tempo por voo [min] | Autonomia Projetada [h] | N° Voos | MTOW [kg] | Massa Estrutura [kg] | Combustível [kg] | Abastecimentos | Massa gerador | Potência gerador [W] | Combustível consumido [L] | Calda cons [L] | Distância percorrida [km] | Distância Pulverizando [km] | RTL ACUMULADO[m] | EOC [km/km] | EOC [h/h] | Tempo de manobra [h] | Tempo rtl_rtw [h] | V pulv [m/s] | V desloc [m/s]
0 | 65 | CONCLUIDO | 3.6205 | 27.62 | 21.38 | 8.61 | 0.13 | 149 | 133.21 | 46.47 | 1 | 3 | 20.75 | 16663.42 | 175.72 | 9553.68 | 396.7 | 167.86 | 114315.07 | 0.42 | 0.66 | 0.71 | 6.94 | 4 | 10
1 | 65 | CONCLUIDO | 3.6328 | 27.53 | 21.32 | 8.64 | 0.26 | 148 | 134.55 | 46.47 | 2 | 0 | 21.09 | 16828.84 | 176.56 | 9552.5 | 394.33 | 167.86 | 113138.73 | 0.43 | 0.67 | 0.71 | 6.88 | 4 | 10

## RESULTADOS_13
Unnamed: 0 | Volume de calda [L] | STATUS | Capacidade operacional [ha/h] | Tempo de missao [h] | Tempo util [h] | Tempo por voo [min] | Autonomia Projetada [h] | N° Voos | MTOW [kg] | Massa Estrutura [kg] | Combustível [kg] | Abastecimentos | Massa gerador | Potência gerador [W] | Combustível consumido [L] | Calda cons [L] | Distância percorrida [km] | Distância Pulverizando [km] | RTL ACUMULADO[m] | EOC [km/km] | EOC [h/h] | Tempo de manobra [h] | Tempo rtl_rtw [h] | V pulv [m/s] | V desloc [m/s]
0 | 75 | CONCLUIDO | 3.5615 | 28.08 | 21.34 | 8.77 | 0.12 | 146 | 150.44 | 49.1 | 1 | 84 | 25.34 | 18787.76 | 194.53 | 9552.52 | 398.96 | 167.86 | 115463.7 | 0.42 | 0.67 | 0.6 | 6.9 | 4 | 10
1 | 75 | CONCLUIDO | 3.7531 | 26.64 | 20.43 | 9.5 | 0.23 | 129 | 151.83 | 49.1 | 2 | 0 | 25.73 | 18959.54 | 181.1 | 9551.14 | 365.04 | 167.86 | 98585.63 | 0.46 | 0.7 | 0.65 | 5.99 | 4 | 10

## RESULTADOS_17
Unnamed: 0 | Volume de calda [L] | STATUS | Capacidade operacional [ha/h] | Tempo de missao [h] | Tempo util [h] | Tempo por voo [min] | Autonomia Projetada [h] | N° Voos | MTOW [kg] | Massa Estrutura [kg] | Combustível [kg] | Abastecimentos | Massa gerador | Potência gerador [W] | Combustível consumido [L] | Calda cons [L] | Distância percorrida [km] | Distância Pulverizando [km] | RTL ACUMULADO[m] | EOC [km/km] | EOC [h/h] | Tempo de manobra [h] | Tempo rtl_rtw [h] | V pulv [m/s] | V desloc [m/s]
0 | 95 | CONCLUIDO | 2.7648 | 36.17 | 25.44 | 6.87 | 0.1 | 222 | 185.69 | 53.44 | 1 | 220 | 36.26 | 23136.14 | 301.66 | 9557.89 | 542.15 | 167.86 | 186676.56 | 0.31 | 0.56 | 0.63 | 10.99 | 4 | 10
1 | 95 | CONCLUIDO | 3.9374 | 25.4 | 19.13 | 11.25 | 0.19 | 102 | 187.21 | 53.44 | 2 | 0 | 36.77 | 23322.88 | 191.52 | 9550.31 | 322.48 | 167.86 | 77443.48 | 0.52 | 0.74 | 0.57 | 4.7 | 4 | 10

## RESULTADOS_9
Unnamed: 0 | Volume de calda [L] | STATUS | Capacidade operacional [ha/h] | Tempo de missao [h] | Tempo util [h] | Tempo por voo [min] | Autonomia Projetada [h] | N° Voos | MTOW [kg] | Massa Estrutura [kg] | Combustível [kg] | Abastecimentos | Massa gerador | Potência gerador [W] | Combustível consumido [L] | Calda cons [L] | Distância percorrida [km] | Distância Pulverizando [km] | RTL ACUMULADO[m] | EOC [km/km] | EOC [h/h] | Tempo de manobra [h] | Tempo rtl_rtw [h] | V pulv [m/s] | V desloc [m/s]
0 | 55 | CONCLUIDO | 3.4658 | 28.85 | 22.59 | 7.74 | 0.15 | 175 | 116.05 | 43.4 | 1 | 0 | 16.65 | 14546.17 | 171.41 | 9557.11 | 435.96 | 167.86 | 133815.7 | 0.39 | 0.63 | 0.78 | 8.14 | 4 | 10

## resultados
Unnamed: 0 | Volume de calda [L] | STATUS | Capacidade operacional [ha/h] | Tempo de missao [h] | Tempo util [h] | Tempo por voo [min] | Autonomia Projetada [h] | N° Voos | MTOW [kg] | Massa Estrutura [kg] | Combustível [kg] | Abastecimentos | Massa gerador | Potência gerador [W] | Combustível consumido [L] | Calda cons [L] | Distância percorrida [km] | Distância Pulverizando [km] | RTL ACUMULADO[m] | EOC [km/km] | EOC [h/h] | Tempo de manobra [h] | Tempo rtl_rtw [h] | V pulv [m/s] | V desloc [m/s]
0 | 100 | CONCLUIDO | 2.5821 | 38.73 | 26.68 | 6.53 | 0.09 | 245 | 194.77 | 54.38 | 1 | 243 | 39.4 | 24256.19 | 332.36 | 9555.58 | 585 | 167.86 | 207988.81 | 0.29 | 0.53 | 0.66 | 12.24 | 4 | 10
1 | 100 | CONCLUIDO | 3.9648 | 25.22 | 18.93 | 11.71 | 0.18 | 97 | 196.32 | 54.38 | 2 | 0 | 39.95 | 24447.22 | 195 | 9551.99 | 316.02 | 167.86 | 74235.36 | 0.53 | 0.75 | 0.56 | 4.5 | 4 | 10
0 | 40 | CONCLUIDO | 3.1098 | 32.16 | 25.68 | 6.42 | 0.2 | 240 | 89.87 | 37.55 | 1 | 0 | 11.32 | 11317.98 | 168.46 | 9564.15 | 538.08 | 167.86 | 184553.5 | 0.31 | 0.55 | 0.97 | 11.23 | 4 | 10
0 | 30 | CONCLUIDO | 2.7633 | 36.19 | 29.38 | 5.53 | 0.24 | 319 | 71.52 | 32.27 | 1 | 0 | 8.25 | 9054.6 | 168.53 | 9567.29 | 659.04 | 167.86 | 244637.86 | 0.25 | 0.48 | 1.21 | 14.93 | 4 | 10
0 | 15 | CONCLUIDO | 1.8854 | 53.04 | 44.27 | 4.18 | 0.43 | 636 | 39.78 | 19.54 | 1 | 0 | 4.24 | 5140 | 173.55 | 9591.86 | 1148.12 | 167.86 | 487593.04 | 0.15 | 0.32 | 2.14 | 29.79 | 4 | 10
0 | 70 | CONCLUIDO | 3.6288 | 27.56 | 21.2 | 8.89 | 0.12 | 143 | 141.81 | 47.83 | 1 | 35 | 22.98 | 17723.39 | 182.22 | 9554.63 | 391.98 | 167.86 | 111985.91 | 0.43 | 0.67 | 0.65 | 6.76 | 4 | 10
1 | 70 | CONCLUIDO | 3.6867 | 27.12 | 20.91 | 9.09 | 0.25 | 138 | 143.17 | 47.83 | 2 | 0 | 23.34 | 17891.86 | 179.39 | 9552.14 | 380.89 | 167.86 | 106465.66 | 0.44 | 0.68 | 0.68 | 6.47 | 4 | 10
0 | 90 | CONCLUIDO | 2.9815 | 33.54 | 24.08 | 7.3 | 0.1 | 198 | 176.73 | 52.44 | 1 | 196 | 33.29 | 22031.19 | 269.55 | 9556.82 | 495.32 | 167.86 | 163379.99 | 0.34 | 0.59 | 0.6 | 9.63 | 4 | 10
1 | 90 | CONCLUIDO | 3.8848 | 25.74 | 19.48 | 10.82 | 0.2 | 108 | 178.21 | 52.44 | 2 | 0 | 33.77 | 22213.89 | 189.61 | 9552.17 | 333.92 | 167.86 | 83132.19 | 0.5 | 0.73 | 0.59 | 5.04 | 4 | 10
0 | 10 | CONCLUIDO | 1.4015 | 71.35 | 59.13 | 3.73 | 0.64 | 952 | 26.11 | 12.1 | 1 | 0 | 3.01 | 3454.41 | 169.95 | 9615.5 | 1636 | 167.86 | 729954.49 | 0.1 | 0.24 | 3.07 | 44.61 | 4 | 10
0 | 45 | CONCLUIDO | 3.2539 | 30.73 | 24.37 | 6.86 | 0.18 | 213 | 98.71 | 39.72 | 1 | 0 | 12.99 | 12407.75 | 168.67 | 9560.88 | 494.13 | 167.86 | 162713 | 0.34 | 0.58 | 0.9 | 9.92 | 4 | 10
0 | 60 | CONCLUIDO | 3.5424 | 28.23 | 21.98 | 8.19 | 0.14 | 161 | 124.63 | 45 | 1 | 1 | 18.64 | 15605.44 | 173.86 | 9556.82 | 416.14 | 167.86 | 123979.29 | 0.4 | 0.65 | 0.75 | 7.54 | 4 | 10
1 | 60 | CONCLUIDO | 3.5547 | 28.13 | 21.91 | 8.22 | 0.28 | 160 | 125.95 | 45 | 2 | 0 | 18.95 | 15767.7 | 174.73 | 9556.77 | 413.63 | 167.86 | 122728.6 | 0.41 | 0.65 | 0.75 | 7.47 | 4 | 10
0 | 80 | CONCLUIDO | 3.4128 | 29.3 | 21.89 | 8.31 | 0.11 | 158 | 159.12 | 50.28 | 1 | 131 | 27.84 | 19859.16 | 214.12 | 9551.79 | 419.79 | 167.86 | 125815.87 | 0.4 | 0.65 | 0.56 | 7.45 | 4 | 10
1 | 80 | CONCLUIDO | 3.8043 | 26.29 | 20.06 | 9.95 | 0.22 | 121 | 160.54 | 50.28 | 2 | 0 | 28.26 | 20034.4 | 183.82 | 9552.42 | 353.31 | 167.86 | 92762.68 | 0.48 | 0.71 | 0.62 | 5.62 | 4 | 10
0 | 35 | CONCLUIDO | 2.9518 | 33.88 | 27.27 | 5.97 | 0.22 | 274 | 80.84 | 35.1 | 1 | 0 | 9.74 | 10204.21 | 168.17 | 9563.4 | 589.5 | 167.86 | 210092.64 | 0.28 | 0.52 | 1.08 | 12.82 | 4 | 10
0 | 50 | CONCLUIDO | 3.3658 | 29.71 | 23.41 | 7.31 | 0.16 | 192 | 107.41 | 41.65 | 1 | 0 | 14.77 | 13481.73 | 170.04 | 9556.07 | 462.74 | 167.86 | 147122.07 | 0.36 | 0.61 | 0.84 | 8.97 | 4 | 10
0 | 25 | CONCLUIDO | 2.5316 | 39.5 | 32.39 | 5.07 | 0.28 | 383 | 61.76 | 28.92 | 1 | 0 | 6.84 | 7851.41 | 169.83 | 9572.68 | 757.67 | 167.86 | 293630.86 | 0.22 | 0.44 | 1.4 | 17.93 | 4 | 10
0 | 85 | CONCLUIDO | 3.206 | 31.19 | 22.85 | 7.79 | 0.11 | 176 | 167.88 | 51.39 | 1 | 165 | 30.49 | 20939.59 | 239.8 | 9555.03 | 453.19 | 167.86 | 142428.19 | 0.37 | 0.62 | 0.57 | 8.41 | 4 | 10
1 | 85 | CONCLUIDO | 3.8453 | 26.01 | 19.77 | 10.41 | 0.21 | 114 | 169.33 | 51.39 | 2 | 0 | 30.94 | 21118.46 | 186.84 | 9551.8 | 343.42 | 167.86 | 87853.11 | 0.49 | 0.72 | 0.61 | 5.33 | 4 | 10
0 | 20 | CONCLUIDO | 2.2488 | 44.47 | 36.88 | 4.63 | 0.34 | 478 | 51.33 | 24.83 | 1 | 0 | 5.51 | 6564.78 | 171.86 | 9580.43 | 905 | 167.86 | 366820.92 | 0.19 | 0.39 | 1.68 | 22.41 | 4 | 10
0 | 65 | CONCLUIDO | 3.6205 | 27.62 | 21.38 | 8.61 | 0.13 | 149 | 133.21 | 46.47 | 1 | 3 | 20.75 | 16663.42 | 175.72 | 9553.68 | 396.7 | 167.86 | 114315.07 | 0.42 | 0.66 | 0.71 | 6.94 | 4 | 10
1 | 65 | CONCLUIDO | 3.6328 | 27.53 | 21.32 | 8.64 | 0.26 | 148 | 134.55 | 46.47 | 2 | 0 | 21.09 | 16828.84 | 176.56 | 9552.5 | 394.33 | 167.86 | 113138.73 | 0.43 | 0.67 | 0.71 | 6.88 | 4 | 10
0 | 75 | CONCLUIDO | 3.5615 | 28.08 | 21.34 | 8.77 | 0.12 | 146 | 150.44 | 49.1 | 1 | 84 | 25.34 | 18787.76 | 194.53 | 9552.52 | 398.96 | 167.86 | 115463.7 | 0.42 | 0.67 | 0.6 | 6.9 | 4 | 10
1 | 75 | CONCLUIDO | 3.7531 | 26.64 | 20.43 | 9.5 | 0.23 | 129 | 151.83 | 49.1 | 2 | 0 | 25.73 | 18959.54 | 181.1 | 9551.14 | 365.04 | 167.86 | 98585.63 | 0.46 | 0.7 | 0.65 | 5.99 | 4 | 10
0 | 95 | CONCLUIDO | 2.7648 | 36.17 | 25.44 | 6.87 | 0.1 | 222 | 185.69 | 53.44 | 1 | 220 | 36.26 | 23136.14 | 301.66 | 9557.89 | 542.15 | 167.86 | 186676.56 | 0.31 | 0.56 | 0.63 | 10.99 | 4 | 10
1 | 95 | CONCLUIDO | 3.9374 | 25.4 | 19.13 | 11.25 | 0.19 | 102 | 187.21 | 53.44 | 2 | 0 | 36.77 | 23322.88 | 191.52 | 9550.31 | 322.48 | 167.86 | 77443.48 | 0.52 | 0.74 | 0.57 | 4.7 | 4 | 10
0 | 55 | CONCLUIDO | 3.4658 | 28.85 | 22.59 | 7.74 | 0.15 | 175 | 116.05 | 43.4 | 1 | 0 | 16.65 | 14546.17 | 171.41 | 9557.11 | 435.96 | 167.86 | 133815.7 | 0.39 | 0.63 | 0.78 | 8.14 | 4 | 10

## gráficos
Selecione o eixo X:
Selecione o eixo Y:
Selecione o eixo Z:
Eixo X | Eixo Y | Eixo Z
0 | 0 | 0
0 | 0 | 0
0 | 0 | 0
0 | 0 | 0
0 | 0 | 0
0 | 0 | 0
0 | 0 | 0
0 | 0 | 0
0 | 0 | 0
0 | 0 | 0
0 | 0 | 0
0 | 0 | 0
0 | 0 | 0
0 | 0 | 0
0 | 0 | 0
0 | 0 | 0
0 | 0 | 0
0 | 0 | 0
0 | 0 | 0
0 | 0 | 0
0 | 0 | 0
0 | 0 | 0
0 | 0 | 0
0 | 0 | 0
0 | 0 | 0
0 | 0 | 0
0 | 0 | 0
0 | 0 | 0

## hidden (hidden)
Unnamed: 0
Volume de calda [L]
STATUS
Capacidade operacional [ha/h]
Tempo de missao [h]
Tempo util [h]
Tempo por voo [min]
Autonomia Projetada [h]
N° Voos
MTOW [kg]
Massa Estrutura [kg]
Combustível [kg]
Abastecimentos
Massa gerador
Potência gerador [W]
Combustível consumido [L]
Calda cons [L]
Distância percorrida [km]
Distância Pulverizando [km]
RTL ACUMULADO[m]
EOC [km/km]
EOC [h/h]
Tempo de manobra [h]
Tempo rtl_rtw [h]
V pulv [m/s]
V desloc [m/s]