## RESULTADOS_18
Unnamed: 0 | Volume de calda [L] | STATUS | Capacidade operacional [ha/h] | Tempo de missao [h] | Tempo util [h] | Tempo por voo [min] | Autonomia Projetada [h] | N° Voos | MTOW [kg] | Massa Estrutura [kg] | Combustível [kg] | Abastecimentos | Massa gerador | Potência gerador [W] | Combustível consumido [L] | Calda cons [L] | Distância percorrida [km] | Distância Pulverizando [km] | RTL ACUMULADO[m] | EOC [km/km] | EOC [h/h] | Tempo de manobra [h] | Tempo rtl_rtw [h] | V pulv [m/s] | V desloc [m/s]
0 | 100 | CONCLUIDO | 0.8907 | 112.27 | 78.06 | 5.75 | 0.09 | 815 | 194.77 | 54.38 | 1 | 813 | 39.4 | 24256.19 | 1103.67 | 1195.37 | 1576 | 142.87 | 707105.26 | 0.09 | 0.41 | 20.2 | 41.69 | 4 | 10
1 | 100 | CONCLUIDO | 1.6655 | 60.04 | 47.92 | 11.64 | 0.18 | 247 | 196.32 | 54.38 | 2 | 245 | 39.95 | 24447.22 | 678.2 | 1188.11 | 549.65 | 142.87 | 196769.95 | 0.26 | 0.66 | 19.3 | 11.66 | 4 | 10
2 | 100 | CONCLUIDO | 1.9509 | 51.26 | 43.02 | 17.56 | 0.27 | 147 | 197.88 | 54.38 | 3 | 145 | 40.5 | 24639 | 606.39 | 1186.7 | 384.28 | 142.87 | 114583.49 | 0.37 | 0.73 | 19.12 | 6.79 | 4 | 10
3 | 100 | CONCLUIDO | 2.0988 | 47.65 | 41.05 | 23.46 | 0.36 | 105 | 199.44 | 54.38 | 4 | 103 | 41.06 | 24831.54 | 575.37 | 1186.19 | 317.84 | 142.87 | 81574.77 | 0.45 | 0.77 | 19.05 | 4.82 | 4 | 10
4 | 100 | CONCLUIDO | 2.1953 | 45.55 | 39.88 | 29.54 | 0.44 | 81 | 201.01 | 54.38 | 5 | 79 | 41.63 | 25024.84 | 555.91 | 1185.83 | 278.55 | 142.87 | 62047.89 | 0.51 | 0.79 | 19.01 | 3.66 | 4 | 10
5 | 100 | CONCLUIDO | 2.2584 | 44.28 | 39.2 | 35.63 | 0.53 | 66 | 202.58 | 54.38 | 6 | 64 | 42.2 | 25218.93 | 542.86 | 1185.83 | 255.08 | 142.87 | 50390.42 | 0.56 | 0.81 | 18.99 | 2.97 | 4 | 10
6 | 100 | CONCLUIDO | 2.3017 | 43.45 | 38.75 | 41.52 | 0.61 | 56 | 204.16 | 54.38 | 7 | 54 | 42.78 | 25413.94 | 533.57 | 1185.58 | 240.28 | 142.87 | 43040.12 | 0.59 | 0.81 | 18.97 | 2.53 | 4 | 10
7 | 100 | CONCLUIDO | 2.3346 | 42.83 | 38.41 | 47.04 | 0.69 | 49 | 205.75 | 54.38 | 8 | 47 | 43.37 | 25609.61 | 525.31 | 1185.49 | 229.08 | 142.87 | 37477.1 | 0.62 | 0.82 | 18.95 | 2.19 | 4 | 10
8 | 100 | CONCLUIDO | 2.3619 | 42.34 | 38.15 | 53.23 | 0.77 | 43 | 207.34 | 54.38 | 9 | 41 | 43.96 | 25806.1 | 518.61 | 1185.52 | 220.02 | 142.87 | 32974.89 | 0.65 | 0.83 | 18.95 | 1.93 | 4 | 10
9 | 100 | CONCLUIDO | 2.3863 | 41.91 | 37.91 | 59.86 | 0.85 | 38 | 208.94 | 54.38 | 10 | 36 | 44.56 | 26003.41 | 511.69 | 1185.51 | 212.01 | 142.87 | 28993.95 | 0.67 | 0.83 | 18.94 | 1.7 | 4 | 10
10 | 100 | CONCLUIDO | 2.4068 | 41.55 | 37.71 | 66.55 | 0.93 | 34 | 210.55 | 54.38 | 11 | 32 | 45.17 | 26201.54 | 505.28 | 1185.26 | 205.44 | 142.87 | 25728.03 | 0.7 | 0.84 | 18.93 | 1.5 | 4 | 10
11 | 100 | CONCLUIDO | 2.4211 | 41.3 | 37.58 | 72.74 | 1 | 31 | 212.16 | 54.38 | 12 | 29 | 45.78 | 26400.51 | 500.06 | 1185.31 | 200.83 | 142.87 | 23441.27 | 0.71 | 0.84 | 18.93 | 1.37 | 4 | 10
12 | 100 | CONCLUIDO | 2.4302 | 41.15 | 37.5 | 77.59 | 1.08 | 29 | 213.78 | 54.38 | 13 | 27 | 46.4 | 26600.32 | 495.63 | 1185.21 | 198.15 | 142.87 | 22110.59 | 0.72 | 0.84 | 18.93 | 1.29 | 4 | 10
13 | 100 | CONCLUIDO | 2.4401 | 40.98 | 37.42 | 83.15 | 1.15 | 27 | 215.41 | 54.38 | 14 | 25 | 47.03 | 26801 | 490.84 | 1185.33 | 195.1 | 142.87 | 20594.74 | 0.73 | 0.84 | 18.93 | 1.2 | 4 | 10
14 | 100 | CONCLUIDO | 2.451 | 40.8 | 37.31 | 89.55 | 1.23 | 25 | 217.04 | 54.38 | 15 | 23 | 47.66 | 27002.55 | 486.26 | 1185.22 | 191.71 | 142.87 | 18908.13 | 0.75 | 0.85 | 18.92 | 1.1 | 4 | 10
15 | 100 | CONCLUIDO | 2.462 | 40.62 | 37.21 | 97.06 | 1.3 | 23 | 218.68 | 54.38 | 16 | 21 | 48.31 | 27204.98 | 481.66 | 1185.15 | 188.18 | 142.87 | 17156.95 | 0.76 | 0.85 | 18.92 | 0.99 | 4 | 10
16 | 100 | CONCLUIDO | 2.4641 | 40.58 | 37.21 | 101.48 | 1.37 | 22 | 220.33 | 54.38 | 17 | 20 | 48.95 | 27408.3 | 477.35 | 1185.15 | 188.3 | 142.87 | 17217.46 | 0.76 | 0.85 | 18.92 | 1 | 4 | 10
17 | 100 | CONCLUIDO | 2.4772 | 40.37 | 37.07 | 111.22 | 1.44 | 20 | 221.99 | 54.38 | 18 | 18 | 49.61 | 27612.53 | 472.35 | 1185.22 | 183.87 | 142.87 | 15017.07 | 0.78 | 0.85 | 18.91 | 0.86 | 4 | 10
18 | 100 | CONCLUIDO | 2.4819 | 40.29 | 37.04 | 116.96 | 1.51 | 19 | 223.65 | 54.38 | 19 | 17 | 50.27 | 27817.81 | 468.3 | 1185.1 | 182.34 | 142.87 | 14253.33 | 0.78 | 0.85 | 18.91 | 0.83 | 4 | 10
19 | 100 | CONCLUIDO | 2.4873 | 40.2 | 36.99 | 123.29 | 1.58 | 18 | 225.32 | 54.38 | 20 | 16 | 50.95 | 28023.89 | 464 | 1185.27 | 180.69 | 142.87 | 13433.23 | 0.79 | 0.85 | 18.91 | 0.78 | 4 | 10
20 | 100 | CONCLUIDO | 2.4929 | 40.11 | 36.94 | 130.36 | 1.64 | 17 | 227 | 54.38 | 21 | 15 | 51.62 | 28230.92 | 459.04 | 1185.2 | 179.25 | 142.87 | 12720.47 | 0.8 | 0.85 | 18.9 | 0.73 | 4 | 10
21 | 100 | CONCLUIDO | 2.4996 | 40.01 | 36.87 | 138.25 | 1.71 | 16 | 228.69 | 54.38 | 22 | 14 | 52.31 | 28438.91 | 454.66 | 1185.1 | 176.65 | 142.87 | 11425.47 | 0.81 | 0.86 | 18.91 | 0.66 | 4 | 10
22 | 100 | CONCLUIDO | 2.503 | 39.95 | 36.85 | 147.41 | 1.77 | 15 | 230.38 | 54.38 | 23 | 13 | 53 | 28647.87 | 448.83 | 1185.08 | 176.13 | 142.87 | 11170.6 | 0.81 | 0.86 | 18.91 | 0.64 | 4 | 10
23 | 100 | CONCLUIDO | 2.5024 | 39.96 | 36.86 | 147.45 | 1.84 | 15 | 232.08 | 54.38 | 24 | 13 | 53.71 | 28857.81 | 446.82 | 1185.1 | 176.59 | 142.87 | 11398.62 | 0.81 | 0.86 | 18.9 | 0.65 | 4 | 10
24 | 100 | CONCLUIDO | 2.5085 | 39.86 | 36.8 | 157.73 | 1.9 | 14 | 233.79 | 54.38 | 25 | 12 | 54.42 | 29068.74 | 442.34 | 1185.25 | 174.6 | 142.87 | 10410.33 | 0.82 | 0.86 | 18.9 | 0.59 | 4 | 10
25 | 100 | CONCLUIDO | 2.5076 | 39.88 | 36.82 | 157.79 | 1.96 | 14 | 235.51 | 54.38 | 26 | 7 | 55.14 | 29280.69 | 438.04 | 1185.1 | 174.85 | 142.87 | 10532.91 | 0.82 | 0.86 | 18.91 | 0.61 | 4 | 10
26 | 100 | CONCLUIDO | 2.5131 | 39.79 | 36.77 | 169.71 | 2.02 | 13 | 237.24 | 54.38 | 27 | 0 | 55.86 | 29493.67 | 438.04 | 1185.02 | 173.12 | 142.87 | 9677.15 | 0.83 | 0.86 | 18.91 | 0.56 | 4 | 10

## RESULTADOS_6
Unnamed: 0 | Volume de calda [L] | STATUS | Capacidade operacional [ha/h] | Tempo de missao [h] | Tempo util [h] | Tempo por voo [min] | Autonomia Projetada [h] | N° Voos | MTOW [kg] | Massa Estrutura [kg] | Combustível [kg] | Abastecimentos | Massa gerador | Potência gerador [W] | Combustível consumido [L] | Calda cons [L] | Distância percorrida [km] | Distância Pulverizando [km] | RTL ACUMULADO[m] | EOC [km/km] | EOC [h/h] | Tempo de manobra [h] | Tempo rtl_rtw [h] | V pulv [m/s] | V desloc [m/s]
0 | 40 | CONCLUIDO | 1.6823 | 59.44 | 51.48 | 9.68 | 0.2 | 319 | 89.87 | 37.55 | 1 | 317 | 11.32 | 11317.98 | 437.32 | 1189.32 | 670.71 | 142.87 | 256938.9 | 0.21 | 0.61 | 19.4 | 15.21 | 4 | 10
1 | 40 | CONCLUIDO | 2.1562 | 46.38 | 42.04 | 19.86 | 0.39 | 127 | 91.1 | 37.55 | 2 | 125 | 11.54 | 11468.97 | 348.93 | 1186.92 | 351.22 | 142.87 | 98152.85 | 0.41 | 0.75 | 19.09 | 5.81 | 4 | 10
2 | 40 | CONCLUIDO | 2.3156 | 43.18 | 39.77 | 30.59 | 0.57 | 78 | 92.32 | 37.55 | 3 | 76 | 11.77 | 11620.34 | 320.59 | 1186.07 | 274.99 | 142.87 | 60283.51 | 0.52 | 0.79 | 19 | 3.55 | 4 | 10
3 | 40 | CONCLUIDO | 2.3951 | 41.75 | 38.75 | 41.52 | 0.75 | 56 | 93.55 | 37.55 | 4 | 54 | 12 | 11772.07 | 302.3 | 1185.42 | 240.41 | 142.87 | 43104.53 | 0.59 | 0.81 | 18.97 | 2.54 | 4 | 10
4 | 40 | CONCLUIDO | 2.4454 | 40.89 | 38.14 | 53.22 | 0.93 | 43 | 94.79 | 37.55 | 5 | 41 | 12.23 | 11924.18 | 287.15 | 1185.48 | 220 | 142.87 | 32965.99 | 0.65 | 0.83 | 18.94 | 1.93 | 4 | 10
5 | 40 | CONCLUIDO | 2.48 | 40.32 | 37.74 | 66.6 | 1.1 | 34 | 96.02 | 37.55 | 6 | 32 | 12.47 | 12076.67 | 272.61 | 1185.35 | 206.19 | 142.87 | 26104.83 | 0.69 | 0.84 | 18.94 | 1.53 | 4 | 10
6 | 40 | CONCLUIDO | 2.4891 | 40.17 | 37.65 | 72.87 | 1.27 | 31 | 97.26 | 37.55 | 7 | 0 | 12.71 | 12229.54 | 268.79 | 1185.69 | 201.68 | 142.87 | 23862.97 | 0.71 | 0.84 | 18.97 | 1.43 | 4 | 10

## RESULTADOS_4
Unnamed: 0 | Volume de calda [L] | STATUS | Capacidade operacional [ha/h] | Tempo de missao [h] | Tempo util [h] | Tempo por voo [min] | Autonomia Projetada [h] | N° Voos | MTOW [kg] | Massa Estrutura [kg] | Combustível [kg] | Abastecimentos | Massa gerador | Potência gerador [W] | Combustível consumido [L] | Calda cons [L] | Distância percorrida [km] | Distância Pulverizando [km] | RTL ACUMULADO[m] | EOC [km/km] | EOC [h/h] | Tempo de manobra [h] | Tempo rtl_rtw [h] | V pulv [m/s] | V desloc [m/s]
0 | 30 | CONCLUIDO | 1.8557 | 53.89 | 48.12 | 11.46 | 0.24 | 252 | 71.52 | 32.27 | 1 | 250 | 8.25 | 9054.6 | 346.33 | 1188.63 | 557.3 | 142.87 | 200571.19 | 0.26 | 0.66 | 19.28 | 11.87 | 4 | 10
1 | 30 | CONCLUIDO | 2.2555 | 44.34 | 40.89 | 23.82 | 0.48 | 103 | 72.7 | 32.27 | 2 | 101 | 8.43 | 9200.25 | 282.57 | 1186.06 | 313.06 | 142.87 | 79196.74 | 0.46 | 0.77 | 19.03 | 4.66 | 4 | 10
2 | 30 | CONCLUIDO | 2.3871 | 41.89 | 39.07 | 37.21 | 0.71 | 63 | 73.88 | 32.27 | 3 | 61 | 8.61 | 9346.23 | 256.93 | 1185.58 | 250.65 | 142.87 | 48190.7 | 0.57 | 0.81 | 18.99 | 2.85 | 4 | 10
3 | 30 | CONCLUIDO | 2.4565 | 40.71 | 38.18 | 52.06 | 0.93 | 44 | 75.07 | 32.27 | 4 | 34 | 8.8 | 9492.55 | 236.91 | 1185.55 | 220.74 | 142.87 | 33331.79 | 0.65 | 0.83 | 18.96 | 1.96 | 4 | 10
4 | 30 | CONCLUIDO | 2.4644 | 40.58 | 38.1 | 55.75 | 1.15 | 41 | 76.26 | 32.27 | 5 | 0 | 8.99 | 9639.2 | 235.43 | 1185.85 | 216.25 | 142.87 | 31099.35 | 0.66 | 0.83 | 19 | 1.88 | 4 | 10

## RESULTADOS_1
Unnamed: 0 | Volume de calda [L] | STATUS | Capacidade operacional [ha/h] | Tempo de missao [h] | Tempo util [h] | Tempo por voo [min] | Autonomia Projetada [h] | N° Voos | MTOW [kg] | Massa Estrutura [kg] | Combustível [kg] | Abastecimentos | Massa gerador | Potência gerador [W] | Combustível consumido [L] | Calda cons [L] | Distância percorrida [km] | Distância Pulverizando [km] | RTL ACUMULADO[m] | EOC [km/km] | EOC [h/h] | Tempo de manobra [h] | Tempo rtl_rtw [h] | V pulv [m/s] | V desloc [m/s]
0 | 15 | CONCLUIDO | 2.1895 | 45.67 | 42.47 | 18.88 | 0.43 | 135 | 39.78 | 19.54 | 1 | 133 | 4.24 | 5140 | 184.88 | 1186.76 | 366.06 | 142.87 | 105532.71 | 0.39 | 0.74 | 19.1 | 6.24 | 4 | 10
1 | 15 | CONCLUIDO | 2.3487 | 42.58 | 39.98 | 29.61 | 0.84 | 81 | 40.89 | 19.54 | 2 | 0 | 4.35 | 5277.26 | 163.34 | 1186.94 | 277.5 | 142.87 | 61524.18 | 0.51 | 0.79 | 19.13 | 3.75 | 4 | 10

## RESULTADOS_12
Unnamed: 0 | Volume de calda [L] | STATUS | Capacidade operacional [ha/h] | Tempo de missao [h] | Tempo util [h] | Tempo por voo [min] | Autonomia Projetada [h] | N° Voos | MTOW [kg] | Massa Estrutura [kg] | Combustível [kg] | Abastecimentos | Massa gerador | Potência gerador [W] | Combustível consumido [L] | Calda cons [L] | Distância percorrida [km] | Distância Pulverizando [km] | RTL ACUMULADO[m] | EOC [km/km] | EOC [h/h] | Tempo de manobra [h] | Tempo rtl_rtw [h] | V pulv [m/s] | V desloc [m/s]
0 | 70 | CONCLUIDO | 1.2575 | 79.52 | 62.1 | 7.08 | 0.12 | 526 | 141.81 | 47.83 | 1 | 524 | 22.98 | 17723.39 | 717.41 | 1191.8 | 1032.14 | 142.87 | 436618.04 | 0.14 | 0.51 | 19.71 | 25.79 | 4 | 10
1 | 70 | CONCLUIDO | 1.8983 | 52.68 | 45.02 | 14.37 | 0.25 | 188 | 143.17 | 47.83 | 2 | 186 | 23.34 | 17891.86 | 517.23 | 1187.29 | 451.87 | 142.87 | 148174.77 | 0.32 | 0.7 | 19.19 | 8.78 | 4 | 10
2 | 70 | CONCLUIDO | 2.1248 | 47.06 | 41.51 | 21.66 | 0.37 | 115 | 144.54 | 47.83 | 3 | 113 | 23.71 | 18060.85 | 472 | 1186.72 | 333.69 | 142.87 | 89450.81 | 0.43 | 0.76 | 19.06 | 5.28 | 4 | 10
3 | 70 | CONCLUIDO | 2.2436 | 44.57 | 39.97 | 29.25 | 0.49 | 82 | 145.92 | 47.83 | 4 | 80 | 24.09 | 18230.35 | 449.35 | 1186.03 | 281.39 | 142.87 | 63462.94 | 0.51 | 0.79 | 19.02 | 3.75 | 4 | 10
4 | 70 | CONCLUIDO | 2.316 | 43.18 | 39.1 | 36.66 | 0.6 | 64 | 147.3 | 47.83 | 5 | 62 | 24.47 | 18400.38 | 434.2 | 1185.87 | 251.99 | 142.87 | 48852.68 | 0.57 | 0.81 | 18.99 | 2.88 | 4 | 10
5 | 70 | CONCLUIDO | 2.3649 | 42.28 | 38.55 | 44.49 | 0.71 | 52 | 148.68 | 47.83 | 6 | 50 | 24.85 | 18570.94 | 422.33 | 1185.44 | 233.68 | 142.87 | 39757.95 | 0.61 | 0.82 | 18.96 | 2.34 | 4 | 10
6 | 70 | CONCLUIDO | 2.3991 | 41.68 | 38.18 | 52.07 | 0.83 | 44 | 150.07 | 47.83 | 7 | 42 | 25.24 | 18742.03 | 412.87 | 1185.46 | 220.99 | 142.87 | 33456.12 | 0.65 | 0.83 | 18.95 | 1.96 | 4 | 10
7 | 70 | CONCLUIDO | 2.4248 | 41.24 | 37.91 | 59.86 | 0.94 | 38 | 151.46 | 47.83 | 8 | 36 | 25.63 | 18913.66 | 403.97 | 1185.47 | 212.23 | 142.87 | 29104.97 | 0.67 | 0.83 | 18.93 | 1.7 | 4 | 10
8 | 70 | CONCLUIDO | 2.4473 | 40.86 | 37.68 | 68.51 | 1.04 | 33 | 152.85 | 47.83 | 9 | 31 | 26.03 | 19085.83 | 396.2 | 1185.34 | 203.99 | 142.87 | 25007.37 | 0.7 | 0.84 | 18.94 | 1.47 | 4 | 10
9 | 70 | CONCLUIDO | 2.4664 | 40.54 | 37.48 | 77.54 | 1.15 | 29 | 154.25 | 47.83 | 10 | 27 | 26.43 | 19258.55 | 387.6 | 1185.3 | 197.6 | 142.87 | 21836.1 | 0.72 | 0.84 | 18.92 | 1.26 | 4 | 10
10 | 70 | CONCLUIDO | 2.4798 | 40.33 | 37.35 | 86.18 | 1.25 | 26 | 155.66 | 47.83 | 11 | 24 | 26.83 | 19431.82 | 379.85 | 1185.31 | 192.92 | 142.87 | 19508.21 | 0.74 | 0.85 | 18.92 | 1.13 | 4 | 10
11 | 70 | CONCLUIDO | 2.4886 | 40.18 | 37.26 | 93.15 | 1.35 | 24 | 157.07 | 47.83 | 12 | 22 | 27.24 | 19605.66 | 372.4 | 1185.17 | 189.94 | 142.87 | 18027.97 | 0.75 | 0.85 | 18.92 | 1.05 | 4 | 10
12 | 70 | CONCLUIDO | 2.4962 | 40.06 | 37.2 | 101.45 | 1.45 | 22 | 158.48 | 47.83 | 13 | 20 | 27.65 | 19780.06 | 365.36 | 1185.18 | 188.11 | 142.87 | 17124.49 | 0.76 | 0.85 | 18.91 | 0.98 | 4 | 10
13 | 70 | CONCLUIDO | 2.507 | 39.89 | 37.08 | 111.24 | 1.55 | 20 | 159.9 | 47.83 | 14 | 18 | 28.07 | 19955.16 | 357.21 | 1185.24 | 184.04 | 142.87 | 15099.49 | 0.78 | 0.85 | 18.91 | 0.87 | 4 | 10
14 | 70 | CONCLUIDO | 2.5106 | 39.83 | 37.05 | 117.01 | 1.65 | 19 | 161.32 | 47.83 | 15 | 4 | 28.5 | 20130.71 | 353.4 | 1185.21 | 182.5 | 142.87 | 14336.22 | 0.78 | 0.85 | 18.93 | 0.84 | 4 | 10
15 | 70 | CONCLUIDO | 2.5153 | 39.76 | 37.01 | 123.36 | 1.74 | 18 | 162.75 | 47.83 | 16 | 0 | 28.92 | 20306.85 | 354.47 | 1185.35 | 180.73 | 142.87 | 13456.75 | 0.79 | 0.85 | 18.93 | 0.8 | 4 | 10

## RESULTADOS_16
Unnamed: 0 | Volume de calda [L] | STATUS | Capacidade operacional [ha/h] | Tempo de missao [h] | Tempo util [h] | Tempo por voo [min] | Autonomia Projetada [h] | N° Voos | MTOW [kg] | Massa Estrutura [kg] | Combustível [kg] | Abastecimentos | Massa gerador | Potência gerador [W] | Combustível consumido [L] | Calda cons [L] | Distância percorrida [km] | Distância Pulverizando [km] | RTL ACUMULADO[m] | EOC [km/km] | EOC [h/h] | Tempo de manobra [h] | Tempo rtl_rtw [h] | V pulv [m/s] | V desloc [m/s]
0 | 90 | CONCLUIDO | 1.0096 | 99.05 | 71.67 | 6.13 | 0.1 | 702 | 176.73 | 52.44 | 1 | 700 | 33.29 | 22031.19 | 953.24 | 1193.93 | 1357.24 | 142.87 | 598287.36 | 0.11 | 0.44 | 20.02 | 35.33 | 4 | 10
1 | 90 | CONCLUIDO | 1.7426 | 57.39 | 46.9 | 12.4 | 0.2 | 227 | 178.21 | 52.44 | 2 | 225 | 33.77 | 22213.89 | 623.29 | 1188.1 | 515.06 | 142.87 | 179573.6 | 0.28 | 0.67 | 19.26 | 10.64 | 4 | 10
2 | 90 | CONCLUIDO | 2.0102 | 49.75 | 42.49 | 18.75 | 0.3 | 136 | 179.7 | 52.44 | 3 | 134 | 34.26 | 22397.24 | 561.55 | 1187.2 | 366.08 | 142.87 | 105539.85 | 0.39 | 0.74 | 19.12 | 6.26 | 4 | 10
3 | 90 | CONCLUIDO | 2.1497 | 46.52 | 40.65 | 25.14 | 0.39 | 97 | 181.19 | 52.44 | 4 | 95 | 34.75 | 22581.25 | 533.3 | 1186.39 | 304.45 | 142.87 | 74917.92 | 0.47 | 0.78 | 19.03 | 4.42 | 4 | 10
4 | 90 | CONCLUIDO | 2.2323 | 44.8 | 39.67 | 31.32 | 0.49 | 76 | 182.69 | 52.44 | 5 | 74 | 35.25 | 22766.06 | 516.82 | 1185.91 | 271.44 | 142.87 | 58521.44 | 0.53 | 0.8 | 19 | 3.45 | 4 | 10
5 | 90 | CONCLUIDO | 2.2903 | 43.66 | 39.04 | 37.78 | 0.58 | 62 | 184.19 | 52.44 | 6 | 60 | 35.75 | 22951.43 | 504.76 | 1185.69 | 249.78 | 142.87 | 47761.62 | 0.57 | 0.81 | 18.98 | 2.82 | 4 | 10
6 | 90 | CONCLUIDO | 2.3339 | 42.85 | 38.58 | 44.51 | 0.67 | 52 | 185.7 | 52.44 | 7 | 50 | 36.26 | 23137.49 | 494.58 | 1185.55 | 234.69 | 142.87 | 40265.82 | 0.61 | 0.82 | 18.96 | 2.36 | 4 | 10
7 | 90 | CONCLUIDO | 2.3675 | 42.24 | 38.22 | 50.96 | 0.76 | 45 | 187.22 | 52.44 | 8 | 43 | 36.78 | 23324.24 | 486.05 | 1185.48 | 222.22 | 142.87 | 34064.6 | 0.64 | 0.83 | 18.95 | 2 | 4 | 10
8 | 90 | CONCLUIDO | 2.3885 | 41.87 | 38.02 | 57.04 | 0.85 | 40 | 188.74 | 52.44 | 9 | 38 | 37.3 | 23511.69 | 479.07 | 1185.52 | 215.73 | 142.87 | 30843.67 | 0.66 | 0.83 | 18.95 | 1.81 | 4 | 10
9 | 90 | CONCLUIDO | 2.4137 | 41.43 | 37.77 | 64.74 | 0.93 | 35 | 190.26 | 52.44 | 10 | 33 | 37.82 | 23699.85 | 471.93 | 1185.43 | 207.25 | 142.87 | 26629.61 | 0.69 | 0.84 | 18.93 | 1.55 | 4 | 10
10 | 90 | CONCLUIDO | 2.4278 | 41.19 | 37.63 | 70.56 | 1.02 | 32 | 191.79 | 52.44 | 11 | 30 | 38.35 | 23888.73 | 466.59 | 1185.33 | 202.59 | 142.87 | 24312.19 | 0.71 | 0.84 | 18.93 | 1.42 | 4 | 10
11 | 90 | CONCLUIDO | 2.4422 | 40.95 | 37.49 | 77.58 | 1.1 | 29 | 193.33 | 52.44 | 12 | 27 | 38.89 | 24078.33 | 460.31 | 1185.41 | 197.84 | 142.87 | 21953.84 | 0.72 | 0.84 | 18.93 | 1.28 | 4 | 10
12 | 90 | CONCLUIDO | 2.452 | 40.78 | 37.4 | 83.12 | 1.18 | 27 | 194.88 | 52.44 | 13 | 25 | 39.43 | 24268.67 | 454.75 | 1185.27 | 194.92 | 142.87 | 20504.3 | 0.73 | 0.84 | 18.92 | 1.19 | 4 | 10
13 | 90 | CONCLUIDO | 2.4668 | 40.54 | 37.26 | 93.16 | 1.27 | 24 | 196.42 | 52.44 | 14 | 22 | 39.98 | 24459.75 | 449.08 | 1185.23 | 190.2 | 142.87 | 18158.75 | 0.75 | 0.85 | 18.92 | 1.05 | 4 | 10
14 | 90 | CONCLUIDO | 2.4715 | 40.46 | 37.22 | 97.1 | 1.35 | 23 | 197.98 | 52.44 | 15 | 21 | 40.54 | 24651.58 | 443.36 | 1185.13 | 188.75 | 142.87 | 17439.23 | 0.76 | 0.85 | 18.92 | 1.01 | 4 | 10
15 | 90 | CONCLUIDO | 2.4813 | 40.3 | 37.13 | 106.1 | 1.42 | 21 | 199.54 | 52.44 | 16 | 19 | 41.1 | 24844.17 | 439.03 | 1185.18 | 185.75 | 142.87 | 15951.54 | 0.77 | 0.85 | 18.91 | 0.92 | 4 | 10
16 | 90 | CONCLUIDO | 2.4868 | 40.21 | 37.08 | 111.24 | 1.5 | 20 | 201.11 | 52.44 | 17 | 18 | 41.67 | 25037.53 | 433.15 | 1185.17 | 184.11 | 142.87 | 15135.5 | 0.78 | 0.85 | 18.91 | 0.87 | 4 | 10
17 | 90 | CONCLUIDO | 2.4973 | 40.04 | 36.98 | 123.28 | 1.58 | 18 | 202.68 | 52.44 | 18 | 16 | 42.24 | 25231.66 | 426.97 | 1185.15 | 180.59 | 142.87 | 13385.23 | 0.79 | 0.85 | 18.91 | 0.77 | 4 | 10
18 | 90 | CONCLUIDO | 2.5035 | 39.94 | 36.92 | 130.3 | 1.65 | 17 | 204.26 | 52.44 | 19 | 15 | 42.82 | 25426.72 | 421.84 | 1185.05 | 178.43 | 142.87 | 12309.93 | 0.8 | 0.85 | 18.91 | 0.71 | 4 | 10
19 | 90 | CONCLUIDO | 2.508 | 39.87 | 36.88 | 138.31 | 1.73 | 16 | 205.85 | 52.44 | 20 | 14 | 43.41 | 25622.45 | 416.51 | 1185.29 | 177.14 | 142.87 | 11669.31 | 0.81 | 0.86 | 18.91 | 0.67 | 4 | 10
20 | 90 | CONCLUIDO | 2.5129 | 39.8 | 36.84 | 147.37 | 1.8 | 15 | 207.45 | 52.44 | 21 | 13 | 44 | 25818.99 | 410.04 | 1185.22 | 176.04 | 142.87 | 11125.17 | 0.81 | 0.86 | 18.9 | 0.63 | 4 | 10
21 | 90 | CONCLUIDO | 2.5115 | 39.82 | 36.86 | 147.45 | 1.87 | 15 | 209.05 | 52.44 | 22 | 5 | 44.6 | 26016.35 | 409.94 | 1185.4 | 176.2 | 142.87 | 11206.6 | 0.81 | 0.86 | 18.92 | 0.65 | 4 | 10
22 | 90 | CONCLUIDO | 2.5101 | 39.84 | 36.88 | 147.54 | 1.94 | 15 | 210.65 | 52.44 | 23 | 1 | 45.21 | 26214.54 | 410.76 | 1185.3 | 176.77 | 142.87 | 11489.19 | 0.81 | 0.86 | 18.92 | 0.67 | 4 | 10
23 | 90 | CONCLUIDO | 2.5102 | 39.84 | 36.88 | 147.53 | 2.01 | 15 | 212.27 | 52.44 | 24 | 0 | 45.82 | 26413.56 | 413.16 | 1185.31 | 176.66 | 142.87 | 11434.17 | 0.81 | 0.86 | 18.92 | 0.67 | 4 | 10

## RESULTADOS_0
Unnamed: 0 | Volume de calda [L] | STATUS | Capacidade operacional [ha/h] | Tempo de missao [h] | Tempo util [h] | Tempo por voo [min] | Autonomia Projetada [h] | N° Voos | MTOW [kg] | Massa Estrutura [kg] | Combustível [kg] | Abastecimentos | Massa gerador | Potência gerador [W] | Combustível consumido [L] | Calda cons [L] | Distância percorrida [km] | Distância Pulverizando [km] | RTL ACUMULADO[m] | EOC [km/km] | EOC [h/h] | Tempo de manobra [h] | Tempo rtl_rtw [h] | V pulv [m/s] | V desloc [m/s]
0 | 10 | CONCLUIDO | 2.233 | 44.78 | 41.8 | 20.9 | 0.64 | 120 | 26.11 | 12.1 | 1 | 0 | 3.01 | 3454.41 | 121.44 | 1187.78 | 337.18 | 142.87 | 91167.73 | 0.42 | 0.76 | 19.25 | 5.57 | 4 | 10

## RESULTADOS_7
Unnamed: 0 | Volume de calda [L] | STATUS | Capacidade operacional [ha/h] | Tempo de missao [h] | Tempo util [h] | Tempo por voo [min] | Autonomia Projetada [h] | N° Voos | MTOW [kg] | Massa Estrutura [kg] | Combustível [kg] | Abastecimentos | Massa gerador | Potência gerador [W] | Combustível consumido [L] | Calda cons [L] | Distância percorrida [km] | Distância Pulverizando [km] | RTL ACUMULADO[m] | EOC [km/km] | EOC [h/h] | Tempo de manobra [h] | Tempo rtl_rtw [h] | V pulv [m/s] | V desloc [m/s]
0 | 45 | CONCLUIDO | 1.6043 | 62.33 | 53.11 | 9.05 | 0.18 | 352 | 98.71 | 39.72 | 1 | 350 | 12.99 | 12407.75 | 481.7 | 1189.87 | 725.77 | 142.87 | 284303 | 0.2 | 0.6 | 19.46 | 16.83 | 4 | 10
1 | 45 | CONCLUIDO | 2.1089 | 47.42 | 42.59 | 18.52 | 0.35 | 138 | 99.95 | 39.72 | 2 | 136 | 13.24 | 12561.45 | 379.33 | 1186.93 | 370.02 | 142.87 | 107497.34 | 0.39 | 0.74 | 19.11 | 6.36 | 4 | 10
2 | 45 | CONCLUIDO | 2.2805 | 43.85 | 40.12 | 28.32 | 0.52 | 85 | 101.2 | 39.72 | 3 | 83 | 13.49 | 12715.54 | 348.91 | 1185.98 | 286.05 | 142.87 | 65777.52 | 0.5 | 0.79 | 19.03 | 3.89 | 4 | 10
3 | 45 | CONCLUIDO | 2.3692 | 42.21 | 38.97 | 38.33 | 0.69 | 61 | 102.45 | 39.72 | 4 | 59 | 13.74 | 12870.03 | 330.11 | 1185.69 | 247.46 | 142.87 | 46605.46 | 0.58 | 0.81 | 18.98 | 2.75 | 4 | 10
4 | 45 | CONCLUIDO | 2.4224 | 41.28 | 38.33 | 48.93 | 0.85 | 47 | 103.71 | 39.72 | 5 | 45 | 14 | 13024.91 | 315.17 | 1185.55 | 226.09 | 142.87 | 35990.9 | 0.63 | 0.82 | 18.96 | 2.11 | 4 | 10
5 | 45 | CONCLUIDO | 2.4585 | 40.68 | 37.91 | 59.85 | 1.01 | 38 | 104.97 | 39.72 | 6 | 36 | 14.25 | 13180.19 | 302.11 | 1185.46 | 211.93 | 142.87 | 28954.06 | 0.67 | 0.83 | 18.94 | 1.69 | 4 | 10
6 | 45 | CONCLUIDO | 2.4869 | 40.21 | 37.59 | 72.75 | 1.16 | 31 | 106.23 | 39.72 | 7 | 29 | 14.52 | 13335.87 | 289.62 | 1185.4 | 200.98 | 142.87 | 23514.77 | 0.71 | 0.84 | 18.93 | 1.37 | 4 | 10
7 | 45 | CONCLUIDO | 2.4971 | 40.05 | 37.48 | 80.32 | 1.31 | 28 | 107.5 | 39.72 | 8 | 3 | 14.78 | 13491.96 | 283.85 | 1185.59 | 196.61 | 142.87 | 21343.69 | 0.73 | 0.84 | 18.95 | 1.27 | 4 | 10
8 | 45 | CONCLUIDO | 2.4971 | 40.05 | 37.48 | 80.32 | 1.46 | 28 | 108.77 | 39.72 | 9 | 0 | 15.05 | 13648.58 | 286.62 | 1185.73 | 196.34 | 142.87 | 21212.16 | 0.73 | 0.84 | 18.96 | 1.27 | 4 | 10

## RESULTADOS_10
Unnamed: 0 | Volume de calda [L] | STATUS | Capacidade operacional [ha/h] | Tempo de missao [h] | Tempo util [h] | Tempo por voo [min] | Autonomia Projetada [h] | N° Voos | MTOW [kg] | Massa Estrutura [kg] | Combustível [kg] | Abastecimentos | Massa gerador | Potência gerador [W] | Combustível consumido [L] | Calda cons [L] | Distância percorrida [km] | Distância Pulverizando [km] | RTL ACUMULADO[m] | EOC [km/km] | EOC [h/h] | Tempo de manobra [h] | Tempo rtl_rtw [h] | V pulv [m/s] | V desloc [m/s]
0 | 60 | CONCLUIDO | 1.3882 | 72.03 | 58.33 | 7.73 | 0.14 | 453 | 124.63 | 45 | 1 | 451 | 18.64 | 15605.44 | 619.2 | 1191.63 | 902.45 | 142.87 | 372137.98 | 0.16 | 0.54 | 19.63 | 22.03 | 4 | 10
1 | 60 | CONCLUIDO | 1.9794 | 50.52 | 44.07 | 15.65 | 0.28 | 169 | 125.95 | 45 | 2 | 167 | 18.95 | 15767.7 | 463.58 | 1187.09 | 420.49 | 142.87 | 132577.33 | 0.34 | 0.72 | 19.14 | 7.83 | 4 | 10
2 | 60 | CONCLUIDO | 2.186 | 45.75 | 40.98 | 23.87 | 0.42 | 103 | 127.27 | 45 | 3 | 101 | 19.27 | 15930.42 | 425.12 | 1185.94 | 315.42 | 142.87 | 80376.54 | 0.45 | 0.77 | 19.05 | 4.75 | 4 | 10
3 | 60 | CONCLUIDO | 2.2938 | 43.6 | 39.57 | 32.09 | 0.55 | 74 | 128.59 | 45 | 4 | 72 | 19.59 | 16093.6 | 404.15 | 1185.97 | 267.76 | 142.87 | 56691.2 | 0.53 | 0.8 | 19 | 3.35 | 4 | 10
4 | 60 | CONCLUIDO | 2.3606 | 42.36 | 38.77 | 40.81 | 0.68 | 57 | 129.92 | 45 | 5 | 55 | 19.92 | 16257.24 | 389.56 | 1185.75 | 241.07 | 142.87 | 43427.64 | 0.59 | 0.81 | 18.97 | 2.55 | 4 | 10
5 | 60 | CONCLUIDO | 2.3995 | 41.68 | 38.34 | 48.95 | 0.81 | 47 | 131.25 | 45 | 6 | 45 | 20.25 | 16421.36 | 378.14 | 1185.42 | 226.33 | 142.87 | 36111.48 | 0.63 | 0.82 | 18.96 | 2.13 | 4 | 10
6 | 60 | CONCLUIDO | 2.4342 | 41.08 | 37.95 | 58.39 | 0.93 | 39 | 132.58 | 45 | 7 | 37 | 20.59 | 16585.95 | 367.78 | 1185.43 | 213.45 | 142.87 | 29709.22 | 0.67 | 0.83 | 18.94 | 1.74 | 4 | 10
7 | 60 | CONCLUIDO | 2.4557 | 40.72 | 37.72 | 66.57 | 1.06 | 34 | 133.92 | 45 | 8 | 32 | 20.93 | 16751.02 | 358.18 | 1185.31 | 205.73 | 142.87 | 25873.69 | 0.69 | 0.84 | 18.93 | 1.51 | 4 | 10
8 | 60 | CONCLUIDO | 2.4776 | 40.36 | 37.49 | 77.56 | 1.18 | 29 | 135.27 | 45 | 9 | 27 | 21.27 | 16916.71 | 348.86 | 1185.26 | 197.56 | 142.87 | 21815.61 | 0.72 | 0.84 | 18.93 | 1.27 | 4 | 10
9 | 60 | CONCLUIDO | 2.4902 | 40.16 | 37.36 | 86.22 | 1.29 | 26 | 136.61 | 45 | 10 | 24 | 21.61 | 17082.76 | 340.08 | 1185.14 | 193.58 | 142.87 | 19840.05 | 0.74 | 0.84 | 18.92 | 1.15 | 4 | 10
10 | 60 | CONCLUIDO | 2.5037 | 39.94 | 37.22 | 97.1 | 1.41 | 23 | 137.96 | 45 | 11 | 21 | 21.96 | 17249.3 | 331.26 | 1185.2 | 188.78 | 142.87 | 17454.78 | 0.76 | 0.85 | 18.91 | 1.01 | 4 | 10
11 | 60 | CONCLUIDO | 2.5099 | 39.84 | 37.17 | 106.21 | 1.52 | 21 | 139.32 | 45 | 12 | 2 | 22.32 | 17416.34 | 325.98 | 1185.57 | 186.25 | 142.87 | 16200.23 | 0.77 | 0.85 | 18.94 | 0.96 | 4 | 10
12 | 60 | CONCLUIDO | 2.5097 | 39.85 | 37.18 | 106.22 | 1.63 | 21 | 140.67 | 45 | 13 | 0 | 22.68 | 17583.88 | 328.57 | 1185.51 | 186.33 | 142.87 | 16237.48 | 0.77 | 0.85 | 18.94 | 0.96 | 4 | 10

## RESULTADOS_14
Unnamed: 0 | Volume de calda [L] | STATUS | Capacidade operacional [ha/h] | Tempo de missao [h] | Tempo util [h] | Tempo por voo [min] | Autonomia Projetada [h] | N° Voos | MTOW [kg] | Massa Estrutura [kg] | Combustível [kg] | Abastecimentos | Massa gerador | Potência gerador [W] | Combustível consumido [L] | Calda cons [L] | Distância percorrida [km] | Distância Pulverizando [km] | RTL ACUMULADO[m] | EOC [km/km] | EOC [h/h] | Tempo de manobra [h] | Tempo rtl_rtw [h] | V pulv [m/s] | V desloc [m/s]
0 | 80 | CONCLUIDO | 1.1293 | 88.55 | 66.61 | 6.56 | 0.11 | 609 | 159.12 | 50.28 | 1 | 607 | 27.84 | 19859.16 | 828.79 | 1193.36 | 1183.68 | 142.87 | 511973.38 | 0.12 | 0.48 | 19.9 | 30.29 | 4 | 10
1 | 80 | CONCLUIDO | 1.8214 | 54.9 | 45.91 | 13.31 | 0.22 | 207 | 160.54 | 50.28 | 2 | 205 | 28.26 | 20034.4 | 569.57 | 1187.44 | 481.73 | 142.87 | 163008.72 | 0.3 | 0.69 | 19.23 | 9.66 | 4 | 10
2 | 80 | CONCLUIDO | 2.0647 | 48.43 | 42.05 | 20.02 | 0.33 | 126 | 161.97 | 50.28 | 3 | 124 | 28.69 | 20210.21 | 517.68 | 1186.74 | 351.21 | 142.87 | 98155.11 | 0.41 | 0.75 | 19.1 | 5.82 | 4 | 10
3 | 80 | CONCLUIDO | 2.1947 | 45.56 | 40.34 | 26.89 | 0.43 | 90 | 163.4 | 50.28 | 4 | 88 | 29.12 | 20386.62 | 492.35 | 1186.08 | 293.85 | 142.87 | 69655.47 | 0.49 | 0.78 | 19.02 | 4.11 | 4 | 10
4 | 80 | CONCLUIDO | 2.2739 | 43.98 | 39.4 | 33.77 | 0.54 | 70 | 164.83 | 50.28 | 5 | 68 | 29.55 | 20563.61 | 476.17 | 1185.88 | 261.77 | 142.87 | 53714.36 | 0.55 | 0.8 | 19 | 3.17 | 4 | 10
5 | 80 | CONCLUIDO | 2.3277 | 42.96 | 38.8 | 40.84 | 0.64 | 57 | 166.27 | 50.28 | 6 | 55 | 29.99 | 20741.2 | 464.12 | 1186.04 | 241.96 | 142.87 | 43875.84 | 0.59 | 0.81 | 18.97 | 2.58 | 4 | 10
6 | 80 | CONCLUIDO | 2.368 | 42.23 | 38.36 | 47.95 | 0.74 | 48 | 167.72 | 50.28 | 7 | 46 | 30.44 | 20919.39 | 454.57 | 1185.7 | 227.11 | 142.87 | 36496.12 | 0.63 | 0.82 | 18.96 | 2.14 | 4 | 10
7 | 80 | CONCLUIDO | 2.3981 | 41.7 | 38.05 | 55.69 | 0.84 | 41 | 169.17 | 50.28 | 8 | 39 | 30.89 | 21098.19 | 445.74 | 1185.42 | 216.61 | 142.87 | 31277.67 | 0.66 | 0.83 | 18.95 | 1.84 | 4 | 10
8 | 80 | CONCLUIDO | 2.4217 | 41.29 | 37.81 | 63.02 | 0.94 | 36 | 170.62 | 50.28 | 9 | 34 | 31.34 | 21277.6 | 438.28 | 1185.26 | 208.42 | 142.87 | 27208.66 | 0.69 | 0.83 | 18.94 | 1.59 | 4 | 10
9 | 80 | CONCLUIDO | 2.4404 | 40.98 | 37.62 | 70.54 | 1.03 | 32 | 172.08 | 50.28 | 10 | 30 | 31.8 | 21457.64 | 430.66 | 1185.22 | 201.98 | 142.87 | 24010.14 | 0.71 | 0.84 | 18.93 | 1.41 | 4 | 10
10 | 80 | CONCLUIDO | 2.4539 | 40.75 | 37.49 | 77.57 | 1.12 | 29 | 173.55 | 50.28 | 11 | 27 | 32.27 | 21638.31 | 424.46 | 1185.35 | 198.03 | 142.87 | 22047.54 | 0.72 | 0.84 | 18.92 | 1.28 | 4 | 10
11 | 80 | CONCLUIDO | 2.469 | 40.5 | 37.34 | 86.17 | 1.22 | 26 | 175.02 | 50.28 | 12 | 24 | 32.74 | 21819.6 | 417.84 | 1185.57 | 192.91 | 142.87 | 19506.5 | 0.74 | 0.85 | 18.91 | 1.13 | 4 | 10
12 | 80 | CONCLUIDO | 2.4774 | 40.36 | 37.27 | 93.17 | 1.31 | 24 | 176.49 | 50.28 | 13 | 22 | 33.21 | 22001.54 | 412.37 | 1185.21 | 190.18 | 142.87 | 18152.17 | 0.75 | 0.85 | 18.92 | 1.05 | 4 | 10
13 | 80 | CONCLUIDO | 2.488 | 40.19 | 37.16 | 101.34 | 1.4 | 22 | 177.97 | 50.28 | 14 | 20 | 33.69 | 22184.13 | 404.88 | 1185.25 | 186.69 | 142.87 | 16414.56 | 0.77 | 0.85 | 18.91 | 0.95 | 4 | 10
14 | 80 | CONCLUIDO | 2.498 | 40.03 | 37.06 | 111.19 | 1.48 | 20 | 179.46 | 50.28 | 15 | 18 | 34.18 | 22367.38 | 397.61 | 1185.18 | 183.55 | 142.87 | 14855.36 | 0.78 | 0.85 | 18.91 | 0.85 | 4 | 10
15 | 80 | CONCLUIDO | 2.5009 | 39.99 | 37.05 | 117 | 1.57 | 19 | 180.95 | 50.28 | 16 | 17 | 34.67 | 22551.28 | 393.78 | 1185.07 | 183.04 | 142.87 | 14603.93 | 0.78 | 0.85 | 18.91 | 0.84 | 4 | 10
16 | 80 | CONCLUIDO | 2.5062 | 39.9 | 37 | 123.32 | 1.65 | 18 | 182.45 | 50.28 | 17 | 16 | 35.17 | 22735.98 | 385.87 | 1185.12 | 181.18 | 142.87 | 13681.7 | 0.79 | 0.85 | 18.91 | 0.78 | 4 | 10
17 | 80 | CONCLUIDO | 2.512 | 39.81 | 36.94 | 130.36 | 1.74 | 17 | 183.95 | 50.28 | 18 | 9 | 35.67 | 22921.24 | 380.88 | 1185.17 | 178.7 | 142.87 | 12443.76 | 0.8 | 0.85 | 18.92 | 0.72 | 4 | 10
18 | 80 | CONCLUIDO | 2.5154 | 39.76 | 36.91 | 138.43 | 1.82 | 16 | 185.46 | 50.28 | 19 | 0 | 36.18 | 23107.19 | 380.94 | 1185.28 | 177.75 | 142.87 | 11972.25 | 0.8 | 0.86 | 18.92 | 0.7 | 4 | 10

## RESULTADOS_5
Unnamed: 0 | Volume de calda [L] | STATUS | Capacidade operacional [ha/h] | Tempo de missao [h] | Tempo util [h] | Tempo por voo [min] | Autonomia Projetada [h] | N° Voos | MTOW [kg] | Massa Estrutura [kg] | Combustível [kg] | Abastecimentos | Massa gerador | Potência gerador [W] | Combustível consumido [L] | Calda cons [L] | Distância percorrida [km] | Distância Pulverizando [km] | RTL ACUMULADO[m] | EOC [km/km] | EOC [h/h] | Tempo de manobra [h] | Tempo rtl_rtw [h] | V pulv [m/s] | V desloc [m/s]
0 | 35 | CONCLUIDO | 1.7662 | 56.62 | 49.8 | 10.45 | 0.22 | 286 | 80.84 | 35.1 | 1 | 284 | 9.74 | 10204.21 | 392.22 | 1188.2 | 614.18 | 142.87 | 228838.02 | 0.23 | 0.63 | 19.34 | 13.54 | 4 | 10
1 | 35 | CONCLUIDO | 2.1995 | 45.46 | 41.57 | 21.5 | 0.43 | 116 | 82.04 | 35.1 | 2 | 114 | 9.94 | 10352.53 | 317.71 | 1186.45 | 335.31 | 142.87 | 90254.39 | 0.43 | 0.76 | 19.08 | 5.34 | 4 | 10
2 | 35 | CONCLUIDO | 2.3488 | 42.58 | 39.46 | 33.35 | 0.63 | 71 | 83.25 | 35.1 | 3 | 69 | 10.15 | 10501.19 | 290.6 | 1185.76 | 264.43 | 142.87 | 55041.17 | 0.54 | 0.8 | 18.99 | 3.24 | 4 | 10
3 | 35 | CONCLUIDO | 2.4251 | 41.24 | 38.48 | 46.18 | 0.83 | 50 | 84.46 | 35.1 | 4 | 48 | 10.36 | 10650.22 | 271.88 | 1185.43 | 231.33 | 142.87 | 38592.4 | 0.62 | 0.82 | 18.96 | 2.27 | 4 | 10
4 | 35 | CONCLUIDO | 2.4711 | 40.47 | 37.92 | 59.88 | 1.02 | 38 | 85.67 | 35.1 | 5 | 34 | 10.57 | 10799.59 | 254.98 | 1185.32 | 211.97 | 142.87 | 28972.82 | 0.67 | 0.83 | 18.95 | 1.71 | 4 | 10
5 | 35 | CONCLUIDO | 2.4805 | 40.31 | 37.82 | 64.83 | 1.21 | 35 | 86.88 | 35.1 | 6 | 0 | 10.78 | 10949.33 | 252.87 | 1185.55 | 207.21 | 142.87 | 26609.03 | 0.69 | 0.83 | 18.99 | 1.6 | 4 | 10

## RESULTADOS_8
Unnamed: 0 | Volume de calda [L] | STATUS | Capacidade operacional [ha/h] | Tempo de missao [h] | Tempo util [h] | Tempo por voo [min] | Autonomia Projetada [h] | N° Voos | MTOW [kg] | Massa Estrutura [kg] | Combustível [kg] | Abastecimentos | Massa gerador | Potência gerador [W] | Combustível consumido [L] | Calda cons [L] | Distância percorrida [km] | Distância Pulverizando [km] | RTL ACUMULADO[m] | EOC [km/km] | EOC [h/h] | Tempo de manobra [h] | Tempo rtl_rtw [h] | V pulv [m/s] | V desloc [m/s]
0 | 50 | CONCLUIDO | 1.529 | 65.4 | 54.81 | 8.54 | 0.16 | 385 | 107.41 | 41.65 | 1 | 383 | 14.77 | 13481.73 | 526.72 | 1189.95 | 783.17 | 142.87 | 312838.5 | 0.18 | 0.58 | 19.53 | 18.53 | 4 | 10
1 | 50 | CONCLUIDO | 2.0628 | 48.48 | 43.13 | 17.37 | 0.32 | 149 | 108.68 | 41.65 | 2 | 147 | 15.03 | 13638.32 | 408.48 | 1186.75 | 388.08 | 142.87 | 116476.59 | 0.37 | 0.73 | 19.12 | 6.89 | 4 | 10
2 | 50 | CONCLUIDO | 2.2507 | 44.43 | 40.37 | 26.62 | 0.48 | 91 | 109.96 | 41.65 | 3 | 89 | 15.31 | 13795.21 | 375.01 | 1185.96 | 295.36 | 142.87 | 70402.5 | 0.48 | 0.78 | 19.02 | 4.15 | 4 | 10
3 | 50 | CONCLUIDO | 2.3436 | 42.67 | 39.19 | 36.17 | 0.63 | 65 | 111.23 | 41.65 | 4 | 63 | 15.58 | 13952.52 | 356.01 | 1185.85 | 254.87 | 142.87 | 50292.08 | 0.56 | 0.81 | 18.99 | 2.97 | 4 | 10
4 | 50 | CONCLUIDO | 2.4031 | 41.61 | 38.47 | 46.16 | 0.78 | 50 | 112.51 | 41.65 | 5 | 48 | 15.86 | 14110.24 | 341.33 | 1185.46 | 231.1 | 142.87 | 38479.29 | 0.62 | 0.82 | 18.95 | 2.25 | 4 | 10
5 | 50 | CONCLUIDO | 2.4393 | 41 | 38.05 | 55.68 | 0.93 | 41 | 113.79 | 41.65 | 6 | 39 | 16.14 | 14268.39 | 329.52 | 1185.42 | 216.65 | 142.87 | 31297.94 | 0.66 | 0.83 | 18.95 | 1.83 | 4 | 10
6 | 50 | CONCLUIDO | 2.4672 | 40.53 | 37.74 | 66.6 | 1.07 | 34 | 115.08 | 41.65 | 7 | 32 | 16.43 | 14426.96 | 317.94 | 1185.41 | 206.16 | 142.87 | 26088.59 | 0.69 | 0.84 | 18.94 | 1.52 | 4 | 10
7 | 50 | CONCLUIDO | 2.4899 | 40.16 | 37.48 | 77.55 | 1.21 | 29 | 116.37 | 41.65 | 8 | 27 | 16.72 | 14585.96 | 306.19 | 1185.22 | 197.58 | 142.87 | 21824.1 | 0.72 | 0.84 | 18.92 | 1.27 | 4 | 10
8 | 50 | CONCLUIDO | 2.5056 | 39.91 | 37.32 | 89.56 | 1.35 | 25 | 117.66 | 41.65 | 9 | 6 | 17.01 | 14745.39 | 296.84 | 1185.33 | 191.13 | 142.87 | 18620.1 | 0.75 | 0.85 | 18.94 | 1.11 | 4 | 10
9 | 50 | CONCLUIDO | 2.5044 | 39.93 | 37.34 | 89.61 | 1.48 | 25 | 118.96 | 41.65 | 10 | 0 | 17.31 | 14905.25 | 299.41 | 1185.61 | 191.6 | 142.87 | 18852.48 | 0.75 | 0.85 | 18.95 | 1.12 | 4 | 10

## RESULTADOS_3
Unnamed: 0 | Volume de calda [L] | STATUS | Capacidade operacional [ha/h] | Tempo de missao [h] | Tempo util [h] | Tempo por voo [min] | Autonomia Projetada [h] | N° Voos | MTOW [kg] | Massa Estrutura [kg] | Combustível [kg] | Abastecimentos | Massa gerador | Potência gerador [W] | Combustível consumido [L] | Calda cons [L] | Distância percorrida [km] | Distância Pulverizando [km] | RTL ACUMULADO[m] | EOC [km/km] | EOC [h/h] | Tempo de manobra [h] | Tempo rtl_rtw [h] | V pulv [m/s] | V desloc [m/s]
0 | 25 | CONCLUIDO | 1.9524 | 51.22 | 46.41 | 12.83 | 0.28 | 217 | 61.76 | 28.92 | 1 | 215 | 6.84 | 7851.41 | 298.23 | 1187.69 | 499.27 | 142.87 | 171730.37 | 0.29 | 0.68 | 19.23 | 10.16 | 4 | 10
1 | 25 | CONCLUIDO | 2.3082 | 43.32 | 40.29 | 27.16 | 0.55 | 89 | 62.92 | 28.92 | 2 | 87 | 7 | 7994.37 | 244.46 | 1186.24 | 292.27 | 142.87 | 68870.82 | 0.49 | 0.78 | 19.02 | 4.07 | 4 | 10
2 | 25 | CONCLUIDO | 2.4255 | 41.23 | 38.68 | 42.98 | 0.81 | 54 | 64.08 | 28.92 | 3 | 48 | 7.16 | 8137.65 | 218.15 | 1185.69 | 237.7 | 142.87 | 41757.51 | 0.6 | 0.82 | 18.97 | 2.46 | 4 | 10
3 | 25 | CONCLUIDO | 2.4415 | 40.96 | 38.48 | 47.12 | 1.07 | 49 | 65.25 | 28.92 | 4 | 0 | 7.33 | 8281.25 | 215.97 | 1186.03 | 228.96 | 142.87 | 37414.38 | 0.62 | 0.82 | 19.02 | 2.26 | 4 | 10

## RESULTADOS_15
Unnamed: 0 | Volume de calda [L] | STATUS | Capacidade operacional [ha/h] | Tempo de missao [h] | Tempo util [h] | Tempo por voo [min] | Autonomia Projetada [h] | N° Voos | MTOW [kg] | Massa Estrutura [kg] | Combustível [kg] | Abastecimentos | Massa gerador | Potência gerador [W] | Combustível consumido [L] | Calda cons [L] | Distância percorrida [km] | Distância Pulverizando [km] | RTL ACUMULADO[m] | EOC [km/km] | EOC [h/h] | Tempo de manobra [h] | Tempo rtl_rtw [h] | V pulv [m/s] | V desloc [m/s]
0 | 85 | CONCLUIDO | 1.0683 | 93.61 | 69.07 | 6.34 | 0.11 | 654 | 167.88 | 51.39 | 1 | 652 | 30.49 | 20939.59 | 889.28 | 1193.2 | 1267.66 | 142.87 | 553741.95 | 0.11 | 0.46 | 19.97 | 32.74 | 4 | 10
1 | 85 | CONCLUIDO | 1.7819 | 56.12 | 46.39 | 12.83 | 0.21 | 217 | 169.33 | 51.39 | 2 | 215 | 30.94 | 21118.46 | 596.2 | 1188.17 | 498.44 | 142.87 | 171315.74 | 0.29 | 0.68 | 19.23 | 10.14 | 4 | 10
2 | 85 | CONCLUIDO | 2.0377 | 49.08 | 42.26 | 19.36 | 0.31 | 131 | 170.79 | 51.39 | 3 | 129 | 31.4 | 21297.94 | 539.61 | 1186.28 | 358.58 | 142.87 | 101814.15 | 0.4 | 0.75 | 19.1 | 6.03 | 4 | 10
3 | 85 | CONCLUIDO | 2.1703 | 46.08 | 40.52 | 25.86 | 0.41 | 94 | 172.25 | 51.39 | 4 | 92 | 31.86 | 21478.05 | 513.41 | 1186.14 | 300.04 | 142.87 | 72731.24 | 0.48 | 0.78 | 19.03 | 4.29 | 4 | 10
4 | 85 | CONCLUIDO | 2.2528 | 44.39 | 39.54 | 32.5 | 0.51 | 73 | 173.71 | 51.39 | 5 | 71 | 32.32 | 21658.78 | 496.63 | 1185.96 | 267.11 | 142.87 | 56367.52 | 0.53 | 0.8 | 18.99 | 3.32 | 4 | 10
5 | 85 | CONCLUIDO | 2.3114 | 43.26 | 38.89 | 39.55 | 0.61 | 59 | 175.18 | 51.39 | 6 | 57 | 32.79 | 21840.16 | 484.15 | 1185.61 | 244.81 | 142.87 | 45289.08 | 0.58 | 0.81 | 18.98 | 2.67 | 4 | 10
6 | 85 | CONCLUIDO | 2.3502 | 42.55 | 38.48 | 46.18 | 0.7 | 50 | 176.66 | 51.39 | 7 | 48 | 33.27 | 22022.17 | 475.06 | 1185.75 | 231.19 | 142.87 | 38523.28 | 0.62 | 0.82 | 18.96 | 2.26 | 4 | 10
7 | 85 | CONCLUIDO | 2.3829 | 41.97 | 38.14 | 53.21 | 0.8 | 43 | 178.14 | 51.39 | 8 | 41 | 33.75 | 22204.83 | 466.1 | 1185.45 | 219.34 | 142.87 | 32634.08 | 0.65 | 0.83 | 18.95 | 1.92 | 4 | 10
8 | 85 | CONCLUIDO | 2.4058 | 41.57 | 37.91 | 59.85 | 0.89 | 38 | 179.63 | 51.39 | 9 | 36 | 34.24 | 22388.15 | 458.95 | 1185.49 | 211.84 | 142.87 | 28909.4 | 0.67 | 0.83 | 18.94 | 1.69 | 4 | 10
9 | 85 | CONCLUIDO | 2.4244 | 41.25 | 37.72 | 66.57 | 0.98 | 34 | 181.12 | 51.39 | 10 | 32 | 34.73 | 22572.13 | 452.38 | 1185.39 | 205.86 | 142.87 | 25941.6 | 0.69 | 0.84 | 18.93 | 1.51 | 4 | 10
10 | 85 | CONCLUIDO | 2.4444 | 40.91 | 37.52 | 75.04 | 1.07 | 30 | 182.62 | 51.39 | 11 | 28 | 35.22 | 22756.91 | 444.73 | 1185.27 | 198.91 | 142.87 | 22485.67 | 0.72 | 0.84 | 18.92 | 1.31 | 4 | 10
11 | 85 | CONCLUIDO | 2.452 | 40.78 | 37.46 | 80.27 | 1.16 | 28 | 184.12 | 51.39 | 12 | 26 | 35.73 | 22942.24 | 439.42 | 1185.27 | 197 | 142.87 | 21539.56 | 0.73 | 0.84 | 18.92 | 1.25 | 4 | 10
12 | 85 | CONCLUIDO | 2.4689 | 40.5 | 37.28 | 89.48 | 1.24 | 25 | 185.63 | 51.39 | 13 | 23 | 36.24 | 23128.27 | 432.83 | 1185.31 | 191.08 | 142.87 | 18596.25 | 0.75 | 0.85 | 18.91 | 1.07 | 4 | 10
13 | 85 | CONCLUIDO | 2.4774 | 40.36 | 37.21 | 97.08 | 1.33 | 23 | 187.14 | 51.39 | 14 | 21 | 36.75 | 23314.98 | 427.31 | 1185.26 | 188.45 | 142.87 | 17291.05 | 0.76 | 0.85 | 18.91 | 1 | 4 | 10
14 | 85 | CONCLUIDO | 2.4799 | 40.32 | 37.21 | 101.47 | 1.41 | 22 | 188.66 | 51.39 | 15 | 20 | 37.27 | 23502.4 | 422.6 | 1185.28 | 188.26 | 142.87 | 17201.93 | 0.76 | 0.85 | 18.92 | 0.99 | 4 | 10
15 | 85 | CONCLUIDO | 2.4919 | 40.13 | 37.08 | 111.24 | 1.49 | 20 | 190.19 | 51.39 | 16 | 18 | 37.79 | 23690.52 | 416.9 | 1185.17 | 183.91 | 142.87 | 15036.99 | 0.78 | 0.85 | 18.91 | 0.87 | 4 | 10
16 | 85 | CONCLUIDO | 2.4971 | 40.05 | 37.03 | 116.94 | 1.57 | 19 | 191.72 | 51.39 | 17 | 17 | 38.33 | 23879.37 | 411.22 | 1185.04 | 182.47 | 142.87 | 14317.29 | 0.78 | 0.85 | 18.91 | 0.82 | 4 | 10
17 | 85 | CONCLUIDO | 2.5014 | 39.98 | 37 | 123.32 | 1.65 | 18 | 193.26 | 51.39 | 18 | 16 | 38.86 | 24068.93 | 403.36 | 1185.06 | 181.16 | 142.87 | 13668.27 | 0.79 | 0.85 | 18.91 | 0.78 | 4 | 10
18 | 85 | CONCLUIDO | 2.5122 | 39.81 | 36.89 | 138.34 | 1.73 | 16 | 194.8 | 51.39 | 19 | 14 | 39.41 | 24259.23 | 397.56 | 1185.08 | 177.52 | 142.87 | 11861.39 | 0.8 | 0.86 | 18.91 | 0.68 | 4 | 10
19 | 85 | CONCLUIDO | 2.5106 | 39.83 | 36.92 | 138.44 | 1.81 | 16 | 196.35 | 51.39 | 20 | 8 | 39.96 | 24450.27 | 394.75 | 1185.21 | 178.26 | 142.87 | 12228.19 | 0.8 | 0.85 | 18.91 | 0.7 | 4 | 10
20 | 85 | CONCLUIDO | 2.5163 | 39.74 | 36.86 | 147.44 | 1.88 | 15 | 197.9 | 51.39 | 21 | 0 | 40.51 | 24642.07 | 393.82 | 1185.32 | 175.86 | 142.87 | 11036.74 | 0.81 | 0.86 | 18.92 | 0.65 | 4 | 10

## RESULTADOS_2
Unnamed: 0 | Volume de calda [L] | STATUS | Capacidade operacional [ha/h] | Tempo de missao [h] | Tempo util [h] | Tempo por voo [min] | Autonomia Projetada [h] | N° Voos | MTOW [kg] | Massa Estrutura [kg] | Combustível [kg] | Abastecimentos | Massa gerador | Potência gerador [W] | Combustível consumido [L] | Calda cons [L] | Distância percorrida [km] | Distância Pulverizando [km] | RTL ACUMULADO[m] | EOC [km/km] | EOC [h/h] | Tempo de manobra [h] | Tempo rtl_rtw [h] | V pulv [m/s] | V desloc [m/s]
0 | 20 | CONCLUIDO | 2.0606 | 48.53 | 44.59 | 14.95 | 0.34 | 179 | 51.33 | 24.83 | 1 | 177 | 5.51 | 6564.78 | 246.16 | 1187.47 | 437.69 | 142.87 | 141131.45 | 0.33 | 0.71 | 19.17 | 8.35 | 4 | 10
1 | 20 | CONCLUIDO | 2.3695 | 42.2 | 39.56 | 32.52 | 0.66 | 73 | 52.47 | 24.83 | 2 | 71 | 5.64 | 6705.1 | 198.96 | 1185.97 | 267.73 | 142.87 | 56681.79 | 0.53 | 0.8 | 19 | 3.34 | 4 | 10
2 | 20 | CONCLUIDO | 2.4064 | 41.56 | 39.06 | 38.42 | 0.97 | 61 | 53.61 | 24.83 | 3 | 0 | 5.78 | 6845.59 | 192.98 | 1186.55 | 247.63 | 142.87 | 46689.44 | 0.58 | 0.81 | 19.07 | 2.84 | 4 | 10

## RESULTADOS_11
Unnamed: 0 | Volume de calda [L] | STATUS | Capacidade operacional [ha/h] | Tempo de missao [h] | Tempo util [h] | Tempo por voo [min] | Autonomia Projetada [h] | N° Voos | MTOW [kg] | Massa Estrutura [kg] | Combustível [kg] | Abastecimentos | Massa gerador | Potência gerador [W] | Combustível consumido [L] | Calda cons [L] | Distância percorrida [km] | Distância Pulverizando [km] | RTL ACUMULADO[m] | EOC [km/km] | EOC [h/h] | Tempo de manobra [h] | Tempo rtl_rtw [h] | V pulv [m/s] | V desloc [m/s]
0 | 65 | CONCLUIDO | 1.3216 | 75.67 | 60.17 | 7.38 | 0.13 | 489 | 133.21 | 46.47 | 1 | 487 | 20.75 | 16663.42 | 667.42 | 1192.04 | 966.45 | 142.87 | 403959.08 | 0.15 | 0.53 | 19.66 | 23.87 | 4 | 10
1 | 65 | CONCLUIDO | 1.9404 | 51.54 | 44.51 | 15 | 0.26 | 178 | 134.55 | 46.47 | 2 | 176 | 21.09 | 16828.84 | 490.09 | 1187.37 | 434.47 | 142.87 | 139526.67 | 0.33 | 0.71 | 19.17 | 8.27 | 4 | 10
2 | 65 | CONCLUIDO | 2.1556 | 46.39 | 41.24 | 22.7 | 0.39 | 109 | 135.9 | 46.47 | 3 | 107 | 21.43 | 16994.64 | 448.77 | 1186.51 | 324.12 | 142.87 | 84696.68 | 0.44 | 0.77 | 19.07 | 5.01 | 4 | 10
3 | 65 | CONCLUIDO | 2.2689 | 44.08 | 39.77 | 30.59 | 0.52 | 78 | 137.25 | 46.47 | 4 | 76 | 21.78 | 17160.92 | 427.03 | 1185.78 | 274.82 | 142.87 | 60201.29 | 0.52 | 0.79 | 19 | 3.55 | 4 | 10
4 | 65 | CONCLUIDO | 2.3364 | 42.8 | 38.96 | 38.32 | 0.64 | 61 | 138.6 | 46.47 | 5 | 59 | 22.13 | 17327.69 | 412.31 | 1185.57 | 247.48 | 142.87 | 46614.22 | 0.58 | 0.81 | 18.98 | 2.74 | 4 | 10
5 | 65 | CONCLUIDO | 2.385 | 41.93 | 38.42 | 47.04 | 0.76 | 49 | 139.95 | 46.47 | 6 | 47 | 22.49 | 17494.97 | 400.51 | 1185.56 | 229.08 | 142.87 | 37474.3 | 0.62 | 0.82 | 18.96 | 2.2 | 4 | 10
6 | 65 | CONCLUIDO | 2.419 | 41.34 | 38.04 | 55.67 | 0.88 | 41 | 141.31 | 46.47 | 7 | 39 | 22.85 | 17662.75 | 390.19 | 1185.41 | 216.44 | 142.87 | 31193.9 | 0.66 | 0.83 | 18.95 | 1.83 | 4 | 10
7 | 65 | CONCLUIDO | 2.44 | 40.98 | 37.82 | 63.04 | 0.99 | 36 | 142.68 | 46.47 | 8 | 34 | 23.21 | 17831.04 | 381.13 | 1185.41 | 209.01 | 142.87 | 27506.03 | 0.68 | 0.83 | 18.94 | 1.61 | 4 | 10
8 | 65 | CONCLUIDO | 2.4634 | 40.59 | 37.57 | 72.72 | 1.11 | 31 | 144.05 | 46.47 | 9 | 29 | 23.58 | 17999.83 | 372.51 | 1185.39 | 200.42 | 142.87 | 23237.04 | 0.71 | 0.84 | 18.93 | 1.36 | 4 | 10
9 | 65 | CONCLUIDO | 2.4758 | 40.39 | 37.45 | 80.25 | 1.22 | 28 | 145.42 | 46.47 | 10 | 26 | 23.95 | 18169.15 | 363.86 | 1185.37 | 196.35 | 142.87 | 21216.22 | 0.73 | 0.84 | 18.92 | 1.23 | 4 | 10
10 | 65 | CONCLUIDO | 2.4893 | 40.17 | 37.31 | 89.55 | 1.33 | 25 | 146.8 | 46.47 | 11 | 23 | 24.33 | 18338.99 | 356.74 | 1185.41 | 191.81 | 142.87 | 18960.75 | 0.74 | 0.85 | 18.92 | 1.1 | 4 | 10
11 | 65 | CONCLUIDO | 2.504 | 39.94 | 37.16 | 101.34 | 1.43 | 22 | 148.18 | 46.47 | 12 | 20 | 24.71 | 18509.36 | 347.36 | 1185.1 | 186.77 | 142.87 | 16452.95 | 0.76 | 0.85 | 18.91 | 0.95 | 4 | 10
12 | 65 | CONCLUIDO | 2.512 | 39.81 | 37.08 | 111.25 | 1.54 | 20 | 149.56 | 46.47 | 13 | 15 | 25.1 | 18680.25 | 340.52 | 1185.13 | 184.01 | 142.87 | 15085.25 | 0.78 | 0.85 | 18.92 | 0.87 | 4 | 10
13 | 65 | CONCLUIDO | 2.5116 | 39.82 | 37.09 | 111.27 | 1.64 | 20 | 150.95 | 46.47 | 14 | 1 | 25.49 | 18851.69 | 341.21 | 1185.46 | 183.56 | 142.87 | 14861.27 | 0.78 | 0.85 | 18.93 | 0.88 | 4 | 10
14 | 65 | CONCLUIDO | 2.5115 | 39.82 | 37.09 | 111.28 | 1.74 | 20 | 152.35 | 46.47 | 15 | 0 | 25.88 | 19023.66 | 343.87 | 1185.49 | 183.55 | 142.87 | 14853.22 | 0.78 | 0.85 | 18.93 | 0.88 | 4 | 10

## RESULTADOS_13
Unnamed: 0 | Volume de calda [L] | STATUS | Capacidade operacional [ha/h] | Tempo de missao [h] | Tempo util [h] | Tempo por voo [min] | Autonomia Projetada [h] | N° Voos | MTOW [kg] | Massa Estrutura [kg] | Combustível [kg] | Abastecimentos | Massa gerador | Potência gerador [W] | Combustível consumido [L] | Calda cons [L] | Distância percorrida [km] | Distância Pulverizando [km] | RTL ACUMULADO[m] | EOC [km/km] | EOC [h/h] | Tempo de manobra [h] | Tempo rtl_rtw [h] | V pulv [m/s] | V desloc [m/s]
0 | 75 | CONCLUIDO | 1.193 | 83.82 | 64.25 | 6.81 | 0.12 | 566 | 150.44 | 49.1 | 1 | 564 | 25.34 | 18787.76 | 771.17 | 1192.77 | 1104.93 | 142.87 | 472815.96 | 0.13 | 0.49 | 19.79 | 27.94 | 4 | 10
1 | 75 | CONCLUIDO | 1.8584 | 53.81 | 45.48 | 13.78 | 0.23 | 198 | 151.83 | 49.1 | 2 | 196 | 25.73 | 18959.54 | 543.68 | 1187.95 | 468.21 | 142.87 | 156293.38 | 0.31 | 0.69 | 19.19 | 9.24 | 4 | 10
2 | 75 | CONCLUIDO | 2.0964 | 47.7 | 41.76 | 20.88 | 0.35 | 120 | 153.23 | 49.1 | 3 | 118 | 26.13 | 19131.85 | 494.73 | 1186.53 | 341.75 | 142.87 | 93453.28 | 0.42 | 0.76 | 19.08 | 5.53 | 4 | 10
3 | 75 | CONCLUIDO | 2.2204 | 45.04 | 40.13 | 28 | 0.46 | 86 | 154.63 | 49.1 | 4 | 84 | 26.53 | 19304.72 | 470.76 | 1185.98 | 286.87 | 142.87 | 66182.88 | 0.5 | 0.79 | 19.02 | 3.91 | 4 | 10
4 | 75 | CONCLUIDO | 2.2948 | 43.58 | 39.25 | 35.15 | 0.57 | 67 | 156.03 | 49.1 | 5 | 65 | 26.94 | 19478.15 | 455.57 | 1185.93 | 257.36 | 142.87 | 51523.98 | 0.56 | 0.8 | 18.98 | 3.03 | 4 | 10
5 | 75 | CONCLUIDO | 2.3487 | 42.58 | 38.65 | 42.94 | 0.67 | 54 | 157.44 | 49.1 | 6 | 52 | 27.35 | 19652.13 | 443.16 | 1185.62 | 236.91 | 142.87 | 41366.84 | 0.6 | 0.82 | 18.97 | 2.43 | 4 | 10
6 | 75 | CONCLUIDO | 2.3827 | 41.97 | 38.29 | 49.94 | 0.78 | 46 | 158.86 | 49.1 | 7 | 44 | 27.77 | 19826.68 | 434.05 | 1185.55 | 224.39 | 142.87 | 35145.56 | 0.64 | 0.82 | 18.96 | 2.07 | 4 | 10
7 | 75 | CONCLUIDO | 2.4084 | 41.52 | 38.02 | 57.03 | 0.88 | 40 | 160.28 | 49.1 | 8 | 38 | 28.19 | 20001.93 | 425.23 | 1185.36 | 215.78 | 142.87 | 30867.98 | 0.66 | 0.83 | 18.95 | 1.81 | 4 | 10
8 | 75 | CONCLUIDO | 2.4307 | 41.14 | 37.79 | 64.79 | 0.99 | 35 | 161.71 | 49.1 | 9 | 33 | 28.61 | 20177.64 | 418.13 | 1185.36 | 207.76 | 142.87 | 26884.92 | 0.69 | 0.84 | 18.94 | 1.58 | 4 | 10
9 | 75 | CONCLUIDO | 2.4505 | 40.81 | 37.58 | 72.74 | 1.09 | 31 | 163.13 | 49.1 | 10 | 29 | 29.04 | 20353.94 | 410.25 | 1185.12 | 200.82 | 142.87 | 23433.32 | 0.71 | 0.84 | 18.94 | 1.37 | 4 | 10
10 | 75 | CONCLUIDO | 2.4634 | 40.59 | 37.46 | 80.28 | 1.18 | 28 | 164.57 | 49.1 | 11 | 26 | 29.47 | 20530.82 | 402.75 | 1185.25 | 196.98 | 142.87 | 21527.58 | 0.73 | 0.84 | 18.92 | 1.25 | 4 | 10
11 | 75 | CONCLUIDO | 2.4779 | 40.36 | 37.32 | 89.56 | 1.28 | 25 | 166.01 | 49.1 | 12 | 23 | 29.91 | 20708.3 | 395.96 | 1185.18 | 191.87 | 142.87 | 18988.61 | 0.74 | 0.85 | 18.92 | 1.1 | 4 | 10
12 | 75 | CONCLUIDO | 2.4875 | 40.2 | 37.22 | 97.1 | 1.38 | 23 | 167.45 | 49.1 | 13 | 21 | 30.36 | 20886.38 | 389.34 | 1185.08 | 188.79 | 142.87 | 17460.68 | 0.76 | 0.85 | 18.91 | 1.01 | 4 | 10
13 | 75 | CONCLUIDO | 2.4964 | 40.06 | 37.14 | 106.11 | 1.47 | 21 | 168.9 | 49.1 | 14 | 19 | 30.81 | 21065.06 | 382.75 | 1185.15 | 186.01 | 142.87 | 16082.05 | 0.77 | 0.85 | 18.91 | 0.93 | 4 | 10
14 | 75 | CONCLUIDO | 2.5075 | 39.88 | 37.02 | 116.92 | 1.56 | 19 | 170.35 | 49.1 | 15 | 17 | 31.26 | 21244.37 | 374.8 | 1185.09 | 182.17 | 142.87 | 14169.77 | 0.78 | 0.85 | 18.91 | 0.81 | 4 | 10
15 | 75 | CONCLUIDO | 2.5118 | 39.81 | 36.99 | 123.29 | 1.65 | 18 | 171.81 | 49.1 | 16 | 12 | 31.72 | 21424.29 | 368.47 | 1185.06 | 180.56 | 142.87 | 13368.63 | 0.79 | 0.85 | 18.92 | 0.78 | 4 | 10
16 | 75 | CONCLUIDO | 2.5149 | 39.76 | 36.97 | 130.47 | 1.74 | 17 | 173.28 | 49.1 | 17 | 2 | 32.18 | 21604.83 | 366.35 | 1185.38 | 179.5 | 142.87 | 12842.98 | 0.8 | 0.85 | 18.92 | 0.76 | 4 | 10
17 | 75 | CONCLUIDO | 2.5153 | 39.76 | 36.96 | 130.45 | 1.83 | 17 | 174.75 | 49.1 | 18 | 0 | 32.65 | 21786.02 | 369.07 | 1185.34 | 179.2 | 142.87 | 12693.42 | 0.8 | 0.85 | 18.93 | 0.75 | 4 | 10

## RESULTADOS_17
Unnamed: 0 | Volume de calda [L] | STATUS | Capacidade operacional [ha/h] | Tempo de missao [h] | Tempo util [h] | Tempo por voo [min] | Autonomia Projetada [h] | N° Voos | MTOW [kg] | Massa Estrutura [kg] | Combustível [kg] | Abastecimentos | Massa gerador | Potência gerador [W] | Combustível consumido [L] | Calda cons [L] | Distância percorrida [km] | Distância Pulverizando [km] | RTL ACUMULADO[m] | EOC [km/km] | EOC [h/h] | Tempo de manobra [h] | Tempo rtl_rtw [h] | V pulv [m/s] | V desloc [m/s]
0 | 95 | CONCLUIDO | 0.9489 | 105.38 | 74.77 | 5.93 | 0.1 | 756 | 185.69 | 53.44 | 1 | 754 | 36.26 | 23136.14 | 1026.08 | 1195.72 | 1461.13 | 142.87 | 649963.82 | 0.1 | 0.42 | 20.17 | 38.42 | 4 | 10
1 | 95 | CONCLUIDO | 1.7042 | 58.68 | 47.39 | 12 | 0.19 | 237 | 187.21 | 53.44 | 2 | 235 | 36.77 | 23322.88 | 650.35 | 1188.54 | 531.82 | 142.87 | 187904.72 | 0.27 | 0.67 | 19.27 | 11.14 | 4 | 10
2 | 95 | CONCLUIDO | 1.9792 | 50.52 | 42.77 | 18.07 | 0.28 | 142 | 188.73 | 53.44 | 3 | 140 | 37.29 | 23510.33 | 584.1 | 1186.76 | 375.7 | 142.87 | 110320.28 | 0.38 | 0.74 | 19.12 | 6.54 | 4 | 10
3 | 95 | CONCLUIDO | 2.1225 | 47.11 | 40.89 | 24.29 | 0.37 | 101 | 190.25 | 53.44 | 4 | 99 | 37.82 | 23698.48 | 554.91 | 1186.42 | 312.46 | 142.87 | 78905.79 | 0.46 | 0.77 | 19.04 | 4.66 | 4 | 10
4 | 95 | CONCLUIDO | 2.2101 | 45.25 | 39.84 | 30.26 | 0.46 | 79 | 191.78 | 53.44 | 5 | 77 | 38.35 | 23887.36 | 537.19 | 1185.95 | 276.94 | 142.87 | 61252.45 | 0.52 | 0.79 | 19.01 | 3.62 | 4 | 10
5 | 95 | CONCLUIDO | 2.2745 | 43.97 | 39.12 | 36.67 | 0.55 | 64 | 193.32 | 53.44 | 6 | 62 | 38.89 | 24076.95 | 523.87 | 1185.52 | 252.56 | 142.87 | 49140.91 | 0.57 | 0.81 | 18.99 | 2.9 | 4 | 10
6 | 95 | CONCLUIDO | 2.3176 | 43.15 | 38.67 | 42.97 | 0.64 | 54 | 194.86 | 53.44 | 7 | 52 | 39.43 | 24267.28 | 514.27 | 1185.51 | 237.38 | 142.87 | 41601.02 | 0.6 | 0.82 | 18.98 | 2.45 | 4 | 10
7 | 95 | CONCLUIDO | 2.3497 | 42.56 | 38.34 | 48.95 | 0.72 | 47 | 196.41 | 53.44 | 8 | 45 | 39.98 | 24458.36 | 506.17 | 1185.56 | 226.6 | 142.87 | 36246.13 | 0.63 | 0.82 | 18.95 | 2.12 | 4 | 10
8 | 95 | CONCLUIDO | 2.3797 | 42.02 | 38.03 | 55.65 | 0.81 | 41 | 197.97 | 53.44 | 9 | 39 | 40.53 | 24650.18 | 498.34 | 1185.49 | 215.8 | 142.87 | 30875.23 | 0.66 | 0.83 | 18.95 | 1.81 | 4 | 10
9 | 95 | CONCLUIDO | 2.3972 | 41.72 | 37.87 | 61.41 | 0.89 | 37 | 199.53 | 53.44 | 10 | 35 | 41.1 | 24842.77 | 492.47 | 1185.29 | 210.81 | 142.87 | 28398.42 | 0.68 | 0.83 | 18.93 | 1.66 | 4 | 10
10 | 95 | CONCLUIDO | 2.4178 | 41.36 | 37.66 | 68.48 | 0.97 | 33 | 201.1 | 53.44 | 11 | 31 | 41.66 | 25036.12 | 486.38 | 1185.24 | 203.47 | 142.87 | 24749.21 | 0.7 | 0.84 | 18.93 | 1.45 | 4 | 10
11 | 95 | CONCLUIDO | 2.4306 | 41.14 | 37.56 | 75.11 | 1.05 | 30 | 202.67 | 53.44 | 12 | 28 | 42.24 | 25230.25 | 480.78 | 1185.36 | 199.9 | 142.87 | 22978.32 | 0.71 | 0.84 | 18.93 | 1.34 | 4 | 10
12 | 95 | CONCLUIDO | 2.4415 | 40.96 | 37.45 | 80.25 | 1.13 | 28 | 204.25 | 53.44 | 13 | 26 | 42.82 | 25425.3 | 474.91 | 1185.09 | 196.39 | 142.87 | 21234.83 | 0.73 | 0.84 | 18.93 | 1.24 | 4 | 10
13 | 95 | CONCLUIDO | 2.4565 | 40.71 | 37.31 | 89.54 | 1.21 | 25 | 205.84 | 53.44 | 14 | 23 | 43.4 | 25621.03 | 468.96 | 1185.32 | 191.87 | 142.87 | 18991.85 | 0.74 | 0.85 | 18.91 | 1.09 | 4 | 10
14 | 95 | CONCLUIDO | 2.4621 | 40.62 | 37.25 | 93.13 | 1.28 | 24 | 207.43 | 53.44 | 15 | 22 | 44 | 25817.56 | 464.86 | 1185.24 | 189.83 | 142.87 | 17977.03 | 0.75 | 0.85 | 18.92 | 1.04 | 4 | 10
15 | 95 | CONCLUIDO | 2.4724 | 40.45 | 37.16 | 101.34 | 1.36 | 22 | 209.03 | 53.44 | 16 | 20 | 44.6 | 26014.91 | 460.56 | 1185.27 | 186.63 | 142.87 | 16382.97 | 0.77 | 0.85 | 18.92 | 0.95 | 4 | 10
16 | 95 | CONCLUIDO | 2.4775 | 40.36 | 37.11 | 106.04 | 1.43 | 21 | 210.64 | 53.44 | 17 | 19 | 45.21 | 26213.09 | 454.73 | 1185.27 | 185 | 142.87 | 15574.83 | 0.77 | 0.85 | 18.91 | 0.9 | 4 | 10
17 | 95 | CONCLUIDO | 2.4876 | 40.2 | 37.02 | 116.91 | 1.51 | 19 | 212.25 | 53.44 | 18 | 17 | 45.82 | 26412.11 | 449.86 | 1185.08 | 181.96 | 142.87 | 14063.41 | 0.79 | 0.85 | 18.91 | 0.81 | 4 | 10
18 | 95 | CONCLUIDO | 2.4924 | 40.12 | 36.98 | 123.28 | 1.58 | 18 | 213.87 | 53.44 | 19 | 16 | 46.44 | 26611.98 | 445.19 | 1185.15 | 180.82 | 142.87 | 13497.98 | 0.79 | 0.85 | 18.91 | 0.77 | 4 | 10
19 | 95 | CONCLUIDO | 2.4976 | 40.04 | 36.94 | 130.37 | 1.65 | 17 | 215.5 | 53.44 | 20 | 15 | 47.07 | 26812.71 | 440.9 | 1185.16 | 179.05 | 142.87 | 12621.33 | 0.8 | 0.85 | 18.91 | 0.73 | 4 | 10
20 | 95 | CONCLUIDO | 2.5037 | 39.94 | 36.88 | 138.29 | 1.72 | 16 | 217.14 | 53.44 | 21 | 14 | 47.7 | 27014.3 | 435.35 | 1185.15 | 177.24 | 142.87 | 11719.5 | 0.81 | 0.86 | 18.9 | 0.67 | 4 | 10
21 | 95 | CONCLUIDO | 2.5079 | 39.87 | 36.85 | 147.39 | 1.79 | 15 | 218.78 | 53.44 | 22 | 13 | 48.34 | 27216.79 | 429.44 | 1185.19 | 176.11 | 142.87 | 11157.53 | 0.81 | 0.86 | 18.9 | 0.64 | 4 | 10
22 | 95 | CONCLUIDO | 2.5086 | 39.86 | 36.84 | 147.34 | 1.85 | 15 | 220.43 | 53.44 | 23 | 13 | 48.99 | 27420.16 | 426.36 | 1185.25 | 175.6 | 142.87 | 10903.19 | 0.81 | 0.86 | 18.91 | 0.62 | 4 | 10
23 | 95 | CONCLUIDO | 2.5129 | 39.79 | 36.8 | 157.73 | 1.92 | 14 | 222.08 | 53.44 | 24 | 5 | 49.65 | 27624.44 | 423.67 | 1185.07 | 174.27 | 142.87 | 10245.94 | 0.82 | 0.86 | 18.91 | 0.59 | 4 | 10
24 | 95 | CONCLUIDO | 2.512 | 39.81 | 36.82 | 157.8 | 1.99 | 14 | 223.75 | 53.44 | 25 | 0 | 50.31 | 27829.77 | 425.52 | 1185.17 | 174.61 | 142.87 | 10414.13 | 0.82 | 0.86 | 18.92 | 0.61 | 4 | 10

## RESULTADOS_9
Unnamed: 0 | Volume de calda [L] | STATUS | Capacidade operacional [ha/h] | Tempo de missao [h] | Tempo util [h] | Tempo por voo [min] | Autonomia Projetada [h] | N° Voos | MTOW [kg] | Massa Estrutura [kg] | Combustível [kg] | Abastecimentos | Massa gerador | Potência gerador [W] | Combustível consumido [L] | Calda cons [L] | Distância percorrida [km] | Distância Pulverizando [km] | RTL ACUMULADO[m] | EOC [km/km] | EOC [h/h] | Tempo de manobra [h] | Tempo rtl_rtw [h] | V pulv [m/s] | V desloc [m/s]
0 | 55 | CONCLUIDO | 1.4595 | 68.52 | 56.45 | 8.1 | 0.15 | 418 | 116.05 | 43.4 | 1 | 416 | 16.65 | 14546.17 | 571.47 | 1190.67 | 839.15 | 142.87 | 340666.41 | 0.17 | 0.56 | 19.55 | 20.15 | 4 | 10
1 | 55 | CONCLUIDO | 2.0216 | 49.47 | 43.58 | 16.45 | 0.3 | 159 | 117.34 | 43.4 | 2 | 157 | 16.94 | 14705.49 | 436.01 | 1187.03 | 403.63 | 142.87 | 124198.79 | 0.35 | 0.72 | 19.14 | 7.34 | 4 | 10
2 | 55 | CONCLUIDO | 2.2193 | 45.06 | 40.66 | 25.15 | 0.45 | 97 | 118.63 | 43.4 | 3 | 95 | 17.23 | 14865.24 | 400.03 | 1186.27 | 304.77 | 142.87 | 75079.3 | 0.47 | 0.78 | 19.03 | 4.43 | 4 | 10
3 | 55 | CONCLUIDO | 2.3179 | 43.14 | 39.39 | 33.76 | 0.59 | 70 | 119.93 | 43.4 | 4 | 68 | 17.53 | 15025.44 | 380.76 | 1185.72 | 262.11 | 142.87 | 53884.52 | 0.55 | 0.8 | 18.98 | 3.17 | 4 | 10
4 | 55 | CONCLUIDO | 2.3801 | 42.01 | 38.64 | 42.93 | 0.73 | 54 | 121.23 | 43.4 | 5 | 52 | 17.83 | 15186.08 | 366.19 | 1185.69 | 236.47 | 142.87 | 41144.91 | 0.6 | 0.82 | 18.97 | 2.42 | 4 | 10
5 | 55 | CONCLUIDO | 2.4188 | 41.34 | 38.21 | 52.1 | 0.86 | 44 | 122.54 | 43.4 | 6 | 42 | 18.14 | 15347.16 | 354.96 | 1185.48 | 221.94 | 142.87 | 33929.57 | 0.64 | 0.83 | 18.95 | 1.99 | 4 | 10
6 | 55 | CONCLUIDO | 2.4486 | 40.84 | 37.87 | 61.41 | 1 | 37 | 123.85 | 43.4 | 7 | 35 | 18.45 | 15508.69 | 343.72 | 1185.26 | 210.88 | 142.87 | 28433.98 | 0.68 | 0.83 | 18.93 | 1.66 | 4 | 10
7 | 55 | CONCLUIDO | 2.4753 | 40.4 | 37.58 | 72.73 | 1.13 | 31 | 125.16 | 43.4 | 8 | 29 | 18.76 | 15670.68 | 332.95 | 1185.35 | 200.93 | 142.87 | 23490.87 | 0.71 | 0.84 | 18.92 | 1.36 | 4 | 10
8 | 55 | CONCLUIDO | 2.4931 | 40.11 | 37.38 | 83.07 | 1.26 | 27 | 126.48 | 43.4 | 9 | 25 | 19.08 | 15833.12 | 322.64 | 1185.24 | 194.27 | 142.87 | 20179 | 0.74 | 0.84 | 18.92 | 1.17 | 4 | 10
9 | 55 | CONCLUIDO | 2.5048 | 39.92 | 37.27 | 93.17 | 1.38 | 24 | 127.8 | 43.4 | 10 | 17 | 19.4 | 15996.02 | 312.88 | 1185.19 | 189.99 | 142.87 | 18056.42 | 0.75 | 0.85 | 18.93 | 1.05 | 4 | 10
10 | 55 | CONCLUIDO | 2.5078 | 39.88 | 37.24 | 97.15 | 1.5 | 23 | 129.13 | 43.4 | 11 | 0 | 19.73 | 16159.39 | 313.08 | 1185.52 | 188.52 | 142.87 | 17325.26 | 0.76 | 0.85 | 18.94 | 1.03 | 4 | 10

## resultados
Unnamed: 0 | Volume de calda [L] | STATUS | Capacidade operacional [ha/h] | Tempo de missao [h] | Tempo util [h] | Tempo por voo [min] | Autonomia Projetada [h] | N° Voos | MTOW [kg] | Massa Estrutura [kg] | Combustível [kg] | Abastecimentos | Massa gerador | Potência gerador [W] | Combustível consumido [L] | Calda cons [L] | Distância percorrida [km] | Distância Pulverizando [km] | RTL ACUMULADO[m] | EOC [km/km] | EOC [h/h] | Tempo de manobra [h] | Tempo rtl_rtw [h] | V pulv [m/s] | V desloc [m/s]
0 | 100 | CONCLUIDO | 0.8907 | 112.27 | 78.06 | 5.75 | 0.09 | 815 | 194.77 | 54.38 | 1 | 813 | 39.4 | 24256.19 | 1103.67 | 1195.37 | 1576 | 142.87 | 707105.26 | 0.09 | 0.41 | 20.2 | 41.69 | 4 | 10
1 | 100 | CONCLUIDO | 1.6655 | 60.04 | 47.92 | 11.64 | 0.18 | 247 | 196.32 | 54.38 | 2 | 245 | 39.95 | 24447.22 | 678.2 | 1188.11 | 549.65 | 142.87 | 196769.95 | 0.26 | 0.66 | 19.3 | 11.66 | 4 | 10
2 | 100 | CONCLUIDO | 1.9509 | 51.26 | 43.02 | 17.56 | 0.27 | 147 | 197.88 | 54.38 | 3 | 145 | 40.5 | 24639 | 606.39 | 1186.7 | 384.28 | 142.87 | 114583.49 | 0.37 | 0.73 | 19.12 | 6.79 | 4 | 10
3 | 100 | CONCLUIDO | 2.0988 | 47.65 | 41.05 | 23.46 | 0.36 | 105 | 199.44 | 54.38 | 4 | 103 | 41.06 | 24831.54 | 575.37 | 1186.19 | 317.84 | 142.87 | 81574.77 | 0.45 | 0.77 | 19.05 | 4.82 | 4 | 10
4 | 100 | CONCLUIDO | 2.1953 | 45.55 | 39.88 | 29.54 | 0.44 | 81 | 201.01 | 54.38 | 5 | 79 | 41.63 | 25024.84 | 555.91 | 1185.83 | 278.55 | 142.87 | 62047.89 | 0.51 | 0.79 | 19.01 | 3.66 | 4 | 10
5 | 100 | CONCLUIDO | 2.2584 | 44.28 | 39.2 | 35.63 | 0.53 | 66 | 202.58 | 54.38 | 6 | 64 | 42.2 | 25218.93 | 542.86 | 1185.83 | 255.08 | 142.87 | 50390.42 | 0.56 | 0.81 | 18.99 | 2.97 | 4 | 10
6 | 100 | CONCLUIDO | 2.3017 | 43.45 | 38.75 | 41.52 | 0.61 | 56 | 204.16 | 54.38 | 7 | 54 | 42.78 | 25413.94 | 533.57 | 1185.58 | 240.28 | 142.87 | 43040.12 | 0.59 | 0.81 | 18.97 | 2.53 | 4 | 10
7 | 100 | CONCLUIDO | 2.3346 | 42.83 | 38.41 | 47.04 | 0.69 | 49 | 205.75 | 54.38 | 8 | 47 | 43.37 | 25609.61 | 525.31 | 1185.49 | 229.08 | 142.87 | 37477.1 | 0.62 | 0.82 | 18.95 | 2.19 | 4 | 10
8 | 100 | CONCLUIDO | 2.3619 | 42.34 | 38.15 | 53.23 | 0.77 | 43 | 207.34 | 54.38 | 9 | 41 | 43.96 | 25806.1 | 518.61 | 1185.52 | 220.02 | 142.87 | 32974.89 | 0.65 | 0.83 | 18.95 | 1.93 | 4 | 10
9 | 100 | CONCLUIDO | 2.3863 | 41.91 | 37.91 | 59.86 | 0.85 | 38 | 208.94 | 54.38 | 10 | 36 | 44.56 | 26003.41 | 511.69 | 1185.51 | 212.01 | 142.87 | 28993.95 | 0.67 | 0.83 | 18.94 | 1.7 | 4 | 10
10 | 100 | CONCLUIDO | 2.4068 | 41.55 | 37.71 | 66.55 | 0.93 | 34 | 210.55 | 54.38 | 11 | 32 | 45.17 | 26201.54 | 505.28 | 1185.26 | 205.44 | 142.87 | 25728.03 | 0.7 | 0.84 | 18.93 | 1.5 | 4 | 10
11 | 100 | CONCLUIDO | 2.4211 | 41.3 | 37.58 | 72.74 | 1 | 31 | 212.16 | 54.38 | 12 | 29 | 45.78 | 26400.51 | 500.06 | 1185.31 | 200.83 | 142.87 | 23441.27 | 0.71 | 0.84 | 18.93 | 1.37 | 4 | 10
12 | 100 | CONCLUIDO | 2.4302 | 41.15 | 37.5 | 77.59 | 1.08 | 29 | 213.78 | 54.38 | 13 | 27 | 46.4 | 26600.32 | 495.63 | 1185.21 | 198.15 | 142.87 | 22110.59 | 0.72 | 0.84 | 18.93 | 1.29 | 4 | 10
13 | 100 | CONCLUIDO | 2.4401 | 40.98 | 37.42 | 83.15 | 1.15 | 27 | 215.41 | 54.38 | 14 | 25 | 47.03 | 26801 | 490.84 | 1185.33 | 195.1 | 142.87 | 20594.74 | 0.73 | 0.84 | 18.93 | 1.2 | 4 | 10
14 | 100 | CONCLUIDO | 2.451 | 40.8 | 37.31 | 89.55 | 1.23 | 25 | 217.04 | 54.38 | 15 | 23 | 47.66 | 27002.55 | 486.26 | 1185.22 | 191.71 | 142.87 | 18908.13 | 0.75 | 0.85 | 18.92 | 1.1 | 4 | 10
15 | 100 | CONCLUIDO | 2.462 | 40.62 | 37.21 | 97.06 | 1.3 | 23 | 218.68 | 54.38 | 16 | 21 | 48.31 | 27204.98 | 481.66 | 1185.15 | 188.18 | 142.87 | 17156.95 | 0.76 | 0.85 | 18.92 | 0.99 | 4 | 10
16 | 100 | CONCLUIDO | 2.4641 | 40.58 | 37.21 | 101.48 | 1.37 | 22 | 220.33 | 54.38 | 17 | 20 | 48.95 | 27408.3 | 477.35 | 1185.15 | 188.3 | 142.87 | 17217.46 | 0.76 | 0.85 | 18.92 | 1 | 4 | 10
17 | 100 | CONCLUIDO | 2.4772 | 40.37 | 37.07 | 111.22 | 1.44 | 20 | 221.99 | 54.38 | 18 | 18 | 49.61 | 27612.53 | 472.35 | 1185.22 | 183.87 | 142.87 | 15017.07 | 0.78 | 0.85 | 18.91 | 0.86 | 4 | 10
18 | 100 | CONCLUIDO | 2.4819 | 40.29 | 37.04 | 116.96 | 1.51 | 19 | 223.65 | 54.38 | 19 | 17 | 50.27 | 27817.81 | 468.3 | 1185.1 | 182.34 | 142.87 | 14253.33 | 0.78 | 0.85 | 18.91 | 0.83 | 4 | 10
19 | 100 | CONCLUIDO | 2.4873 | 40.2 | 36.99 | 123.29 | 1.58 | 18 | 225.32 | 54.38 | 20 | 16 | 50.95 | 28023.89 | 464 | 1185.27 | 180.69 | 142.87 | 13433.23 | 0.79 | 0.85 | 18.91 | 0.78 | 4 | 10
20 | 100 | CONCLUIDO | 2.4929 | 40.11 | 36.94 | 130.36 | 1.64 | 17 | 227 | 54.38 | 21 | 15 | 51.62 | 28230.92 | 459.04 | 1185.2 | 179.25 | 142.87 | 12720.47 | 0.8 | 0.85 | 18.9 | 0.73 | 4 | 10
21 | 100 | CONCLUIDO | 2.4996 | 40.01 | 36.87 | 138.25 | 1.71 | 16 | 228.69 | 54.38 | 22 | 14 | 52.31 | 28438.91 | 454.66 | 1185.1 | 176.65 | 142.87 | 11425.47 | 0.81 | 0.86 | 18.91 | 0.66 | 4 | 10
22 | 100 | CONCLUIDO | 2.503 | 39.95 | 36.85 | 147.41 | 1.77 | 15 | 230.38 | 54.38 | 23 | 13 | 53 | 28647.87 | 448.83 | 1185.08 | 176.13 | 142.87 | 11170.6 | 0.81 | 0.86 | 18.91 | 0.64 | 4 | 10
23 | 100 | CONCLUIDO | 2.5024 | 39.96 | 36.86 | 147.45 | 1.84 | 15 | 232.08 | 54.38 | 24 | 13 | 53.71 | 28857.81 | 446.82 | 1185.1 | 176.59 | 142.87 | 11398.62 | 0.81 | 0.86 | 18.9 | 0.65 | 4 | 10
24 | 100 | CONCLUIDO | 2.5085 | 39.86 | 36.8 | 157.73 | 1.9 | 14 | 233.79 | 54.38 | 25 | 12 | 54.42 | 29068.74 | 442.34 | 1185.25 | 174.6 | 142.87 | 10410.33 | 0.82 | 0.86 | 18.9 | 0.59 | 4 | 10
25 | 100 | CONCLUIDO | 2.5076 | 39.88 | 36.82 | 157.79 | 1.96 | 14 | 235.51 | 54.38 | 26 | 7 | 55.14 | 29280.69 | 438.04 | 1185.1 | 174.85 | 142.87 | 10532.91 | 0.82 | 0.86 | 18.91 | 0.61 | 4 | 10
26 | 100 | CONCLUIDO | 2.5131 | 39.79 | 36.77 | 169.71 | 2.02 | 13 | 237.24 | 54.38 | 27 | 0 | 55.86 | 29493.67 | 438.04 | 1185.02 | 173.12 | 142.87 | 9677.15 | 0.83 | 0.86 | 18.91 | 0.56 | 4 | 10
0 | 40 | CONCLUIDO | 1.6823 | 59.44 | 51.48 | 9.68 | 0.2 | 319 | 89.87 | 37.55 | 1 | 317 | 11.32 | 11317.98 | 437.32 | 1189.32 | 670.71 | 142.87 | 256938.9 | 0.21 | 0.61 | 19.4 | 15.21 | 4 | 10
1 | 40 | CONCLUIDO | 2.1562 | 46.38 | 42.04 | 19.86 | 0.39 | 127 | 91.1 | 37.55 | 2 | 125 | 11.54 | 11468.97 | 348.93 | 1186.92 | 351.22 | 142.87 | 98152.85 | 0.41 | 0.75 | 19.09 | 5.81 | 4 | 10
2 | 40 | CONCLUIDO | 2.3156 | 43.18 | 39.77 | 30.59 | 0.57 | 78 | 92.32 | 37.55 | 3 | 76 | 11.77 | 11620.34 | 320.59 | 1186.07 | 274.99 | 142.87 | 60283.51 | 0.52 | 0.79 | 19 | 3.55 | 4 | 10
3 | 40 | CONCLUIDO | 2.3951 | 41.75 | 38.75 | 41.52 | 0.75 | 56 | 93.55 | 37.55 | 4 | 54 | 12 | 11772.07 | 302.3 | 1185.42 | 240.41 | 142.87 | 43104.53 | 0.59 | 0.81 | 18.97 | 2.54 | 4 | 10
4 | 40 | CONCLUIDO | 2.4454 | 40.89 | 38.14 | 53.22 | 0.93 | 43 | 94.79 | 37.55 | 5 | 41 | 12.23 | 11924.18 | 287.15 | 1185.48 | 220 | 142.87 | 32965.99 | 0.65 | 0.83 | 18.94 | 1.93 | 4 | 10
5 | 40 | CONCLUIDO | 2.48 | 40.32 | 37.74 | 66.6 | 1.1 | 34 | 96.02 | 37.55 | 6 | 32 | 12.47 | 12076.67 | 272.61 | 1185.35 | 206.19 | 142.87 | 26104.83 | 0.69 | 0.84 | 18.94 | 1.53 | 4 | 10
6 | 40 | CONCLUIDO | 2.4891 | 40.17 | 37.65 | 72.87 | 1.27 | 31 | 97.26 | 37.55 | 7 | 0 | 12.71 | 12229.54 | 268.79 | 1185.69 | 201.68 | 142.87 | 23862.97 | 0.71 | 0.84 | 18.97 | 1.43 | 4 | 10
0 | 30 | CONCLUIDO | 1.8557 | 53.89 | 48.12 | 11.46 | 0.24 | 252 | 71.52 | 32.27 | 1 | 250 | 8.25 | 9054.6 | 346.33 | 1188.63 | 557.3 | 142.87 | 200571.19 | 0.26 | 0.66 | 19.28 | 11.87 | 4 | 10
1 | 30 | CONCLUIDO | 2.2555 | 44.34 | 40.89 | 23.82 | 0.48 | 103 | 72.7 | 32.27 | 2 | 101 | 8.43 | 9200.25 | 282.57 | 1186.06 | 313.06 | 142.87 | 79196.74 | 0.46 | 0.77 | 19.03 | 4.66 | 4 | 10
2 | 30 | CONCLUIDO | 2.3871 | 41.89 | 39.07 | 37.21 | 0.71 | 63 | 73.88 | 32.27 | 3 | 61 | 8.61 | 9346.23 | 256.93 | 1185.58 | 250.65 | 142.87 | 48190.7 | 0.57 | 0.81 | 18.99 | 2.85 | 4 | 10
3 | 30 | CONCLUIDO | 2.4565 | 40.71 | 38.18 | 52.06 | 0.93 | 44 | 75.07 | 32.27 | 4 | 34 | 8.8 | 9492.55 | 236.91 | 1185.55 | 220.74 | 142.87 | 33331.79 | 0.65 | 0.83 | 18.96 | 1.96 | 4 | 10
4 | 30 | CONCLUIDO | 2.4644 | 40.58 | 38.1 | 55.75 | 1.15 | 41 | 76.26 | 32.27 | 5 | 0 | 8.99 | 9639.2 | 235.43 | 1185.85 | 216.25 | 142.87 | 31099.35 | 0.66 | 0.83 | 19 | 1.88 | 4 | 10
0 | 15 | CONCLUIDO | 2.1895 | 45.67 | 42.47 | 18.88 | 0.43 | 135 | 39.78 | 19.54 | 1 | 133 | 4.24 | 5140 | 184.88 | 1186.76 | 366.06 | 142.87 | 105532.71 | 0.39 | 0.74 | 19.1 | 6.24 | 4 | 10
1 | 15 | CONCLUIDO | 2.3487 | 42.58 | 39.98 | 29.61 | 0.84 | 81 | 40.89 | 19.54 | 2 | 0 | 4.35 | 5277.26 | 163.34 | 1186.94 | 277.5 | 142.87 | 61524.18 | 0.51 | 0.79 | 19.13 | 3.75 | 4 | 10
0 | 70 | CONCLUIDO | 1.2575 | 79.52 | 62.1 | 7.08 | 0.12 | 526 | 141.81 | 47.83 | 1 | 524 | 22.98 | 17723.39 | 717.41 | 1191.8 | 1032.14 | 142.87 | 436618.04 | 0.14 | 0.51 | 19.71 | 25.79 | 4 | 10
1 | 70 | CONCLUIDO | 1.8983 | 52.68 | 45.02 | 14.37 | 0.25 | 188 | 143.17 | 47.83 | 2 | 186 | 23.34 | 17891.86 | 517.23 | 1187.29 | 451.87 | 142.87 | 148174.77 | 0.32 | 0.7 | 19.19 | 8.78 | 4 | 10
2 | 70 | CONCLUIDO | 2.1248 | 47.06 | 41.51 | 21.66 | 0.37 | 115 | 144.54 | 47.83 | 3 | 113 | 23.71 | 18060.85 | 472 | 1186.72 | 333.69 | 142.87 | 89450.81 | 0.43 | 0.76 | 19.06 | 5.28 | 4 | 10
3 | 70 | CONCLUIDO | 2.2436 | 44.57 | 39.97 | 29.25 | 0.49 | 82 | 145.92 | 47.83 | 4 | 80 | 24.09 | 18230.35 | 449.35 | 1186.03 | 281.39 | 142.87 | 63462.94 | 0.51 | 0.79 | 19.02 | 3.75 | 4 | 10
4 | 70 | CONCLUIDO | 2.316 | 43.18 | 39.1 | 36.66 | 0.6 | 64 | 147.3 | 47.83 | 5 | 62 | 24.47 | 18400.38 | 434.2 | 1185.87 | 251.99 | 142.87 | 48852.68 | 0.57 | 0.81 | 18.99 | 2.88 | 4 | 10
5 | 70 | CONCLUIDO | 2.3649 | 42.28 | 38.55 | 44.49 | 0.71 | 52 | 148.68 | 47.83 | 6 | 50 | 24.85 | 18570.94 | 422.33 | 1185.44 | 233.68 | 142.87 | 39757.95 | 0.61 | 0.82 | 18.96 | 2.34 | 4 | 10
6 | 70 | CONCLUIDO | 2.3991 | 41.68 | 38.18 | 52.07 | 0.83 | 44 | 150.07 | 47.83 | 7 | 42 | 25.24 | 18742.03 | 412.87 | 1185.46 | 220.99 | 142.87 | 33456.12 | 0.65 | 0.83 | 18.95 | 1.96 | 4 | 10
7 | 70 | CONCLUIDO | 2.4248 | 41.24 | 37.91 | 59.86 | 0.94 | 38 | 151.46 | 47.83 | 8 | 36 | 25.63 | 18913.66 | 403.97 | 1185.47 | 212.23 | 142.87 | 29104.97 | 0.67 | 0.83 | 18.93 | 1.7 | 4 | 10
8 | 70 | CONCLUIDO | 2.4473 | 40.86 | 37.68 | 68.51 | 1.04 | 33 | 152.85 | 47.83 | 9 | 31 | 26.03 | 19085.83 | 396.2 | 1185.34 | 203.99 | 142.87 | 25007.37 | 0.7 | 0.84 | 18.94 | 1.47 | 4 | 10
9 | 70 | CONCLUIDO | 2.4664 | 40.54 | 37.48 | 77.54 | 1.15 | 29 | 154.25 | 47.83 | 10 | 27 | 26.43 | 19258.55 | 387.6 | 1185.3 | 197.6 | 142.87 | 21836.1 | 0.72 | 0.84 | 18.92 | 1.26 | 4 | 10
10 | 70 | CONCLUIDO | 2.4798 | 40.33 | 37.35 | 86.18 | 1.25 | 26 | 155.66 | 47.83 | 11 | 24 | 26.83 | 19431.82 | 379.85 | 1185.31 | 192.92 | 142.87 | 19508.21 | 0.74 | 0.85 | 18.92 | 1.13 | 4 | 10
11 | 70 | CONCLUIDO | 2.4886 | 40.18 | 37.26 | 93.15 | 1.35 | 24 | 157.07 | 47.83 | 12 | 22 | 27.24 | 19605.66 | 372.4 | 1185.17 | 189.94 | 142.87 | 18027.97 | 0.75 | 0.85 | 18.92 | 1.05 | 4 | 10
12 | 70 | CONCLUIDO | 2.4962 | 40.06 | 37.2 | 101.45 | 1.45 | 22 | 158.48 | 47.83 | 13 | 20 | 27.65 | 19780.06 | 365.36 | 1185.18 | 188.11 | 142.87 | 17124.49 | 0.76 | 0.85 | 18.91 | 0.98 | 4 | 10
13 | 70 | CONCLUIDO | 2.507 | 39.89 | 37.08 | 111.24 | 1.55 | 20 | 159.9 | 47.83 | 14 | 18 | 28.07 | 19955.16 | 357.21 | 1185.24 | 184.04 | 142.87 | 15099.49 | 0.78 | 0.85 | 18.91 | 0.87 | 4 | 10
14 | 70 | CONCLUIDO | 2.5106 | 39.83 | 37.05 | 117.01 | 1.65 | 19 | 161.32 | 47.83 | 15 | 4 | 28.5 | 20130.71 | 353.4 | 1185.21 | 182.5 | 142.87 | 14336.22 | 0.78 | 0.85 | 18.93 | 0.84 | 4 | 10
15 | 70 | CONCLUIDO | 2.5153 | 39.76 | 37.01 | 123.36 | 1.74 | 18 | 162.75 | 47.83 | 16 | 0 | 28.92 | 20306.85 | 354.47 | 1185.35 | 180.73 | 142.87 | 13456.75 | 0.79 | 0.85 | 18.93 | 0.8 | 4 | 10
0 | 90 | CONCLUIDO | 1.0096 | 99.05 | 71.67 | 6.13 | 0.1 | 702 | 176.73 | 52.44 | 1 | 700 | 33.29 | 22031.19 | 953.24 | 1193.93 | 1357.24 | 142.87 | 598287.36 | 0.11 | 0.44 | 20.02 | 35.33 | 4 | 10
1 | 90 | CONCLUIDO | 1.7426 | 57.39 | 46.9 | 12.4 | 0.2 | 227 | 178.21 | 52.44 | 2 | 225 | 33.77 | 22213.89 | 623.29 | 1188.1 | 515.06 | 142.87 | 179573.6 | 0.28 | 0.67 | 19.26 | 10.64 | 4 | 10
2 | 90 | CONCLUIDO | 2.0102 | 49.75 | 42.49 | 18.75 | 0.3 | 136 | 179.7 | 52.44 | 3 | 134 | 34.26 | 22397.24 | 561.55 | 1187.2 | 366.08 | 142.87 | 105539.85 | 0.39 | 0.74 | 19.12 | 6.26 | 4 | 10
3 | 90 | CONCLUIDO | 2.1497 | 46.52 | 40.65 | 25.14 | 0.39 | 97 | 181.19 | 52.44 | 4 | 95 | 34.75 | 22581.25 | 533.3 | 1186.39 | 304.45 | 142.87 | 74917.92 | 0.47 | 0.78 | 19.03 | 4.42 | 4 | 10
4 | 90 | CONCLUIDO | 2.2323 | 44.8 | 39.67 | 31.32 | 0.49 | 76 | 182.69 | 52.44 | 5 | 74 | 35.25 | 22766.06 | 516.82 | 1185.91 | 271.44 | 142.87 | 58521.44 | 0.53 | 0.8 | 19 | 3.45 | 4 | 10
5 | 90 | CONCLUIDO | 2.2903 | 43.66 | 39.04 | 37.78 | 0.58 | 62 | 184.19 | 52.44 | 6 | 60 | 35.75 | 22951.43 | 504.76 | 1185.69 | 249.78 | 142.87 | 47761.62 | 0.57 | 0.81 | 18.98 | 2.82 | 4 | 10
6 | 90 | CONCLUIDO | 2.3339 | 42.85 | 38.58 | 44.51 | 0.67 | 52 | 185.7 | 52.44 | 7 | 50 | 36.26 | 23137.49 | 494.58 | 1185.55 | 234.69 | 142.87 | 40265.82 | 0.61 | 0.82 | 18.96 | 2.36 | 4 | 10
7 | 90 | CONCLUIDO | 2.3675 | 42.24 | 38.22 | 50.96 | 0.76 | 45 | 187.22 | 52.44 | 8 | 43 | 36.78 | 23324.24 | 486.05 | 1185.48 | 222.22 | 142.87 | 34064.6 | 0.64 | 0.83 | 18.95 | 2 | 4 | 10
8 | 90 | CONCLUIDO | 2.3885 | 41.87 | 38.02 | 57.04 | 0.85 | 40 | 188.74 | 52.44 | 9 | 38 | 37.3 | 23511.69 | 479.07 | 1185.52 | 215.73 | 142.87 | 30843.67 | 0.66 | 0.83 | 18.95 | 1.81 | 4 | 10
9 | 90 | CONCLUIDO | 2.4137 | 41.43 | 37.77 | 64.74 | 0.93 | 35 | 190.26 | 52.44 | 10 | 33 | 37.82 | 23699.85 | 471.93 | 1185.43 | 207.25 | 142.87 | 26629.61 | 0.69 | 0.84 | 18.93 | 1.55 | 4 | 10
10 | 90 | CONCLUIDO | 2.4278 | 41.19 | 37.63 | 70.56 | 1.02 | 32 | 191.79 | 52.44 | 11 | 30 | 38.35 | 23888.73 | 466.59 | 1185.33 | 202.59 | 142.87 | 24312.19 | 0.71 | 0.84 | 18.93 | 1.42 | 4 | 10
11 | 90 | CONCLUIDO | 2.4422 | 40.95 | 37.49 | 77.58 | 1.1 | 29 | 193.33 | 52.44 | 12 | 27 | 38.89 | 24078.33 | 460.31 | 1185.41 | 197.84 | 142.87 | 21953.84 | 0.72 | 0.84 | 18.93 | 1.28 | 4 | 10
12 | 90 | CONCLUIDO | 2.452 | 40.78 | 37.4 | 83.12 | 1.18 | 27 | 194.88 | 52.44 | 13 | 25 | 39.43 | 24268.67 | 454.75 | 1185.27 | 194.92 | 142.87 | 20504.3 | 0.73 | 0.84 | 18.92 | 1.19 | 4 | 10
13 | 90 | CONCLUIDO | 2.4668 | 40.54 | 37.26 | 93.16 | 1.27 | 24 | 196.42 | 52.44 | 14 | 22 | 39.98 | 24459.75 | 449.08 | 1185.23 | 190.2 | 142.87 | 18158.75 | 0.75 | 0.85 | 18.92 | 1.05 | 4 | 10
14 | 90 | CONCLUIDO | 2.4715 | 40.46 | 37.22 | 97.1 | 1.35 | 23 | 197.98 | 52.44 | 15 | 21 | 40.54 | 24651.58 | 443.36 | 1185.13 | 188.75 | 142.87 | 17439.23 | 0.76 | 0.85 | 18.92 | 1.01 | 4 | 10
15 | 90 | CONCLUIDO | 2.4813 | 40.3 | 37.13 | 106.1 | 1.42 | 21 | 199.54 | 52.44 | 16 | 19 | 41.1 | 24844.17 | 439.03 | 1185.18 | 185.75 | 142.87 | 15951.54 | 0.77 | 0.85 | 18.91 | 0.92 | 4 | 10
16 | 90 | CONCLUIDO | 2.4868 | 40.21 | 37.08 | 111.24 | 1.5 | 20 | 201.11 | 52.44 | 17 | 18 | 41.67 | 25037.53 | 433.15 | 1185.17 | 184.11 | 142.87 | 15135.5 | 0.78 | 0.85 | 18.91 | 0.87 | 4 | 10
17 | 90 | CONCLUIDO | 2.4973 | 40.04 | 36.98 | 123.28 | 1.58 | 18 | 202.68 | 52.44 | 18 | 16 | 42.24 | 25231.66 | 426.97 | 1185.15 | 180.59 | 142.87 | 13385.23 | 0.79 | 0.85 | 18.91 | 0.77 | 4 | 10
18 | 90 | CONCLUIDO | 2.5035 | 39.94 | 36.92 | 130.3 | 1.65 | 17 | 204.26 | 52.44 | 19 | 15 | 42.82 | 25426.72 | 421.84 | 1185.05 | 178.43 | 142.87 | 12309.93 | 0.8 | 0.85 | 18.91 | 0.71 | 4 | 10
19 | 90 | CONCLUIDO | 2.508 | 39.87 | 36.88 | 138.31 | 1.73 | 16 | 205.85 | 52.44 | 20 | 14 | 43.41 | 25622.45 | 416.51 | 1185.29 | 177.14 | 142.87 | 11669.31 | 0.81 | 0.86 | 18.91 | 0.67 | 4 | 10
20 | 90 | CONCLUIDO | 2.5129 | 39.8 | 36.84 | 147.37 | 1.8 | 15 | 207.45 | 52.44 | 21 | 13 | 44 | 25818.99 | 410.04 | 1185.22 | 176.04 | 142.87 | 11125.17 | 0.81 | 0.86 | 18.9 | 0.63 | 4 | 10
21 | 90 | CONCLUIDO | 2.5115 | 39.82 | 36.86 | 147.45 | 1.87 | 15 | 209.05 | 52.44 | 22 | 5 | 44.6 | 26016.35 | 409.94 | 1185.4 | 176.2 | 142.87 | 11206.6 | 0.81 | 0.86 | 18.92 | 0.65 | 4 | 10
22 | 90 | CONCLUIDO | 2.5101 | 39.84 | 36.88 | 147.54 | 1.94 | 15 | 210.65 | 52.44 | 23 | 1 | 45.21 | 26214.54 | 410.76 | 1185.3 | 176.77 | 142.87 | 11489.19 | 0.81 | 0.86 | 18.92 | 0.67 | 4 | 10
23 | 90 | CONCLUIDO | 2.5102 | 39.84 | 36.88 | 147.53 | 2.01 | 15 | 212.27 | 52.44 | 24 | 0 | 45.82 | 26413.56 | 413.16 | 1185.31 | 176.66 | 142.87 | 11434.17 | 0.81 | 0.86 | 18.92 | 0.67 | 4 | 10
0 | 10 | CONCLUIDO | 2.233 | 44.78 | 41.8 | 20.9 | 0.64 | 120 | 26.11 | 12.1 | 1 | 0 | 3.01 | 3454.41 | 121.44 | 1187.78 | 337.18 | 142.87 | 91167.73 | 0.42 | 0.76 | 19.25 | 5.57 | 4 | 10
0 | 45 | CONCLUIDO | 1.6043 | 62.33 | 53.11 | 9.05 | 0.18 | 352 | 98.71 | 39.72 | 1 | 350 | 12.99 | 12407.75 | 481.7 | 1189.87 | 725.77 | 142.87 | 284303 | 0.2 | 0.6 | 19.46 | 16.83 | 4 | 10
1 | 45 | CONCLUIDO | 2.1089 | 47.42 | 42.59 | 18.52 | 0.35 | 138 | 99.95 | 39.72 | 2 | 136 | 13.24 | 12561.45 | 379.33 | 1186.93 | 370.02 | 142.87 | 107497.34 | 0.39 | 0.74 | 19.11 | 6.36 | 4 | 10
2 | 45 | CONCLUIDO | 2.2805 | 43.85 | 40.12 | 28.32 | 0.52 | 85 | 101.2 | 39.72 | 3 | 83 | 13.49 | 12715.54 | 348.91 | 1185.98 | 286.05 | 142.87 | 65777.52 | 0.5 | 0.79 | 19.03 | 3.89 | 4 | 10
3 | 45 | CONCLUIDO | 2.3692 | 42.21 | 38.97 | 38.33 | 0.69 | 61 | 102.45 | 39.72 | 4 | 59 | 13.74 | 12870.03 | 330.11 | 1185.69 | 247.46 | 142.87 | 46605.46 | 0.58 | 0.81 | 18.98 | 2.75 | 4 | 10
4 | 45 | CONCLUIDO | 2.4224 | 41.28 | 38.33 | 48.93 | 0.85 | 47 | 103.71 | 39.72 | 5 | 45 | 14 | 13024.91 | 315.17 | 1185.55 | 226.09 | 142.87 | 35990.9 | 0.63 | 0.82 | 18.96 | 2.11 | 4 | 10
5 | 45 | CONCLUIDO | 2.4585 | 40.68 | 37.91 | 59.85 | 1.01 | 38 | 104.97 | 39.72 | 6 | 36 | 14.25 | 13180.19 | 302.11 | 1185.46 | 211.93 | 142.87 | 28954.06 | 0.67 | 0.83 | 18.94 | 1.69 | 4 | 10
6 | 45 | CONCLUIDO | 2.4869 | 40.21 | 37.59 | 72.75 | 1.16 | 31 | 106.23 | 39.72 | 7 | 29 | 14.52 | 13335.87 | 289.62 | 1185.4 | 200.98 | 142.87 | 23514.77 | 0.71 | 0.84 | 18.93 | 1.37 | 4 | 10
7 | 45 | CONCLUIDO | 2.4971 | 40.05 | 37.48 | 80.32 | 1.31 | 28 | 107.5 | 39.72 | 8 | 3 | 14.78 | 13491.96 | 283.85 | 1185.59 | 196.61 | 142.87 | 21343.69 | 0.73 | 0.84 | 18.95 | 1.27 | 4 | 10
8 | 45 | CONCLUIDO | 2.4971 | 40.05 | 37.48 | 80.32 | 1.46 | 28 | 108.77 | 39.72 | 9 | 0 | 15.05 | 13648.58 | 286.62 | 1185.73 | 196.34 | 142.87 | 21212.16 | 0.73 | 0.84 | 18.96 | 1.27 | 4 | 10
0 | 60 | CONCLUIDO | 1.3882 | 72.03 | 58.33 | 7.73 | 0.14 | 453 | 124.63 | 45 | 1 | 451 | 18.64 | 15605.44 | 619.2 | 1191.63 | 902.45 | 142.87 | 372137.98 | 0.16 | 0.54 | 19.63 | 22.03 | 4 | 10
1 | 60 | CONCLUIDO | 1.9794 | 50.52 | 44.07 | 15.65 | 0.28 | 169 | 125.95 | 45 | 2 | 167 | 18.95 | 15767.7 | 463.58 | 1187.09 | 420.49 | 142.87 | 132577.33 | 0.34 | 0.72 | 19.14 | 7.83 | 4 | 10
2 | 60 | CONCLUIDO | 2.186 | 45.75 | 40.98 | 23.87 | 0.42 | 103 | 127.27 | 45 | 3 | 101 | 19.27 | 15930.42 | 425.12 | 1185.94 | 315.42 | 142.87 | 80376.54 | 0.45 | 0.77 | 19.05 | 4.75 | 4 | 10
3 | 60 | CONCLUIDO | 2.2938 | 43.6 | 39.57 | 32.09 | 0.55 | 74 | 128.59 | 45 | 4 | 72 | 19.59 | 16093.6 | 404.15 | 1185.97 | 267.76 | 142.87 | 56691.2 | 0.53 | 0.8 | 19 | 3.35 | 4 | 10
4 | 60 | CONCLUIDO | 2.3606 | 42.36 | 38.77 | 40.81 | 0.68 | 57 | 129.92 | 45 | 5 | 55 | 19.92 | 16257.24 | 389.56 | 1185.75 | 241.07 | 142.87 | 43427.64 | 0.59 | 0.81 | 18.97 | 2.55 | 4 | 10
5 | 60 | CONCLUIDO | 2.3995 | 41.68 | 38.34 | 48.95 | 0.81 | 47 | 131.25 | 45 | 6 | 45 | 20.25 | 16421.36 | 378.14 | 1185.42 | 226.33 | 142.87 | 36111.48 | 0.63 | 0.82 | 18.96 | 2.13 | 4 | 10
6 | 60 | CONCLUIDO | 2.4342 | 41.08 | 37.95 | 58.39 | 0.93 | 39 | 132.58 | 45 | 7 | 37 | 20.59 | 16585.95 | 367.78 | 1185.43 | 213.45 | 142.87 | 29709.22 | 0.67 | 0.83 | 18.94 | 1.74 | 4 | 10
7 | 60 | CONCLUIDO | 2.4557 | 40.72 | 37.72 | 66.57 | 1.06 | 34 | 133.92 | 45 | 8 | 32 | 20.93 | 16751.02 | 358.18 | 1185.31 | 205.73 | 142.87 | 25873.69 | 0.69 | 0.84 | 18.93 | 1.51 | 4 | 10
8 | 60 | CONCLUIDO | 2.4776 | 40.36 | 37.49 | 77.56 | 1.18 | 29 | 135.27 | 45 | 9 | 27 | 21.27 | 16916.71 | 348.86 | 1185.26 | 197.56 | 142.87 | 21815.61 | 0.72 | 0.84 | 18.93 | 1.27 | 4 | 10
9 | 60 | CONCLUIDO | 2.4902 | 40.16 | 37.36 | 86.22 | 1.29 | 26 | 136.61 | 45 | 10 | 24 | 21.61 | 17082.76 | 340.08 | 1185.14 | 193.58 | 142.87 | 19840.05 | 0.74 | 0.84 | 18.92 | 1.15 | 4 | 10
10 | 60 | CONCLUIDO | 2.5037 | 39.94 | 37.22 | 97.1 | 1.41 | 23 | 137.96 | 45 | 11 | 21 | 21.96 | 17249.3 | 331.26 | 1185.2 | 188.78 | 142.87 | 17454.78 | 0.76 | 0.85 | 18.91 | 1.01 | 4 | 10
11 | 60 | CONCLUIDO | 2.5099 | 39.84 | 37.17 | 106.21 | 1.52 | 21 | 139.32 | 45 | 12 | 2 | 22.32 | 17416.34 | 325.98 | 1185.57 | 186.25 | 142.87 | 16200.23 | 0.77 | 0.85 | 18.94 | 0.96 | 4 | 10
12 | 60 | CONCLUIDO | 2.5097 | 39.85 | 37.18 | 106.22 | 1.63 | 21 | 140.67 | 45 | 13 | 0 | 22.68 | 17583.88 | 328.57 | 1185.51 | 186.33 | 142.87 | 16237.48 | 0.77 | 0.85 | 18.94 | 0.96 | 4 | 10
0 | 80 | CONCLUIDO | 1.1293 | 88.55 | 66.61 | 6.56 | 0.11 | 609 | 159.12 | 50.28 | 1 | 607 | 27.84 | 19859.16 | 828.79 | 1193.36 | 1183.68 | 142.87 | 511973.38 | 0.12 | 0.48 | 19.9 | 30.29 | 4 | 10
1 | 80 | CONCLUIDO | 1.8214 | 54.9 | 45.91 | 13.31 | 0.22 | 207 | 160.54 | 50.28 | 2 | 205 | 28.26 | 20034.4 | 569.57 | 1187.44 | 481.73 | 142.87 | 163008.72 | 0.3 | 0.69 | 19.23 | 9.66 | 4 | 10
2 | 80 | CONCLUIDO | 2.0647 | 48.43 | 42.05 | 20.02 | 0.33 | 126 | 161.97 | 50.28 | 3 | 124 | 28.69 | 20210.21 | 517.68 | 1186.74 | 351.21 | 142.87 | 98155.11 | 0.41 | 0.75 | 19.1 | 5.82 | 4 | 10
3 | 80 | CONCLUIDO | 2.1947 | 45.56 | 40.34 | 26.89 | 0.43 | 90 | 163.4 | 50.28 | 4 | 88 | 29.12 | 20386.62 | 492.35 | 1186.08 | 293.85 | 142.87 | 69655.47 | 0.49 | 0.78 | 19.02 | 4.11 | 4 | 10
4 | 80 | CONCLUIDO | 2.2739 | 43.98 | 39.4 | 33.77 | 0.54 | 70 | 164.83 | 50.28 | 5 | 68 | 29.55 | 20563.61 | 476.17 | 1185.88 | 261.77 | 142.87 | 53714.36 | 0.55 | 0.8 | 19 | 3.17 | 4 | 10
5 | 80 | CONCLUIDO | 2.3277 | 42.96 | 38.8 | 40.84 | 0.64 | 57 | 166.27 | 50.28 | 6 | 55 | 29.99 | 20741.2 | 464.12 | 1186.04 | 241.96 | 142.87 | 43875.84 | 0.59 | 0.81 | 18.97 | 2.58 | 4 | 10
6 | 80 | CONCLUIDO | 2.368 | 42.23 | 38.36 | 47.95 | 0.74 | 48 | 167.72 | 50.28 | 7 | 46 | 30.44 | 20919.39 | 454.57 | 1185.7 | 227.11 | 142.87 | 36496.12 | 0.63 | 0.82 | 18.96 | 2.14 | 4 | 10
7 | 80 | CONCLUIDO | 2.3981 | 41.7 | 38.05 | 55.69 | 0.84 | 41 | 169.17 | 50.28 | 8 | 39 | 30.89 | 21098.19 | 445.74 | 1185.42 | 216.61 | 142.87 | 31277.67 | 0.66 | 0.83 | 18.95 | 1.84 | 4 | 10
8 | 80 | CONCLUIDO | 2.4217 | 41.29 | 37.81 | 63.02 | 0.94 | 36 | 170.62 | 50.28 | 9 | 34 | 31.34 | 21277.6 | 438.28 | 1185.26 | 208.42 | 142.87 | 27208.66 | 0.69 | 0.83 | 18.94 | 1.59 | 4 | 10
9 | 80 | CONCLUIDO | 2.4404 | 40.98 | 37.62 | 70.54 | 1.03 | 32 | 172.08 | 50.28 | 10 | 30 | 31.8 | 21457.64 | 430.66 | 1185.22 | 201.98 | 142.87 | 24010.14 | 0.71 | 0.84 | 18.93 | 1.41 | 4 | 10
10 | 80 | CONCLUIDO | 2.4539 | 40.75 | 37.49 | 77.57 | 1.12 | 29 | 173.55 | 50.28 | 11 | 27 | 32.27 | 21638.31 | 424.46 | 1185.35 | 198.03 | 142.87 | 22047.54 | 0.72 | 0.84 | 18.92 | 1.28 | 4 | 10
11 | 80 | CONCLUIDO | 2.469 | 40.5 | 37.34 | 86.17 | 1.22 | 26 | 175.02 | 50.28 | 12 | 24 | 32.74 | 21819.6 | 417.84 | 1185.57 | 192.91 | 142.87 | 19506.5 | 0.74 | 0.85 | 18.91 | 1.13 | 4 | 10
12 | 80 | CONCLUIDO | 2.4774 | 40.36 | 37.27 | 93.17 | 1.31 | 24 | 176.49 | 50.28 | 13 | 22 | 33.21 | 22001.54 | 412.37 | 1185.21 | 190.18 | 142.87 | 18152.17 | 0.75 | 0.85 | 18.92 | 1.05 | 4 | 10
13 | 80 | CONCLUIDO | 2.488 | 40.19 | 37.16 | 101.34 | 1.4 | 22 | 177.97 | 50.28 | 14 | 20 | 33.69 | 22184.13 | 404.88 | 1185.25 | 186.69 | 142.87 | 16414.56 | 0.77 | 0.85 | 18.91 | 0.95 | 4 | 10
14 | 80 | CONCLUIDO | 2.498 | 40.03 | 37.06 | 111.19 | 1.48 | 20 | 179.46 | 50.28 | 15 | 18 | 34.18 | 22367.38 | 397.61 | 1185.18 | 183.55 | 142.87 | 14855.36 | 0.78 | 0.85 | 18.91 | 0.85 | 4 | 10
15 | 80 | CONCLUIDO | 2.5009 | 39.99 | 37.05 | 117 | 1.57 | 19 | 180.95 | 50.28 | 16 | 17 | 34.67 | 22551.28 | 393.78 | 1185.07 | 183.04 | 142.87 | 14603.93 | 0.78 | 0.85 | 18.91 | 0.84 | 4 | 10
16 | 80 | CONCLUIDO | 2.5062 | 39.9 | 37 | 123.32 | 1.65 | 18 | 182.45 | 50.28 | 17 | 16 | 35.17 | 22735.98 | 385.87 | 1185.12 | 181.18 | 142.87 | 13681.7 | 0.79 | 0.85 | 18.91 | 0.78 | 4 | 10
17 | 80 | CONCLUIDO | 2.512 | 39.81 | 36.94 | 130.36 | 1.74 | 17 | 183.95 | 50.28 | 18 | 9 | 35.67 | 22921.24 | 380.88 | 1185.17 | 178.7 | 142.87 | 12443.76 | 0.8 | 0.85 | 18.92 | 0.72 | 4 | 10
18 | 80 | CONCLUIDO | 2.5154 | 39.76 | 36.91 | 138.43 | 1.82 | 16 | 185.46 | 50.28 | 19 | 0 | 36.18 | 23107.19 | 380.94 | 1185.28 | 177.75 | 142.87 | 11972.25 | 0.8 | 0.86 | 18.92 | 0.7 | 4 | 10
0 | 35 | CONCLUIDO | 1.7662 | 56.62 | 49.8 | 10.45 | 0.22 | 286 | 80.84 | 35.1 | 1 | 284 | 9.74 | 10204.21 | 392.22 | 1188.2 | 614.18 | 142.87 | 228838.02 | 0.23 | 0.63 | 19.34 | 13.54 | 4 | 10
1 | 35 | CONCLUIDO | 2.1995 | 45.46 | 41.57 | 21.5 | 0.43 | 116 | 82.04 | 35.1 | 2 | 114 | 9.94 | 10352.53 | 317.71 | 1186.45 | 335.31 | 142.87 | 90254.39 | 0.43 | 0.76 | 19.08 | 5.34 | 4 | 10
2 | 35 | CONCLUIDO | 2.3488 | 42.58 | 39.46 | 33.35 | 0.63 | 71 | 83.25 | 35.1 | 3 | 69 | 10.15 | 10501.19 | 290.6 | 1185.76 | 264.43 | 142.87 | 55041.17 | 0.54 | 0.8 | 18.99 | 3.24 | 4 | 10
3 | 35 | CONCLUIDO | 2.4251 | 41.24 | 38.48 | 46.18 | 0.83 | 50 | 84.46 | 35.1 | 4 | 48 | 10.36 | 10650.22 | 271.88 | 1185.43 | 231.33 | 142.87 | 38592.4 | 0.62 | 0.82 | 18.96 | 2.27 | 4 | 10
4 | 35 | CONCLUIDO | 2.4711 | 40.47 | 37.92 | 59.88 | 1.02 | 38 | 85.67 | 35.1 | 5 | 34 | 10.57 | 10799.59 | 254.98 | 1185.32 | 211.97 | 142.87 | 28972.82 | 0.67 | 0.83 | 18.95 | 1.71 | 4 | 10
5 | 35 | CONCLUIDO | 2.4805 | 40.31 | 37.82 | 64.83 | 1.21 | 35 | 86.88 | 35.1 | 6 | 0 | 10.78 | 10949.33 | 252.87 | 1185.55 | 207.21 | 142.87 | 26609.03 | 0.69 | 0.83 | 18.99 | 1.6 | 4 | 10
0 | 50 | CONCLUIDO | 1.529 | 65.4 | 54.81 | 8.54 | 0.16 | 385 | 107.41 | 41.65 | 1 | 383 | 14.77 | 13481.73 | 526.72 | 1189.95 | 783.17 | 142.87 | 312838.5 | 0.18 | 0.58 | 19.53 | 18.53 | 4 | 10
1 | 50 | CONCLUIDO | 2.0628 | 48.48 | 43.13 | 17.37 | 0.32 | 149 | 108.68 | 41.65 | 2 | 147 | 15.03 | 13638.32 | 408.48 | 1186.75 | 388.08 | 142.87 | 116476.59 | 0.37 | 0.73 | 19.12 | 6.89 | 4 | 10
2 | 50 | CONCLUIDO | 2.2507 | 44.43 | 40.37 | 26.62 | 0.48 | 91 | 109.96 | 41.65 | 3 | 89 | 15.31 | 13795.21 | 375.01 | 1185.96 | 295.36 | 142.87 | 70402.5 | 0.48 | 0.78 | 19.02 | 4.15 | 4 | 10
3 | 50 | CONCLUIDO | 2.3436 | 42.67 | 39.19 | 36.17 | 0.63 | 65 | 111.23 | 41.65 | 4 | 63 | 15.58 | 13952.52 | 356.01 | 1185.85 | 254.87 | 142.87 | 50292.08 | 0.56 | 0.81 | 18.99 | 2.97 | 4 | 10
4 | 50 | CONCLUIDO | 2.4031 | 41.61 | 38.47 | 46.16 | 0.78 | 50 | 112.51 | 41.65 | 5 | 48 | 15.86 | 14110.24 | 341.33 | 1185.46 | 231.1 | 142.87 | 38479.29 | 0.62 | 0.82 | 18.95 | 2.25 | 4 | 10
5 | 50 | CONCLUIDO | 2.4393 | 41 | 38.05 | 55.68 | 0.93 | 41 | 113.79 | 41.65 | 6 | 39 | 16.14 | 14268.39 | 329.52 | 1185.42 | 216.65 | 142.87 | 31297.94 | 0.66 | 0.83 | 18.95 | 1.83 | 4 | 10
6 | 50 | CONCLUIDO | 2.4672 | 40.53 | 37.74 | 66.6 | 1.07 | 34 | 115.08 | 41.65 | 7 | 32 | 16.43 | 14426.96 | 317.94 | 1185.41 | 206.16 | 142.87 | 26088.59 | 0.69 | 0.84 | 18.94 | 1.52 | 4 | 10
7 | 50 | CONCLUIDO | 2.4899 | 40.16 | 37.48 | 77.55 | 1.21 | 29 | 116.37 | 41.65 | 8 | 27 | 16.72 | 14585.96 | 306.19 | 1185.22 | 197.58 | 142.87 | 21824.1 | 0.72 | 0.84 | 18.92 | 1.27 | 4 | 10
8 | 50 | CONCLUIDO | 2.5056 | 39.91 | 37.32 | 89.56 | 1.35 | 25 | 117.66 | 41.65 | 9 | 6 | 17.01 | 14745.39 | 296.84 | 1185.33 | 191.13 | 142.87 | 18620.1 | 0.75 | 0.85 | 18.94 | 1.11 | 4 | 10
9 | 50 | CONCLUIDO | 2.5044 | 39.93 | 37.34 | 89.61 | 1.48 | 25 | 118.96 | 41.65 | 10 | 0 | 17.31 | 14905.25 | 299.41 | 1185.61 | 191.6 | 142.87 | 18852.48 | 0.75 | 0.85 | 18.95 | 1.12 | 4 | 10
0 | 25 | CONCLUIDO | 1.9524 | 51.22 | 46.41 | 12.83 | 0.28 | 217 | 61.76 | 28.92 | 1 | 215 | 6.84 | 7851.41 | 298.23 | 1187.69 | 499.27 | 142.87 | 171730.37 | 0.29 | 0.68 | 19.23 | 10.16 | 4 | 10
1 | 25 | CONCLUIDO | 2.3082 | 43.32 | 40.29 | 27.16 | 0.55 | 89 | 62.92 | 28.92 | 2 | 87 | 7 | 7994.37 | 244.46 | 1186.24 | 292.27 | 142.87 | 68870.82 | 0.49 | 0.78 | 19.02 | 4.07 | 4 | 10
2 | 25 | CONCLUIDO | 2.4255 | 41.23 | 38.68 | 42.98 | 0.81 | 54 | 64.08 | 28.92 | 3 | 48 | 7.16 | 8137.65 | 218.15 | 1185.69 | 237.7 | 142.87 | 41757.51 | 0.6 | 0.82 | 18.97 | 2.46 | 4 | 10
3 | 25 | CONCLUIDO | 2.4415 | 40.96 | 38.48 | 47.12 | 1.07 | 49 | 65.25 | 28.92 | 4 | 0 | 7.33 | 8281.25 | 215.97 | 1186.03 | 228.96 | 142.87 | 37414.38 | 0.62 | 0.82 | 19.02 | 2.26 | 4 | 10
0 | 85 | CONCLUIDO | 1.0683 | 93.61 | 69.07 | 6.34 | 0.11 | 654 | 167.88 | 51.39 | 1 | 652 | 30.49 | 20939.59 | 889.28 | 1193.2 | 1267.66 | 142.87 | 553741.95 | 0.11 | 0.46 | 19.97 | 32.74 | 4 | 10
1 | 85 | CONCLUIDO | 1.7819 | 56.12 | 46.39 | 12.83 | 0.21 | 217 | 169.33 | 51.39 | 2 | 215 | 30.94 | 21118.46 | 596.2 | 1188.17 | 498.44 | 142.87 | 171315.74 | 0.29 | 0.68 | 19.23 | 10.14 | 4 | 10
2 | 85 | CONCLUIDO | 2.0377 | 49.08 | 42.26 | 19.36 | 0.31 | 131 | 170.79 | 51.39 | 3 | 129 | 31.4 | 21297.94 | 539.61 | 1186.28 | 358.58 | 142.87 | 101814.15 | 0.4 | 0.75 | 19.1 | 6.03 | 4 | 10
3 | 85 | CONCLUIDO | 2.1703 | 46.08 | 40.52 | 25.86 | 0.41 | 94 | 172.25 | 51.39 | 4 | 92 | 31.86 | 21478.05 | 513.41 | 1186.14 | 300.04 | 142.87 | 72731.24 | 0.48 | 0.78 | 19.03 | 4.29 | 4 | 10
4 | 85 | CONCLUIDO | 2.2528 | 44.39 | 39.54 | 32.5 | 0.51 | 73 | 173.71 | 51.39 | 5 | 71 | 32.32 | 21658.78 | 496.63 | 1185.96 | 267.11 | 142.87 | 56367.52 | 0.53 | 0.8 | 18.99 | 3.32 | 4 | 10
5 | 85 | CONCLUIDO | 2.3114 | 43.26 | 38.89 | 39.55 | 0.61 | 59 | 175.18 | 51.39 | 6 | 57 | 32.79 | 21840.16 | 484.15 | 1185.61 | 244.81 | 142.87 | 45289.08 | 0.58 | 0.81 | 18.98 | 2.67 | 4 | 10
6 | 85 | CONCLUIDO | 2.3502 | 42.55 | 38.48 | 46.18 | 0.7 | 50 | 176.66 | 51.39 | 7 | 48 | 33.27 | 22022.17 | 475.06 | 1185.75 | 231.19 | 142.87 | 38523.28 | 0.62 | 0.82 | 18.96 | 2.26 | 4 | 10
7 | 85 | CONCLUIDO | 2.3829 | 41.97 | 38.14 | 53.21 | 0.8 | 43 | 178.14 | 51.39 | 8 | 41 | 33.75 | 22204.83 | 466.1 | 1185.45 | 219.34 | 142.87 | 32634.08 | 0.65 | 0.83 | 18.95 | 1.92 | 4 | 10
8 | 85 | CONCLUIDO | 2.4058 | 41.57 | 37.91 | 59.85 | 0.89 | 38 | 179.63 | 51.39 | 9 | 36 | 34.24 | 22388.15 | 458.95 | 1185.49 | 211.84 | 142.87 | 28909.4 | 0.67 | 0.83 | 18.94 | 1.69 | 4 | 10
9 | 85 | CONCLUIDO | 2.4244 | 41.25 | 37.72 | 66.57 | 0.98 | 34 | 181.12 | 51.39 | 10 | 32 | 34.73 | 22572.13 | 452.38 | 1185.39 | 205.86 | 142.87 | 25941.6 | 0.69 | 0.84 | 18.93 | 1.51 | 4 | 10
10 | 85 | CONCLUIDO | 2.4444 | 40.91 | 37.52 | 75.04 | 1.07 | 30 | 182.62 | 51.39 | 11 | 28 | 35.22 | 22756.91 | 444.73 | 1185.27 | 198.91 | 142.87 | 22485.67 | 0.72 | 0.84 | 18.92 | 1.31 | 4 | 10
11 | 85 | CONCLUIDO | 2.452 | 40.78 | 37.46 | 80.27 | 1.16 | 28 | 184.12 | 51.39 | 12 | 26 | 35.73 | 22942.24 | 439.42 | 1185.27 | 197 | 142.87 | 21539.56 | 0.73 | 0.84 | 18.92 | 1.25 | 4 | 10
12 | 85 | CONCLUIDO | 2.4689 | 40.5 | 37.28 | 89.48 | 1.24 | 25 | 185.63 | 51.39 | 13 | 23 | 36.24 | 23128.27 | 432.83 | 1185.31 | 191.08 | 142.87 | 18596.25 | 0.75 | 0.85 | 18.91 | 1.07 | 4 | 10
13 | 85 | CONCLUIDO | 2.4774 | 40.36 | 37.21 | 97.08 | 1.33 | 23 | 187.14 | 51.39 | 14 | 21 | 36.75 | 23314.98 | 427.31 | 1185.26 | 188.45 | 142.87 | 17291.05 | 0.76 | 0.85 | 18.91 | 1 | 4 | 10
14 | 85 | CONCLUIDO | 2.4799 | 40.32 | 37.21 | 101.47 | 1.41 | 22 | 188.66 | 51.39 | 15 | 20 | 37.27 | 23502.4 | 422.6 | 1185.28 | 188.26 | 142.87 | 17201.93 | 0.76 | 0.85 | 18.92 | 0.99 | 4 | 10
15 | 85 | CONCLUIDO | 2.4919 | 40.13 | 37.08 | 111.24 | 1.49 | 20 | 190.19 | 51.39 | 16 | 18 | 37.79 | 23690.52 | 416.9 | 1185.17 | 183.91 | 142.87 | 15036.99 | 0.78 | 0.85 | 18.91 | 0.87 | 4 | 10
16 | 85 | CONCLUIDO | 2.4971 | 40.05 | 37.03 | 116.94 | 1.57 | 19 | 191.72 | 51.39 | 17 | 17 | 38.33 | 23879.37 | 411.22 | 1185.04 | 182.47 | 142.87 | 14317.29 | 0.78 | 0.85 | 18.91 | 0.82 | 4 | 10
17 | 85 | CONCLUIDO | 2.5014 | 39.98 | 37 | 123.32 | 1.65 | 18 | 193.26 | 51.39 | 18 | 16 | 38.86 | 24068.93 | 403.36 | 1185.06 | 181.16 | 142.87 | 13668.27 | 0.79 | 0.85 | 18.91 | 0.78 | 4 | 10
18 | 85 | CONCLUIDO | 2.5122 | 39.81 | 36.89 | 138.34 | 1.73 | 16 | 194.8 | 51.39 | 19 | 14 | 39.41 | 24259.23 | 397.56 | 1185.08 | 177.52 | 142.87 | 11861.39 | 0.8 | 0.86 | 18.91 | 0.68 | 4 | 10
19 | 85 | CONCLUIDO | 2.5106 | 39.83 | 36.92 | 138.44 | 1.81 | 16 | 196.35 | 51.39 | 20 | 8 | 39.96 | 24450.27 | 394.75 | 1185.21 | 178.26 | 142.87 | 12228.19 | 0.8 | 0.85 | 18.91 | 0.7 | 4 | 10
20 | 85 | CONCLUIDO | 2.5163 | 39.74 | 36.86 | 147.44 | 1.88 | 15 | 197.9 | 51.39 | 21 | 0 | 40.51 | 24642.07 | 393.82 | 1185.32 | 175.86 | 142.87 | 11036.74 | 0.81 | 0.86 | 18.92 | 0.65 | 4 | 10
0 | 20 | CONCLUIDO | 2.0606 | 48.53 | 44.59 | 14.95 | 0.34 | 179 | 51.33 | 24.83 | 1 | 177 | 5.51 | 6564.78 | 246.16 | 1187.47 | 437.69 | 142.87 | 141131.45 | 0.33 | 0.71 | 19.17 | 8.35 | 4 | 10
1 | 20 | CONCLUIDO | 2.3695 | 42.2 | 39.56 | 32.52 | 0.66 | 73 | 52.47 | 24.83 | 2 | 71 | 5.64 | 6705.1 | 198.96 | 1185.97 | 267.73 | 142.87 | 56681.79 | 0.53 | 0.8 | 19 | 3.34 | 4 | 10
2 | 20 | CONCLUIDO | 2.4064 | 41.56 | 39.06 | 38.42 | 0.97 | 61 | 53.61 | 24.83 | 3 | 0 | 5.78 | 6845.59 | 192.98 | 1186.55 | 247.63 | 142.87 | 46689.44 | 0.58 | 0.81 | 19.07 | 2.84 | 4 | 10
0 | 65 | CONCLUIDO | 1.3216 | 75.67 | 60.17 | 7.38 | 0.13 | 489 | 133.21 | 46.47 | 1 | 487 | 20.75 | 16663.42 | 667.42 | 1192.04 | 966.45 | 142.87 | 403959.08 | 0.15 | 0.53 | 19.66 | 23.87 | 4 | 10
1 | 65 | CONCLUIDO | 1.9404 | 51.54 | 44.51 | 15 | 0.26 | 178 | 134.55 | 46.47 | 2 | 176 | 21.09 | 16828.84 | 490.09 | 1187.37 | 434.47 | 142.87 | 139526.67 | 0.33 | 0.71 | 19.17 | 8.27 | 4 | 10
2 | 65 | CONCLUIDO | 2.1556 | 46.39 | 41.24 | 22.7 | 0.39 | 109 | 135.9 | 46.47 | 3 | 107 | 21.43 | 16994.64 | 448.77 | 1186.51 | 324.12 | 142.87 | 84696.68 | 0.44 | 0.77 | 19.07 | 5.01 | 4 | 10
3 | 65 | CONCLUIDO | 2.2689 | 44.08 | 39.77 | 30.59 | 0.52 | 78 | 137.25 | 46.47 | 4 | 76 | 21.78 | 17160.92 | 427.03 | 1185.78 | 274.82 | 142.87 | 60201.29 | 0.52 | 0.79 | 19 | 3.55 | 4 | 10
4 | 65 | CONCLUIDO | 2.3364 | 42.8 | 38.96 | 38.32 | 0.64 | 61 | 138.6 | 46.47 | 5 | 59 | 22.13 | 17327.69 | 412.31 | 1185.57 | 247.48 | 142.87 | 46614.22 | 0.58 | 0.81 | 18.98 | 2.74 | 4 | 10
5 | 65 | CONCLUIDO | 2.385 | 41.93 | 38.42 | 47.04 | 0.76 | 49 | 139.95 | 46.47 | 6 | 47 | 22.49 | 17494.97 | 400.51 | 1185.56 | 229.08 | 142.87 | 37474.3 | 0.62 | 0.82 | 18.96 | 2.2 | 4 | 10
6 | 65 | CONCLUIDO | 2.419 | 41.34 | 38.04 | 55.67 | 0.88 | 41 | 141.31 | 46.47 | 7 | 39 | 22.85 | 17662.75 | 390.19 | 1185.41 | 216.44 | 142.87 | 31193.9 | 0.66 | 0.83 | 18.95 | 1.83 | 4 | 10
7 | 65 | CONCLUIDO | 2.44 | 40.98 | 37.82 | 63.04 | 0.99 | 36 | 142.68 | 46.47 | 8 | 34 | 23.21 | 17831.04 | 381.13 | 1185.41 | 209.01 | 142.87 | 27506.03 | 0.68 | 0.83 | 18.94 | 1.61 | 4 | 10
8 | 65 | CONCLUIDO | 2.4634 | 40.59 | 37.57 | 72.72 | 1.11 | 31 | 144.05 | 46.47 | 9 | 29 | 23.58 | 17999.83 | 372.51 | 1185.39 | 200.42 | 142.87 | 23237.04 | 0.71 | 0.84 | 18.93 | 1.36 | 4 | 10
9 | 65 | CONCLUIDO | 2.4758 | 40.39 | 37.45 | 80.25 | 1.22 | 28 | 145.42 | 46.47 | 10 | 26 | 23.95 | 18169.15 | 363.86 | 1185.37 | 196.35 | 142.87 | 21216.22 | 0.73 | 0.84 | 18.92 | 1.23 | 4 | 10
10 | 65 | CONCLUIDO | 2.4893 | 40.17 | 37.31 | 89.55 | 1.33 | 25 | 146.8 | 46.47 | 11 | 23 | 24.33 | 18338.99 | 356.74 | 1185.41 | 191.81 | 142.87 | 18960.75 | 0.74 | 0.85 | 18.92 | 1.1 | 4 | 10
11 | 65 | CONCLUIDO | 2.504 | 39.94 | 37.16 | 101.34 | 1.43 | 22 | 148.18 | 46.47 | 12 | 20 | 24.71 | 18509.36 | 347.36 | 1185.1 | 186.77 | 142.87 | 16452.95 | 0.76 | 0.85 | 18.91 | 0.95 | 4 | 10
12 | 65 | CONCLUIDO | 2.512 | 39.81 | 37.08 | 111.25 | 1.54 | 20 | 149.56 | 46.47 | 13 | 15 | 25.1 | 18680.25 | 340.52 | 1185.13 | 184.01 | 142.87 | 15085.25 | 0.78 | 0.85 | 18.92 | 0.87 | 4 | 10
13 | 65 | CONCLUIDO | 2.5116 | 39.82 | 37.09 | 111.27 | 1.64 | 20 | 150.95 | 46.47 | 14 | 1 | 25.49 | 18851.69 | 341.21 | 1185.46 | 183.56 | 142.87 | 14861.27 | 0.78 | 0.85 | 18.93 | 0.88 | 4 | 10
14 | 65 | CONCLUIDO | 2.5115 | 39.82 | 37.09 | 111.28 | 1.74 | 20 | 152.35 | 46.47 | 15 | 0 | 25.88 | 19023.66 | 343.87 | 1185.49 | 183.55 | 142.87 | 14853.22 | 0.78 | 0.85 | 18.93 | 0.88 | 4 | 10
0 | 75 | CONCLUIDO | 1.193 | 83.82 | 64.25 | 6.81 | 0.12 | 566 | 150.44 | 49.1 | 1 | 564 | 25.34 | 18787.76 | 771.17 | 1192.77 | 1104.93 | 142.87 | 472815.96 | 0.13 | 0.49 | 19.79 | 27.94 | 4 | 10
1 | 75 | CONCLUIDO | 1.8584 | 53.81 | 45.48 | 13.78 | 0.23 | 198 | 151.83 | 49.1 | 2 | 196 | 25.73 | 18959.54 | 543.68 | 1187.95 | 468.21 | 142.87 | 156293.38 | 0.31 | 0.69 | 19.19 | 9.24 | 4 | 10
2 | 75 | CONCLUIDO | 2.0964 | 47.7 | 41.76 | 20.88 | 0.35 | 120 | 153.23 | 49.1 | 3 | 118 | 26.13 | 19131.85 | 494.73 | 1186.53 | 341.75 | 142.87 | 93453.28 | 0.42 | 0.76 | 19.08 | 5.53 | 4 | 10
3 | 75 | CONCLUIDO | 2.2204 | 45.04 | 40.13 | 28 | 0.46 | 86 | 154.63 | 49.1 | 4 | 84 | 26.53 | 19304.72 | 470.76 | 1185.98 | 286.87 | 142.87 | 66182.88 | 0.5 | 0.79 | 19.02 | 3.91 | 4 | 10
4 | 75 | CONCLUIDO | 2.2948 | 43.58 | 39.25 | 35.15 | 0.57 | 67 | 156.03 | 49.1 | 5 | 65 | 26.94 | 19478.15 | 455.57 | 1185.93 | 257.36 | 142.87 | 51523.98 | 0.56 | 0.8 | 18.98 | 3.03 | 4 | 10
5 | 75 | CONCLUIDO | 2.3487 | 42.58 | 38.65 | 42.94 | 0.67 | 54 | 157.44 | 49.1 | 6 | 52 | 27.35 | 19652.13 | 443.16 | 1185.62 | 236.91 | 142.87 | 41366.84 | 0.6 | 0.82 | 18.97 | 2.43 | 4 | 10
6 | 75 | CONCLUIDO | 2.3827 | 41.97 | 38.29 | 49.94 | 0.78 | 46 | 158.86 | 49.1 | 7 | 44 | 27.77 | 19826.68 | 434.05 | 1185.55 | 224.39 | 142.87 | 35145.56 | 0.64 | 0.82 | 18.96 | 2.07 | 4 | 10
7 | 75 | CONCLUIDO | 2.4084 | 41.52 | 38.02 | 57.03 | 0.88 | 40 | 160.28 | 49.1 | 8 | 38 | 28.19 | 20001.93 | 425.23 | 1185.36 | 215.78 | 142.87 | 30867.98 | 0.66 | 0.83 | 18.95 | 1.81 | 4 | 10
8 | 75 | CONCLUIDO | 2.4307 | 41.14 | 37.79 | 64.79 | 0.99 | 35 | 161.71 | 49.1 | 9 | 33 | 28.61 | 20177.64 | 418.13 | 1185.36 | 207.76 | 142.87 | 26884.92 | 0.69 | 0.84 | 18.94 | 1.58 | 4 | 10
9 | 75 | CONCLUIDO | 2.4505 | 40.81 | 37.58 | 72.74 | 1.09 | 31 | 163.13 | 49.1 | 10 | 29 | 29.04 | 20353.94 | 410.25 | 1185.12 | 200.82 | 142.87 | 23433.32 | 0.71 | 0.84 | 18.94 | 1.37 | 4 | 10
10 | 75 | CONCLUIDO | 2.4634 | 40.59 | 37.46 | 80.28 | 1.18 | 28 | 164.57 | 49.1 | 11 | 26 | 29.47 | 20530.82 | 402.75 | 1185.25 | 196.98 | 142.87 | 21527.58 | 0.73 | 0.84 | 18.92 | 1.25 | 4 | 10
11 | 75 | CONCLUIDO | 2.4779 | 40.36 | 37.32 | 89.56 | 1.28 | 25 | 166.01 | 49.1 | 12 | 23 | 29.91 | 20708.3 | 395.96 | 1185.18 | 191.87 | 142.87 | 18988.61 | 0.74 | 0.85 | 18.92 | 1.1 | 4 | 10
12 | 75 | CONCLUIDO | 2.4875 | 40.2 | 37.22 | 97.1 | 1.38 | 23 | 167.45 | 49.1 | 13 | 21 | 30.36 | 20886.38 | 389.34 | 1185.08 | 188.79 | 142.87 | 17460.68 | 0.76 | 0.85 | 18.91 | 1.01 | 4 | 10
13 | 75 | CONCLUIDO | 2.4964 | 40.06 | 37.14 | 106.11 | 1.47 | 21 | 168.9 | 49.1 | 14 | 19 | 30.81 | 21065.06 | 382.75 | 1185.15 | 186.01 | 142.87 | 16082.05 | 0.77 | 0.85 | 18.91 | 0.93 | 4 | 10
14 | 75 | CONCLUIDO | 2.5075 | 39.88 | 37.02 | 116.92 | 1.56 | 19 | 170.35 | 49.1 | 15 | 17 | 31.26 | 21244.37 | 374.8 | 1185.09 | 182.17 | 142.87 | 14169.77 | 0.78 | 0.85 | 18.91 | 0.81 | 4 | 10
15 | 75 | CONCLUIDO | 2.5118 | 39.81 | 36.99 | 123.29 | 1.65 | 18 | 171.81 | 49.1 | 16 | 12 | 31.72 | 21424.29 | 368.47 | 1185.06 | 180.56 | 142.87 | 13368.63 | 0.79 | 0.85 | 18.92 | 0.78 | 4 | 10
16 | 75 | CONCLUIDO | 2.5149 | 39.76 | 36.97 | 130.47 | 1.74 | 17 | 173.28 | 49.1 | 17 | 2 | 32.18 | 21604.83 | 366.35 | 1185.38 | 179.5 | 142.87 | 12842.98 | 0.8 | 0.85 | 18.92 | 0.76 | 4 | 10
17 | 75 | CONCLUIDO | 2.5153 | 39.76 | 36.96 | 130.45 | 1.83 | 17 | 174.75 | 49.1 | 18 | 0 | 32.65 | 21786.02 | 369.07 | 1185.34 | 179.2 | 142.87 | 12693.42 | 0.8 | 0.85 | 18.93 | 0.75 | 4 | 10
0 | 95 | CONCLUIDO | 0.9489 | 105.38 | 74.77 | 5.93 | 0.1 | 756 | 185.69 | 53.44 | 1 | 754 | 36.26 | 23136.14 | 1026.08 | 1195.72 | 1461.13 | 142.87 | 649963.82 | 0.1 | 0.42 | 20.17 | 38.42 | 4 | 10
1 | 95 | CONCLUIDO | 1.7042 | 58.68 | 47.39 | 12 | 0.19 | 237 | 187.21 | 53.44 | 2 | 235 | 36.77 | 23322.88 | 650.35 | 1188.54 | 531.82 | 142.87 | 187904.72 | 0.27 | 0.67 | 19.27 | 11.14 | 4 | 10
2 | 95 | CONCLUIDO | 1.9792 | 50.52 | 42.77 | 18.07 | 0.28 | 142 | 188.73 | 53.44 | 3 | 140 | 37.29 | 23510.33 | 584.1 | 1186.76 | 375.7 | 142.87 | 110320.28 | 0.38 | 0.74 | 19.12 | 6.54 | 4 | 10
3 | 95 | CONCLUIDO | 2.1225 | 47.11 | 40.89 | 24.29 | 0.37 | 101 | 190.25 | 53.44 | 4 | 99 | 37.82 | 23698.48 | 554.91 | 1186.42 | 312.46 | 142.87 | 78905.79 | 0.46 | 0.77 | 19.04 | 4.66 | 4 | 10
4 | 95 | CONCLUIDO | 2.2101 | 45.25 | 39.84 | 30.26 | 0.46 | 79 | 191.78 | 53.44 | 5 | 77 | 38.35 | 23887.36 | 537.19 | 1185.95 | 276.94 | 142.87 | 61252.45 | 0.52 | 0.79 | 19.01 | 3.62 | 4 | 10
5 | 95 | CONCLUIDO | 2.2745 | 43.97 | 39.12 | 36.67 | 0.55 | 64 | 193.32 | 53.44 | 6 | 62 | 38.89 | 24076.95 | 523.87 | 1185.52 | 252.56 | 142.87 | 49140.91 | 0.57 | 0.81 | 18.99 | 2.9 | 4 | 10
6 | 95 | CONCLUIDO | 2.3176 | 43.15 | 38.67 | 42.97 | 0.64 | 54 | 194.86 | 53.44 | 7 | 52 | 39.43 | 24267.28 | 514.27 | 1185.51 | 237.38 | 142.87 | 41601.02 | 0.6 | 0.82 | 18.98 | 2.45 | 4 | 10
7 | 95 | CONCLUIDO | 2.3497 | 42.56 | 38.34 | 48.95 | 0.72 | 47 | 196.41 | 53.44 | 8 | 45 | 39.98 | 24458.36 | 506.17 | 1185.56 | 226.6 | 142.87 | 36246.13 | 0.63 | 0.82 | 18.95 | 2.12 | 4 | 10
8 | 95 | CONCLUIDO | 2.3797 | 42.02 | 38.03 | 55.65 | 0.81 | 41 | 197.97 | 53.44 | 9 | 39 | 40.53 | 24650.18 | 498.34 | 1185.49 | 215.8 | 142.87 | 30875.23 | 0.66 | 0.83 | 18.95 | 1.81 | 4 | 10
9 | 95 | CONCLUIDO | 2.3972 | 41.72 | 37.87 | 61.41 | 0.89 | 37 | 199.53 | 53.44 | 10 | 35 | 41.1 | 24842.77 | 492.47 | 1185.29 | 210.81 | 142.87 | 28398.42 | 0.68 | 0.83 | 18.93 | 1.66 | 4 | 10
10 | 95 | CONCLUIDO | 2.4178 | 41.36 | 37.66 | 68.48 | 0.97 | 33 | 201.1 | 53.44 | 11 | 31 | 41.66 | 25036.12 | 486.38 | 1185.24 | 203.47 | 142.87 | 24749.21 | 0.7 | 0.84 | 18.93 | 1.45 | 4 | 10
11 | 95 | CONCLUIDO | 2.4306 | 41.14 | 37.56 | 75.11 | 1.05 | 30 | 202.67 | 53.44 | 12 | 28 | 42.24 | 25230.25 | 480.78 | 1185.36 | 199.9 | 142.87 | 22978.32 | 0.71 | 0.84 | 18.93 | 1.34 | 4 | 10
12 | 95 | CONCLUIDO | 2.4415 | 40.96 | 37.45 | 80.25 | 1.13 | 28 | 204.25 | 53.44 | 13 | 26 | 42.82 | 25425.3 | 474.91 | 1185.09 | 196.39 | 142.87 | 21234.83 | 0.73 | 0.84 | 18.93 | 1.24 | 4 | 10
13 | 95 | CONCLUIDO | 2.4565 | 40.71 | 37.31 | 89.54 | 1.21 | 25 | 205.84 | 53.44 | 14 | 23 | 43.4 | 25621.03 | 468.96 | 1185.32 | 191.87 | 142.87 | 18991.85 | 0.74 | 0.85 | 18.91 | 1.09 | 4 | 10
14 | 95 | CONCLUIDO | 2.4621 | 40.62 | 37.25 | 93.13 | 1.28 | 24 | 207.43 | 53.44 | 15 | 22 | 44 | 25817.56 | 464.86 | 1185.24 | 189.83 | 142.87 | 17977.03 | 0.75 | 0.85 | 18.92 | 1.04 | 4 | 10
15 | 95 | CONCLUIDO | 2.4724 | 40.45 | 37.16 | 101.34 | 1.36 | 22 | 209.03 | 53.44 | 16 | 20 | 44.6 | 26014.91 | 460.56 | 1185.27 | 186.63 | 142.87 | 16382.97 | 0.77 | 0.85 | 18.92 | 0.95 | 4 | 10
16 | 95 | CONCLUIDO | 2.4775 | 40.36 | 37.11 | 106.04 | 1.43 | 21 | 210.64 | 53.44 | 17 | 19 | 45.21 | 26213.09 | 454.73 | 1185.27 | 185 | 142.87 | 15574.83 | 0.77 | 0.85 | 18.91 | 0.9 | 4 | 10
17 | 95 | CONCLUIDO | 2.4876 | 40.2 | 37.02 | 116.91 | 1.51 | 19 | 212.25 | 53.44 | 18 | 17 | 45.82 | 26412.11 | 449.86 | 1185.08 | 181.96 | 142.87 | 14063.41 | 0.79 | 0.85 | 18.91 | 0.81 | 4 | 10
18 | 95 | CONCLUIDO | 2.4924 | 40.12 | 36.98 | 123.28 | 1.58 | 18 | 213.87 | 53.44 | 19 | 16 | 46.44 | 26611.98 | 445.19 | 1185.15 | 180.82 | 142.87 | 13497.98 | 0.79 | 0.85 | 18.91 | 0.77 | 4 | 10
19 | 95 | CONCLUIDO | 2.4976 | 40.04 | 36.94 | 130.37 | 1.65 | 17 | 215.5 | 53.44 | 20 | 15 | 47.07 | 26812.71 | 440.9 | 1185.16 | 179.05 | 142.87 | 12621.33 | 0.8 | 0.85 | 18.91 | 0.73 | 4 | 10
20 | 95 | CONCLUIDO | 2.5037 | 39.94 | 36.88 | 138.29 | 1.72 | 16 | 217.14 | 53.44 | 21 | 14 | 47.7 | 27014.3 | 435.35 | 1185.15 | 177.24 | 142.87 | 11719.5 | 0.81 | 0.86 | 18.9 | 0.67 | 4 | 10
21 | 95 | CONCLUIDO | 2.5079 | 39.87 | 36.85 | 147.39 | 1.79 | 15 | 218.78 | 53.44 | 22 | 13 | 48.34 | 27216.79 | 429.44 | 1185.19 | 176.11 | 142.87 | 11157.53 | 0.81 | 0.86 | 18.9 | 0.64 | 4 | 10
22 | 95 | CONCLUIDO | 2.5086 | 39.86 | 36.84 | 147.34 | 1.85 | 15 | 220.43 | 53.44 | 23 | 13 | 48.99 | 27420.16 | 426.36 | 1185.25 | 175.6 | 142.87 | 10903.19 | 0.81 | 0.86 | 18.91 | 0.62 | 4 | 10
23 | 95 | CONCLUIDO | 2.5129 | 39.79 | 36.8 | 157.73 | 1.92 | 14 | 222.08 | 53.44 | 24 | 5 | 49.65 | 27624.44 | 423.67 | 1185.07 | 174.27 | 142.87 | 10245.94 | 0.82 | 0.86 | 18.91 | 0.59 | 4 | 10
24 | 95 | CONCLUIDO | 2.512 | 39.81 | 36.82 | 157.8 | 1.99 | 14 | 223.75 | 53.44 | 25 | 0 | 50.31 | 27829.77 | 425.52 | 1185.17 | 174.61 | 142.87 | 10414.13 | 0.82 | 0.86 | 18.92 | 0.61 | 4 | 10
0 | 55 | CONCLUIDO | 1.4595 | 68.52 | 56.45 | 8.1 | 0.15 | 418 | 116.05 | 43.4 | 1 | 416 | 16.65 | 14546.17 | 571.47 | 1190.67 | 839.15 | 142.87 | 340666.41 | 0.17 | 0.56 | 19.55 | 20.15 | 4 | 10
1 | 55 | CONCLUIDO | 2.0216 | 49.47 | 43.58 | 16.45 | 0.3 | 159 | 117.34 | 43.4 | 2 | 157 | 16.94 | 14705.49 | 436.01 | 1187.03 | 403.63 | 142.87 | 124198.79 | 0.35 | 0.72 | 19.14 | 7.34 | 4 | 10
2 | 55 | CONCLUIDO | 2.2193 | 45.06 | 40.66 | 25.15 | 0.45 | 97 | 118.63 | 43.4 | 3 | 95 | 17.23 | 14865.24 | 400.03 | 1186.27 | 304.77 | 142.87 | 75079.3 | 0.47 | 0.78 | 19.03 | 4.43 | 4 | 10
3 | 55 | CONCLUIDO | 2.3179 | 43.14 | 39.39 | 33.76 | 0.59 | 70 | 119.93 | 43.4 | 4 | 68 | 17.53 | 15025.44 | 380.76 | 1185.72 | 262.11 | 142.87 | 53884.52 | 0.55 | 0.8 | 18.98 | 3.17 | 4 | 10
4 | 55 | CONCLUIDO | 2.3801 | 42.01 | 38.64 | 42.93 | 0.73 | 54 | 121.23 | 43.4 | 5 | 52 | 17.83 | 15186.08 | 366.19 | 1185.69 | 236.47 | 142.87 | 41144.91 | 0.6 | 0.82 | 18.97 | 2.42 | 4 | 10
5 | 55 | CONCLUIDO | 2.4188 | 41.34 | 38.21 | 52.1 | 0.86 | 44 | 122.54 | 43.4 | 6 | 42 | 18.14 | 15347.16 | 354.96 | 1185.48 | 221.94 | 142.87 | 33929.57 | 0.64 | 0.83 | 18.95 | 1.99 | 4 | 10
6 | 55 | CONCLUIDO | 2.4486 | 40.84 | 37.87 | 61.41 | 1 | 37 | 123.85 | 43.4 | 7 | 35 | 18.45 | 15508.69 | 343.72 | 1185.26 | 210.88 | 142.87 | 28433.98 | 0.68 | 0.83 | 18.93 | 1.66 | 4 | 10
7 | 55 | CONCLUIDO | 2.4753 | 40.4 | 37.58 | 72.73 | 1.13 | 31 | 125.16 | 43.4 | 8 | 29 | 18.76 | 15670.68 | 332.95 | 1185.35 | 200.93 | 142.87 | 23490.87 | 0.71 | 0.84 | 18.92 | 1.36 | 4 | 10
8 | 55 | CONCLUIDO | 2.4931 | 40.11 | 37.38 | 83.07 | 1.26 | 27 | 126.48 | 43.4 | 9 | 25 | 19.08 | 15833.12 | 322.64 | 1185.24 | 194.27 | 142.87 | 20179 | 0.74 | 0.84 | 18.92 | 1.17 | 4 | 10
9 | 55 | CONCLUIDO | 2.5048 | 39.92 | 37.27 | 93.17 | 1.38 | 24 | 127.8 | 43.4 | 10 | 17 | 19.4 | 15996.02 | 312.88 | 1185.19 | 189.99 | 142.87 | 18056.42 | 0.75 | 0.85 | 18.93 | 1.05 | 4 | 10
10 | 55 | CONCLUIDO | 2.5078 | 39.88 | 37.24 | 97.15 | 1.5 | 23 | 129.13 | 43.4 | 11 | 0 | 19.73 | 16159.39 | 313.08 | 1185.52 | 188.52 | 142.87 | 17325.26 | 0.76 | 0.85 | 18.94 | 1.03 | 4 | 10

## gráficos
Selecione o eixo X:
Selecione o eixo Y:
Selecione o eixo Z:
Eixo X | Eixo Y | Eixo Z
0 | 0 | 0
0 | 0 | 0
0 | 0 | 0
0 | 0 | 0
0 | 0 | 0
0 | 0 | 0
0 | 0 | 0
0 | 0 | 0
0 | 0 | 0
0 | 0 | 0
0 | 0 | 0
0 | 0 | 0
0 | 0 | 0
0 | 0 | 0
0 | 0 | 0
0 | 0 | 0
0 | 0 | 0
0 | 0 | 0
0 | 0 | 0
0 | 0 | 0
0 | 0 | 0
0 | 0 | 0
0 | 0 | 0
0 | 0 | 0
0 | 0 | 0
0 | 0 | 0
0 | 0 | 0
0 | 0 | 0
0 | 0 | 0
0 | 0 | 0
0 | 0 | 0
0 | 0 | 0
0 | 0 | 0
0 | 0 | 0
0 | 0 | 0
0 | 0 | 0
0 | 0 | 0
0 | 0 | 0
0 | 0 | 0
0 | 0 | 0
0 | 0 | 0
0 | 0 | 0
0 | 0 | 0
0 | 0 | 0
0 | 0 | 0
0 | 0 | 0
0 | 0 | 0
0 | 0 | 0
0 | 0 | 0
0 | 0 | 0
0 | 0 | 0
0 | 0 | 0
0 | 0 | 0
0 | 0 | 0
0 | 0 | 0
0 | 0 | 0
0 | 0 | 0
0 | 0 | 0
0 | 0 | 0
0 | 0 | 0
0 | 0 | 0
0 | 0 | 0
0 | 0 | 0
0 | 0 | 0
0 | 0 | 0
0 | 0 | 0
0 | 0 | 0
0 | 0 | 0
0 | 0 | 0
0 | 0 | 0
0 | 0 | 0
0 | 0 | 0
0 | 0 | 0
0 | 0 | 0
0 | 0 | 0
0 | 0 | 0
0 | 0 | 0
0 | 0 | 0
0 | 0 | 0
0 | 0 | 0
0 | 0 | 0
0 | 0 | 0
0 | 0 | 0
0 | 0 | 0
0 | 0 | 0
0 | 0 | 0
0 | 0 | 0
0 | 0 | 0
0 | 0 | 0
0 | 0 | 0
0 | 0 | 0
0 | 0 | 0
0 | 0 | 0
0 | 0 | 0
0 | 0 | 0
0 | 0 | 0
0 | 0 | 0
0 | 0 | 0
0 | 0 | 0
0 | 0 | 0
0 | 0 | 0
0 | 0 | 0
0 | 0 | 0
0 | 0 | 0
0 | 0 | 0
0 | 0 | 0
0 | 0 | 0
0 | 0 | 0
0 | 0 | 0
0 | 0 | 0
0 | 0 | 0
0 | 0 | 0
0 | 0 | 0
0 | 0 | 0
0 | 0 | 0
0 | 0 | 0
0 | 0 | 0
0 | 0 | 0
0 | 0 | 0
0 | 0 | 0
0 | 0 | 0
0 | 0 | 0
0 | 0 | 0
0 | 0 | 0
0 | 0 | 0
0 | 0 | 0
0 | 0 | 0
0 | 0 | 0
0 | 0 | 0
0 | 0 | 0
0 | 0 | 0
0 | 0 | 0
0 | 0 | 0
0 | 0 | 0
0 | 0 | 0
0 | 0 | 0
0 | 0 | 0
0 | 0 | 0
0 | 0 | 0
0 | 0 | 0
0 | 0 | 0
0 | 0 | 0
0 | 0 | 0
0 | 0 | 0
0 | 0 | 0
0 | 0 | 0
0 | 0 | 0
0 | 0 | 0
0 | 0 | 0
0 | 0 | 0
0 | 0 | 0
0 | 0 | 0
0 | 0 | 0
0 | 0 | 0
0 | 0 | 0
0 | 0 | 0
0 | 0 | 0
0 | 0 | 0
0 | 0 | 0
0 | 0 | 0
0 | 0 | 0
0 | 0 | 0
0 | 0 | 0
0 | 0 | 0
0 | 0 | 0
0 | 0 | 0
0 | 0 | 0
0 | 0 | 0
0 | 0 | 0
0 | 0 | 0
0 | 0 | 0
0 | 0 | 0
0 | 0 | 0
0 | 0 | 0
0 | 0 | 0
0 | 0 | 0
0 | 0 | 0
0 | 0 | 0
0 | 0 | 0
0 | 0 | 0
0 | 0 | 0
0 | 0 | 0
0 | 0 | 0
0 | 0 | 0
0 | 0 | 0
0 | 0 | 0
0 | 0 | 0
0 | 0 | 0
0 | 0 | 0
0 | 0 | 0
0 | 0 | 0
0 | 0 | 0
0 | 0 | 0
0 | 0 | 0
0 | 0 | 0
0 | 0 | 0
0 | 0 | 0
0 | 0 | 0
0 | 0 | 0
0 | 0 | 0
0 | 0 | 0
0 | 0 | 0
0 | 0 | 0
0 | 0 | 0
0 | 0 | 0
0 | 0 | 0
0 | 0 | 0
0 | 0 | 0
0 | 0 | 0
0 | 0 | 0
0 | 0 | 0
0 | 0 | 0
0 | 0 | 0
0 | 0 | 0
0 | 0 | 0
0 | 0 | 0
0 | 0 | 0
0 | 0 | 0
0 | 0 | 0
0 | 0 | 0
0 | 0 | 0
0 | 0 | 0
0 | 0 | 0
0 | 0 | 0
0 | 0 | 0
0 | 0 | 0
0 | 0 | 0
0 | 0 | 0
0 | 0 | 0
0 | 0 | 0
0 | 0 | 0
0 | 0 | 0
0 | 0 | 0
0 | 0 | 0
0 | 0 | 0
0 | 0 | 0

## hidden (hidden)
Unnamed: 0
Volume de calda [L]
STATUS
Capacidade operacional [ha/h]
Tempo de missao [h]
Tempo util [h]
Tempo por voo [min]
Autonomia Projetada [h]
N° Voos
MTOW [kg]
Massa Estrutura [kg]
Combustível [kg]
Abastecimentos
Massa gerador
Potência gerador [W]
Combustível consumido [L]
Calda cons [L]
Distância percorrida [km]
Distância Pulverizando [km]
RTL ACUMULADO[m]
EOC [km/km]
EOC [h/h]
Tempo de manobra [h]
Tempo rtl_rtw [h]
V pulv [m/s]
V desloc [m/s]