## RESULTADOS_18
Unnamed: 0 | Volume de calda [L] | STATUS | Capacidade operacional [ha/h] | Tempo de missao [h] | Tempo util [h] | Tempo por voo [min] | Autonomia Projetada [h] | N° Voos | MTOW [kg] | Massa Estrutura [kg] | Combustível [kg] | Abastecimentos | Massa gerador | Potência gerador [W] | Combustível consumido [L] | Calda cons [L] | Distância percorrida [km] | Distância Pulverizando [km] | RTL ACUMULADO[m] | EOC [km/km] | EOC [h/h] | Tempo de manobra [h] | Tempo rtl_rtw [h] | V pulv [m/s] | V desloc [m/s]
0 | 100 | CONCLUIDO | 1.7845 | 56.04 | 38.16 | 5.8 | 0.09 | 395 | 194.77 | 54.38 | 1 | 393 | 39.4 | 24256.19 | 534.23 | 1480.41 | 813.63 | 98.12 | 343267.79 | 0.12 | 0.34 | 7.81 | 20.23 | 4 | 10
1 | 100 | CONCLUIDO | 3.2716 | 30.57 | 23.46 | 11.93 | 0.18 | 118 | 196.32 | 54.38 | 2 | 116 | 39.95 | 24447.22 | 323.06 | 1476.07 | 312.98 | 98.12 | 94328.96 | 0.31 | 0.55 | 7.36 | 5.56 | 4 | 10
2 | 100 | CONCLUIDO | 3.7929 | 26.36 | 21.13 | 18.11 | 0.27 | 70 | 197.88 | 54.38 | 3 | 68 | 40.5 | 24639 | 285.06 | 1475.61 | 233.56 | 98.12 | 54857.19 | 0.42 | 0.61 | 7.29 | 3.23 | 4 | 10
3 | 100 | CONCLUIDO | 4.0717 | 24.56 | 20.14 | 24.66 | 0.36 | 49 | 199.44 | 54.38 | 4 | 47 | 41.06 | 24831.54 | 265.82 | 1475.13 | 200.21 | 98.12 | 38289.31 | 0.49 | 0.64 | 7.25 | 2.25 | 4 | 10
4 | 100 | CONCLUIDO | 4.2395 | 23.59 | 19.59 | 30.94 | 0.44 | 38 | 201.01 | 54.38 | 5 | 36 | 41.63 | 25024.84 | 252.04 | 1475.02 | 181.79 | 98.12 | 29134.45 | 0.54 | 0.66 | 7.23 | 1.7 | 4 | 10
5 | 100 | CONCLUIDO | 4.3618 | 22.93 | 19.24 | 38.49 | 0.53 | 30 | 202.58 | 54.38 | 6 | 28 | 42.2 | 25218.93 | 240.89 | 1475.17 | 169.96 | 98.12 | 23259.21 | 0.58 | 0.67 | 7.22 | 1.35 | 4 | 10
6 | 100 | CONCLUIDO | 4.4467 | 22.49 | 19 | 45.6 | 0.61 | 25 | 204.16 | 54.38 | 7 | 23 | 42.78 | 25413.94 | 231.53 | 1474.87 | 161.69 | 98.12 | 19150.4 | 0.61 | 0.68 | 7.21 | 1.11 | 4 | 10
7 | 100 | CONCLUIDO | 4.5121 | 22.16 | 18.83 | 53.8 | 0.69 | 21 | 205.75 | 54.38 | 8 | 19 | 43.37 | 25609.61 | 221.96 | 1474.64 | 155.91 | 98.12 | 16281.1 | 0.63 | 0.68 | 7.21 | 0.94 | 4 | 10
8 | 100 | CONCLUIDO | 4.5694 | 21.88 | 18.67 | 62.23 | 0.77 | 18 | 207.34 | 54.38 | 9 | 15 | 43.96 | 25806.1 | 212.05 | 1474.68 | 150.6 | 98.12 | 13637.53 | 0.65 | 0.69 | 7.2 | 0.78 | 4 | 10
9 | 100 | CONCLUIDO | 4.5891 | 21.79 | 18.61 | 65.69 | 0.85 | 17 | 208.94 | 54.38 | 10 | 6 | 44.56 | 26003.41 | 206.84 | 1475 | 148.16 | 98.12 | 12425.16 | 0.66 | 0.69 | 7.21 | 0.73 | 4 | 10
10 | 100 | CONCLUIDO | 4.6065 | 21.71 | 18.57 | 69.64 | 0.93 | 16 | 210.55 | 54.38 | 11 | 0 | 45.17 | 26201.54 | 206.04 | 1475.28 | 146.57 | 98.12 | 11633.09 | 0.67 | 0.69 | 7.21 | 0.68 | 4 | 10

## RESULTADOS_6
Unnamed: 0 | Volume de calda [L] | STATUS | Capacidade operacional [ha/h] | Tempo de missao [h] | Tempo util [h] | Tempo por voo [min] | Autonomia Projetada [h] | N° Voos | MTOW [kg] | Massa Estrutura [kg] | Combustível [kg] | Abastecimentos | Massa gerador | Potência gerador [W] | Combustível consumido [L] | Calda cons [L] | Distância percorrida [km] | Distância Pulverizando [km] | RTL ACUMULADO[m] | EOC [km/km] | EOC [h/h] | Tempo de manobra [h] | Tempo rtl_rtw [h] | V pulv [m/s] | V desloc [m/s]
0 | 40 | CONCLUIDO | 3.3606 | 29.76 | 25 | 10.07 | 0.2 | 149 | 89.87 | 37.55 | 1 | 147 | 11.32 | 11317.98 | 203.24 | 1476.67 | 364.57 | 98.12 | 119970.46 | 0.27 | 0.51 | 7.43 | 7.1 | 4 | 10
1 | 40 | CONCLUIDO | 4.2611 | 23.47 | 20.47 | 21.93 | 0.39 | 56 | 91.1 | 37.55 | 2 | 54 | 11.54 | 11468.97 | 150.91 | 1475.49 | 211.53 | 98.12 | 43913.32 | 0.46 | 0.63 | 7.26 | 2.58 | 4 | 10
2 | 40 | CONCLUIDO | 4.4888 | 22.28 | 19.62 | 30.98 | 0.57 | 38 | 92.32 | 37.55 | 3 | 0 | 11.77 | 11620.34 | 134.63 | 1475.77 | 180.86 | 98.12 | 28668.22 | 0.54 | 0.66 | 7.29 | 1.73 | 4 | 10

## RESULTADOS_4
Unnamed: 0 | Volume de calda [L] | STATUS | Capacidade operacional [ha/h] | Tempo de missao [h] | Tempo util [h] | Tempo por voo [min] | Autonomia Projetada [h] | N° Voos | MTOW [kg] | Massa Estrutura [kg] | Combustível [kg] | Abastecimentos | Massa gerador | Potência gerador [W] | Combustível consumido [L] | Calda cons [L] | Distância percorrida [km] | Distância Pulverizando [km] | RTL ACUMULADO[m] | EOC [km/km] | EOC [h/h] | Tempo de manobra [h] | Tempo rtl_rtw [h] | V pulv [m/s] | V desloc [m/s]
0 | 30 | CONCLUIDO | 3.7209 | 26.88 | 23.26 | 12.24 | 0.24 | 114 | 71.52 | 32.27 | 1 | 112 | 8.25 | 9054.6 | 155.74 | 1476.16 | 306.03 | 98.12 | 90876 | 0.32 | 0.55 | 7.35 | 5.36 | 4 | 10
1 | 30 | CONCLUIDO | 4.369 | 22.89 | 20.25 | 23.82 | 0.48 | 51 | 72.7 | 32.27 | 2 | 2 | 8.43 | 9200.25 | 120.47 | 1476.26 | 201.74 | 98.12 | 39041.84 | 0.49 | 0.64 | 7.32 | 2.36 | 4 | 10
2 | 30 | CONCLUIDO | 4.3689 | 22.89 | 20.25 | 23.83 | 0.71 | 51 | 73.88 | 32.27 | 3 | 0 | 8.61 | 9346.23 | 122.12 | 1476.05 | 201.66 | 98.12 | 39005.58 | 0.49 | 0.64 | 7.33 | 2.36 | 4 | 10

## RESULTADOS_1
Unnamed: 0 | Volume de calda [L] | STATUS | Capacidade operacional [ha/h] | Tempo de missao [h] | Tempo util [h] | Tempo por voo [min] | Autonomia Projetada [h] | N° Voos | MTOW [kg] | Massa Estrutura [kg] | Combustível [kg] | Abastecimentos | Massa gerador | Potência gerador [W] | Combustível consumido [L] | Calda cons [L] | Distância percorrida [km] | Distância Pulverizando [km] | RTL ACUMULADO[m] | EOC [km/km] | EOC [h/h] | Tempo de manobra [h] | Tempo rtl_rtw [h] | V pulv [m/s] | V desloc [m/s]
0 | 15 | CONCLUIDO | 3.9366 | 25.4 | 22.59 | 13.56 | 0.43 | 100 | 39.78 | 19.54 | 1 | 0 | 4.24 | 5140 | 89.72 | 1477.81 | 278.03 | 98.12 | 76941.96 | 0.35 | 0.57 | 7.48 | 4.7 | 4 | 10

## RESULTADOS_12
Unnamed: 0 | Volume de calda [L] | STATUS | Capacidade operacional [ha/h] | Tempo de missao [h] | Tempo util [h] | Tempo por voo [min] | Autonomia Projetada [h] | N° Voos | MTOW [kg] | Massa Estrutura [kg] | Combustível [kg] | Abastecimentos | Massa gerador | Potência gerador [W] | Combustível consumido [L] | Calda cons [L] | Distância percorrida [km] | Distância Pulverizando [km] | RTL ACUMULADO[m] | EOC [km/km] | EOC [h/h] | Tempo de manobra [h] | Tempo rtl_rtw [h] | V pulv [m/s] | V desloc [m/s]
0 | 70 | CONCLUIDO | 2.5069 | 39.89 | 30.35 | 7.2 | 0.12 | 253 | 141.81 | 47.83 | 1 | 251 | 22.98 | 17723.39 | 344.17 | 1477.78 | 546.63 | 98.12 | 210477.21 | 0.18 | 0.42 | 7.6 | 12.44 | 4 | 10
1 | 70 | CONCLUIDO | 3.7396 | 26.74 | 21.97 | 14.98 | 0.25 | 88 | 143.17 | 47.83 | 2 | 86 | 23.34 | 17891.86 | 240.7 | 1475.02 | 262.57 | 98.12 | 69275.97 | 0.37 | 0.59 | 7.31 | 4.08 | 4 | 10
2 | 70 | CONCLUIDO | 4.1513 | 24.09 | 20.33 | 23.01 | 0.37 | 53 | 144.54 | 47.83 | 3 | 51 | 23.71 | 18060.85 | 213.6 | 1475.08 | 206.88 | 98.12 | 41605.2 | 0.47 | 0.63 | 7.25 | 2.44 | 4 | 10
3 | 70 | CONCLUIDO | 4.3723 | 22.87 | 19.57 | 31.74 | 0.49 | 37 | 145.92 | 47.83 | 4 | 35 | 24.09 | 18230.35 | 196.13 | 1474.93 | 181.03 | 98.12 | 28760 | 0.54 | 0.66 | 7.24 | 1.69 | 4 | 10
4 | 70 | CONCLUIDO | 4.5255 | 22.1 | 19.09 | 42.42 | 0.6 | 27 | 147.3 | 47.83 | 5 | 24 | 24.47 | 18400.38 | 180.63 | 1474.82 | 164.86 | 98.12 | 20723.06 | 0.6 | 0.67 | 7.21 | 1.2 | 4 | 10
5 | 70 | CONCLUIDO | 4.589 | 21.79 | 18.9 | 49.3 | 0.71 | 23 | 148.68 | 47.83 | 6 | 6 | 24.85 | 18570.94 | 171.23 | 1475.06 | 157.68 | 98.12 | 17152.1 | 0.62 | 0.68 | 7.23 | 1.01 | 4 | 10
6 | 70 | CONCLUIDO | 4.5851 | 21.81 | 18.92 | 49.35 | 0.83 | 23 | 150.07 | 47.83 | 7 | 0 | 25.24 | 18742.03 | 172.03 | 1475.39 | 158.04 | 98.12 | 17335.87 | 0.62 | 0.68 | 7.23 | 1.03 | 4 | 10

## RESULTADOS_16
Unnamed: 0 | Volume de calda [L] | STATUS | Capacidade operacional [ha/h] | Tempo de missao [h] | Tempo util [h] | Tempo por voo [min] | Autonomia Projetada [h] | N° Voos | MTOW [kg] | Massa Estrutura [kg] | Combustível [kg] | Abastecimentos | Massa gerador | Potência gerador [W] | Combustível consumido [L] | Calda cons [L] | Distância percorrida [km] | Distância Pulverizando [km] | RTL ACUMULADO[m] | EOC [km/km] | EOC [h/h] | Tempo de manobra [h] | Tempo rtl_rtw [h] | V pulv [m/s] | V desloc [m/s]
0 | 90 | CONCLUIDO | 2.0226 | 49.44 | 34.97 | 6.19 | 0.1 | 339 | 176.73 | 52.44 | 1 | 337 | 33.29 | 22031.19 | 459.48 | 1479.76 | 704.33 | 98.12 | 288899.83 | 0.14 | 0.37 | 7.73 | 17.05 | 4 | 10
1 | 90 | CONCLUIDO | 3.4244 | 29.2 | 22.94 | 12.75 | 0.2 | 108 | 178.21 | 52.44 | 2 | 106 | 33.77 | 22213.89 | 295.29 | 1475.55 | 294.93 | 98.12 | 85356.54 | 0.33 | 0.56 | 7.36 | 5.05 | 4 | 10
2 | 90 | CONCLUIDO | 3.9181 | 25.52 | 20.83 | 19.52 | 0.3 | 64 | 179.7 | 52.44 | 3 | 62 | 34.26 | 22397.24 | 261.04 | 1475.49 | 223.64 | 98.12 | 49929.83 | 0.44 | 0.62 | 7.27 | 2.94 | 4 | 10
3 | 90 | CONCLUIDO | 4.1786 | 23.93 | 19.91 | 26.55 | 0.39 | 45 | 181.19 | 52.44 | 4 | 43 | 34.75 | 22581.25 | 242.76 | 1475.21 | 192.96 | 98.12 | 34682.15 | 0.51 | 0.65 | 7.23 | 2.02 | 4 | 10
4 | 90 | CONCLUIDO | 4.3412 | 23.04 | 19.41 | 34.25 | 0.49 | 34 | 182.69 | 52.44 | 5 | 32 | 35.25 | 22766.06 | 228.91 | 1475.1 | 175.33 | 98.12 | 25923.94 | 0.56 | 0.66 | 7.23 | 1.52 | 4 | 10
5 | 90 | CONCLUIDO | 4.4527 | 22.46 | 19.08 | 42.4 | 0.58 | 27 | 184.19 | 52.44 | 6 | 25 | 35.75 | 22951.43 | 217.5 | 1475.03 | 164.61 | 98.12 | 20600.51 | 0.6 | 0.67 | 7.21 | 1.19 | 4 | 10
6 | 90 | CONCLUIDO | 4.5152 | 22.15 | 18.91 | 49.33 | 0.67 | 23 | 185.7 | 52.44 | 7 | 21 | 36.26 | 23137.49 | 207.97 | 1474.76 | 158.84 | 98.12 | 17733.24 | 0.62 | 0.68 | 7.21 | 1.02 | 4 | 10
7 | 90 | CONCLUIDO | 4.5857 | 21.81 | 18.71 | 59.09 | 0.76 | 19 | 187.22 | 52.44 | 8 | 15 | 36.78 | 23324.24 | 197.19 | 1474.6 | 152.11 | 98.12 | 14387.69 | 0.65 | 0.69 | 7.2 | 0.82 | 4 | 10
8 | 90 | CONCLUIDO | 4.6002 | 21.74 | 18.68 | 62.26 | 0.85 | 18 | 188.74 | 52.44 | 9 | 2 | 37.3 | 23511.69 | 194.68 | 1475.43 | 150.45 | 98.12 | 13562.91 | 0.65 | 0.69 | 7.21 | 0.79 | 4 | 10
9 | 90 | CONCLUIDO | 4.5994 | 21.74 | 18.68 | 62.27 | 0.93 | 18 | 190.26 | 52.44 | 10 | 0 | 37.82 | 23699.85 | 196.01 | 1475.55 | 150.36 | 98.12 | 13518.77 | 0.65 | 0.69 | 7.22 | 0.79 | 4 | 10

## RESULTADOS_0
Unnamed: 0 | Volume de calda [L] | STATUS | Capacidade operacional [ha/h] | Tempo de missao [h] | Tempo util [h] | Tempo por voo [min] | Autonomia Projetada [h] | N° Voos | MTOW [kg] | Massa Estrutura [kg] | Combustível [kg] | Abastecimentos | Massa gerador | Potência gerador [W] | Combustível consumido [L] | Calda cons [L] | Distância percorrida [km] | Distância Pulverizando [km] | RTL ACUMULADO[m] | EOC [km/km] | EOC [h/h] | Tempo de manobra [h] | Tempo rtl_rtw [h] | V pulv [m/s] | V desloc [m/s]
0 | 10 | CONCLUIDO | 3.5633 | 28.06 | 24.76 | 9.97 | 0.64 | 149 | 26.11 | 12.1 | 1 | 0 | 3.01 | 3454.41 | 71.74 | 1480.63 | 349.76 | 98.12 | 112562.41 | 0.28 | 0.52 | 7.6 | 6.86 | 4 | 10

## RESULTADOS_7
Unnamed: 0 | Volume de calda [L] | STATUS | Capacidade operacional [ha/h] | Tempo de missao [h] | Tempo util [h] | Tempo por voo [min] | Autonomia Projetada [h] | N° Voos | MTOW [kg] | Massa Estrutura [kg] | Combustível [kg] | Abastecimentos | Massa gerador | Potência gerador [W] | Combustível consumido [L] | Calda cons [L] | Distância percorrida [km] | Distância Pulverizando [km] | RTL ACUMULADO[m] | EOC [km/km] | EOC [h/h] | Tempo de manobra [h] | Tempo rtl_rtw [h] | V pulv [m/s] | V desloc [m/s]
0 | 45 | CONCLUIDO | 3.2092 | 31.16 | 25.78 | 9.37 | 0.18 | 165 | 98.71 | 39.72 | 1 | 163 | 12.99 | 12407.75 | 225.29 | 1476.24 | 391.43 | 98.12 | 133318.88 | 0.25 | 0.5 | 7.45 | 7.88 | 4 | 10
1 | 45 | CONCLUIDO | 4.164 | 24.02 | 20.75 | 20.08 | 0.35 | 62 | 99.95 | 39.72 | 2 | 60 | 13.24 | 12561.45 | 167.64 | 1475.64 | 221.03 | 98.12 | 48634.5 | 0.44 | 0.62 | 7.28 | 2.86 | 4 | 10
2 | 45 | CONCLUIDO | 4.4934 | 22.26 | 19.53 | 32.54 | 0.52 | 36 | 101.2 | 39.72 | 3 | 22 | 13.49 | 12715.54 | 143.01 | 1475.33 | 178.87 | 98.12 | 27684.45 | 0.55 | 0.66 | 7.25 | 1.64 | 4 | 10
3 | 45 | CONCLUIDO | 4.5196 | 22.13 | 19.44 | 34.3 | 0.69 | 34 | 102.45 | 39.72 | 4 | 0 | 13.74 | 12870.03 | 142.33 | 1475.51 | 175.19 | 98.12 | 25852.81 | 0.56 | 0.66 | 7.27 | 1.55 | 4 | 10

## RESULTADOS_10
Unnamed: 0 | Volume de calda [L] | STATUS | Capacidade operacional [ha/h] | Tempo de missao [h] | Tempo util [h] | Tempo por voo [min] | Autonomia Projetada [h] | N° Voos | MTOW [kg] | Massa Estrutura [kg] | Combustível [kg] | Abastecimentos | Massa gerador | Potência gerador [W] | Combustível consumido [L] | Calda cons [L] | Distância percorrida [km] | Distância Pulverizando [km] | RTL ACUMULADO[m] | EOC [km/km] | EOC [h/h] | Tempo de manobra [h] | Tempo rtl_rtw [h] | V pulv [m/s] | V desloc [m/s]
0 | 60 | CONCLUIDO | 2.7739 | 36.05 | 28.4 | 7.89 | 0.14 | 216 | 124.63 | 45 | 1 | 214 | 18.64 | 15605.44 | 294.34 | 1477.31 | 480.66 | 98.12 | 177678.37 | 0.2 | 0.45 | 7.52 | 10.49 | 4 | 10
1 | 60 | CONCLUIDO | 3.9076 | 25.59 | 21.47 | 16.51 | 0.28 | 78 | 125.95 | 45 | 2 | 76 | 18.95 | 15767.7 | 212.55 | 1475.09 | 245.34 | 98.12 | 60710.92 | 0.4 | 0.6 | 7.29 | 3.57 | 4 | 10
2 | 60 | CONCLUIDO | 4.2931 | 23.29 | 19.99 | 26.07 | 0.42 | 46 | 127.27 | 45 | 3 | 44 | 19.27 | 15930.42 | 187.11 | 1475.04 | 194.97 | 98.12 | 35685.93 | 0.5 | 0.64 | 7.25 | 2.1 | 4 | 10
3 | 60 | CONCLUIDO | 4.4858 | 22.29 | 19.34 | 36.27 | 0.55 | 32 | 128.59 | 45 | 4 | 29 | 19.59 | 16093.6 | 169.27 | 1475.18 | 173.52 | 98.12 | 25027.63 | 0.57 | 0.67 | 7.22 | 1.46 | 4 | 10
4 | 60 | CONCLUIDO | 4.5765 | 21.85 | 19.05 | 43.97 | 0.68 | 26 | 129.92 | 45 | 5 | 1 | 19.92 | 16257.24 | 159.6 | 1476.18 | 162.67 | 98.12 | 19636.43 | 0.6 | 0.68 | 7.24 | 1.17 | 4 | 10
5 | 60 | CONCLUIDO | 4.5758 | 21.85 | 19.06 | 43.98 | 0.81 | 26 | 131.25 | 45 | 6 | 0 | 20.25 | 16421.36 | 161.01 | 1476.33 | 162.65 | 98.12 | 19625.65 | 0.6 | 0.68 | 7.24 | 1.17 | 4 | 10

## RESULTADOS_14
Unnamed: 0 | Volume de calda [L] | STATUS | Capacidade operacional [ha/h] | Tempo de missao [h] | Tempo util [h] | Tempo por voo [min] | Autonomia Projetada [h] | N° Voos | MTOW [kg] | Massa Estrutura [kg] | Combustível [kg] | Abastecimentos | Massa gerador | Potência gerador [W] | Combustível consumido [L] | Calda cons [L] | Distância percorrida [km] | Distância Pulverizando [km] | RTL ACUMULADO[m] | EOC [km/km] | EOC [h/h] | Tempo de manobra [h] | Tempo rtl_rtw [h] | V pulv [m/s] | V desloc [m/s]
0 | 80 | CONCLUIDO | 2.2611 | 44.23 | 32.46 | 6.65 | 0.11 | 293 | 159.12 | 50.28 | 1 | 291 | 27.84 | 19859.16 | 397.9 | 1477.61 | 619.18 | 98.12 | 246556.43 | 0.16 | 0.4 | 7.64 | 14.54 | 4 | 10
1 | 80 | CONCLUIDO | 3.5786 | 27.94 | 22.46 | 13.75 | 0.22 | 98 | 160.54 | 50.28 | 2 | 96 | 28.26 | 20034.4 | 268.04 | 1475.4 | 278.6 | 98.12 | 77238.24 | 0.35 | 0.57 | 7.34 | 4.57 | 4 | 10
2 | 80 | CONCLUIDO | 4.0449 | 24.72 | 20.53 | 21.24 | 0.33 | 58 | 161.97 | 50.28 | 3 | 56 | 28.69 | 20210.21 | 237.26 | 1475.25 | 213.69 | 98.12 | 44985.44 | 0.46 | 0.63 | 7.26 | 2.64 | 4 | 10
3 | 80 | CONCLUIDO | 4.2799 | 23.36 | 19.72 | 28.86 | 0.43 | 41 | 163.4 | 50.28 | 4 | 39 | 29.12 | 20386.62 | 219.91 | 1475.1 | 186.02 | 98.12 | 31232.77 | 0.53 | 0.65 | 7.24 | 1.83 | 4 | 10
4 | 80 | CONCLUIDO | 4.4267 | 22.59 | 19.27 | 37.29 | 0.54 | 31 | 164.83 | 50.28 | 5 | 29 | 29.55 | 20563.61 | 206.26 | 1474.87 | 170.78 | 98.12 | 23665.15 | 0.57 | 0.67 | 7.22 | 1.38 | 4 | 10
5 | 80 | CONCLUIDO | 4.5189 | 22.13 | 19 | 45.6 | 0.64 | 25 | 166.27 | 50.28 | 6 | 21 | 29.99 | 20741.2 | 194.49 | 1474.83 | 161.61 | 98.12 | 19108.86 | 0.61 | 0.68 | 7.22 | 1.11 | 4 | 10
6 | 80 | CONCLUIDO | 4.5839 | 21.82 | 18.81 | 53.75 | 0.74 | 21 | 167.72 | 50.28 | 7 | 11 | 30.44 | 20919.39 | 183.25 | 1475.09 | 155.22 | 98.12 | 15934.23 | 0.63 | 0.68 | 7.21 | 0.93 | 4 | 10
7 | 80 | CONCLUIDO | 4.5997 | 21.74 | 18.77 | 56.32 | 0.84 | 20 | 169.17 | 50.28 | 8 | 0 | 30.89 | 21098.19 | 183.29 | 1475.44 | 153.17 | 98.12 | 14912.14 | 0.64 | 0.69 | 7.23 | 0.88 | 4 | 10

## RESULTADOS_5
Unnamed: 0 | Volume de calda [L] | STATUS | Capacidade operacional [ha/h] | Tempo de missao [h] | Tempo util [h] | Tempo por voo [min] | Autonomia Projetada [h] | N° Voos | MTOW [kg] | Massa Estrutura [kg] | Combustível [kg] | Abastecimentos | Massa gerador | Potência gerador [W] | Combustível consumido [L] | Calda cons [L] | Distância percorrida [km] | Distância Pulverizando [km] | RTL ACUMULADO[m] | EOC [km/km] | EOC [h/h] | Tempo de manobra [h] | Tempo rtl_rtw [h] | V pulv [m/s] | V desloc [m/s]
0 | 35 | CONCLUIDO | 3.5324 | 28.31 | 24.14 | 10.97 | 0.22 | 132 | 80.84 | 35.1 | 1 | 130 | 9.74 | 10204.21 | 180 | 1475.52 | 335.55 | 98.12 | 105543.5 | 0.29 | 0.53 | 7.4 | 6.25 | 4 | 10
1 | 35 | CONCLUIDO | 4.3759 | 22.85 | 20.12 | 24.63 | 0.43 | 49 | 82.04 | 35.1 | 2 | 40 | 9.94 | 10352.53 | 132.1 | 1475.4 | 199.13 | 98.12 | 37748.28 | 0.49 | 0.64 | 7.26 | 2.23 | 4 | 10
2 | 35 | CONCLUIDO | 4.4384 | 22.53 | 19.88 | 27.11 | 0.63 | 44 | 83.25 | 35.1 | 3 | 0 | 10.15 | 10501.19 | 128.68 | 1476.83 | 189.65 | 98.12 | 33033.19 | 0.52 | 0.65 | 7.3 | 1.99 | 4 | 10

## RESULTADOS_8
Unnamed: 0 | Volume de calda [L] | STATUS | Capacidade operacional [ha/h] | Tempo de missao [h] | Tempo util [h] | Tempo por voo [min] | Autonomia Projetada [h] | N° Voos | MTOW [kg] | Massa Estrutura [kg] | Combustível [kg] | Abastecimentos | Massa gerador | Potência gerador [W] | Combustível consumido [L] | Calda cons [L] | Distância percorrida [km] | Distância Pulverizando [km] | RTL ACUMULADO[m] | EOC [km/km] | EOC [h/h] | Tempo de manobra [h] | Tempo rtl_rtw [h] | V pulv [m/s] | V desloc [m/s]
0 | 50 | CONCLUIDO | 3.0562 | 32.72 | 26.64 | 8.78 | 0.16 | 182 | 107.41 | 41.65 | 1 | 180 | 14.77 | 13481.73 | 248.09 | 1477.03 | 420.15 | 98.12 | 147595.39 | 0.23 | 0.48 | 7.49 | 8.74 | 4 | 10
1 | 50 | CONCLUIDO | 4.0841 | 24.48 | 20.96 | 18.77 | 0.32 | 67 | 108.68 | 41.65 | 2 | 65 | 15.03 | 13638.32 | 183.24 | 1475.07 | 228.18 | 98.12 | 52183.35 | 0.43 | 0.61 | 7.28 | 3.07 | 4 | 10
2 | 50 | CONCLUIDO | 4.434 | 22.55 | 19.65 | 30.23 | 0.48 | 39 | 109.96 | 41.65 | 3 | 35 | 15.31 | 13795.21 | 157.7 | 1475.19 | 183.52 | 98.12 | 29996.77 | 0.53 | 0.65 | 7.24 | 1.76 | 4 | 10
3 | 50 | CONCLUIDO | 4.5444 | 22.01 | 19.28 | 37.32 | 0.63 | 31 | 111.23 | 41.65 | 4 | 1 | 15.58 | 13952.52 | 147.52 | 1475.5 | 169.8 | 98.12 | 23172.24 | 0.58 | 0.67 | 7.26 | 1.39 | 4 | 10
4 | 50 | CONCLUIDO | 4.5424 | 22.01 | 19.29 | 37.33 | 0.78 | 31 | 112.51 | 41.65 | 5 | 0 | 15.86 | 14110.24 | 149.21 | 1475.25 | 170.03 | 98.12 | 23287.31 | 0.58 | 0.67 | 7.27 | 1.4 | 4 | 10

## RESULTADOS_3
Unnamed: 0 | Volume de calda [L] | STATUS | Capacidade operacional [ha/h] | Tempo de missao [h] | Tempo util [h] | Tempo por voo [min] | Autonomia Projetada [h] | N° Voos | MTOW [kg] | Massa Estrutura [kg] | Combustível [kg] | Abastecimentos | Massa gerador | Potência gerador [W] | Combustível consumido [L] | Calda cons [L] | Distância percorrida [km] | Distância Pulverizando [km] | RTL ACUMULADO[m] | EOC [km/km] | EOC [h/h] | Tempo de manobra [h] | Tempo rtl_rtw [h] | V pulv [m/s] | V desloc [m/s]
0 | 25 | CONCLUIDO | 3.9278 | 25.46 | 22.34 | 14.11 | 0.28 | 95 | 61.76 | 28.92 | 1 | 93 | 6.84 | 7851.41 | 129.85 | 1475.78 | 274.57 | 98.12 | 75241.72 | 0.36 | 0.58 | 7.34 | 4.45 | 4 | 10
1 | 25 | CONCLUIDO | 4.2991 | 23.26 | 20.63 | 20.63 | 0.55 | 60 | 62.92 | 28.92 | 2 | 0 | 7 | 7994.37 | 112.1 | 1477.46 | 214.27 | 98.12 | 45266.81 | 0.46 | 0.62 | 7.34 | 2.74 | 4 | 10

## RESULTADOS_15
Unnamed: 0 | Volume de calda [L] | STATUS | Capacidade operacional [ha/h] | Tempo de missao [h] | Tempo util [h] | Tempo por voo [min] | Autonomia Projetada [h] | N° Voos | MTOW [kg] | Massa Estrutura [kg] | Combustível [kg] | Abastecimentos | Massa gerador | Potência gerador [W] | Combustível consumido [L] | Calda cons [L] | Distância percorrida [km] | Distância Pulverizando [km] | RTL ACUMULADO[m] | EOC [km/km] | EOC [h/h] | Tempo de manobra [h] | Tempo rtl_rtw [h] | V pulv [m/s] | V desloc [m/s]
0 | 85 | CONCLUIDO | 2.1359 | 46.82 | 33.74 | 6.41 | 0.11 | 316 | 167.88 | 51.39 | 1 | 314 | 30.49 | 20939.59 | 428.54 | 1478.7 | 662.28 | 98.12 | 267988.12 | 0.15 | 0.38 | 7.69 | 15.82 | 4 | 10
1 | 85 | CONCLUIDO | 3.5029 | 28.55 | 22.68 | 13.21 | 0.21 | 103 | 169.33 | 51.39 | 2 | 101 | 30.94 | 21118.46 | 281.45 | 1476.12 | 286.3 | 98.12 | 81061.91 | 0.34 | 0.57 | 7.34 | 4.79 | 4 | 10
2 | 85 | CONCLUIDO | 3.9815 | 25.12 | 20.68 | 20.34 | 0.31 | 61 | 170.79 | 51.39 | 3 | 59 | 31.4 | 21297.94 | 249.44 | 1475.24 | 218.25 | 98.12 | 47248.39 | 0.45 | 0.62 | 7.27 | 2.79 | 4 | 10
3 | 85 | CONCLUIDO | 4.229 | 23.65 | 19.82 | 27.65 | 0.41 | 43 | 172.25 | 51.39 | 4 | 41 | 31.86 | 21478.05 | 231.38 | 1474.95 | 189.47 | 98.12 | 32948.65 | 0.52 | 0.65 | 7.24 | 1.93 | 4 | 10
4 | 85 | CONCLUIDO | 4.373 | 22.87 | 19.38 | 35.23 | 0.51 | 33 | 173.71 | 51.39 | 5 | 31 | 32.32 | 21658.78 | 218.76 | 1474.77 | 174.5 | 98.12 | 25513.15 | 0.56 | 0.66 | 7.23 | 1.49 | 4 | 10
5 | 85 | CONCLUIDO | 4.4825 | 22.31 | 19.06 | 43.97 | 0.61 | 26 | 175.18 | 51.39 | 6 | 24 | 32.79 | 21840.16 | 206.52 | 1474.59 | 163.54 | 98.12 | 20067.02 | 0.6 | 0.67 | 7.22 | 1.17 | 4 | 10
6 | 85 | CONCLUIDO | 4.567 | 21.9 | 18.81 | 53.75 | 0.7 | 21 | 176.66 | 51.39 | 7 | 17 | 33.27 | 22022.17 | 194 | 1474.88 | 155.28 | 98.12 | 15963.76 | 0.63 | 0.68 | 7.21 | 0.93 | 4 | 10
7 | 85 | CONCLUIDO | 4.5984 | 21.75 | 18.73 | 59.15 | 0.8 | 19 | 178.14 | 51.39 | 8 | 5 | 33.75 | 22204.83 | 188.44 | 1475.04 | 152.03 | 98.12 | 14348.39 | 0.65 | 0.69 | 7.22 | 0.84 | 4 | 10
8 | 85 | CONCLUIDO | 4.5976 | 21.75 | 18.73 | 59.16 | 0.89 | 19 | 179.63 | 51.39 | 9 | 0 | 34.24 | 22388.15 | 189.5 | 1475.03 | 152.01 | 98.12 | 14337.65 | 0.65 | 0.69 | 7.23 | 0.85 | 4 | 10

## RESULTADOS_2
Unnamed: 0 | Volume de calda [L] | STATUS | Capacidade operacional [ha/h] | Tempo de missao [h] | Tempo util [h] | Tempo por voo [min] | Autonomia Projetada [h] | N° Voos | MTOW [kg] | Massa Estrutura [kg] | Combustível [kg] | Abastecimentos | Massa gerador | Potência gerador [W] | Combustível consumido [L] | Calda cons [L] | Distância percorrida [km] | Distância Pulverizando [km] | RTL ACUMULADO[m] | EOC [km/km] | EOC [h/h] | Tempo de manobra [h] | Tempo rtl_rtw [h] | V pulv [m/s] | V desloc [m/s]
0 | 20 | CONCLUIDO | 4.1089 | 24.34 | 21.61 | 16.21 | 0.34 | 80 | 51.33 | 24.83 | 1 | 39 | 5.51 | 6564.78 | 104 | 1476.6 | 248.33 | 98.12 | 62192.16 | 0.4 | 0.6 | 7.35 | 3.72 | 4 | 10
1 | 20 | CONCLUIDO | 4.1653 | 24.01 | 21.34 | 17.07 | 0.66 | 75 | 52.47 | 24.83 | 2 | 0 | 5.64 | 6705.1 | 103.36 | 1478.67 | 237.29 | 98.12 | 56700.37 | 0.41 | 0.6 | 7.39 | 3.45 | 4 | 10

## RESULTADOS_11
Unnamed: 0 | Volume de calda [L] | STATUS | Capacidade operacional [ha/h] | Tempo de missao [h] | Tempo util [h] | Tempo por voo [min] | Autonomia Projetada [h] | N° Voos | MTOW [kg] | Massa Estrutura [kg] | Combustível [kg] | Abastecimentos | Massa gerador | Potência gerador [W] | Combustível consumido [L] | Calda cons [L] | Distância percorrida [km] | Distância Pulverizando [km] | RTL ACUMULADO[m] | EOC [km/km] | EOC [h/h] | Tempo de manobra [h] | Tempo rtl_rtw [h] | V pulv [m/s] | V desloc [m/s]
0 | 65 | CONCLUIDO | 2.6395 | 37.89 | 29.34 | 7.52 | 0.13 | 234 | 133.21 | 46.47 | 1 | 232 | 20.75 | 16663.42 | 318.53 | 1478.65 | 511.82 | 98.12 | 193171.11 | 0.19 | 0.44 | 7.57 | 11.42 | 4 | 10
1 | 65 | CONCLUIDO | 3.8185 | 26.19 | 21.75 | 15.72 | 0.26 | 83 | 134.55 | 46.47 | 2 | 81 | 21.09 | 16828.84 | 226.98 | 1475.64 | 254.84 | 98.12 | 65436.3 | 0.39 | 0.59 | 7.3 | 3.85 | 4 | 10
2 | 65 | CONCLUIDO | 4.232 | 23.63 | 20.12 | 24.63 | 0.39 | 49 | 135.9 | 46.47 | 3 | 47 | 21.43 | 16994.64 | 200.22 | 1475.53 | 199.45 | 98.12 | 37911.74 | 0.49 | 0.64 | 7.25 | 2.22 | 4 | 10
3 | 65 | CONCLUIDO | 4.436 | 22.54 | 19.44 | 34.3 | 0.52 | 34 | 137.25 | 46.47 | 4 | 32 | 21.78 | 17160.92 | 182.93 | 1475.28 | 176.41 | 98.12 | 26463.34 | 0.56 | 0.66 | 7.23 | 1.55 | 4 | 10
4 | 65 | CONCLUIDO | 4.5577 | 21.94 | 19.05 | 43.97 | 0.64 | 26 | 138.6 | 46.47 | 5 | 18 | 22.13 | 17327.69 | 168.8 | 1475.02 | 163.36 | 98.12 | 19977.81 | 0.6 | 0.68 | 7.22 | 1.17 | 4 | 10
5 | 65 | CONCLUIDO | 4.5905 | 21.78 | 18.95 | 47.38 | 0.76 | 24 | 139.95 | 46.47 | 6 | 0 | 22.49 | 17494.97 | 166.17 | 1475.08 | 159.05 | 98.12 | 17836.09 | 0.62 | 0.68 | 7.24 | 1.06 | 4 | 10

## RESULTADOS_13
Unnamed: 0 | Volume de calda [L] | STATUS | Capacidade operacional [ha/h] | Tempo de missao [h] | Tempo util [h] | Tempo por voo [min] | Autonomia Projetada [h] | N° Voos | MTOW [kg] | Massa Estrutura [kg] | Combustível [kg] | Abastecimentos | Massa gerador | Potência gerador [W] | Combustível consumido [L] | Calda cons [L] | Distância percorrida [km] | Distância Pulverizando [km] | RTL ACUMULADO[m] | EOC [km/km] | EOC [h/h] | Tempo de manobra [h] | Tempo rtl_rtw [h] | V pulv [m/s] | V desloc [m/s]
0 | 75 | CONCLUIDO | 2.3781 | 42.05 | 31.43 | 6.91 | 0.12 | 273 | 150.44 | 49.1 | 1 | 271 | 25.34 | 18787.76 | 371.03 | 1478 | 583.61 | 98.12 | 228868.33 | 0.17 | 0.41 | 7.63 | 13.52 | 4 | 10
1 | 75 | CONCLUIDO | 3.6543 | 27.37 | 22.25 | 14.35 | 0.23 | 93 | 151.83 | 49.1 | 2 | 91 | 25.73 | 18959.54 | 254.74 | 1475.77 | 271.23 | 98.12 | 73581.27 | 0.36 | 0.58 | 7.34 | 4.35 | 4 | 10
2 | 75 | CONCLUIDO | 4.089 | 24.46 | 20.47 | 21.93 | 0.35 | 56 | 153.23 | 49.1 | 3 | 54 | 26.13 | 19131.85 | 226.1 | 1475.65 | 211.2 | 98.12 | 43747.42 | 0.46 | 0.63 | 7.27 | 2.58 | 4 | 10
3 | 75 | CONCLUIDO | 4.3227 | 23.13 | 19.67 | 30.25 | 0.46 | 39 | 154.63 | 49.1 | 4 | 37 | 26.53 | 19304.72 | 208.32 | 1475.03 | 184.29 | 98.12 | 30381.45 | 0.53 | 0.65 | 7.24 | 1.78 | 4 | 10
4 | 75 | CONCLUIDO | 4.4735 | 22.35 | 19.19 | 39.71 | 0.57 | 29 | 156.03 | 49.1 | 5 | 27 | 26.94 | 19478.15 | 193.74 | 1474.86 | 168.39 | 98.12 | 22479.48 | 0.58 | 0.67 | 7.21 | 1.3 | 4 | 10
5 | 75 | CONCLUIDO | 4.5732 | 21.87 | 18.89 | 49.27 | 0.67 | 23 | 157.44 | 49.1 | 6 | 19 | 27.35 | 19652.13 | 180.53 | 1474.84 | 157.86 | 98.12 | 17245.84 | 0.62 | 0.68 | 7.21 | 1 | 4 | 10
6 | 75 | CONCLUIDO | 4.5972 | 21.75 | 18.83 | 53.81 | 0.78 | 21 | 158.86 | 49.1 | 7 | 0 | 27.77 | 19826.68 | 177.03 | 1475.79 | 155.25 | 98.12 | 15947.01 | 0.63 | 0.68 | 7.23 | 0.95 | 4 | 10

## RESULTADOS_17
Unnamed: 0 | Volume de calda [L] | STATUS | Capacidade operacional [ha/h] | Tempo de missao [h] | Tempo util [h] | Tempo por voo [min] | Autonomia Projetada [h] | N° Voos | MTOW [kg] | Massa Estrutura [kg] | Combustível [kg] | Abastecimentos | Massa gerador | Potência gerador [W] | Combustível consumido [L] | Calda cons [L] | Distância percorrida [km] | Distância Pulverizando [km] | RTL ACUMULADO[m] | EOC [km/km] | EOC [h/h] | Tempo de manobra [h] | Tempo rtl_rtw [h] | V pulv [m/s] | V desloc [m/s]
0 | 95 | CONCLUIDO | 1.9011 | 52.6 | 36.51 | 5.99 | 0.1 | 366 | 185.69 | 53.44 | 1 | 364 | 36.26 | 23136.14 | 495.55 | 1479.81 | 755.98 | 98.12 | 314588.99 | 0.13 | 0.35 | 7.79 | 18.58 | 4 | 10
1 | 95 | CONCLUIDO | 3.344 | 29.9 | 23.23 | 12.33 | 0.19 | 113 | 187.21 | 53.44 | 2 | 111 | 36.77 | 23322.88 | 309.44 | 1476.11 | 304.59 | 98.12 | 90160.87 | 0.32 | 0.55 | 7.36 | 5.33 | 4 | 10
2 | 95 | CONCLUIDO | 3.855 | 25.94 | 20.98 | 18.79 | 0.28 | 67 | 188.73 | 53.44 | 3 | 65 | 37.29 | 23510.33 | 273.34 | 1475.29 | 228.42 | 98.12 | 52305.87 | 0.43 | 0.61 | 7.29 | 3.09 | 4 | 10
3 | 95 | CONCLUIDO | 4.1238 | 24.25 | 20.03 | 25.57 | 0.37 | 47 | 190.25 | 53.44 | 4 | 45 | 37.82 | 23698.48 | 254.3 | 1475.54 | 196.5 | 98.12 | 36442.85 | 0.5 | 0.64 | 7.25 | 2.14 | 4 | 10
4 | 95 | CONCLUIDO | 4.2908 | 23.31 | 19.5 | 32.5 | 0.46 | 36 | 191.78 | 53.44 | 5 | 34 | 38.35 | 23887.36 | 240.94 | 1474.69 | 178.67 | 98.12 | 27585.74 | 0.55 | 0.66 | 7.23 | 1.61 | 4 | 10
5 | 95 | CONCLUIDO | 4.4015 | 22.72 | 19.17 | 39.67 | 0.55 | 29 | 193.32 | 53.44 | 6 | 27 | 38.89 | 24076.95 | 229.81 | 1475.02 | 167.68 | 98.12 | 22123.1 | 0.59 | 0.67 | 7.21 | 1.28 | 4 | 10
6 | 95 | CONCLUIDO | 4.4808 | 22.32 | 18.96 | 47.39 | 0.64 | 24 | 194.86 | 53.44 | 7 | 22 | 39.43 | 24267.28 | 219.53 | 1475.08 | 160.12 | 98.12 | 18367.31 | 0.61 | 0.68 | 7.21 | 1.07 | 4 | 10
7 | 95 | CONCLUIDO | 4.5506 | 21.98 | 18.76 | 56.29 | 0.72 | 20 | 196.41 | 53.44 | 8 | 17 | 39.98 | 24458.36 | 209.3 | 1474.96 | 153.69 | 98.12 | 15173.2 | 0.64 | 0.69 | 7.2 | 0.87 | 4 | 10
8 | 95 | CONCLUIDO | 4.5818 | 21.83 | 18.69 | 62.29 | 0.81 | 18 | 197.97 | 53.44 | 9 | 9 | 40.53 | 24650.18 | 200.78 | 1475.17 | 150.88 | 98.12 | 13779.65 | 0.65 | 0.69 | 7.21 | 0.8 | 4 | 10
9 | 95 | CONCLUIDO | 4.6002 | 21.74 | 18.64 | 65.78 | 0.89 | 17 | 199.53 | 53.44 | 10 | 0 | 41.1 | 24842.77 | 200.07 | 1475.38 | 148.92 | 98.12 | 12805.87 | 0.66 | 0.69 | 7.22 | 0.75 | 4 | 10

## RESULTADOS_9
Unnamed: 0 | Volume de calda [L] | STATUS | Capacidade operacional [ha/h] | Tempo de missao [h] | Tempo util [h] | Tempo por voo [min] | Autonomia Projetada [h] | N° Voos | MTOW [kg] | Massa Estrutura [kg] | Combustível [kg] | Abastecimentos | Massa gerador | Potência gerador [W] | Combustível consumido [L] | Calda cons [L] | Distância percorrida [km] | Distância Pulverizando [km] | RTL ACUMULADO[m] | EOC [km/km] | EOC [h/h] | Tempo de manobra [h] | Tempo rtl_rtw [h] | V pulv [m/s] | V desloc [m/s]
0 | 55 | CONCLUIDO | 2.9193 | 34.25 | 27.44 | 8.32 | 0.15 | 198 | 116.05 | 43.4 | 1 | 196 | 16.65 | 14546.17 | 270.26 | 1476.71 | 447.91 | 98.12 | 161392.8 | 0.22 | 0.47 | 7.5 | 9.54 | 4 | 10
1 | 55 | CONCLUIDO | 3.984 | 25.1 | 21.27 | 17.48 | 0.3 | 73 | 117.34 | 43.4 | 2 | 71 | 16.94 | 14705.49 | 198.58 | 1475.68 | 238.85 | 98.12 | 57487.8 | 0.41 | 0.6 | 7.29 | 3.38 | 4 | 10
2 | 55 | CONCLUIDO | 4.3574 | 22.95 | 19.84 | 27.68 | 0.45 | 43 | 118.63 | 43.4 | 3 | 41 | 17.23 | 14865.24 | 172.97 | 1475.01 | 190.15 | 98.12 | 33289.28 | 0.52 | 0.65 | 7.24 | 1.95 | 4 | 10
3 | 55 | CONCLUIDO | 4.5404 | 22.02 | 19.22 | 38.45 | 0.59 | 30 | 119.93 | 43.4 | 4 | 16 | 17.53 | 15025.44 | 155.17 | 1475.42 | 168.76 | 98.12 | 22661.31 | 0.58 | 0.67 | 7.24 | 1.34 | 4 | 10
4 | 55 | CONCLUIDO | 4.5679 | 21.89 | 19.14 | 41.01 | 0.73 | 28 | 121.23 | 43.4 | 5 | 0 | 17.83 | 15186.08 | 153.68 | 1475.74 | 165.49 | 98.12 | 21035.91 | 0.59 | 0.67 | 7.24 | 1.25 | 4 | 10

## resultados
Unnamed: 0 | Volume de calda [L] | STATUS | Capacidade operacional [ha/h] | Tempo de missao [h] | Tempo util [h] | Tempo por voo [min] | Autonomia Projetada [h] | N° Voos | MTOW [kg] | Massa Estrutura [kg] | Combustível [kg] | Abastecimentos | Massa gerador | Potência gerador [W] | Combustível consumido [L] | Calda cons [L] | Distância percorrida [km] | Distância Pulverizando [km] | RTL ACUMULADO[m] | EOC [km/km] | EOC [h/h] | Tempo de manobra [h] | Tempo rtl_rtw [h] | V pulv [m/s] | V desloc [m/s]
0 | 100 | CONCLUIDO | 1.7845 | 56.04 | 38.16 | 5.8 | 0.09 | 395 | 194.77 | 54.38 | 1 | 393 | 39.4 | 24256.19 | 534.23 | 1480.41 | 813.63 | 98.12 | 343267.79 | 0.12 | 0.34 | 7.81 | 20.23 | 4 | 10
1 | 100 | CONCLUIDO | 3.2716 | 30.57 | 23.46 | 11.93 | 0.18 | 118 | 196.32 | 54.38 | 2 | 116 | 39.95 | 24447.22 | 323.06 | 1476.07 | 312.98 | 98.12 | 94328.96 | 0.31 | 0.55 | 7.36 | 5.56 | 4 | 10
2 | 100 | CONCLUIDO | 3.7929 | 26.36 | 21.13 | 18.11 | 0.27 | 70 | 197.88 | 54.38 | 3 | 68 | 40.5 | 24639 | 285.06 | 1475.61 | 233.56 | 98.12 | 54857.19 | 0.42 | 0.61 | 7.29 | 3.23 | 4 | 10
3 | 100 | CONCLUIDO | 4.0717 | 24.56 | 20.14 | 24.66 | 0.36 | 49 | 199.44 | 54.38 | 4 | 47 | 41.06 | 24831.54 | 265.82 | 1475.13 | 200.21 | 98.12 | 38289.31 | 0.49 | 0.64 | 7.25 | 2.25 | 4 | 10
4 | 100 | CONCLUIDO | 4.2395 | 23.59 | 19.59 | 30.94 | 0.44 | 38 | 201.01 | 54.38 | 5 | 36 | 41.63 | 25024.84 | 252.04 | 1475.02 | 181.79 | 98.12 | 29134.45 | 0.54 | 0.66 | 7.23 | 1.7 | 4 | 10
5 | 100 | CONCLUIDO | 4.3618 | 22.93 | 19.24 | 38.49 | 0.53 | 30 | 202.58 | 54.38 | 6 | 28 | 42.2 | 25218.93 | 240.89 | 1475.17 | 169.96 | 98.12 | 23259.21 | 0.58 | 0.67 | 7.22 | 1.35 | 4 | 10
6 | 100 | CONCLUIDO | 4.4467 | 22.49 | 19 | 45.6 | 0.61 | 25 | 204.16 | 54.38 | 7 | 23 | 42.78 | 25413.94 | 231.53 | 1474.87 | 161.69 | 98.12 | 19150.4 | 0.61 | 0.68 | 7.21 | 1.11 | 4 | 10
7 | 100 | CONCLUIDO | 4.5121 | 22.16 | 18.83 | 53.8 | 0.69 | 21 | 205.75 | 54.38 | 8 | 19 | 43.37 | 25609.61 | 221.96 | 1474.64 | 155.91 | 98.12 | 16281.1 | 0.63 | 0.68 | 7.21 | 0.94 | 4 | 10
8 | 100 | CONCLUIDO | 4.5694 | 21.88 | 18.67 | 62.23 | 0.77 | 18 | 207.34 | 54.38 | 9 | 15 | 43.96 | 25806.1 | 212.05 | 1474.68 | 150.6 | 98.12 | 13637.53 | 0.65 | 0.69 | 7.2 | 0.78 | 4 | 10
9 | 100 | CONCLUIDO | 4.5891 | 21.79 | 18.61 | 65.69 | 0.85 | 17 | 208.94 | 54.38 | 10 | 6 | 44.56 | 26003.41 | 206.84 | 1475 | 148.16 | 98.12 | 12425.16 | 0.66 | 0.69 | 7.21 | 0.73 | 4 | 10
10 | 100 | CONCLUIDO | 4.6065 | 21.71 | 18.57 | 69.64 | 0.93 | 16 | 210.55 | 54.38 | 11 | 0 | 45.17 | 26201.54 | 206.04 | 1475.28 | 146.57 | 98.12 | 11633.09 | 0.67 | 0.69 | 7.21 | 0.68 | 4 | 10
0 | 40 | CONCLUIDO | 3.3606 | 29.76 | 25 | 10.07 | 0.2 | 149 | 89.87 | 37.55 | 1 | 147 | 11.32 | 11317.98 | 203.24 | 1476.67 | 364.57 | 98.12 | 119970.46 | 0.27 | 0.51 | 7.43 | 7.1 | 4 | 10
1 | 40 | CONCLUIDO | 4.2611 | 23.47 | 20.47 | 21.93 | 0.39 | 56 | 91.1 | 37.55 | 2 | 54 | 11.54 | 11468.97 | 150.91 | 1475.49 | 211.53 | 98.12 | 43913.32 | 0.46 | 0.63 | 7.26 | 2.58 | 4 | 10
2 | 40 | CONCLUIDO | 4.4888 | 22.28 | 19.62 | 30.98 | 0.57 | 38 | 92.32 | 37.55 | 3 | 0 | 11.77 | 11620.34 | 134.63 | 1475.77 | 180.86 | 98.12 | 28668.22 | 0.54 | 0.66 | 7.29 | 1.73 | 4 | 10
0 | 30 | CONCLUIDO | 3.7209 | 26.88 | 23.26 | 12.24 | 0.24 | 114 | 71.52 | 32.27 | 1 | 112 | 8.25 | 9054.6 | 155.74 | 1476.16 | 306.03 | 98.12 | 90876 | 0.32 | 0.55 | 7.35 | 5.36 | 4 | 10
1 | 30 | CONCLUIDO | 4.369 | 22.89 | 20.25 | 23.82 | 0.48 | 51 | 72.7 | 32.27 | 2 | 2 | 8.43 | 9200.25 | 120.47 | 1476.26 | 201.74 | 98.12 | 39041.84 | 0.49 | 0.64 | 7.32 | 2.36 | 4 | 10
2 | 30 | CONCLUIDO | 4.3689 | 22.89 | 20.25 | 23.83 | 0.71 | 51 | 73.88 | 32.27 | 3 | 0 | 8.61 | 9346.23 | 122.12 | 1476.05 | 201.66 | 98.12 | 39005.58 | 0.49 | 0.64 | 7.33 | 2.36 | 4 | 10
0 | 15 | CONCLUIDO | 3.9366 | 25.4 | 22.59 | 13.56 | 0.43 | 100 | 39.78 | 19.54 | 1 | 0 | 4.24 | 5140 | 89.72 | 1477.81 | 278.03 | 98.12 | 76941.96 | 0.35 | 0.57 | 7.48 | 4.7 | 4 | 10
0 | 70 | CONCLUIDO | 2.5069 | 39.89 | 30.35 | 7.2 | 0.12 | 253 | 141.81 | 47.83 | 1 | 251 | 22.98 | 17723.39 | 344.17 | 1477.78 | 546.63 | 98.12 | 210477.21 | 0.18 | 0.42 | 7.6 | 12.44 | 4 | 10
1 | 70 | CONCLUIDO | 3.7396 | 26.74 | 21.97 | 14.98 | 0.25 | 88 | 143.17 | 47.83 | 2 | 86 | 23.34 | 17891.86 | 240.7 | 1475.02 | 262.57 | 98.12 | 69275.97 | 0.37 | 0.59 | 7.31 | 4.08 | 4 | 10
2 | 70 | CONCLUIDO | 4.1513 | 24.09 | 20.33 | 23.01 | 0.37 | 53 | 144.54 | 47.83 | 3 | 51 | 23.71 | 18060.85 | 213.6 | 1475.08 | 206.88 | 98.12 | 41605.2 | 0.47 | 0.63 | 7.25 | 2.44 | 4 | 10
3 | 70 | CONCLUIDO | 4.3723 | 22.87 | 19.57 | 31.74 | 0.49 | 37 | 145.92 | 47.83 | 4 | 35 | 24.09 | 18230.35 | 196.13 | 1474.93 | 181.03 | 98.12 | 28760 | 0.54 | 0.66 | 7.24 | 1.69 | 4 | 10
4 | 70 | CONCLUIDO | 4.5255 | 22.1 | 19.09 | 42.42 | 0.6 | 27 | 147.3 | 47.83 | 5 | 24 | 24.47 | 18400.38 | 180.63 | 1474.82 | 164.86 | 98.12 | 20723.06 | 0.6 | 0.67 | 7.21 | 1.2 | 4 | 10
5 | 70 | CONCLUIDO | 4.589 | 21.79 | 18.9 | 49.3 | 0.71 | 23 | 148.68 | 47.83 | 6 | 6 | 24.85 | 18570.94 | 171.23 | 1475.06 | 157.68 | 98.12 | 17152.1 | 0.62 | 0.68 | 7.23 | 1.01 | 4 | 10
6 | 70 | CONCLUIDO | 4.5851 | 21.81 | 18.92 | 49.35 | 0.83 | 23 | 150.07 | 47.83 | 7 | 0 | 25.24 | 18742.03 | 172.03 | 1475.39 | 158.04 | 98.12 | 17335.87 | 0.62 | 0.68 | 7.23 | 1.03 | 4 | 10
0 | 90 | CONCLUIDO | 2.0226 | 49.44 | 34.97 | 6.19 | 0.1 | 339 | 176.73 | 52.44 | 1 | 337 | 33.29 | 22031.19 | 459.48 | 1479.76 | 704.33 | 98.12 | 288899.83 | 0.14 | 0.37 | 7.73 | 17.05 | 4 | 10
1 | 90 | CONCLUIDO | 3.4244 | 29.2 | 22.94 | 12.75 | 0.2 | 108 | 178.21 | 52.44 | 2 | 106 | 33.77 | 22213.89 | 295.29 | 1475.55 | 294.93 | 98.12 | 85356.54 | 0.33 | 0.56 | 7.36 | 5.05 | 4 | 10
2 | 90 | CONCLUIDO | 3.9181 | 25.52 | 20.83 | 19.52 | 0.3 | 64 | 179.7 | 52.44 | 3 | 62 | 34.26 | 22397.24 | 261.04 | 1475.49 | 223.64 | 98.12 | 49929.83 | 0.44 | 0.62 | 7.27 | 2.94 | 4 | 10
3 | 90 | CONCLUIDO | 4.1786 | 23.93 | 19.91 | 26.55 | 0.39 | 45 | 181.19 | 52.44 | 4 | 43 | 34.75 | 22581.25 | 242.76 | 1475.21 | 192.96 | 98.12 | 34682.15 | 0.51 | 0.65 | 7.23 | 2.02 | 4 | 10
4 | 90 | CONCLUIDO | 4.3412 | 23.04 | 19.41 | 34.25 | 0.49 | 34 | 182.69 | 52.44 | 5 | 32 | 35.25 | 22766.06 | 228.91 | 1475.1 | 175.33 | 98.12 | 25923.94 | 0.56 | 0.66 | 7.23 | 1.52 | 4 | 10
5 | 90 | CONCLUIDO | 4.4527 | 22.46 | 19.08 | 42.4 | 0.58 | 27 | 184.19 | 52.44 | 6 | 25 | 35.75 | 22951.43 | 217.5 | 1475.03 | 164.61 | 98.12 | 20600.51 | 0.6 | 0.67 | 7.21 | 1.19 | 4 | 10
6 | 90 | CONCLUIDO | 4.5152 | 22.15 | 18.91 | 49.33 | 0.67 | 23 | 185.7 | 52.44 | 7 | 21 | 36.26 | 23137.49 | 207.97 | 1474.76 | 158.84 | 98.12 | 17733.24 | 0.62 | 0.68 | 7.21 | 1.02 | 4 | 10
7 | 90 | CONCLUIDO | 4.5857 | 21.81 | 18.71 | 59.09 | 0.76 | 19 | 187.22 | 52.44 | 8 | 15 | 36.78 | 23324.24 | 197.19 | 1474.6 | 152.11 | 98.12 | 14387.69 | 0.65 | 0.69 | 7.2 | 0.82 | 4 | 10
8 | 90 | CONCLUIDO | 4.6002 | 21.74 | 18.68 | 62.26 | 0.85 | 18 | 188.74 | 52.44 | 9 | 2 | 37.3 | 23511.69 | 194.68 | 1475.43 | 150.45 | 98.12 | 13562.91 | 0.65 | 0.69 | 7.21 | 0.79 | 4 | 10
9 | 90 | CONCLUIDO | 4.5994 | 21.74 | 18.68 | 62.27 | 0.93 | 18 | 190.26 | 52.44 | 10 | 0 | 37.82 | 23699.85 | 196.01 | 1475.55 | 150.36 | 98.12 | 13518.77 | 0.65 | 0.69 | 7.22 | 0.79 | 4 | 10
0 | 10 | CONCLUIDO | 3.5633 | 28.06 | 24.76 | 9.97 | 0.64 | 149 | 26.11 | 12.1 | 1 | 0 | 3.01 | 3454.41 | 71.74 | 1480.63 | 349.76 | 98.12 | 112562.41 | 0.28 | 0.52 | 7.6 | 6.86 | 4 | 10
0 | 45 | CONCLUIDO | 3.2092 | 31.16 | 25.78 | 9.37 | 0.18 | 165 | 98.71 | 39.72 | 1 | 163 | 12.99 | 12407.75 | 225.29 | 1476.24 | 391.43 | 98.12 | 133318.88 | 0.25 | 0.5 | 7.45 | 7.88 | 4 | 10
1 | 45 | CONCLUIDO | 4.164 | 24.02 | 20.75 | 20.08 | 0.35 | 62 | 99.95 | 39.72 | 2 | 60 | 13.24 | 12561.45 | 167.64 | 1475.64 | 221.03 | 98.12 | 48634.5 | 0.44 | 0.62 | 7.28 | 2.86 | 4 | 10
2 | 45 | CONCLUIDO | 4.4934 | 22.26 | 19.53 | 32.54 | 0.52 | 36 | 101.2 | 39.72 | 3 | 22 | 13.49 | 12715.54 | 143.01 | 1475.33 | 178.87 | 98.12 | 27684.45 | 0.55 | 0.66 | 7.25 | 1.64 | 4 | 10
3 | 45 | CONCLUIDO | 4.5196 | 22.13 | 19.44 | 34.3 | 0.69 | 34 | 102.45 | 39.72 | 4 | 0 | 13.74 | 12870.03 | 142.33 | 1475.51 | 175.19 | 98.12 | 25852.81 | 0.56 | 0.66 | 7.27 | 1.55 | 4 | 10
0 | 60 | CONCLUIDO | 2.7739 | 36.05 | 28.4 | 7.89 | 0.14 | 216 | 124.63 | 45 | 1 | 214 | 18.64 | 15605.44 | 294.34 | 1477.31 | 480.66 | 98.12 | 177678.37 | 0.2 | 0.45 | 7.52 | 10.49 | 4 | 10
1 | 60 | CONCLUIDO | 3.9076 | 25.59 | 21.47 | 16.51 | 0.28 | 78 | 125.95 | 45 | 2 | 76 | 18.95 | 15767.7 | 212.55 | 1475.09 | 245.34 | 98.12 | 60710.92 | 0.4 | 0.6 | 7.29 | 3.57 | 4 | 10
2 | 60 | CONCLUIDO | 4.2931 | 23.29 | 19.99 | 26.07 | 0.42 | 46 | 127.27 | 45 | 3 | 44 | 19.27 | 15930.42 | 187.11 | 1475.04 | 194.97 | 98.12 | 35685.93 | 0.5 | 0.64 | 7.25 | 2.1 | 4 | 10
3 | 60 | CONCLUIDO | 4.4858 | 22.29 | 19.34 | 36.27 | 0.55 | 32 | 128.59 | 45 | 4 | 29 | 19.59 | 16093.6 | 169.27 | 1475.18 | 173.52 | 98.12 | 25027.63 | 0.57 | 0.67 | 7.22 | 1.46 | 4 | 10
4 | 60 | CONCLUIDO | 4.5765 | 21.85 | 19.05 | 43.97 | 0.68 | 26 | 129.92 | 45 | 5 | 1 | 19.92 | 16257.24 | 159.6 | 1476.18 | 162.67 | 98.12 | 19636.43 | 0.6 | 0.68 | 7.24 | 1.17 | 4 | 10
5 | 60 | CONCLUIDO | 4.5758 | 21.85 | 19.06 | 43.98 | 0.81 | 26 | 131.25 | 45 | 6 | 0 | 20.25 | 16421.36 | 161.01 | 1476.33 | 162.65 | 98.12 | 19625.65 | 0.6 | 0.68 | 7.24 | 1.17 | 4 | 10
0 | 80 | CONCLUIDO | 2.2611 | 44.23 | 32.46 | 6.65 | 0.11 | 293 | 159.12 | 50.28 | 1 | 291 | 27.84 | 19859.16 | 397.9 | 1477.61 | 619.18 | 98.12 | 246556.43 | 0.16 | 0.4 | 7.64 | 14.54 | 4 | 10
1 | 80 | CONCLUIDO | 3.5786 | 27.94 | 22.46 | 13.75 | 0.22 | 98 | 160.54 | 50.28 | 2 | 96 | 28.26 | 20034.4 | 268.04 | 1475.4 | 278.6 | 98.12 | 77238.24 | 0.35 | 0.57 | 7.34 | 4.57 | 4 | 10
2 | 80 | CONCLUIDO | 4.0449 | 24.72 | 20.53 | 21.24 | 0.33 | 58 | 161.97 | 50.28 | 3 | 56 | 28.69 | 20210.21 | 237.26 | 1475.25 | 213.69 | 98.12 | 44985.44 | 0.46 | 0.63 | 7.26 | 2.64 | 4 | 10
3 | 80 | CONCLUIDO | 4.2799 | 23.36 | 19.72 | 28.86 | 0.43 | 41 | 163.4 | 50.28 | 4 | 39 | 29.12 | 20386.62 | 219.91 | 1475.1 | 186.02 | 98.12 | 31232.77 | 0.53 | 0.65 | 7.24 | 1.83 | 4 | 10
4 | 80 | CONCLUIDO | 4.4267 | 22.59 | 19.27 | 37.29 | 0.54 | 31 | 164.83 | 50.28 | 5 | 29 | 29.55 | 20563.61 | 206.26 | 1474.87 | 170.78 | 98.12 | 23665.15 | 0.57 | 0.67 | 7.22 | 1.38 | 4 | 10
5 | 80 | CONCLUIDO | 4.5189 | 22.13 | 19 | 45.6 | 0.64 | 25 | 166.27 | 50.28 | 6 | 21 | 29.99 | 20741.2 | 194.49 | 1474.83 | 161.61 | 98.12 | 19108.86 | 0.61 | 0.68 | 7.22 | 1.11 | 4 | 10
6 | 80 | CONCLUIDO | 4.5839 | 21.82 | 18.81 | 53.75 | 0.74 | 21 | 167.72 | 50.28 | 7 | 11 | 30.44 | 20919.39 | 183.25 | 1475.09 | 155.22 | 98.12 | 15934.23 | 0.63 | 0.68 | 7.21 | 0.93 | 4 | 10
7 | 80 | CONCLUIDO | 4.5997 | 21.74 | 18.77 | 56.32 | 0.84 | 20 | 169.17 | 50.28 | 8 | 0 | 30.89 | 21098.19 | 183.29 | 1475.44 | 153.17 | 98.12 | 14912.14 | 0.64 | 0.69 | 7.23 | 0.88 | 4 | 10
0 | 35 | CONCLUIDO | 3.5324 | 28.31 | 24.14 | 10.97 | 0.22 | 132 | 80.84 | 35.1 | 1 | 130 | 9.74 | 10204.21 | 180 | 1475.52 | 335.55 | 98.12 | 105543.5 | 0.29 | 0.53 | 7.4 | 6.25 | 4 | 10
1 | 35 | CONCLUIDO | 4.3759 | 22.85 | 20.12 | 24.63 | 0.43 | 49 | 82.04 | 35.1 | 2 | 40 | 9.94 | 10352.53 | 132.1 | 1475.4 | 199.13 | 98.12 | 37748.28 | 0.49 | 0.64 | 7.26 | 2.23 | 4 | 10
2 | 35 | CONCLUIDO | 4.4384 | 22.53 | 19.88 | 27.11 | 0.63 | 44 | 83.25 | 35.1 | 3 | 0 | 10.15 | 10501.19 | 128.68 | 1476.83 | 189.65 | 98.12 | 33033.19 | 0.52 | 0.65 | 7.3 | 1.99 | 4 | 10
0 | 50 | CONCLUIDO | 3.0562 | 32.72 | 26.64 | 8.78 | 0.16 | 182 | 107.41 | 41.65 | 1 | 180 | 14.77 | 13481.73 | 248.09 | 1477.03 | 420.15 | 98.12 | 147595.39 | 0.23 | 0.48 | 7.49 | 8.74 | 4 | 10
1 | 50 | CONCLUIDO | 4.0841 | 24.48 | 20.96 | 18.77 | 0.32 | 67 | 108.68 | 41.65 | 2 | 65 | 15.03 | 13638.32 | 183.24 | 1475.07 | 228.18 | 98.12 | 52183.35 | 0.43 | 0.61 | 7.28 | 3.07 | 4 | 10
2 | 50 | CONCLUIDO | 4.434 | 22.55 | 19.65 | 30.23 | 0.48 | 39 | 109.96 | 41.65 | 3 | 35 | 15.31 | 13795.21 | 157.7 | 1475.19 | 183.52 | 98.12 | 29996.77 | 0.53 | 0.65 | 7.24 | 1.76 | 4 | 10
3 | 50 | CONCLUIDO | 4.5444 | 22.01 | 19.28 | 37.32 | 0.63 | 31 | 111.23 | 41.65 | 4 | 1 | 15.58 | 13952.52 | 147.52 | 1475.5 | 169.8 | 98.12 | 23172.24 | 0.58 | 0.67 | 7.26 | 1.39 | 4 | 10
4 | 50 | CONCLUIDO | 4.5424 | 22.01 | 19.29 | 37.33 | 0.78 | 31 | 112.51 | 41.65 | 5 | 0 | 15.86 | 14110.24 | 149.21 | 1475.25 | 170.03 | 98.12 | 23287.31 | 0.58 | 0.67 | 7.27 | 1.4 | 4 | 10
0 | 25 | CONCLUIDO | 3.9278 | 25.46 | 22.34 | 14.11 | 0.28 | 95 | 61.76 | 28.92 | 1 | 93 | 6.84 | 7851.41 | 129.85 | 1475.78 | 274.57 | 98.12 | 75241.72 | 0.36 | 0.58 | 7.34 | 4.45 | 4 | 10
1 | 25 | CONCLUIDO | 4.2991 | 23.26 | 20.63 | 20.63 | 0.55 | 60 | 62.92 | 28.92 | 2 | 0 | 7 | 7994.37 | 112.1 | 1477.46 | 214.27 | 98.12 | 45266.81 | 0.46 | 0.62 | 7.34 | 2.74 | 4 | 10
0 | 85 | CONCLUIDO | 2.1359 | 46.82 | 33.74 | 6.41 | 0.11 | 316 | 167.88 | 51.39 | 1 | 314 | 30.49 | 20939.59 | 428.54 | 1478.7 | 662.28 | 98.12 | 267988.12 | 0.15 | 0.38 | 7.69 | 15.82 | 4 | 10
1 | 85 | CONCLUIDO | 3.5029 | 28.55 | 22.68 | 13.21 | 0.21 | 103 | 169.33 | 51.39 | 2 | 101 | 30.94 | 21118.46 | 281.45 | 1476.12 | 286.3 | 98.12 | 81061.91 | 0.34 | 0.57 | 7.34 | 4.79 | 4 | 10
2 | 85 | CONCLUIDO | 3.9815 | 25.12 | 20.68 | 20.34 | 0.31 | 61 | 170.79 | 51.39 | 3 | 59 | 31.4 | 21297.94 | 249.44 | 1475.24 | 218.25 | 98.12 | 47248.39 | 0.45 | 0.62 | 7.27 | 2.79 | 4 | 10
3 | 85 | CONCLUIDO | 4.229 | 23.65 | 19.82 | 27.65 | 0.41 | 43 | 172.25 | 51.39 | 4 | 41 | 31.86 | 21478.05 | 231.38 | 1474.95 | 189.47 | 98.12 | 32948.65 | 0.52 | 0.65 | 7.24 | 1.93 | 4 | 10
4 | 85 | CONCLUIDO | 4.373 | 22.87 | 19.38 | 35.23 | 0.51 | 33 | 173.71 | 51.39 | 5 | 31 | 32.32 | 21658.78 | 218.76 | 1474.77 | 174.5 | 98.12 | 25513.15 | 0.56 | 0.66 | 7.23 | 1.49 | 4 | 10
5 | 85 | CONCLUIDO | 4.4825 | 22.31 | 19.06 | 43.97 | 0.61 | 26 | 175.18 | 51.39 | 6 | 24 | 32.79 | 21840.16 | 206.52 | 1474.59 | 163.54 | 98.12 | 20067.02 | 0.6 | 0.67 | 7.22 | 1.17 | 4 | 10
6 | 85 | CONCLUIDO | 4.567 | 21.9 | 18.81 | 53.75 | 0.7 | 21 | 176.66 | 51.39 | 7 | 17 | 33.27 | 22022.17 | 194 | 1474.88 | 155.28 | 98.12 | 15963.76 | 0.63 | 0.68 | 7.21 | 0.93 | 4 | 10
7 | 85 | CONCLUIDO | 4.5984 | 21.75 | 18.73 | 59.15 | 0.8 | 19 | 178.14 | 51.39 | 8 | 5 | 33.75 | 22204.83 | 188.44 | 1475.04 | 152.03 | 98.12 | 14348.39 | 0.65 | 0.69 | 7.22 | 0.84 | 4 | 10
8 | 85 | CONCLUIDO | 4.5976 | 21.75 | 18.73 | 59.16 | 0.89 | 19 | 179.63 | 51.39 | 9 | 0 | 34.24 | 22388.15 | 189.5 | 1475.03 | 152.01 | 98.12 | 14337.65 | 0.65 | 0.69 | 7.23 | 0.85 | 4 | 10
0 | 20 | CONCLUIDO | 4.1089 | 24.34 | 21.61 | 16.21 | 0.34 | 80 | 51.33 | 24.83 | 1 | 39 | 5.51 | 6564.78 | 104 | 1476.6 | 248.33 | 98.12 | 62192.16 | 0.4 | 0.6 | 7.35 | 3.72 | 4 | 10
1 | 20 | CONCLUIDO | 4.1653 | 24.01 | 21.34 | 17.07 | 0.66 | 75 | 52.47 | 24.83 | 2 | 0 | 5.64 | 6705.1 | 103.36 | 1478.67 | 237.29 | 98.12 | 56700.37 | 0.41 | 0.6 | 7.39 | 3.45 | 4 | 10
0 | 65 | CONCLUIDO | 2.6395 | 37.89 | 29.34 | 7.52 | 0.13 | 234 | 133.21 | 46.47 | 1 | 232 | 20.75 | 16663.42 | 318.53 | 1478.65 | 511.82 | 98.12 | 193171.11 | 0.19 | 0.44 | 7.57 | 11.42 | 4 | 10
1 | 65 | CONCLUIDO | 3.8185 | 26.19 | 21.75 | 15.72 | 0.26 | 83 | 134.55 | 46.47 | 2 | 81 | 21.09 | 16828.84 | 226.98 | 1475.64 | 254.84 | 98.12 | 65436.3 | 0.39 | 0.59 | 7.3 | 3.85 | 4 | 10
2 | 65 | CONCLUIDO | 4.232 | 23.63 | 20.12 | 24.63 | 0.39 | 49 | 135.9 | 46.47 | 3 | 47 | 21.43 | 16994.64 | 200.22 | 1475.53 | 199.45 | 98.12 | 37911.74 | 0.49 | 0.64 | 7.25 | 2.22 | 4 | 10
3 | 65 | CONCLUIDO | 4.436 | 22.54 | 19.44 | 34.3 | 0.52 | 34 | 137.25 | 46.47 | 4 | 32 | 21.78 | 17160.92 | 182.93 | 1475.28 | 176.41 | 98.12 | 26463.34 | 0.56 | 0.66 | 7.23 | 1.55 | 4 | 10
4 | 65 | CONCLUIDO | 4.5577 | 21.94 | 19.05 | 43.97 | 0.64 | 26 | 138.6 | 46.47 | 5 | 18 | 22.13 | 17327.69 | 168.8 | 1475.02 | 163.36 | 98.12 | 19977.81 | 0.6 | 0.68 | 7.22 | 1.17 | 4 | 10
5 | 65 | CONCLUIDO | 4.5905 | 21.78 | 18.95 | 47.38 | 0.76 | 24 | 139.95 | 46.47 | 6 | 0 | 22.49 | 17494.97 | 166.17 | 1475.08 | 159.05 | 98.12 | 17836.09 | 0.62 | 0.68 | 7.24 | 1.06 | 4 | 10
0 | 75 | CONCLUIDO | 2.3781 | 42.05 | 31.43 | 6.91 | 0.12 | 273 | 150.44 | 49.1 | 1 | 271 | 25.34 | 18787.76 | 371.03 | 1478 | 583.61 | 98.12 | 228868.33 | 0.17 | 0.41 | 7.63 | 13.52 | 4 | 10
1 | 75 | CONCLUIDO | 3.6543 | 27.37 | 22.25 | 14.35 | 0.23 | 93 | 151.83 | 49.1 | 2 | 91 | 25.73 | 18959.54 | 254.74 | 1475.77 | 271.23 | 98.12 | 73581.27 | 0.36 | 0.58 | 7.34 | 4.35 | 4 | 10
2 | 75 | CONCLUIDO | 4.089 | 24.46 | 20.47 | 21.93 | 0.35 | 56 | 153.23 | 49.1 | 3 | 54 | 26.13 | 19131.85 | 226.1 | 1475.65 | 211.2 | 98.12 | 43747.42 | 0.46 | 0.63 | 7.27 | 2.58 | 4 | 10
3 | 75 | CONCLUIDO | 4.3227 | 23.13 | 19.67 | 30.25 | 0.46 | 39 | 154.63 | 49.1 | 4 | 37 | 26.53 | 19304.72 | 208.32 | 1475.03 | 184.29 | 98.12 | 30381.45 | 0.53 | 0.65 | 7.24 | 1.78 | 4 | 10
4 | 75 | CONCLUIDO | 4.4735 | 22.35 | 19.19 | 39.71 | 0.57 | 29 | 156.03 | 49.1 | 5 | 27 | 26.94 | 19478.15 | 193.74 | 1474.86 | 168.39 | 98.12 | 22479.48 | 0.58 | 0.67 | 7.21 | 1.3 | 4 | 10
5 | 75 | CONCLUIDO | 4.5732 | 21.87 | 18.89 | 49.27 | 0.67 | 23 | 157.44 | 49.1 | 6 | 19 | 27.35 | 19652.13 | 180.53 | 1474.84 | 157.86 | 98.12 | 17245.84 | 0.62 | 0.68 | 7.21 | 1 | 4 | 10
6 | 75 | CONCLUIDO | 4.5972 | 21.75 | 18.83 | 53.81 | 0.78 | 21 | 158.86 | 49.1 | 7 | 0 | 27.77 | 19826.68 | 177.03 | 1475.79 | 155.25 | 98.12 | 15947.01 | 0.63 | 0.68 | 7.23 | 0.95 | 4 | 10
0 | 95 | CONCLUIDO | 1.9011 | 52.6 | 36.51 | 5.99 | 0.1 | 366 | 185.69 | 53.44 | 1 | 364 | 36.26 | 23136.14 | 495.55 | 1479.81 | 755.98 | 98.12 | 314588.99 | 0.13 | 0.35 | 7.79 | 18.58 | 4 | 10
1 | 95 | CONCLUIDO | 3.344 | 29.9 | 23.23 | 12.33 | 0.19 | 113 | 187.21 | 53.44 | 2 | 111 | 36.77 | 23322.88 | 309.44 | 1476.11 | 304.59 | 98.12 | 90160.87 | 0.32 | 0.55 | 7.36 | 5.33 | 4 | 10
2 | 95 | CONCLUIDO | 3.855 | 25.94 | 20.98 | 18.79 | 0.28 | 67 | 188.73 | 53.44 | 3 | 65 | 37.29 | 23510.33 | 273.34 | 1475.29 | 228.42 | 98.12 | 52305.87 | 0.43 | 0.61 | 7.29 | 3.09 | 4 | 10
3 | 95 | CONCLUIDO | 4.1238 | 24.25 | 20.03 | 25.57 | 0.37 | 47 | 190.25 | 53.44 | 4 | 45 | 37.82 | 23698.48 | 254.3 | 1475.54 | 196.5 | 98.12 | 36442.85 | 0.5 | 0.64 | 7.25 | 2.14 | 4 | 10
4 | 95 | CONCLUIDO | 4.2908 | 23.31 | 19.5 | 32.5 | 0.46 | 36 | 191.78 | 53.44 | 5 | 34 | 38.35 | 23887.36 | 240.94 | 1474.69 | 178.67 | 98.12 | 27585.74 | 0.55 | 0.66 | 7.23 | 1.61 | 4 | 10
5 | 95 | CONCLUIDO | 4.4015 | 22.72 | 19.17 | 39.67 | 0.55 | 29 | 193.32 | 53.44 | 6 | 27 | 38.89 | 24076.95 | 229.81 | 1475.02 | 167.68 | 98.12 | 22123.1 | 0.59 | 0.67 | 7.21 | 1.28 | 4 | 10
6 | 95 | CONCLUIDO | 4.4808 | 22.32 | 18.96 | 47.39 | 0.64 | 24 | 194.86 | 53.44 | 7 | 22 | 39.43 | 24267.28 | 219.53 | 1475.08 | 160.12 | 98.12 | 18367.31 | 0.61 | 0.68 | 7.21 | 1.07 | 4 | 10
7 | 95 | CONCLUIDO | 4.5506 | 21.98 | 18.76 | 56.29 | 0.72 | 20 | 196.41 | 53.44 | 8 | 17 | 39.98 | 24458.36 | 209.3 | 1474.96 | 153.69 | 98.12 | 15173.2 | 0.64 | 0.69 | 7.2 | 0.87 | 4 | 10
8 | 95 | CONCLUIDO | 4.5818 | 21.83 | 18.69 | 62.29 | 0.81 | 18 | 197.97 | 53.44 | 9 | 9 | 40.53 | 24650.18 | 200.78 | 1475.17 | 150.88 | 98.12 | 13779.65 | 0.65 | 0.69 | 7.21 | 0.8 | 4 | 10
9 | 95 | CONCLUIDO | 4.6002 | 21.74 | 18.64 | 65.78 | 0.89 | 17 | 199.53 | 53.44 | 10 | 0 | 41.1 | 24842.77 | 200.07 | 1475.38 | 148.92 | 98.12 | 12805.87 | 0.66 | 0.69 | 7.22 | 0.75 | 4 | 10
0 | 55 | CONCLUIDO | 2.9193 | 34.25 | 27.44 | 8.32 | 0.15 | 198 | 116.05 | 43.4 | 1 | 196 | 16.65 | 14546.17 | 270.26 | 1476.71 | 447.91 | 98.12 | 161392.8 | 0.22 | 0.47 | 7.5 | 9.54 | 4 | 10
1 | 55 | CONCLUIDO | 3.984 | 25.1 | 21.27 | 17.48 | 0.3 | 73 | 117.34 | 43.4 | 2 | 71 | 16.94 | 14705.49 | 198.58 | 1475.68 | 238.85 | 98.12 | 57487.8 | 0.41 | 0.6 | 7.29 | 3.38 | 4 | 10
2 | 55 | CONCLUIDO | 4.3574 | 22.95 | 19.84 | 27.68 | 0.45 | 43 | 118.63 | 43.4 | 3 | 41 | 17.23 | 14865.24 | 172.97 | 1475.01 | 190.15 | 98.12 | 33289.28 | 0.52 | 0.65 | 7.24 | 1.95 | 4 | 10
3 | 55 | CONCLUIDO | 4.5404 | 22.02 | 19.22 | 38.45 | 0.59 | 30 | 119.93 | 43.4 | 4 | 16 | 17.53 | 15025.44 | 155.17 | 1475.42 | 168.76 | 98.12 | 22661.31 | 0.58 | 0.67 | 7.24 | 1.34 | 4 | 10
4 | 55 | CONCLUIDO | 4.5679 | 21.89 | 19.14 | 41.01 | 0.73 | 28 | 121.23 | 43.4 | 5 | 0 | 17.83 | 15186.08 | 153.68 | 1475.74 | 165.49 | 98.12 | 21035.91 | 0.59 | 0.67 | 7.24 | 1.25 | 4 | 10

## gráficos
Selecione o eixo X:
Selecione o eixo Y:
Selecione o eixo Z:
Eixo X | Eixo Y | Eixo Z
0 | 0 | 0
0 | 0 | 0
0 | 0 | 0
0 | 0 | 0
0 | 0 | 0
0 | 0 | 0
0 | 0 | 0
0 | 0 | 0
0 | 0 | 0
0 | 0 | 0
0 | 0 | 0
0 | 0 | 0
0 | 0 | 0
0 | 0 | 0
0 | 0 | 0
0 | 0 | 0
0 | 0 | 0
0 | 0 | 0
0 | 0 | 0
0 | 0 | 0
0 | 0 | 0
0 | 0 | 0
0 | 0 | 0
0 | 0 | 0
0 | 0 | 0
0 | 0 | 0
0 | 0 | 0
0 | 0 | 0
0 | 0 | 0
0 | 0 | 0
0 | 0 | 0
0 | 0 | 0
0 | 0 | 0
0 | 0 | 0
0 | 0 | 0
0 | 0 | 0
0 | 0 | 0
0 | 0 | 0
0 | 0 | 0
0 | 0 | 0
0 | 0 | 0
0 | 0 | 0
0 | 0 | 0
0 | 0 | 0
0 | 0 | 0
0 | 0 | 0
0 | 0 | 0
0 | 0 | 0
0 | 0 | 0
0 | 0 | 0
0 | 0 | 0
0 | 0 | 0
0 | 0 | 0
0 | 0 | 0
0 | 0 | 0
0 | 0 | 0
0 | 0 | 0
0 | 0 | 0
0 | 0 | 0
0 | 0 | 0
0 | 0 | 0
0 | 0 | 0
0 | 0 | 0
0 | 0 | 0
0 | 0 | 0
0 | 0 | 0
0 | 0 | 0
0 | 0 | 0
0 | 0 | 0
0 | 0 | 0
0 | 0 | 0
0 | 0 | 0
0 | 0 | 0
0 | 0 | 0
0 | 0 | 0
0 | 0 | 0
0 | 0 | 0
0 | 0 | 0
0 | 0 | 0
0 | 0 | 0
0 | 0 | 0
0 | 0 | 0
0 | 0 | 0
0 | 0 | 0
0 | 0 | 0
0 | 0 | 0
0 | 0 | 0
0 | 0 | 0
0 | 0 | 0
0 | 0 | 0
0 | 0 | 0
0 | 0 | 0
0 | 0 | 0
0 | 0 | 0
0 | 0 | 0
0 | 0 | 0
0 | 0 | 0
0 | 0 | 0
0 | 0 | 0
0 | 0 | 0
0 | 0 | 0
0 | 0 | 0
0 | 0 | 0

## hidden (hidden)
Unnamed: 0
Volume de calda [L]
STATUS
Capacidade operacional [ha/h]
Tempo de missao [h]
Tempo util [h]
Tempo por voo [min]
Autonomia Projetada [h]
N° Voos
MTOW [kg]
Massa Estrutura [kg]
Combustível [kg]
Abastecimentos
Massa gerador
Potência gerador [W]
Combustível consumido [L]
Calda cons [L]
Distância percorrida [km]
Distância Pulverizando [km]
RTL ACUMULADO[m]
EOC [km/km]
EOC [h/h]
Tempo de manobra [h]
Tempo rtl_rtw [h]
V pulv [m/s]
V desloc [m/s]