## RESULTADOS_18
Unnamed: 0 | Volume de calda [L] | STATUS | Capacidade operacional [ha/h] | Tempo de missao [h] | Tempo util [h] | Tempo por voo [min] | Autonomia Projetada [h] | N° Voos | MTOW [kg] | Massa Estrutura [kg] | Combustível [kg] | Abastecimentos | Massa gerador | Potência gerador [W] | Combustível consumido [L] | Calda cons [L] | Distância percorrida [km] | Distância Pulverizando [km] | RTL ACUMULADO[m] | EOC [km/km] | EOC [h/h] | Tempo de manobra [h] | Tempo rtl_rtw [h] | V pulv [m/s] | V desloc [m/s]
0 | 100 | CONCLUIDO | 13.7405 | 7.28 | 3.44 | 6.07 | 0.09 | 34 | 194.77 | 54.38 | 1 | 32 | 39.4 | 24256.19 | 46.16 | 698.69 | 42.41 | 19.7 | 10431.78 | 0.46 | 0.67 | 1.04 | 0.68 | 4 | 10
1 | 100 | CONCLUIDO | 16.2771 | 6.14 | 3.04 | 12.17 | 0.18 | 15 | 196.32 | 54.38 | 2 | 13 | 39.95 | 24447.22 | 37.46 | 698.03 | 30.53 | 19.7 | 4585.68 | 0.65 | 0.76 | 1 | 0.28 | 4 | 10
2 | 100 | CONCLUIDO | 17.2447 | 5.8 | 2.93 | 19.55 | 0.27 | 9 | 197.88 | 54.38 | 3 | 5 | 40.5 | 24639 | 32.4 | 698.23 | 26.96 | 19.7 | 2829.2 | 0.73 | 0.79 | 0.99 | 0.17 | 4 | 10
3 | 100 | CONCLUIDO | 17.4275 | 5.74 | 2.91 | 21.83 | 0.36 | 8 | 199.44 | 54.38 | 4 | 0 | 41.06 | 24831.54 | 31.13 | 698.26 | 25.93 | 19.7 | 2318.71 | 0.76 | 0.8 | 1 | 0.15 | 4 | 10

## RESULTADOS_6
Unnamed: 0 | Volume de calda [L] | STATUS | Capacidade operacional [ha/h] | Tempo de missao [h] | Tempo util [h] | Tempo por voo [min] | Autonomia Projetada [h] | N° Voos | MTOW [kg] | Massa Estrutura [kg] | Combustível [kg] | Abastecimentos | Massa gerador | Potência gerador [W] | Combustível consumido [L] | Calda cons [L] | Distância percorrida [km] | Distância Pulverizando [km] | RTL ACUMULADO[m] | EOC [km/km] | EOC [h/h] | Tempo de manobra [h] | Tempo rtl_rtw [h] | V pulv [m/s] | V desloc [m/s]
0 | 40 | CONCLUIDO | 18.3692 | 5.44 | 3.15 | 9.93 | 0.2 | 19 | 89.87 | 37.55 | 1 | 1 | 11.32 | 11317.98 | 21.33 | 699.65 | 32.84 | 19.7 | 5718.04 | 0.6 | 0.74 | 1.03 | 0.38 | 4 | 10
1 | 40 | CONCLUIDO | 18.3355 | 5.45 | 3.15 | 9.96 | 0.39 | 19 | 91.1 | 37.55 | 2 | 0 | 11.54 | 11468.97 | 21.64 | 699.36 | 33.07 | 19.7 | 5832.99 | 0.6 | 0.74 | 1.03 | 0.39 | 4 | 10

## RESULTADOS_4
Unnamed: 0 | Volume de calda [L] | STATUS | Capacidade operacional [ha/h] | Tempo de missao [h] | Tempo util [h] | Tempo por voo [min] | Autonomia Projetada [h] | N° Voos | MTOW [kg] | Massa Estrutura [kg] | Combustível [kg] | Abastecimentos | Massa gerador | Potência gerador [W] | Combustível consumido [L] | Calda cons [L] | Distância percorrida [km] | Distância Pulverizando [km] | RTL ACUMULADO[m] | EOC [km/km] | EOC [h/h] | Tempo de manobra [h] | Tempo rtl_rtw [h] | V pulv [m/s] | V desloc [m/s]
0 | 30 | CONCLUIDO | 18.147 | 5.51 | 3.28 | 7.87 | 0.24 | 25 | 71.52 | 32.27 | 1 | 0 | 8.25 | 9054.6 | 19.33 | 699.41 | 36.91 | 19.7 | 7723.51 | 0.53 | 0.71 | 1.04 | 0.52 | 4 | 10

## RESULTADOS_1
Unnamed: 0 | Volume de calda [L] | STATUS | Capacidade operacional [ha/h] | Tempo de missao [h] | Tempo util [h] | Tempo por voo [min] | Autonomia Projetada [h] | N° Voos | MTOW [kg] | Massa Estrutura [kg] | Combustível [kg] | Abastecimentos | Massa gerador | Potência gerador [W] | Combustível consumido [L] | Calda cons [L] | Distância percorrida [km] | Distância Pulverizando [km] | RTL ACUMULADO[m] | EOC [km/km] | EOC [h/h] | Tempo de manobra [h] | Tempo rtl_rtw [h] | V pulv [m/s] | V desloc [m/s]
0 | 15 | CONCLUIDO | 16.6682 | 6 | 3.77 | 4.71 | 0.43 | 48 | 39.78 | 19.54 | 1 | 0 | 4.24 | 5140 | 15.06 | 701.17 | 51.18 | 19.7 | 14743.71 | 0.39 | 0.62 | 1.11 | 1 | 4 | 10

## RESULTADOS_12
Unnamed: 0 | Volume de calda [L] | STATUS | Capacidade operacional [ha/h] | Tempo de missao [h] | Tempo util [h] | Tempo por voo [min] | Autonomia Projetada [h] | N° Voos | MTOW [kg] | Massa Estrutura [kg] | Combustível [kg] | Abastecimentos | Massa gerador | Potência gerador [W] | Combustível consumido [L] | Calda cons [L] | Distância percorrida [km] | Distância Pulverizando [km] | RTL ACUMULADO[m] | EOC [km/km] | EOC [h/h] | Tempo de manobra [h] | Tempo rtl_rtw [h] | V pulv [m/s] | V desloc [m/s]
0 | 70 | CONCLUIDO | 16.01 | 6.25 | 3.27 | 7.54 | 0.12 | 26 | 141.81 | 47.83 | 1 | 24 | 22.98 | 17723.39 | 34.02 | 698.76 | 37.31 | 19.7 | 7921.96 | 0.53 | 0.71 | 1.02 | 0.5 | 4 | 10
1 | 70 | CONCLUIDO | 17.9211 | 5.58 | 3 | 15.03 | 0.25 | 12 | 143.17 | 47.83 | 2 | 1 | 23.34 | 17891.86 | 27.03 | 698.49 | 28.94 | 19.7 | 3806.63 | 0.68 | 0.77 | 1.01 | 0.24 | 4 | 10
2 | 70 | CONCLUIDO | 18.0968 | 5.53 | 2.98 | 16.25 | 0.37 | 11 | 144.54 | 47.83 | 3 | 0 | 23.71 | 18060.85 | 26.65 | 698.73 | 28.21 | 19.7 | 3442.87 | 0.7 | 0.78 | 1 | 0.22 | 4 | 10

## RESULTADOS_16
Unnamed: 0 | Volume de calda [L] | STATUS | Capacidade operacional [ha/h] | Tempo de missao [h] | Tempo util [h] | Tempo por voo [min] | Autonomia Projetada [h] | N° Voos | MTOW [kg] | Massa Estrutura [kg] | Combustível [kg] | Abastecimentos | Massa gerador | Potência gerador [W] | Combustível consumido [L] | Calda cons [L] | Distância percorrida [km] | Distância Pulverizando [km] | RTL ACUMULADO[m] | EOC [km/km] | EOC [h/h] | Tempo de manobra [h] | Tempo rtl_rtw [h] | V pulv [m/s] | V desloc [m/s]
0 | 90 | CONCLUIDO | 14.5079 | 6.89 | 3.37 | 6.52 | 0.1 | 31 | 176.73 | 52.44 | 1 | 29 | 33.29 | 22031.19 | 41.94 | 698.57 | 40.55 | 19.7 | 9513.97 | 0.49 | 0.69 | 1.03 | 0.61 | 4 | 10
1 | 90 | CONCLUIDO | 17.0124 | 5.88 | 3 | 13.82 | 0.2 | 13 | 178.21 | 52.44 | 2 | 11 | 33.77 | 22213.89 | 33.36 | 698.45 | 28.94 | 19.7 | 3799.26 | 0.68 | 0.77 | 1 | 0.23 | 4 | 10
2 | 90 | CONCLUIDO | 17.6229 | 5.67 | 2.93 | 19.56 | 0.3 | 9 | 179.7 | 52.44 | 3 | 1 | 34.26 | 22397.24 | 29.76 | 698.83 | 26.88 | 19.7 | 2791.16 | 0.73 | 0.79 | 1 | 0.17 | 4 | 10
3 | 90 | CONCLUIDO | 17.6324 | 5.67 | 2.93 | 19.54 | 0.39 | 9 | 181.19 | 52.44 | 4 | 0 | 34.75 | 22581.25 | 30.11 | 698.85 | 26.76 | 19.7 | 2729.03 | 0.74 | 0.79 | 1 | 0.17 | 4 | 10

## RESULTADOS_0
Unnamed: 0 | Volume de calda [L] | STATUS | Capacidade operacional [ha/h] | Tempo de missao [h] | Tempo util [h] | Tempo por voo [min] | Autonomia Projetada [h] | N° Voos | MTOW [kg] | Massa Estrutura [kg] | Combustível [kg] | Abastecimentos | Massa gerador | Potência gerador [W] | Combustível consumido [L] | Calda cons [L] | Distância percorrida [km] | Distância Pulverizando [km] | RTL ACUMULADO[m] | EOC [km/km] | EOC [h/h] | Tempo de manobra [h] | Tempo rtl_rtw [h] | V pulv [m/s] | V desloc [m/s]
0 | 10 | CONCLUIDO | 14.8822 | 6.72 | 4.28 | 3.62 | 0.64 | 71 | 26.11 | 12.1 | 1 | 0 | 3.01 | 3454.41 | 12.5 | 702.66 | 66.27 | 19.7 | 22172.33 | 0.3 | 0.54 | 1.18 | 1.52 | 4 | 10

## RESULTADOS_7
Unnamed: 0 | Volume de calda [L] | STATUS | Capacidade operacional [ha/h] | Tempo de missao [h] | Tempo util [h] | Tempo por voo [min] | Autonomia Projetada [h] | N° Voos | MTOW [kg] | Massa Estrutura [kg] | Combustível [kg] | Abastecimentos | Massa gerador | Potência gerador [W] | Combustível consumido [L] | Calda cons [L] | Distância percorrida [km] | Distância Pulverizando [km] | RTL ACUMULADO[m] | EOC [km/km] | EOC [h/h] | Tempo de manobra [h] | Tempo rtl_rtw [h] | V pulv [m/s] | V desloc [m/s]
0 | 45 | CONCLUIDO | 18.2426 | 5.48 | 3.12 | 10.41 | 0.18 | 18 | 98.71 | 39.72 | 1 | 9 | 12.99 | 12407.75 | 22.28 | 698.47 | 32.92 | 19.7 | 5764.68 | 0.6 | 0.74 | 1.01 | 0.36 | 4 | 10
1 | 45 | CONCLUIDO | 18.3739 | 5.44 | 3.1 | 10.96 | 0.35 | 17 | 99.95 | 39.72 | 2 | 0 | 13.24 | 12561.45 | 22.53 | 698.48 | 31.84 | 19.7 | 5228.69 | 0.62 | 0.75 | 1.02 | 0.34 | 4 | 10

## RESULTADOS_10
Unnamed: 0 | Volume de calda [L] | STATUS | Capacidade operacional [ha/h] | Tempo de missao [h] | Tempo util [h] | Tempo por voo [min] | Autonomia Projetada [h] | N° Voos | MTOW [kg] | Massa Estrutura [kg] | Combustível [kg] | Abastecimentos | Massa gerador | Potência gerador [W] | Combustível consumido [L] | Calda cons [L] | Distância percorrida [km] | Distância Pulverizando [km] | RTL ACUMULADO[m] | EOC [km/km] | EOC [h/h] | Tempo de manobra [h] | Tempo rtl_rtw [h] | V pulv [m/s] | V desloc [m/s]
0 | 60 | CONCLUIDO | 16.85 | 5.93 | 3.21 | 8.39 | 0.14 | 23 | 124.63 | 45 | 1 | 21 | 18.64 | 15605.44 | 29.83 | 698.35 | 35.81 | 19.7 | 7186.59 | 0.55 | 0.72 | 1.01 | 0.45 | 4 | 10
1 | 60 | CONCLUIDO | 18.2426 | 5.48 | 3.02 | 13.93 | 0.28 | 13 | 125.95 | 45 | 2 | 0 | 18.95 | 15767.7 | 24.83 | 698.6 | 29.22 | 19.7 | 3940.77 | 0.67 | 0.77 | 1.01 | 0.26 | 4 | 10

## RESULTADOS_14
Unnamed: 0 | Volume de calda [L] | STATUS | Capacidade operacional [ha/h] | Tempo de missao [h] | Tempo util [h] | Tempo por voo [min] | Autonomia Projetada [h] | N° Voos | MTOW [kg] | Massa Estrutura [kg] | Combustível [kg] | Abastecimentos | Massa gerador | Potência gerador [W] | Combustível consumido [L] | Calda cons [L] | Distância percorrida [km] | Distância Pulverizando [km] | RTL ACUMULADO[m] | EOC [km/km] | EOC [h/h] | Tempo de manobra [h] | Tempo rtl_rtw [h] | V pulv [m/s] | V desloc [m/s]
0 | 80 | CONCLUIDO | 15.1617 | 6.6 | 3.34 | 6.9 | 0.11 | 29 | 159.12 | 50.28 | 1 | 27 | 27.84 | 19859.16 | 38.24 | 699.24 | 39.66 | 19.7 | 9079.09 | 0.5 | 0.7 | 1.02 | 0.57 | 4 | 10
1 | 80 | CONCLUIDO | 17.5816 | 5.69 | 2.98 | 14.88 | 0.22 | 12 | 160.54 | 50.28 | 2 | 10 | 28.26 | 20034.4 | 29.57 | 698.25 | 28.29 | 19.7 | 3480.89 | 0.7 | 0.78 | 1 | 0.22 | 4 | 10
2 | 80 | CONCLUIDO | 17.8315 | 5.61 | 2.96 | 17.77 | 0.33 | 10 | 161.97 | 50.28 | 3 | 0 | 28.69 | 20210.21 | 28.21 | 697.96 | 27.55 | 19.7 | 3121.1 | 0.72 | 0.78 | 1 | 0.2 | 4 | 10

## RESULTADOS_5
Unnamed: 0 | Volume de calda [L] | STATUS | Capacidade operacional [ha/h] | Tempo de missao [h] | Tempo util [h] | Tempo por voo [min] | Autonomia Projetada [h] | N° Voos | MTOW [kg] | Massa Estrutura [kg] | Combustível [kg] | Abastecimentos | Massa gerador | Potência gerador [W] | Combustível consumido [L] | Calda cons [L] | Distância percorrida [km] | Distância Pulverizando [km] | RTL ACUMULADO[m] | EOC [km/km] | EOC [h/h] | Tempo de manobra [h] | Tempo rtl_rtw [h] | V pulv [m/s] | V desloc [m/s]
0 | 35 | CONCLUIDO | 18.3496 | 5.45 | 3.2 | 9.13 | 0.22 | 21 | 80.84 | 35.1 | 1 | 0 | 9.74 | 10204.21 | 20.34 | 699.65 | 34.26 | 19.7 | 6419.62 | 0.58 | 0.73 | 1.04 | 0.43 | 4 | 10

## RESULTADOS_8
Unnamed: 0 | Volume de calda [L] | STATUS | Capacidade operacional [ha/h] | Tempo de missao [h] | Tempo util [h] | Tempo por voo [min] | Autonomia Projetada [h] | N° Voos | MTOW [kg] | Massa Estrutura [kg] | Combustível [kg] | Abastecimentos | Massa gerador | Potência gerador [W] | Combustível consumido [L] | Calda cons [L] | Distância percorrida [km] | Distância Pulverizando [km] | RTL ACUMULADO[m] | EOC [km/km] | EOC [h/h] | Tempo de manobra [h] | Tempo rtl_rtw [h] | V pulv [m/s] | V desloc [m/s]
0 | 50 | CONCLUIDO | 17.8731 | 5.6 | 3.14 | 9.91 | 0.16 | 19 | 107.41 | 41.65 | 1 | 17 | 14.77 | 13481.73 | 24.73 | 698.06 | 33.37 | 19.7 | 5982.43 | 0.59 | 0.74 | 1.01 | 0.38 | 4 | 10
1 | 50 | CONCLUIDO | 18.3861 | 5.44 | 3.07 | 12.28 | 0.32 | 15 | 108.68 | 41.65 | 2 | 0 | 15.03 | 13638.32 | 23.16 | 698.4 | 30.69 | 19.7 | 4664.27 | 0.64 | 0.76 | 1.02 | 0.31 | 4 | 10

## RESULTADOS_3
Unnamed: 0 | Volume de calda [L] | STATUS | Capacidade operacional [ha/h] | Tempo de missao [h] | Tempo util [h] | Tempo por voo [min] | Autonomia Projetada [h] | N° Voos | MTOW [kg] | Massa Estrutura [kg] | Combustível [kg] | Abastecimentos | Massa gerador | Potência gerador [W] | Combustível consumido [L] | Calda cons [L] | Distância percorrida [km] | Distância Pulverizando [km] | RTL ACUMULADO[m] | EOC [km/km] | EOC [h/h] | Tempo de manobra [h] | Tempo rtl_rtw [h] | V pulv [m/s] | V desloc [m/s]
0 | 25 | CONCLUIDO | 17.9274 | 5.58 | 3.38 | 6.99 | 0.28 | 29 | 61.76 | 28.92 | 1 | 0 | 6.84 | 7851.41 | 18.15 | 699.33 | 39.78 | 19.7 | 9139.32 | 0.5 | 0.69 | 1.06 | 0.62 | 4 | 10

## RESULTADOS_15
Unnamed: 0 | Volume de calda [L] | STATUS | Capacidade operacional [ha/h] | Tempo de missao [h] | Tempo util [h] | Tempo por voo [min] | Autonomia Projetada [h] | N° Voos | MTOW [kg] | Massa Estrutura [kg] | Combustível [kg] | Abastecimentos | Massa gerador | Potência gerador [W] | Combustível consumido [L] | Calda cons [L] | Distância percorrida [km] | Distância Pulverizando [km] | RTL ACUMULADO[m] | EOC [km/km] | EOC [h/h] | Tempo de manobra [h] | Tempo rtl_rtw [h] | V pulv [m/s] | V desloc [m/s]
0 | 85 | CONCLUIDO | 14.8179 | 6.75 | 3.36 | 6.72 | 0.11 | 30 | 167.88 | 51.39 | 1 | 28 | 30.49 | 20939.59 | 40.2 | 698.65 | 40.42 | 19.7 | 9455.08 | 0.49 | 0.69 | 1.02 | 0.6 | 4 | 10
1 | 85 | CONCLUIDO | 17.1764 | 5.82 | 3.01 | 13.89 | 0.21 | 13 | 169.33 | 51.39 | 2 | 11 | 30.94 | 21118.46 | 31.83 | 698.01 | 29.28 | 19.7 | 3971.61 | 0.67 | 0.77 | 1 | 0.25 | 4 | 10
2 | 85 | CONCLUIDO | 17.6497 | 5.67 | 2.95 | 17.73 | 0.31 | 10 | 170.79 | 51.39 | 3 | 0 | 31.4 | 21297.94 | 29.03 | 698.35 | 27.28 | 19.7 | 2984.84 | 0.72 | 0.78 | 1 | 0.19 | 4 | 10

## RESULTADOS_2
Unnamed: 0 | Volume de calda [L] | STATUS | Capacidade operacional [ha/h] | Tempo de missao [h] | Tempo util [h] | Tempo por voo [min] | Autonomia Projetada [h] | N° Voos | MTOW [kg] | Massa Estrutura [kg] | Combustível [kg] | Abastecimentos | Massa gerador | Potência gerador [W] | Combustível consumido [L] | Calda cons [L] | Distância percorrida [km] | Distância Pulverizando [km] | RTL ACUMULADO[m] | EOC [km/km] | EOC [h/h] | Tempo de manobra [h] | Tempo rtl_rtw [h] | V pulv [m/s] | V desloc [m/s]
0 | 20 | CONCLUIDO | 17.5123 | 5.71 | 3.52 | 5.87 | 0.34 | 36 | 51.33 | 24.83 | 1 | 0 | 5.51 | 6564.78 | 16.84 | 699.39 | 43.92 | 19.7 | 11172.68 | 0.45 | 0.66 | 1.08 | 0.76 | 4 | 10

## RESULTADOS_11
Unnamed: 0 | Volume de calda [L] | STATUS | Capacidade operacional [ha/h] | Tempo de missao [h] | Tempo util [h] | Tempo por voo [min] | Autonomia Projetada [h] | N° Voos | MTOW [kg] | Massa Estrutura [kg] | Combustível [kg] | Abastecimentos | Massa gerador | Potência gerador [W] | Combustível consumido [L] | Calda cons [L] | Distância percorrida [km] | Distância Pulverizando [km] | RTL ACUMULADO[m] | EOC [km/km] | EOC [h/h] | Tempo de manobra [h] | Tempo rtl_rtw [h] | V pulv [m/s] | V desloc [m/s]
0 | 65 | CONCLUIDO | 16.4994 | 6.06 | 3.23 | 8.07 | 0.13 | 24 | 133.21 | 46.47 | 1 | 22 | 20.75 | 16663.42 | 31.84 | 698.25 | 36.1 | 19.7 | 7322.87 | 0.55 | 0.72 | 1.02 | 0.47 | 4 | 10
1 | 65 | CONCLUIDO | 18.1892 | 5.5 | 2.99 | 14.95 | 0.26 | 12 | 134.55 | 46.47 | 2 | 1 | 21.09 | 16828.84 | 25.48 | 699.1 | 28.49 | 19.7 | 3579.37 | 0.69 | 0.78 | 1 | 0.23 | 4 | 10
2 | 65 | CONCLUIDO | 18.1938 | 5.5 | 2.99 | 14.95 | 0.39 | 12 | 135.9 | 46.47 | 3 | 0 | 21.43 | 16994.64 | 25.67 | 699.1 | 28.45 | 19.7 | 3559.41 | 0.69 | 0.78 | 1 | 0.23 | 4 | 10

## RESULTADOS_13
Unnamed: 0 | Volume de calda [L] | STATUS | Capacidade operacional [ha/h] | Tempo de missao [h] | Tempo util [h] | Tempo por voo [min] | Autonomia Projetada [h] | N° Voos | MTOW [kg] | Massa Estrutura [kg] | Combustível [kg] | Abastecimentos | Massa gerador | Potência gerador [W] | Combustível consumido [L] | Calda cons [L] | Distância percorrida [km] | Distância Pulverizando [km] | RTL ACUMULADO[m] | EOC [km/km] | EOC [h/h] | Tempo de manobra [h] | Tempo rtl_rtw [h] | V pulv [m/s] | V desloc [m/s]
0 | 75 | CONCLUIDO | 15.6454 | 6.39 | 3.29 | 7.31 | 0.12 | 27 | 150.44 | 49.1 | 1 | 25 | 25.34 | 18787.76 | 36 | 698.54 | 38.14 | 19.7 | 8327.87 | 0.52 | 0.7 | 1.02 | 0.53 | 4 | 10
1 | 75 | CONCLUIDO | 17.7174 | 5.64 | 3 | 15.01 | 0.23 | 12 | 151.83 | 49.1 | 2 | 5 | 25.73 | 18959.54 | 28.37 | 698.55 | 28.93 | 19.7 | 3798.96 | 0.68 | 0.77 | 1 | 0.24 | 4 | 10
2 | 75 | CONCLUIDO | 17.9265 | 5.58 | 2.97 | 16.18 | 0.35 | 11 | 153.23 | 49.1 | 3 | 0 | 26.13 | 19131.85 | 27.42 | 698.24 | 27.53 | 19.7 | 3103.9 | 0.72 | 0.78 | 1.01 | 0.2 | 4 | 10

## RESULTADOS_17
Unnamed: 0 | Volume de calda [L] | STATUS | Capacidade operacional [ha/h] | Tempo de missao [h] | Tempo util [h] | Tempo por voo [min] | Autonomia Projetada [h] | N° Voos | MTOW [kg] | Massa Estrutura [kg] | Combustível [kg] | Abastecimentos | Massa gerador | Potência gerador [W] | Combustível consumido [L] | Calda cons [L] | Distância percorrida [km] | Distância Pulverizando [km] | RTL ACUMULADO[m] | EOC [km/km] | EOC [h/h] | Tempo de manobra [h] | Tempo rtl_rtw [h] | V pulv [m/s] | V desloc [m/s]
0 | 95 | CONCLUIDO | 14.0537 | 7.12 | 3.42 | 6.22 | 0.1 | 33 | 185.69 | 53.44 | 1 | 31 | 36.26 | 23136.14 | 44.18 | 699.24 | 42.08 | 19.7 | 10270.2 | 0.47 | 0.68 | 1.03 | 0.66 | 4 | 10
1 | 95 | CONCLUIDO | 16.6628 | 6 | 3.01 | 12.91 | 0.19 | 14 | 187.21 | 53.44 | 2 | 12 | 36.77 | 23322.88 | 35.48 | 698.63 | 29.5 | 19.7 | 4075.34 | 0.67 | 0.77 | 0.99 | 0.25 | 4 | 10
2 | 95 | CONCLUIDO | 17.4149 | 5.74 | 2.94 | 19.59 | 0.28 | 9 | 188.73 | 53.44 | 3 | 2 | 37.29 | 23510.33 | 31.22 | 698.08 | 27.02 | 19.7 | 2857.05 | 0.73 | 0.79 | 1 | 0.18 | 4 | 10
3 | 95 | CONCLUIDO | 17.4081 | 5.74 | 2.94 | 19.61 | 0.37 | 9 | 190.25 | 53.44 | 4 | 0 | 37.82 | 23698.48 | 31 | 698.47 | 27.01 | 19.7 | 2852.25 | 0.73 | 0.79 | 1 | 0.18 | 4 | 10

## RESULTADOS_9
Unnamed: 0 | Volume de calda [L] | STATUS | Capacidade operacional [ha/h] | Tempo de missao [h] | Tempo util [h] | Tempo por voo [min] | Autonomia Projetada [h] | N° Voos | MTOW [kg] | Massa Estrutura [kg] | Combustível [kg] | Abastecimentos | Massa gerador | Potência gerador [W] | Combustível consumido [L] | Calda cons [L] | Distância percorrida [km] | Distância Pulverizando [km] | RTL ACUMULADO[m] | EOC [km/km] | EOC [h/h] | Tempo de manobra [h] | Tempo rtl_rtw [h] | V pulv [m/s] | V desloc [m/s]
0 | 55 | CONCLUIDO | 17.3787 | 5.75 | 3.17 | 9.05 | 0.15 | 21 | 116.05 | 43.4 | 1 | 19 | 16.65 | 14546.17 | 27.21 | 698.46 | 34.23 | 19.7 | 6403.85 | 0.58 | 0.73 | 1.01 | 0.41 | 4 | 10
1 | 55 | CONCLUIDO | 18.3085 | 5.46 | 3.04 | 13.04 | 0.3 | 14 | 117.34 | 43.4 | 2 | 0 | 16.94 | 14705.49 | 24.17 | 699.06 | 29.95 | 19.7 | 4299.98 | 0.66 | 0.76 | 1.01 | 0.28 | 4 | 10

## resultados
Unnamed: 0 | Volume de calda [L] | STATUS | Capacidade operacional [ha/h] | Tempo de missao [h] | Tempo util [h] | Tempo por voo [min] | Autonomia Projetada [h] | N° Voos | MTOW [kg] | Massa Estrutura [kg] | Combustível [kg] | Abastecimentos | Massa gerador | Potência gerador [W] | Combustível consumido [L] | Calda cons [L] | Distância percorrida [km] | Distância Pulverizando [km] | RTL ACUMULADO[m] | EOC [km/km] | EOC [h/h] | Tempo de manobra [h] | Tempo rtl_rtw [h] | V pulv [m/s] | V desloc [m/s]
0 | 100 | CONCLUIDO | 13.7405 | 7.28 | 3.44 | 6.07 | 0.09 | 34 | 194.77 | 54.38 | 1 | 32 | 39.4 | 24256.19 | 46.16 | 698.69 | 42.41 | 19.7 | 10431.78 | 0.46 | 0.67 | 1.04 | 0.68 | 4 | 10
1 | 100 | CONCLUIDO | 16.2771 | 6.14 | 3.04 | 12.17 | 0.18 | 15 | 196.32 | 54.38 | 2 | 13 | 39.95 | 24447.22 | 37.46 | 698.03 | 30.53 | 19.7 | 4585.68 | 0.65 | 0.76 | 1 | 0.28 | 4 | 10
2 | 100 | CONCLUIDO | 17.2447 | 5.8 | 2.93 | 19.55 | 0.27 | 9 | 197.88 | 54.38 | 3 | 5 | 40.5 | 24639 | 32.4 | 698.23 | 26.96 | 19.7 | 2829.2 | 0.73 | 0.79 | 0.99 | 0.17 | 4 | 10
3 | 100 | CONCLUIDO | 17.4275 | 5.74 | 2.91 | 21.83 | 0.36 | 8 | 199.44 | 54.38 | 4 | 0 | 41.06 | 24831.54 | 31.13 | 698.26 | 25.93 | 19.7 | 2318.71 | 0.76 | 0.8 | 1 | 0.15 | 4 | 10
0 | 40 | CONCLUIDO | 18.3692 | 5.44 | 3.15 | 9.93 | 0.2 | 19 | 89.87 | 37.55 | 1 | 1 | 11.32 | 11317.98 | 21.33 | 699.65 | 32.84 | 19.7 | 5718.04 | 0.6 | 0.74 | 1.03 | 0.38 | 4 | 10
1 | 40 | CONCLUIDO | 18.3355 | 5.45 | 3.15 | 9.96 | 0.39 | 19 | 91.1 | 37.55 | 2 | 0 | 11.54 | 11468.97 | 21.64 | 699.36 | 33.07 | 19.7 | 5832.99 | 0.6 | 0.74 | 1.03 | 0.39 | 4 | 10
0 | 30 | CONCLUIDO | 18.147 | 5.51 | 3.28 | 7.87 | 0.24 | 25 | 71.52 | 32.27 | 1 | 0 | 8.25 | 9054.6 | 19.33 | 699.41 | 36.91 | 19.7 | 7723.51 | 0.53 | 0.71 | 1.04 | 0.52 | 4 | 10
0 | 15 | CONCLUIDO | 16.6682 | 6 | 3.77 | 4.71 | 0.43 | 48 | 39.78 | 19.54 | 1 | 0 | 4.24 | 5140 | 15.06 | 701.17 | 51.18 | 19.7 | 14743.71 | 0.39 | 0.62 | 1.11 | 1 | 4 | 10
0 | 70 | CONCLUIDO | 16.01 | 6.25 | 3.27 | 7.54 | 0.12 | 26 | 141.81 | 47.83 | 1 | 24 | 22.98 | 17723.39 | 34.02 | 698.76 | 37.31 | 19.7 | 7921.96 | 0.53 | 0.71 | 1.02 | 0.5 | 4 | 10
1 | 70 | CONCLUIDO | 17.9211 | 5.58 | 3 | 15.03 | 0.25 | 12 | 143.17 | 47.83 | 2 | 1 | 23.34 | 17891.86 | 27.03 | 698.49 | 28.94 | 19.7 | 3806.63 | 0.68 | 0.77 | 1.01 | 0.24 | 4 | 10
2 | 70 | CONCLUIDO | 18.0968 | 5.53 | 2.98 | 16.25 | 0.37 | 11 | 144.54 | 47.83 | 3 | 0 | 23.71 | 18060.85 | 26.65 | 698.73 | 28.21 | 19.7 | 3442.87 | 0.7 | 0.78 | 1 | 0.22 | 4 | 10
0 | 90 | CONCLUIDO | 14.5079 | 6.89 | 3.37 | 6.52 | 0.1 | 31 | 176.73 | 52.44 | 1 | 29 | 33.29 | 22031.19 | 41.94 | 698.57 | 40.55 | 19.7 | 9513.97 | 0.49 | 0.69 | 1.03 | 0.61 | 4 | 10
1 | 90 | CONCLUIDO | 17.0124 | 5.88 | 3 | 13.82 | 0.2 | 13 | 178.21 | 52.44 | 2 | 11 | 33.77 | 22213.89 | 33.36 | 698.45 | 28.94 | 19.7 | 3799.26 | 0.68 | 0.77 | 1 | 0.23 | 4 | 10
2 | 90 | CONCLUIDO | 17.6229 | 5.67 | 2.93 | 19.56 | 0.3 | 9 | 179.7 | 52.44 | 3 | 1 | 34.26 | 22397.24 | 29.76 | 698.83 | 26.88 | 19.7 | 2791.16 | 0.73 | 0.79 | 1 | 0.17 | 4 | 10
3 | 90 | CONCLUIDO | 17.6324 | 5.67 | 2.93 | 19.54 | 0.39 | 9 | 181.19 | 52.44 | 4 | 0 | 34.75 | 22581.25 | 30.11 | 698.85 | 26.76 | 19.7 | 2729.03 | 0.74 | 0.79 | 1 | 0.17 | 4 | 10
0 | 10 | CONCLUIDO | 14.8822 | 6.72 | 4.28 | 3.62 | 0.64 | 71 | 26.11 | 12.1 | 1 | 0 | 3.01 | 3454.41 | 12.5 | 702.66 | 66.27 | 19.7 | 22172.33 | 0.3 | 0.54 | 1.18 | 1.52 | 4 | 10
0 | 45 | CONCLUIDO | 18.2426 | 5.48 | 3.12 | 10.41 | 0.18 | 18 | 98.71 | 39.72 | 1 | 9 | 12.99 | 12407.75 | 22.28 | 698.47 | 32.92 | 19.7 | 5764.68 | 0.6 | 0.74 | 1.01 | 0.36 | 4 | 10
1 | 45 | CONCLUIDO | 18.3739 | 5.44 | 3.1 | 10.96 | 0.35 | 17 | 99.95 | 39.72 | 2 | 0 | 13.24 | 12561.45 | 22.53 | 698.48 | 31.84 | 19.7 | 5228.69 | 0.62 | 0.75 | 1.02 | 0.34 | 4 | 10
0 | 60 | CONCLUIDO | 16.85 | 5.93 | 3.21 | 8.39 | 0.14 | 23 | 124.63 | 45 | 1 | 21 | 18.64 | 15605.44 | 29.83 | 698.35 | 35.81 | 19.7 | 7186.59 | 0.55 | 0.72 | 1.01 | 0.45 | 4 | 10
1 | 60 | CONCLUIDO | 18.2426 | 5.48 | 3.02 | 13.93 | 0.28 | 13 | 125.95 | 45 | 2 | 0 | 18.95 | 15767.7 | 24.83 | 698.6 | 29.22 | 19.7 | 3940.77 | 0.67 | 0.77 | 1.01 | 0.26 | 4 | 10
0 | 80 | CONCLUIDO | 15.1617 | 6.6 | 3.34 | 6.9 | 0.11 | 29 | 159.12 | 50.28 | 1 | 27 | 27.84 | 19859.16 | 38.24 | 699.24 | 39.66 | 19.7 | 9079.09 | 0.5 | 0.7 | 1.02 | 0.57 | 4 | 10
1 | 80 | CONCLUIDO | 17.5816 | 5.69 | 2.98 | 14.88 | 0.22 | 12 | 160.54 | 50.28 | 2 | 10 | 28.26 | 20034.4 | 29.57 | 698.25 | 28.29 | 19.7 | 3480.89 | 0.7 | 0.78 | 1 | 0.22 | 4 | 10
2 | 80 | CONCLUIDO | 17.8315 | 5.61 | 2.96 | 17.77 | 0.33 | 10 | 161.97 | 50.28 | 3 | 0 | 28.69 | 20210.21 | 28.21 | 697.96 | 27.55 | 19.7 | 3121.1 | 0.72 | 0.78 | 1 | 0.2 | 4 | 10
0 | 35 | CONCLUIDO | 18.3496 | 5.45 | 3.2 | 9.13 | 0.22 | 21 | 80.84 | 35.1 | 1 | 0 | 9.74 | 10204.21 | 20.34 | 699.65 | 34.26 | 19.7 | 6419.62 | 0.58 | 0.73 | 1.04 | 0.43 | 4 | 10
0 | 50 | CONCLUIDO | 17.8731 | 5.6 | 3.14 | 9.91 | 0.16 | 19 | 107.41 | 41.65 | 1 | 17 | 14.77 | 13481.73 | 24.73 | 698.06 | 33.37 | 19.7 | 5982.43 | 0.59 | 0.74 | 1.01 | 0.38 | 4 | 10
1 | 50 | CONCLUIDO | 18.3861 | 5.44 | 3.07 | 12.28 | 0.32 | 15 | 108.68 | 41.65 | 2 | 0 | 15.03 | 13638.32 | 23.16 | 698.4 | 30.69 | 19.7 | 4664.27 | 0.64 | 0.76 | 1.02 | 0.31 | 4 | 10
0 | 25 | CONCLUIDO | 17.9274 | 5.58 | 3.38 | 6.99 | 0.28 | 29 | 61.76 | 28.92 | 1 | 0 | 6.84 | 7851.41 | 18.15 | 699.33 | 39.78 | 19.7 | 9139.32 | 0.5 | 0.69 | 1.06 | 0.62 | 4 | 10
0 | 85 | CONCLUIDO | 14.8179 | 6.75 | 3.36 | 6.72 | 0.11 | 30 | 167.88 | 51.39 | 1 | 28 | 30.49 | 20939.59 | 40.2 | 698.65 | 40.42 | 19.7 | 9455.08 | 0.49 | 0.69 | 1.02 | 0.6 | 4 | 10
1 | 85 | CONCLUIDO | 17.1764 | 5.82 | 3.01 | 13.89 | 0.21 | 13 | 169.33 | 51.39 | 2 | 11 | 30.94 | 21118.46 | 31.83 | 698.01 | 29.28 | 19.7 | 3971.61 | 0.67 | 0.77 | 1 | 0.25 | 4 | 10
2 | 85 | CONCLUIDO | 17.6497 | 5.67 | 2.95 | 17.73 | 0.31 | 10 | 170.79 | 51.39 | 3 | 0 | 31.4 | 21297.94 | 29.03 | 698.35 | 27.28 | 19.7 | 2984.84 | 0.72 | 0.78 | 1 | 0.19 | 4 | 10
0 | 20 | CONCLUIDO | 17.5123 | 5.71 | 3.52 | 5.87 | 0.34 | 36 | 51.33 | 24.83 | 1 | 0 | 5.51 | 6564.78 | 16.84 | 699.39 | 43.92 | 19.7 | 11172.68 | 0.45 | 0.66 | 1.08 | 0.76 | 4 | 10
0 | 65 | CONCLUIDO | 16.4994 | 6.06 | 3.23 | 8.07 | 0.13 | 24 | 133.21 | 46.47 | 1 | 22 | 20.75 | 16663.42 | 31.84 | 698.25 | 36.1 | 19.7 | 7322.87 | 0.55 | 0.72 | 1.02 | 0.47 | 4 | 10
1 | 65 | CONCLUIDO | 18.1892 | 5.5 | 2.99 | 14.95 | 0.26 | 12 | 134.55 | 46.47 | 2 | 1 | 21.09 | 16828.84 | 25.48 | 699.1 | 28.49 | 19.7 | 3579.37 | 0.69 | 0.78 | 1 | 0.23 | 4 | 10
2 | 65 | CONCLUIDO | 18.1938 | 5.5 | 2.99 | 14.95 | 0.39 | 12 | 135.9 | 46.47 | 3 | 0 | 21.43 | 16994.64 | 25.67 | 699.1 | 28.45 | 19.7 | 3559.41 | 0.69 | 0.78 | 1 | 0.23 | 4 | 10
0 | 75 | CONCLUIDO | 15.6454 | 6.39 | 3.29 | 7.31 | 0.12 | 27 | 150.44 | 49.1 | 1 | 25 | 25.34 | 18787.76 | 36 | 698.54 | 38.14 | 19.7 | 8327.87 | 0.52 | 0.7 | 1.02 | 0.53 | 4 | 10
1 | 75 | CONCLUIDO | 17.7174 | 5.64 | 3 | 15.01 | 0.23 | 12 | 151.83 | 49.1 | 2 | 5 | 25.73 | 18959.54 | 28.37 | 698.55 | 28.93 | 19.7 | 3798.96 | 0.68 | 0.77 | 1 | 0.24 | 4 | 10
2 | 75 | CONCLUIDO | 17.9265 | 5.58 | 2.97 | 16.18 | 0.35 | 11 | 153.23 | 49.1 | 3 | 0 | 26.13 | 19131.85 | 27.42 | 698.24 | 27.53 | 19.7 | 3103.9 | 0.72 | 0.78 | 1.01 | 0.2 | 4 | 10
0 | 95 | CONCLUIDO | 14.0537 | 7.12 | 3.42 | 6.22 | 0.1 | 33 | 185.69 | 53.44 | 1 | 31 | 36.26 | 23136.14 | 44.18 | 699.24 | 42.08 | 19.7 | 10270.2 | 0.47 | 0.68 | 1.03 | 0.66 | 4 | 10
1 | 95 | CONCLUIDO | 16.6628 | 6 | 3.01 | 12.91 | 0.19 | 14 | 187.21 | 53.44 | 2 | 12 | 36.77 | 23322.88 | 35.48 | 698.63 | 29.5 | 19.7 | 4075.34 | 0.67 | 0.77 | 0.99 | 0.25 | 4 | 10
2 | 95 | CONCLUIDO | 17.4149 | 5.74 | 2.94 | 19.59 | 0.28 | 9 | 188.73 | 53.44 | 3 | 2 | 37.29 | 23510.33 | 31.22 | 698.08 | 27.02 | 19.7 | 2857.05 | 0.73 | 0.79 | 1 | 0.18 | 4 | 10
3 | 95 | CONCLUIDO | 17.4081 | 5.74 | 2.94 | 19.61 | 0.37 | 9 | 190.25 | 53.44 | 4 | 0 | 37.82 | 23698.48 | 31 | 698.47 | 27.01 | 19.7 | 2852.25 | 0.73 | 0.79 | 1 | 0.18 | 4 | 10
0 | 55 | CONCLUIDO | 17.3787 | 5.75 | 3.17 | 9.05 | 0.15 | 21 | 116.05 | 43.4 | 1 | 19 | 16.65 | 14546.17 | 27.21 | 698.46 | 34.23 | 19.7 | 6403.85 | 0.58 | 0.73 | 1.01 | 0.41 | 4 | 10
1 | 55 | CONCLUIDO | 18.3085 | 5.46 | 3.04 | 13.04 | 0.3 | 14 | 117.34 | 43.4 | 2 | 0 | 16.94 | 14705.49 | 24.17 | 699.06 | 29.95 | 19.7 | 4299.98 | 0.66 | 0.76 | 1.01 | 0.28 | 4 | 10

## gráficos
Selecione o eixo X:
Selecione o eixo Y:
Selecione o eixo Z:
Eixo X | Eixo Y | Eixo Z
0 | 0 | 0
0 | 0 | 0
0 | 0 | 0
0 | 0 | 0
0 | 0 | 0
0 | 0 | 0
0 | 0 | 0
0 | 0 | 0
0 | 0 | 0
0 | 0 | 0
0 | 0 | 0
0 | 0 | 0
0 | 0 | 0
0 | 0 | 0
0 | 0 | 0
0 | 0 | 0
0 | 0 | 0
0 | 0 | 0
0 | 0 | 0
0 | 0 | 0
0 | 0 | 0
0 | 0 | 0
0 | 0 | 0
0 | 0 | 0
0 | 0 | 0
0 | 0 | 0
0 | 0 | 0
0 | 0 | 0
0 | 0 | 0
0 | 0 | 0
0 | 0 | 0
0 | 0 | 0
0 | 0 | 0
0 | 0 | 0
0 | 0 | 0
0 | 0 | 0
0 | 0 | 0
0 | 0 | 0
0 | 0 | 0
0 | 0 | 0
0 | 0 | 0
0 | 0 | 0
0 | 0 | 0

## hidden (hidden)
Unnamed: 0
Volume de calda [L]
STATUS
Capacidade operacional [ha/h]
Tempo de missao [h]
Tempo util [h]
Tempo por voo [min]
Autonomia Projetada [h]
N° Voos
MTOW [kg]
Massa Estrutura [kg]
Combustível [kg]
Abastecimentos
Massa gerador
Potência gerador [W]
Combustível consumido [L]
Calda cons [L]
Distância percorrida [km]
Distância Pulverizando [km]
RTL ACUMULADO[m]
EOC [km/km]
EOC [h/h]
Tempo de manobra [h]
Tempo rtl_rtw [h]
V pulv [m/s]
V desloc [m/s]