## RESULTADOS_18
Unnamed: 0 | Volume de calda [L] | STATUS | Capacidade operacional [ha/h] | Tempo de missao [h] | Tempo util [h] | Tempo por voo [min] | Autonomia Projetada [h] | N° Voos | MTOW [kg] | Massa Estrutura [kg] | Combustível [kg] | Abastecimentos | Massa gerador | Potência gerador [W] | Combustível consumido [L] | Calda cons [L] | Distância percorrida [km] | Distância Pulverizando [km] | RTL ACUMULADO[m] | EOC [km/km] | EOC [h/h] | Tempo de manobra [h] | Tempo rtl_rtw [h] | V pulv [m/s] | V desloc [m/s]
0 | 100 | CONCLUIDO | 3.3436 | 29.91 | 19.89 | 6.18 | 0.09 | 193 | 194.77 | 54.38 | 1 | 191 | 39.4 | 24256.19 | 263.37 | 4613.33 | 351.15 | 87.12 | 128005.44 | 0.25 | 0.53 | 4.75 | 7.67 | 4 | 10
1 | 100 | CONCLUIDO | 5.1784 | 19.31 | 14.46 | 14.46 | 0.18 | 60 | 196.32 | 54.38 | 2 | 57 | 39.95 | 24447.22 | 163.82 | 4609.39 | 169.14 | 87.12 | 37667.45 | 0.52 | 0.72 | 4.54 | 2.26 | 4 | 10
2 | 100 | CONCLUIDO | 5.4328 | 18.41 | 14.02 | 17.53 | 0.27 | 48 | 197.88 | 54.38 | 3 | 0 | 40.5 | 24639 | 149.4 | 4611.79 | 152.48 | 87.12 | 29395.94 | 0.57 | 0.75 | 4.58 | 1.82 | 4 | 10

## RESULTADOS_6
Unnamed: 0 | Volume de calda [L] | STATUS | Capacidade operacional [ha/h] | Tempo de missao [h] | Tempo util [h] | Tempo por voo [min] | Autonomia Projetada [h] | N° Voos | MTOW [kg] | Massa Estrutura [kg] | Combustível [kg] | Abastecimentos | Massa gerador | Potência gerador [W] | Combustível consumido [L] | Calda cons [L] | Distância percorrida [km] | Distância Pulverizando [km] | RTL ACUMULADO[m] | EOC [km/km] | EOC [h/h] | Tempo de manobra [h] | Tempo rtl_rtw [h] | V pulv [m/s] | V desloc [m/s]
0 | 40 | CONCLUIDO | 4.7956 | 20.85 | 16.7 | 8.57 | 0.2 | 117 | 89.87 | 37.55 | 1 | 0 | 11.32 | 11317.98 | 112.6 | 4615.43 | 238.17 | 87.12 | 71894.77 | 0.37 | 0.63 | 4.79 | 4.49 | 4 | 10

## RESULTADOS_4
Unnamed: 0 | Volume de calda [L] | STATUS | Capacidade operacional [ha/h] | Tempo de missao [h] | Tempo util [h] | Tempo por voo [min] | Autonomia Projetada [h] | N° Voos | MTOW [kg] | Massa Estrutura [kg] | Combustível [kg] | Abastecimentos | Massa gerador | Potência gerador [W] | Combustível consumido [L] | Calda cons [L] | Distância percorrida [km] | Distância Pulverizando [km] | RTL ACUMULADO[m] | EOC [km/km] | EOC [h/h] | Tempo de manobra [h] | Tempo rtl_rtw [h] | V pulv [m/s] | V desloc [m/s]
0 | 30 | CONCLUIDO | 4.459 | 22.43 | 18.17 | 7.03 | 0.24 | 155 | 71.52 | 32.27 | 1 | 0 | 8.25 | 9054.6 | 106.64 | 4618.44 | 285.21 | 87.12 | 95228.76 | 0.31 | 0.58 | 4.92 | 5.96 | 4 | 10

## RESULTADOS_1
Unnamed: 0 | Volume de calda [L] | STATUS | Capacidade operacional [ha/h] | Tempo de missao [h] | Tempo util [h] | Tempo por voo [min] | Autonomia Projetada [h] | N° Voos | MTOW [kg] | Massa Estrutura [kg] | Combustível [kg] | Abastecimentos | Massa gerador | Potência gerador [W] | Combustível consumido [L] | Calda cons [L] | Distância percorrida [km] | Distância Pulverizando [km] | RTL ACUMULADO[m] | EOC [km/km] | EOC [h/h] | Tempo de manobra [h] | Tempo rtl_rtw [h] | V pulv [m/s] | V desloc [m/s]
0 | 15 | CONCLUIDO | 3.4292 | 29.16 | 24.04 | 4.68 | 0.43 | 308 | 39.78 | 19.54 | 1 | 0 | 4.24 | 5140 | 95.6 | 4635.66 | 474.35 | 87.12 | 189032.37 | 0.18 | 0.44 | 5.34 | 11.81 | 4 | 10

## RESULTADOS_12
Unnamed: 0 | Volume de calda [L] | STATUS | Capacidade operacional [ha/h] | Tempo de missao [h] | Tempo util [h] | Tempo por voo [min] | Autonomia Projetada [h] | N° Voos | MTOW [kg] | Massa Estrutura [kg] | Combustível [kg] | Abastecimentos | Massa gerador | Potência gerador [W] | Combustível consumido [L] | Calda cons [L] | Distância percorrida [km] | Distância Pulverizando [km] | RTL ACUMULADO[m] | EOC [km/km] | EOC [h/h] | Tempo de manobra [h] | Tempo rtl_rtw [h] | V pulv [m/s] | V desloc [m/s]
0 | 70 | CONCLUIDO | 4.3619 | 22.93 | 17.09 | 8.2 | 0.12 | 125 | 141.81 | 47.83 | 1 | 123 | 22.98 | 17723.39 | 171.08 | 4610.72 | 256.83 | 87.12 | 81186.93 | 0.34 | 0.61 | 4.66 | 4.88 | 4 | 10
1 | 70 | CONCLUIDO | 5.2863 | 18.92 | 14.75 | 13.21 | 0.25 | 67 | 143.17 | 47.83 | 2 | 0 | 23.34 | 17891.86 | 130.61 | 4614.64 | 176.07 | 87.12 | 41096.21 | 0.49 | 0.71 | 4.63 | 2.54 | 4 | 10

## RESULTADOS_16
Unnamed: 0 | Volume de calda [L] | STATUS | Capacidade operacional [ha/h] | Tempo de missao [h] | Tempo util [h] | Tempo por voo [min] | Autonomia Projetada [h] | N° Voos | MTOW [kg] | Massa Estrutura [kg] | Combustível [kg] | Abastecimentos | Massa gerador | Potência gerador [W] | Combustível consumido [L] | Calda cons [L] | Distância percorrida [km] | Distância Pulverizando [km] | RTL ACUMULADO[m] | EOC [km/km] | EOC [h/h] | Tempo de manobra [h] | Tempo rtl_rtw [h] | V pulv [m/s] | V desloc [m/s]
0 | 90 | CONCLUIDO | 3.6586 | 27.33 | 18.9 | 6.71 | 0.1 | 169 | 176.73 | 52.44 | 1 | 167 | 33.29 | 22031.19 | 231.41 | 4611.77 | 317.28 | 87.12 | 111192.16 | 0.27 | 0.55 | 4.74 | 6.69 | 4 | 10
1 | 90 | CONCLUIDO | 5.3615 | 18.65 | 14.28 | 15.57 | 0.2 | 55 | 178.21 | 52.44 | 2 | 21 | 33.77 | 22213.89 | 144.42 | 4611.79 | 161.67 | 87.12 | 33959.61 | 0.54 | 0.73 | 4.57 | 2.07 | 4 | 10
2 | 90 | CONCLUIDO | 5.4039 | 18.51 | 14.2 | 16.08 | 0.3 | 53 | 179.7 | 52.44 | 3 | 0 | 34.26 | 22397.24 | 143.54 | 4611.25 | 158.13 | 87.12 | 32198.53 | 0.55 | 0.74 | 4.59 | 1.99 | 4 | 10

## RESULTADOS_0
Unnamed: 0 | Volume de calda [L] | STATUS | Capacidade operacional [ha/h] | Tempo de missao [h] | Tempo util [h] | Tempo por voo [min] | Autonomia Projetada [h] | N° Voos | MTOW [kg] | Massa Estrutura [kg] | Combustível [kg] | Abastecimentos | Massa gerador | Potência gerador [W] | Combustível consumido [L] | Calda cons [L] | Distância percorrida [km] | Distância Pulverizando [km] | RTL ACUMULADO[m] | EOC [km/km] | EOC [h/h] | Tempo de manobra [h] | Tempo rtl_rtw [h] | V pulv [m/s] | V desloc [m/s]
0 | 10 | CONCLUIDO | 2.7287 | 36.65 | 29.9 | 3.91 | 0.64 | 459 | 26.11 | 12.1 | 1 | 0 | 3.01 | 3454.41 | 86.5 | 4646.86 | 662.23 | 87.12 | 282216.56 | 0.13 | 0.35 | 5.81 | 17.66 | 4 | 10

## RESULTADOS_7
Unnamed: 0 | Volume de calda [L] | STATUS | Capacidade operacional [ha/h] | Tempo de missao [h] | Tempo util [h] | Tempo por voo [min] | Autonomia Projetada [h] | N° Voos | MTOW [kg] | Massa Estrutura [kg] | Combustível [kg] | Abastecimentos | Massa gerador | Potência gerador [W] | Combustível consumido [L] | Calda cons [L] | Distância percorrida [km] | Distância Pulverizando [km] | RTL ACUMULADO[m] | EOC [km/km] | EOC [h/h] | Tempo de manobra [h] | Tempo rtl_rtw [h] | V pulv [m/s] | V desloc [m/s]
0 | 45 | CONCLUIDO | 4.9202 | 20.32 | 16.2 | 9.35 | 0.18 | 104 | 98.71 | 39.72 | 1 | 1 | 12.99 | 12407.75 | 115.35 | 4615.75 | 221.91 | 87.12 | 63830.09 | 0.39 | 0.65 | 4.76 | 3.99 | 4 | 10
1 | 45 | CONCLUIDO | 4.9234 | 20.31 | 16.19 | 9.34 | 0.35 | 104 | 99.95 | 39.72 | 2 | 0 | 13.24 | 12561.45 | 116.51 | 4617.53 | 221.66 | 87.12 | 63708.6 | 0.39 | 0.65 | 4.75 | 3.97 | 4 | 10

## RESULTADOS_10
Unnamed: 0 | Volume de calda [L] | STATUS | Capacidade operacional [ha/h] | Tempo de missao [h] | Tempo util [h] | Tempo por voo [min] | Autonomia Projetada [h] | N° Voos | MTOW [kg] | Massa Estrutura [kg] | Combustível [kg] | Abastecimentos | Massa gerador | Potência gerador [W] | Combustível consumido [L] | Calda cons [L] | Distância percorrida [km] | Distância Pulverizando [km] | RTL ACUMULADO[m] | EOC [km/km] | EOC [h/h] | Tempo de manobra [h] | Tempo rtl_rtw [h] | V pulv [m/s] | V desloc [m/s]
0 | 60 | CONCLUIDO | 4.7598 | 21.01 | 16.22 | 9.36 | 0.14 | 104 | 124.63 | 45 | 1 | 96 | 18.64 | 15605.44 | 141.46 | 4610.4 | 227.78 | 87.12 | 66769.28 | 0.38 | 0.65 | 4.62 | 4.01 | 4 | 10
1 | 60 | CONCLUIDO | 5.18 | 19.3 | 15.18 | 11.68 | 0.28 | 78 | 125.95 | 45 | 2 | 0 | 18.95 | 15767.7 | 124.39 | 4613.69 | 189.97 | 87.12 | 47993.15 | 0.46 | 0.69 | 4.66 | 2.97 | 4 | 10

## RESULTADOS_14
Unnamed: 0 | Volume de calda [L] | STATUS | Capacidade operacional [ha/h] | Tempo de missao [h] | Tempo util [h] | Tempo por voo [min] | Autonomia Projetada [h] | N° Voos | MTOW [kg] | Massa Estrutura [kg] | Combustível [kg] | Abastecimentos | Massa gerador | Potência gerador [W] | Combustível consumido [L] | Calda cons [L] | Distância percorrida [km] | Distância Pulverizando [km] | RTL ACUMULADO[m] | EOC [km/km] | EOC [h/h] | Tempo de manobra [h] | Tempo rtl_rtw [h] | V pulv [m/s] | V desloc [m/s]
0 | 80 | CONCLUIDO | 3.9916 | 25.05 | 17.99 | 7.34 | 0.11 | 147 | 159.12 | 50.28 | 1 | 145 | 27.84 | 19859.16 | 201.3 | 4613 | 287.41 | 87.12 | 96364.99 | 0.3 | 0.58 | 4.68 | 5.78 | 4 | 10
1 | 80 | CONCLUIDO | 5.3556 | 18.67 | 14.45 | 14.69 | 0.22 | 59 | 160.54 | 50.28 | 2 | 1 | 28.26 | 20034.4 | 136.42 | 4612.64 | 166.36 | 87.12 | 36283.16 | 0.52 | 0.72 | 4.6 | 2.24 | 4 | 10
2 | 80 | CONCLUIDO | 5.3589 | 18.66 | 14.44 | 14.68 | 0.33 | 59 | 161.97 | 50.28 | 3 | 0 | 28.69 | 20210.21 | 137.57 | 4612.18 | 166.09 | 87.12 | 36146.29 | 0.52 | 0.73 | 4.6 | 2.23 | 4 | 10

## RESULTADOS_5
Unnamed: 0 | Volume de calda [L] | STATUS | Capacidade operacional [ha/h] | Tempo de missao [h] | Tempo util [h] | Tempo por voo [min] | Autonomia Projetada [h] | N° Voos | MTOW [kg] | Massa Estrutura [kg] | Combustível [kg] | Abastecimentos | Massa gerador | Potência gerador [W] | Combustível consumido [L] | Calda cons [L] | Distância percorrida [km] | Distância Pulverizando [km] | RTL ACUMULADO[m] | EOC [km/km] | EOC [h/h] | Tempo de manobra [h] | Tempo rtl_rtw [h] | V pulv [m/s] | V desloc [m/s]
0 | 35 | CONCLUIDO | 4.6496 | 21.51 | 17.32 | 7.82 | 0.22 | 133 | 80.84 | 35.1 | 1 | 0 | 9.74 | 10204.21 | 109.49 | 4620.94 | 258.7 | 87.12 | 82080.77 | 0.34 | 0.6 | 4.82 | 5.11 | 4 | 10

## RESULTADOS_8
Unnamed: 0 | Volume de calda [L] | STATUS | Capacidade operacional [ha/h] | Tempo de missao [h] | Tempo util [h] | Tempo por voo [min] | Autonomia Projetada [h] | N° Voos | MTOW [kg] | Massa Estrutura [kg] | Combustível [kg] | Abastecimentos | Massa gerador | Potência gerador [W] | Combustível consumido [L] | Calda cons [L] | Distância percorrida [km] | Distância Pulverizando [km] | RTL ACUMULADO[m] | EOC [km/km] | EOC [h/h] | Tempo de manobra [h] | Tempo rtl_rtw [h] | V pulv [m/s] | V desloc [m/s]
0 | 50 | CONCLUIDO | 4.9834 | 20.07 | 15.9 | 9.94 | 0.16 | 96 | 107.41 | 41.65 | 1 | 17 | 14.77 | 13481.73 | 119.64 | 4612.62 | 213.44 | 87.12 | 59639 | 0.41 | 0.66 | 4.7 | 3.69 | 4 | 10
1 | 50 | CONCLUIDO | 5.0167 | 19.93 | 15.81 | 10.09 | 0.32 | 94 | 108.68 | 41.65 | 2 | 0 | 15.03 | 13638.32 | 119.41 | 4615.77 | 209.81 | 87.12 | 57833.05 | 0.42 | 0.66 | 4.72 | 3.6 | 4 | 10

## RESULTADOS_3
Unnamed: 0 | Volume de calda [L] | STATUS | Capacidade operacional [ha/h] | Tempo de missao [h] | Tempo util [h] | Tempo por voo [min] | Autonomia Projetada [h] | N° Voos | MTOW [kg] | Massa Estrutura [kg] | Combustível [kg] | Abastecimentos | Massa gerador | Potência gerador [W] | Combustível consumido [L] | Calda cons [L] | Distância percorrida [km] | Distância Pulverizando [km] | RTL ACUMULADO[m] | EOC [km/km] | EOC [h/h] | Tempo de manobra [h] | Tempo rtl_rtw [h] | V pulv [m/s] | V desloc [m/s]
0 | 25 | CONCLUIDO | 4.2211 | 23.69 | 19.32 | 6.27 | 0.28 | 185 | 61.76 | 28.92 | 1 | 0 | 6.84 | 7851.41 | 103.55 | 4623.57 | 322.59 | 87.12 | 113765.65 | 0.27 | 0.54 | 4.99 | 7.11 | 4 | 10

## RESULTADOS_15
Unnamed: 0 | Volume de calda [L] | STATUS | Capacidade operacional [ha/h] | Tempo de missao [h] | Tempo util [h] | Tempo por voo [min] | Autonomia Projetada [h] | N° Voos | MTOW [kg] | Massa Estrutura [kg] | Combustível [kg] | Abastecimentos | Massa gerador | Potência gerador [W] | Combustível consumido [L] | Calda cons [L] | Distância percorrida [km] | Distância Pulverizando [km] | RTL ACUMULADO[m] | EOC [km/km] | EOC [h/h] | Tempo de manobra [h] | Tempo rtl_rtw [h] | V pulv [m/s] | V desloc [m/s]
0 | 85 | CONCLUIDO | 3.8219 | 26.16 | 18.44 | 7 | 0.11 | 158 | 167.88 | 51.39 | 1 | 156 | 30.49 | 20939.59 | 216.17 | 4613.58 | 302.23 | 87.12 | 103723.52 | 0.29 | 0.57 | 4.7 | 6.22 | 4 | 10
1 | 85 | CONCLUIDO | 5.3796 | 18.59 | 14.32 | 15.34 | 0.21 | 56 | 169.33 | 51.39 | 2 | 7 | 30.94 | 21118.46 | 139.65 | 4611.65 | 162.37 | 87.12 | 34300.27 | 0.54 | 0.73 | 4.59 | 2.11 | 4 | 10
2 | 85 | CONCLUIDO | 5.379 | 18.59 | 14.32 | 15.34 | 0.31 | 56 | 170.79 | 51.39 | 3 | 0 | 31.4 | 21297.94 | 140.07 | 4612.16 | 162.18 | 87.12 | 34206.33 | 0.54 | 0.73 | 4.6 | 2.11 | 4 | 10

## RESULTADOS_2
Unnamed: 0 | Volume de calda [L] | STATUS | Capacidade operacional [ha/h] | Tempo de missao [h] | Tempo util [h] | Tempo por voo [min] | Autonomia Projetada [h] | N° Voos | MTOW [kg] | Massa Estrutura [kg] | Combustível [kg] | Abastecimentos | Massa gerador | Potência gerador [W] | Combustível consumido [L] | Calda cons [L] | Distância percorrida [km] | Distância Pulverizando [km] | RTL ACUMULADO[m] | EOC [km/km] | EOC [h/h] | Tempo de manobra [h] | Tempo rtl_rtw [h] | V pulv [m/s] | V desloc [m/s]
0 | 20 | CONCLUIDO | 3.8973 | 25.66 | 21.09 | 5.48 | 0.34 | 231 | 51.33 | 24.83 | 1 | 0 | 5.51 | 6564.78 | 100.01 | 4629.29 | 379.85 | 87.12 | 142166.35 | 0.23 | 0.5 | 5.1 | 8.86 | 4 | 10

## RESULTADOS_11
Unnamed: 0 | Volume de calda [L] | STATUS | Capacidade operacional [ha/h] | Tempo de missao [h] | Tempo util [h] | Tempo por voo [min] | Autonomia Projetada [h] | N° Voos | MTOW [kg] | Massa Estrutura [kg] | Combustível [kg] | Abastecimentos | Massa gerador | Potência gerador [W] | Combustível consumido [L] | Calda cons [L] | Distância percorrida [km] | Distância Pulverizando [km] | RTL ACUMULADO[m] | EOC [km/km] | EOC [h/h] | Tempo de manobra [h] | Tempo rtl_rtw [h] | V pulv [m/s] | V desloc [m/s]
0 | 65 | CONCLUIDO | 4.5699 | 21.88 | 16.6 | 8.74 | 0.13 | 114 | 133.21 | 46.47 | 1 | 111 | 20.75 | 16663.42 | 155.66 | 4611 | 240.93 | 87.12 | 73293.64 | 0.36 | 0.63 | 4.62 | 4.39 | 4 | 10
1 | 65 | CONCLUIDO | 5.2338 | 19.11 | 14.97 | 12.47 | 0.26 | 72 | 134.55 | 46.47 | 2 | 0 | 21.09 | 16828.84 | 127.37 | 4614.95 | 182.93 | 87.12 | 44502.71 | 0.48 | 0.7 | 4.65 | 2.76 | 4 | 10

## RESULTADOS_13
Unnamed: 0 | Volume de calda [L] | STATUS | Capacidade operacional [ha/h] | Tempo de missao [h] | Tempo util [h] | Tempo por voo [min] | Autonomia Projetada [h] | N° Voos | MTOW [kg] | Massa Estrutura [kg] | Combustível [kg] | Abastecimentos | Massa gerador | Potência gerador [W] | Combustível consumido [L] | Calda cons [L] | Distância percorrida [km] | Distância Pulverizando [km] | RTL ACUMULADO[m] | EOC [km/km] | EOC [h/h] | Tempo de manobra [h] | Tempo rtl_rtw [h] | V pulv [m/s] | V desloc [m/s]
0 | 75 | CONCLUIDO | 4.1777 | 23.94 | 17.5 | 7.72 | 0.12 | 136 | 150.44 | 49.1 | 1 | 134 | 25.34 | 18787.76 | 185.95 | 4611.8 | 271.25 | 87.12 | 88344.17 | 0.32 | 0.6 | 4.66 | 5.29 | 4 | 10
1 | 75 | CONCLUIDO | 5.3178 | 18.8 | 14.6 | 13.91 | 0.23 | 63 | 151.83 | 49.1 | 2 | 0 | 25.73 | 18959.54 | 133.58 | 4614.23 | 171.12 | 87.12 | 38640.23 | 0.51 | 0.72 | 4.62 | 2.4 | 4 | 10

## RESULTADOS_17
Unnamed: 0 | Volume de calda [L] | STATUS | Capacidade operacional [ha/h] | Tempo de missao [h] | Tempo util [h] | Tempo por voo [min] | Autonomia Projetada [h] | N° Voos | MTOW [kg] | Massa Estrutura [kg] | Combustível [kg] | Abastecimentos | Massa gerador | Potência gerador [W] | Combustível consumido [L] | Calda cons [L] | Distância percorrida [km] | Distância Pulverizando [km] | RTL ACUMULADO[m] | EOC [km/km] | EOC [h/h] | Tempo de manobra [h] | Tempo rtl_rtw [h] | V pulv [m/s] | V desloc [m/s]
0 | 95 | CONCLUIDO | 3.4986 | 28.58 | 19.38 | 6.42 | 0.1 | 181 | 185.69 | 53.44 | 1 | 179 | 36.26 | 23136.14 | 246.88 | 4613.84 | 334.19 | 87.12 | 119585.5 | 0.26 | 0.54 | 4.73 | 7.16 | 4 | 10
1 | 95 | CONCLUIDO | 5.2999 | 18.87 | 14.32 | 15.34 | 0.19 | 56 | 187.21 | 53.44 | 2 | 45 | 36.77 | 23322.88 | 152.16 | 4609.81 | 164.17 | 87.12 | 35203.37 | 0.53 | 0.73 | 4.54 | 2.11 | 4 | 10
2 | 95 | CONCLUIDO | 5.4331 | 18.41 | 14.08 | 16.89 | 0.28 | 50 | 188.73 | 53.44 | 3 | 0 | 37.29 | 23510.33 | 145.85 | 4611.58 | 154.04 | 87.12 | 30167.72 | 0.57 | 0.74 | 4.59 | 1.87 | 4 | 10

## RESULTADOS_9
Unnamed: 0 | Volume de calda [L] | STATUS | Capacidade operacional [ha/h] | Tempo de missao [h] | Tempo util [h] | Tempo por voo [min] | Autonomia Projetada [h] | N° Voos | MTOW [kg] | Massa Estrutura [kg] | Combustível [kg] | Abastecimentos | Massa gerador | Potência gerador [W] | Combustível consumido [L] | Calda cons [L] | Distância percorrida [km] | Distância Pulverizando [km] | RTL ACUMULADO[m] | EOC [km/km] | EOC [h/h] | Tempo de manobra [h] | Tempo rtl_rtw [h] | V pulv [m/s] | V desloc [m/s]
0 | 55 | CONCLUIDO | 4.9488 | 20.21 | 15.85 | 10.01 | 0.15 | 95 | 116.05 | 43.4 | 1 | 59 | 16.65 | 14546.17 | 127.32 | 4614.11 | 214.19 | 87.12 | 60016.31 | 0.41 | 0.66 | 4.64 | 3.64 | 4 | 10
1 | 55 | CONCLUIDO | 5.1078 | 19.58 | 15.46 | 10.92 | 0.3 | 85 | 117.34 | 43.4 | 2 | 0 | 16.94 | 14705.49 | 122.08 | 4614.8 | 199.08 | 87.12 | 52514.14 | 0.44 | 0.68 | 4.68 | 3.25 | 4 | 10

## resultados
Unnamed: 0 | Volume de calda [L] | STATUS | Capacidade operacional [ha/h] | Tempo de missao [h] | Tempo util [h] | Tempo por voo [min] | Autonomia Projetada [h] | N° Voos | MTOW [kg] | Massa Estrutura [kg] | Combustível [kg] | Abastecimentos | Massa gerador | Potência gerador [W] | Combustível consumido [L] | Calda cons [L] | Distância percorrida [km] | Distância Pulverizando [km] | RTL ACUMULADO[m] | EOC [km/km] | EOC [h/h] | Tempo de manobra [h] | Tempo rtl_rtw [h] | V pulv [m/s] | V desloc [m/s]
0 | 100 | CONCLUIDO | 3.3436 | 29.91 | 19.89 | 6.18 | 0.09 | 193 | 194.77 | 54.38 | 1 | 191 | 39.4 | 24256.19 | 263.37 | 4613.33 | 351.15 | 87.12 | 128005.44 | 0.25 | 0.53 | 4.75 | 7.67 | 4 | 10
1 | 100 | CONCLUIDO | 5.1784 | 19.31 | 14.46 | 14.46 | 0.18 | 60 | 196.32 | 54.38 | 2 | 57 | 39.95 | 24447.22 | 163.82 | 4609.39 | 169.14 | 87.12 | 37667.45 | 0.52 | 0.72 | 4.54 | 2.26 | 4 | 10
2 | 100 | CONCLUIDO | 5.4328 | 18.41 | 14.02 | 17.53 | 0.27 | 48 | 197.88 | 54.38 | 3 | 0 | 40.5 | 24639 | 149.4 | 4611.79 | 152.48 | 87.12 | 29395.94 | 0.57 | 0.75 | 4.58 | 1.82 | 4 | 10
0 | 40 | CONCLUIDO | 4.7956 | 20.85 | 16.7 | 8.57 | 0.2 | 117 | 89.87 | 37.55 | 1 | 0 | 11.32 | 11317.98 | 112.6 | 4615.43 | 238.17 | 87.12 | 71894.77 | 0.37 | 0.63 | 4.79 | 4.49 | 4 | 10
0 | 30 | CONCLUIDO | 4.459 | 22.43 | 18.17 | 7.03 | 0.24 | 155 | 71.52 | 32.27 | 1 | 0 | 8.25 | 9054.6 | 106.64 | 4618.44 | 285.21 | 87.12 | 95228.76 | 0.31 | 0.58 | 4.92 | 5.96 | 4 | 10
0 | 15 | CONCLUIDO | 3.4292 | 29.16 | 24.04 | 4.68 | 0.43 | 308 | 39.78 | 19.54 | 1 | 0 | 4.24 | 5140 | 95.6 | 4635.66 | 474.35 | 87.12 | 189032.37 | 0.18 | 0.44 | 5.34 | 11.81 | 4 | 10
0 | 70 | CONCLUIDO | 4.3619 | 22.93 | 17.09 | 8.2 | 0.12 | 125 | 141.81 | 47.83 | 1 | 123 | 22.98 | 17723.39 | 171.08 | 4610.72 | 256.83 | 87.12 | 81186.93 | 0.34 | 0.61 | 4.66 | 4.88 | 4 | 10
1 | 70 | CONCLUIDO | 5.2863 | 18.92 | 14.75 | 13.21 | 0.25 | 67 | 143.17 | 47.83 | 2 | 0 | 23.34 | 17891.86 | 130.61 | 4614.64 | 176.07 | 87.12 | 41096.21 | 0.49 | 0.71 | 4.63 | 2.54 | 4 | 10
0 | 90 | CONCLUIDO | 3.6586 | 27.33 | 18.9 | 6.71 | 0.1 | 169 | 176.73 | 52.44 | 1 | 167 | 33.29 | 22031.19 | 231.41 | 4611.77 | 317.28 | 87.12 | 111192.16 | 0.27 | 0.55 | 4.74 | 6.69 | 4 | 10
1 | 90 | CONCLUIDO | 5.3615 | 18.65 | 14.28 | 15.57 | 0.2 | 55 | 178.21 | 52.44 | 2 | 21 | 33.77 | 22213.89 | 144.42 | 4611.79 | 161.67 | 87.12 | 33959.61 | 0.54 | 0.73 | 4.57 | 2.07 | 4 | 10
2 | 90 | CONCLUIDO | 5.4039 | 18.51 | 14.2 | 16.08 | 0.3 | 53 | 179.7 | 52.44 | 3 | 0 | 34.26 | 22397.24 | 143.54 | 4611.25 | 158.13 | 87.12 | 32198.53 | 0.55 | 0.74 | 4.59 | 1.99 | 4 | 10
0 | 10 | CONCLUIDO | 2.7287 | 36.65 | 29.9 | 3.91 | 0.64 | 459 | 26.11 | 12.1 | 1 | 0 | 3.01 | 3454.41 | 86.5 | 4646.86 | 662.23 | 87.12 | 282216.56 | 0.13 | 0.35 | 5.81 | 17.66 | 4 | 10
0 | 45 | CONCLUIDO | 4.9202 | 20.32 | 16.2 | 9.35 | 0.18 | 104 | 98.71 | 39.72 | 1 | 1 | 12.99 | 12407.75 | 115.35 | 4615.75 | 221.91 | 87.12 | 63830.09 | 0.39 | 0.65 | 4.76 | 3.99 | 4 | 10
1 | 45 | CONCLUIDO | 4.9234 | 20.31 | 16.19 | 9.34 | 0.35 | 104 | 99.95 | 39.72 | 2 | 0 | 13.24 | 12561.45 | 116.51 | 4617.53 | 221.66 | 87.12 | 63708.6 | 0.39 | 0.65 | 4.75 | 3.97 | 4 | 10
0 | 60 | CONCLUIDO | 4.7598 | 21.01 | 16.22 | 9.36 | 0.14 | 104 | 124.63 | 45 | 1 | 96 | 18.64 | 15605.44 | 141.46 | 4610.4 | 227.78 | 87.12 | 66769.28 | 0.38 | 0.65 | 4.62 | 4.01 | 4 | 10
1 | 60 | CONCLUIDO | 5.18 | 19.3 | 15.18 | 11.68 | 0.28 | 78 | 125.95 | 45 | 2 | 0 | 18.95 | 15767.7 | 124.39 | 4613.69 | 189.97 | 87.12 | 47993.15 | 0.46 | 0.69 | 4.66 | 2.97 | 4 | 10
0 | 80 | CONCLUIDO | 3.9916 | 25.05 | 17.99 | 7.34 | 0.11 | 147 | 159.12 | 50.28 | 1 | 145 | 27.84 | 19859.16 | 201.3 | 4613 | 287.41 | 87.12 | 96364.99 | 0.3 | 0.58 | 4.68 | 5.78 | 4 | 10
1 | 80 | CONCLUIDO | 5.3556 | 18.67 | 14.45 | 14.69 | 0.22 | 59 | 160.54 | 50.28 | 2 | 1 | 28.26 | 20034.4 | 136.42 | 4612.64 | 166.36 | 87.12 | 36283.16 | 0.52 | 0.72 | 4.6 | 2.24 | 4 | 10
2 | 80 | CONCLUIDO | 5.3589 | 18.66 | 14.44 | 14.68 | 0.33 | 59 | 161.97 | 50.28 | 3 | 0 | 28.69 | 20210.21 | 137.57 | 4612.18 | 166.09 | 87.12 | 36146.29 | 0.52 | 0.73 | 4.6 | 2.23 | 4 | 10
0 | 35 | CONCLUIDO | 4.6496 | 21.51 | 17.32 | 7.82 | 0.22 | 133 | 80.84 | 35.1 | 1 | 0 | 9.74 | 10204.21 | 109.49 | 4620.94 | 258.7 | 87.12 | 82080.77 | 0.34 | 0.6 | 4.82 | 5.11 | 4 | 10
0 | 50 | CONCLUIDO | 4.9834 | 20.07 | 15.9 | 9.94 | 0.16 | 96 | 107.41 | 41.65 | 1 | 17 | 14.77 | 13481.73 | 119.64 | 4612.62 | 213.44 | 87.12 | 59639 | 0.41 | 0.66 | 4.7 | 3.69 | 4 | 10
1 | 50 | CONCLUIDO | 5.0167 | 19.93 | 15.81 | 10.09 | 0.32 | 94 | 108.68 | 41.65 | 2 | 0 | 15.03 | 13638.32 | 119.41 | 4615.77 | 209.81 | 87.12 | 57833.05 | 0.42 | 0.66 | 4.72 | 3.6 | 4 | 10
0 | 25 | CONCLUIDO | 4.2211 | 23.69 | 19.32 | 6.27 | 0.28 | 185 | 61.76 | 28.92 | 1 | 0 | 6.84 | 7851.41 | 103.55 | 4623.57 | 322.59 | 87.12 | 113765.65 | 0.27 | 0.54 | 4.99 | 7.11 | 4 | 10
0 | 85 | CONCLUIDO | 3.8219 | 26.16 | 18.44 | 7 | 0.11 | 158 | 167.88 | 51.39 | 1 | 156 | 30.49 | 20939.59 | 216.17 | 4613.58 | 302.23 | 87.12 | 103723.52 | 0.29 | 0.57 | 4.7 | 6.22 | 4 | 10
1 | 85 | CONCLUIDO | 5.3796 | 18.59 | 14.32 | 15.34 | 0.21 | 56 | 169.33 | 51.39 | 2 | 7 | 30.94 | 21118.46 | 139.65 | 4611.65 | 162.37 | 87.12 | 34300.27 | 0.54 | 0.73 | 4.59 | 2.11 | 4 | 10
2 | 85 | CONCLUIDO | 5.379 | 18.59 | 14.32 | 15.34 | 0.31 | 56 | 170.79 | 51.39 | 3 | 0 | 31.4 | 21297.94 | 140.07 | 4612.16 | 162.18 | 87.12 | 34206.33 | 0.54 | 0.73 | 4.6 | 2.11 | 4 | 10
0 | 20 | CONCLUIDO | 3.8973 | 25.66 | 21.09 | 5.48 | 0.34 | 231 | 51.33 | 24.83 | 1 | 0 | 5.51 | 6564.78 | 100.01 | 4629.29 | 379.85 | 87.12 | 142166.35 | 0.23 | 0.5 | 5.1 | 8.86 | 4 | 10
0 | 65 | CONCLUIDO | 4.5699 | 21.88 | 16.6 | 8.74 | 0.13 | 114 | 133.21 | 46.47 | 1 | 111 | 20.75 | 16663.42 | 155.66 | 4611 | 240.93 | 87.12 | 73293.64 | 0.36 | 0.63 | 4.62 | 4.39 | 4 | 10
1 | 65 | CONCLUIDO | 5.2338 | 19.11 | 14.97 | 12.47 | 0.26 | 72 | 134.55 | 46.47 | 2 | 0 | 21.09 | 16828.84 | 127.37 | 4614.95 | 182.93 | 87.12 | 44502.71 | 0.48 | 0.7 | 4.65 | 2.76 | 4 | 10
0 | 75 | CONCLUIDO | 4.1777 | 23.94 | 17.5 | 7.72 | 0.12 | 136 | 150.44 | 49.1 | 1 | 134 | 25.34 | 18787.76 | 185.95 | 4611.8 | 271.25 | 87.12 | 88344.17 | 0.32 | 0.6 | 4.66 | 5.29 | 4 | 10
1 | 75 | CONCLUIDO | 5.3178 | 18.8 | 14.6 | 13.91 | 0.23 | 63 | 151.83 | 49.1 | 2 | 0 | 25.73 | 18959.54 | 133.58 | 4614.23 | 171.12 | 87.12 | 38640.23 | 0.51 | 0.72 | 4.62 | 2.4 | 4 | 10
0 | 95 | CONCLUIDO | 3.4986 | 28.58 | 19.38 | 6.42 | 0.1 | 181 | 185.69 | 53.44 | 1 | 179 | 36.26 | 23136.14 | 246.88 | 4613.84 | 334.19 | 87.12 | 119585.5 | 0.26 | 0.54 | 4.73 | 7.16 | 4 | 10
1 | 95 | CONCLUIDO | 5.2999 | 18.87 | 14.32 | 15.34 | 0.19 | 56 | 187.21 | 53.44 | 2 | 45 | 36.77 | 23322.88 | 152.16 | 4609.81 | 164.17 | 87.12 | 35203.37 | 0.53 | 0.73 | 4.54 | 2.11 | 4 | 10
2 | 95 | CONCLUIDO | 5.4331 | 18.41 | 14.08 | 16.89 | 0.28 | 50 | 188.73 | 53.44 | 3 | 0 | 37.29 | 23510.33 | 145.85 | 4611.58 | 154.04 | 87.12 | 30167.72 | 0.57 | 0.74 | 4.59 | 1.87 | 4 | 10
0 | 55 | CONCLUIDO | 4.9488 | 20.21 | 15.85 | 10.01 | 0.15 | 95 | 116.05 | 43.4 | 1 | 59 | 16.65 | 14546.17 | 127.32 | 4614.11 | 214.19 | 87.12 | 60016.31 | 0.41 | 0.66 | 4.64 | 3.64 | 4 | 10
1 | 55 | CONCLUIDO | 5.1078 | 19.58 | 15.46 | 10.92 | 0.3 | 85 | 117.34 | 43.4 | 2 | 0 | 16.94 | 14705.49 | 122.08 | 4614.8 | 199.08 | 87.12 | 52514.14 | 0.44 | 0.68 | 4.68 | 3.25 | 4 | 10

## gráficos
Selecione o eixo X:
Selecione o eixo Y:
Selecione o eixo Z:
Eixo X | Eixo Y | Eixo Z
0 | 0 | 0
0 | 0 | 0
0 | 0 | 0
0 | 0 | 0
0 | 0 | 0
0 | 0 | 0
0 | 0 | 0
0 | 0 | 0
0 | 0 | 0
0 | 0 | 0
0 | 0 | 0
0 | 0 | 0
0 | 0 | 0
0 | 0 | 0
0 | 0 | 0
0 | 0 | 0
0 | 0 | 0
0 | 0 | 0
0 | 0 | 0
0 | 0 | 0
0 | 0 | 0
0 | 0 | 0
0 | 0 | 0
0 | 0 | 0
0 | 0 | 0
0 | 0 | 0
0 | 0 | 0
0 | 0 | 0
0 | 0 | 0
0 | 0 | 0
0 | 0 | 0
0 | 0 | 0
0 | 0 | 0
0 | 0 | 0
0 | 0 | 0
0 | 0 | 0

## hidden (hidden)
Unnamed: 0
Volume de calda [L]
STATUS
Capacidade operacional [ha/h]
Tempo de missao [h]
Tempo util [h]
Tempo por voo [min]
Autonomia Projetada [h]
N° Voos
MTOW [kg]
Massa Estrutura [kg]
Combustível [kg]
Abastecimentos
Massa gerador
Potência gerador [W]
Combustível consumido [L]
Calda cons [L]
Distância percorrida [km]
Distância Pulverizando [km]
RTL ACUMULADO[m]
EOC [km/km]
EOC [h/h]
Tempo de manobra [h]
Tempo rtl_rtw [h]
V pulv [m/s]
V desloc [m/s]