## RESULTADOS_18
Unnamed: 0 | Volume de calda [L] | STATUS | Capacidade operacional [ha/h] | Tempo de missao [h] | Tempo util [h] | Tempo por voo [min] | Autonomia Projetada [h] | N° Voos | MTOW [kg] | Massa Estrutura [kg] | Combustível [kg] | Abastecimentos | Massa gerador | Potência gerador [W] | Combustível consumido [L] | Calda cons [L] | Distância percorrida [km] | Distância Pulverizando [km] | RTL ACUMULADO[m] | EOC [km/km] | EOC [h/h] | Tempo de manobra [h] | Tempo rtl_rtw [h] | V pulv [m/s] | V desloc [m/s]
0 | 100 | CONCLUIDO | 3.3734 | 29.64 | 19.39 | 5.85 | 0.09 | 199 | 194.77 | 54.38 | 1 | 197 | 39.4 | 24256.19 | 271.32 | 963.19 | 343.95 | 62.86 | 131834.65 | 0.18 | 0.43 | 4.99 | 7.89 | 4 | 10
1 | 100 | CONCLUIDO | 5.1221 | 19.52 | 14.21 | 11.84 | 0.18 | 72 | 196.32 | 54.38 | 2 | 70 | 39.95 | 24447.22 | 195.39 | 961.58 | 170.02 | 62.86 | 45506.4 | 0.37 | 0.58 | 4.79 | 2.72 | 4 | 10
2 | 100 | CONCLUIDO | 5.7666 | 17.34 | 13.11 | 17.88 | 0.27 | 44 | 197.88 | 54.38 | 3 | 42 | 40.5 | 24639 | 176.59 | 960.78 | 133.4 | 62.86 | 27334.9 | 0.47 | 0.63 | 4.75 | 1.63 | 4 | 10
3 | 100 | CONCLUIDO | 6.1229 | 16.33 | 12.61 | 24.41 | 0.36 | 31 | 199.44 | 54.38 | 4 | 29 | 41.06 | 24831.54 | 165.97 | 960.65 | 116.76 | 62.86 | 19081.04 | 0.54 | 0.66 | 4.72 | 1.13 | 4 | 10
4 | 100 | CONCLUIDO | 6.3358 | 15.78 | 12.33 | 30.83 | 0.44 | 24 | 201.01 | 54.38 | 5 | 22 | 41.63 | 25024.84 | 158.2 | 960.3 | 107.74 | 62.86 | 14603.4 | 0.58 | 0.67 | 4.7 | 0.86 | 4 | 10
5 | 100 | CONCLUIDO | 6.4582 | 15.48 | 12.19 | 36.57 | 0.53 | 20 | 202.58 | 54.38 | 6 | 18 | 42.2 | 25218.93 | 151.73 | 960.35 | 102.91 | 62.86 | 12211.38 | 0.61 | 0.68 | 4.7 | 0.71 | 4 | 10
6 | 100 | CONCLUIDO | 6.5916 | 15.17 | 12.03 | 45.12 | 0.61 | 16 | 204.16 | 54.38 | 7 | 14 | 42.78 | 25413.94 | 145.66 | 960.89 | 97.37 | 62.86 | 9462.84 | 0.65 | 0.69 | 4.7 | 0.55 | 4 | 10
7 | 100 | CONCLUIDO | 6.659 | 15.02 | 11.96 | 51.24 | 0.69 | 14 | 205.75 | 54.38 | 8 | 12 | 43.37 | 25609.61 | 140.32 | 960.75 | 95.01 | 62.86 | 8288 | 0.66 | 0.69 | 4.69 | 0.48 | 4 | 10
8 | 100 | CONCLUIDO | 6.7203 | 14.88 | 11.9 | 59.48 | 0.77 | 12 | 207.34 | 54.38 | 9 | 10 | 43.96 | 25806.1 | 134.55 | 960.27 | 93.2 | 62.86 | 7395.57 | 0.67 | 0.7 | 4.69 | 0.42 | 4 | 10
9 | 100 | CONCLUIDO | 6.758 | 14.8 | 11.85 | 64.65 | 0.85 | 11 | 208.94 | 54.38 | 10 | 1 | 44.56 | 26003.41 | 131.46 | 960.6 | 91.25 | 62.86 | 6425.01 | 0.69 | 0.7 | 4.7 | 0.37 | 4 | 10
10 | 100 | CONCLUIDO | 6.7532 | 14.81 | 11.86 | 64.71 | 0.93 | 11 | 210.55 | 54.38 | 11 | 0 | 45.17 | 26201.54 | 132.28 | 960.64 | 91.61 | 62.86 | 6604.8 | 0.69 | 0.7 | 4.7 | 0.39 | 4 | 10

## RESULTADOS_6
Unnamed: 0 | Volume de calda [L] | STATUS | Capacidade operacional [ha/h] | Tempo de missao [h] | Tempo util [h] | Tempo por voo [min] | Autonomia Projetada [h] | N° Voos | MTOW [kg] | Massa Estrutura [kg] | Combustível [kg] | Abastecimentos | Massa gerador | Potência gerador [W] | Combustível consumido [L] | Calda cons [L] | Distância percorrida [km] | Distância Pulverizando [km] | RTL ACUMULADO[m] | EOC [km/km] | EOC [h/h] | Tempo de manobra [h] | Tempo rtl_rtw [h] | V pulv [m/s] | V desloc [m/s]
0 | 40 | CONCLUIDO | 5.4229 | 18.44 | 14.84 | 10.12 | 0.2 | 88 | 89.87 | 37.55 | 1 | 86 | 11.32 | 11317.98 | 119.98 | 961.26 | 191.15 | 62.86 | 55989.79 | 0.33 | 0.56 | 4.81 | 3.35 | 4 | 10
1 | 40 | CONCLUIDO | 6.5062 | 15.37 | 12.77 | 21.89 | 0.39 | 35 | 91.1 | 37.55 | 2 | 33 | 11.54 | 11468.97 | 93.45 | 960.6 | 122 | 62.86 | 21680.45 | 0.52 | 0.65 | 4.73 | 1.29 | 4 | 10
2 | 40 | CONCLUIDO | 6.7438 | 14.83 | 12.42 | 29.8 | 0.57 | 25 | 92.32 | 37.55 | 3 | 0 | 11.77 | 11620.34 | 85.35 | 961.18 | 109.26 | 62.86 | 15362.02 | 0.58 | 0.67 | 4.74 | 0.94 | 4 | 10

## RESULTADOS_4
Unnamed: 0 | Volume de calda [L] | STATUS | Capacidade operacional [ha/h] | Tempo de missao [h] | Tempo util [h] | Tempo por voo [min] | Autonomia Projetada [h] | N° Voos | MTOW [kg] | Massa Estrutura [kg] | Combustível [kg] | Abastecimentos | Massa gerador | Potência gerador [W] | Combustível consumido [L] | Calda cons [L] | Distância percorrida [km] | Distância Pulverizando [km] | RTL ACUMULADO[m] | EOC [km/km] | EOC [h/h] | Tempo de manobra [h] | Tempo rtl_rtw [h] | V pulv [m/s] | V desloc [m/s]
0 | 30 | CONCLUIDO | 5.8814 | 17 | 14.09 | 12.25 | 0.24 | 69 | 71.52 | 32.27 | 1 | 67 | 8.25 | 9054.6 | 93.68 | 961.06 | 165.76 | 62.86 | 43388.18 | 0.38 | 0.59 | 4.79 | 2.6 | 4 | 10
1 | 30 | CONCLUIDO | 6.6146 | 15.12 | 12.75 | 22.49 | 0.48 | 34 | 72.7 | 32.27 | 2 | 0 | 8.43 | 9200.25 | 75.82 | 961.79 | 119.79 | 62.86 | 20581.88 | 0.52 | 0.65 | 4.77 | 1.26 | 4 | 10

## RESULTADOS_1
Unnamed: 0 | Volume de calda [L] | STATUS | Capacidade operacional [ha/h] | Tempo de missao [h] | Tempo util [h] | Tempo por voo [min] | Autonomia Projetada [h] | N° Voos | MTOW [kg] | Massa Estrutura [kg] | Combustível [kg] | Abastecimentos | Massa gerador | Potência gerador [W] | Combustível consumido [L] | Calda cons [L] | Distância percorrida [km] | Distância Pulverizando [km] | RTL ACUMULADO[m] | EOC [km/km] | EOC [h/h] | Tempo de manobra [h] | Tempo rtl_rtw [h] | V pulv [m/s] | V desloc [m/s]
0 | 15 | CONCLUIDO | 6.0942 | 16.41 | 13.98 | 12.71 | 0.43 | 66 | 39.78 | 19.54 | 1 | 0 | 4.24 | 5140 | 55.71 | 964.43 | 159.2 | 62.86 | 40123.17 | 0.39 | 0.59 | 4.86 | 2.49 | 4 | 10

## RESULTADOS_12
Unnamed: 0 | Volume de calda [L] | STATUS | Capacidade operacional [ha/h] | Tempo de missao [h] | Tempo util [h] | Tempo por voo [min] | Autonomia Projetada [h] | N° Voos | MTOW [kg] | Massa Estrutura [kg] | Combustível [kg] | Abastecimentos | Massa gerador | Potência gerador [W] | Combustível consumido [L] | Calda cons [L] | Distância percorrida [km] | Distância Pulverizando [km] | RTL ACUMULADO[m] | EOC [km/km] | EOC [h/h] | Tempo de manobra [h] | Tempo rtl_rtw [h] | V pulv [m/s] | V desloc [m/s]
0 | 70 | CONCLUIDO | 4.3171 | 23.16 | 16.89 | 7.24 | 0.12 | 140 | 141.81 | 47.83 | 1 | 138 | 22.98 | 17723.39 | 191.3 | 962 | 259.84 | 62.86 | 90076.44 | 0.24 | 0.49 | 4.89 | 5.4 | 4 | 10
1 | 70 | CONCLUIDO | 5.7889 | 17.27 | 13.49 | 14.98 | 0.25 | 54 | 143.17 | 47.83 | 2 | 52 | 23.34 | 17891.86 | 147.22 | 961.02 | 145.69 | 62.86 | 33429.93 | 0.43 | 0.61 | 4.77 | 2 | 4 | 10
2 | 70 | CONCLUIDO | 6.3006 | 15.87 | 12.69 | 23.07 | 0.37 | 33 | 144.54 | 47.83 | 3 | 31 | 23.71 | 18060.85 | 132.49 | 960.51 | 119.36 | 62.86 | 20367.92 | 0.53 | 0.65 | 4.73 | 1.21 | 4 | 10
3 | 70 | CONCLUIDO | 6.5776 | 15.2 | 12.31 | 32.11 | 0.49 | 23 | 145.92 | 47.83 | 4 | 21 | 24.09 | 18230.35 | 122.31 | 960.58 | 106.83 | 62.86 | 14157.67 | 0.59 | 0.67 | 4.71 | 0.83 | 4 | 10
4 | 70 | CONCLUIDO | 6.7276 | 14.86 | 12.12 | 40.39 | 0.6 | 18 | 147.3 | 47.83 | 5 | 16 | 24.47 | 18400.38 | 113.62 | 960.44 | 100.19 | 62.86 | 10862.28 | 0.63 | 0.68 | 4.7 | 0.64 | 4 | 10
5 | 70 | CONCLUIDO | 6.8134 | 14.68 | 12.02 | 48.06 | 0.71 | 15 | 148.68 | 47.83 | 6 | 2 | 24.85 | 18570.94 | 108.49 | 960.75 | 96.51 | 62.86 | 9033.92 | 0.65 | 0.69 | 4.71 | 0.54 | 4 | 10
6 | 70 | CONCLUIDO | 6.8119 | 14.68 | 12.02 | 48.07 | 0.83 | 15 | 150.07 | 47.83 | 7 | 0 | 25.24 | 18742.03 | 109.56 | 960.64 | 96.67 | 62.86 | 9115.83 | 0.65 | 0.69 | 4.71 | 0.54 | 4 | 10

## RESULTADOS_16
Unnamed: 0 | Volume de calda [L] | STATUS | Capacidade operacional [ha/h] | Tempo de missao [h] | Tempo util [h] | Tempo por voo [min] | Autonomia Projetada [h] | N° Voos | MTOW [kg] | Massa Estrutura [kg] | Combustível [kg] | Abastecimentos | Massa gerador | Potência gerador [W] | Combustível consumido [L] | Calda cons [L] | Distância percorrida [km] | Distância Pulverizando [km] | RTL ACUMULADO[m] | EOC [km/km] | EOC [h/h] | Tempo de manobra [h] | Tempo rtl_rtw [h] | V pulv [m/s] | V desloc [m/s]
0 | 90 | CONCLUIDO | 3.6713 | 27.24 | 18.49 | 6.23 | 0.1 | 178 | 176.73 | 52.44 | 1 | 176 | 33.29 | 22031.19 | 242.81 | 962.42 | 313.74 | 62.86 | 116833.26 | 0.2 | 0.45 | 4.95 | 7 | 4 | 10
1 | 90 | CONCLUIDO | 5.3255 | 18.78 | 14.01 | 12.74 | 0.2 | 66 | 178.21 | 52.44 | 2 | 64 | 33.77 | 22213.89 | 179.99 | 960.85 | 163.32 | 62.86 | 42187.8 | 0.38 | 0.59 | 4.78 | 2.53 | 4 | 10
2 | 90 | CONCLUIDO | 5.9572 | 16.79 | 12.94 | 19.42 | 0.3 | 40 | 179.7 | 52.44 | 3 | 38 | 34.26 | 22397.24 | 161.94 | 960.73 | 127.81 | 62.86 | 24557.93 | 0.49 | 0.64 | 4.74 | 1.46 | 4 | 10
3 | 90 | CONCLUIDO | 6.2518 | 16 | 12.54 | 25.95 | 0.39 | 29 | 181.19 | 52.44 | 4 | 27 | 34.75 | 22581.25 | 152.35 | 960.84 | 114.52 | 62.86 | 17971.77 | 0.55 | 0.66 | 4.72 | 1.06 | 4 | 10
4 | 90 | CONCLUIDO | 6.4669 | 15.46 | 12.26 | 33.44 | 0.49 | 22 | 182.69 | 52.44 | 5 | 20 | 35.25 | 22766.06 | 143.86 | 960.46 | 105.2 | 62.86 | 13344.92 | 0.6 | 0.68 | 4.71 | 0.78 | 4 | 10
5 | 90 | CONCLUIDO | 6.5818 | 15.19 | 12.13 | 40.44 | 0.58 | 18 | 184.19 | 52.44 | 6 | 16 | 35.75 | 22951.43 | 137.39 | 960.58 | 100.82 | 62.86 | 11175.74 | 0.62 | 0.68 | 4.7 | 0.65 | 4 | 10
6 | 90 | CONCLUIDO | 6.6852 | 14.96 | 12 | 48.02 | 0.67 | 15 | 185.7 | 52.44 | 7 | 13 | 36.26 | 23137.49 | 131.38 | 960.43 | 96.73 | 62.86 | 9144.66 | 0.65 | 0.69 | 4.69 | 0.53 | 4 | 10
7 | 90 | CONCLUIDO | 6.7464 | 14.82 | 11.94 | 55.11 | 0.76 | 13 | 187.22 | 52.44 | 8 | 7 | 36.78 | 23324.24 | 125.17 | 960.56 | 94.37 | 62.86 | 7977.36 | 0.67 | 0.69 | 4.69 | 0.46 | 4 | 10
8 | 90 | CONCLUIDO | 6.7825 | 14.74 | 11.9 | 59.48 | 0.85 | 12 | 188.74 | 52.44 | 9 | 0 | 37.3 | 23511.69 | 124.42 | 960.56 | 92.78 | 62.86 | 7182.96 | 0.68 | 0.7 | 4.7 | 0.42 | 4 | 10

## RESULTADOS_0
Unnamed: 0 | Volume de calda [L] | STATUS | Capacidade operacional [ha/h] | Tempo de missao [h] | Tempo util [h] | Tempo por voo [min] | Autonomia Projetada [h] | N° Voos | MTOW [kg] | Massa Estrutura [kg] | Combustível [kg] | Abastecimentos | Massa gerador | Potência gerador [W] | Combustível consumido [L] | Calda cons [L] | Distância percorrida [km] | Distância Pulverizando [km] | RTL ACUMULADO[m] | EOC [km/km] | EOC [h/h] | Tempo de manobra [h] | Tempo rtl_rtw [h] | V pulv [m/s] | V desloc [m/s]
0 | 10 | CONCLUIDO | 5.5703 | 17.95 | 15.22 | 9.32 | 0.64 | 98 | 26.11 | 12.1 | 1 | 0 | 3.01 | 3454.41 | 44.15 | 965.2 | 198.75 | 62.86 | 59738.69 | 0.32 | 0.55 | 4.96 | 3.72 | 4 | 10

## RESULTADOS_7
Unnamed: 0 | Volume de calda [L] | STATUS | Capacidade operacional [ha/h] | Tempo de missao [h] | Tempo util [h] | Tempo por voo [min] | Autonomia Projetada [h] | N° Voos | MTOW [kg] | Massa Estrutura [kg] | Combustível [kg] | Abastecimentos | Massa gerador | Potência gerador [W] | Combustível consumido [L] | Calda cons [L] | Distância percorrida [km] | Distância Pulverizando [km] | RTL ACUMULADO[m] | EOC [km/km] | EOC [h/h] | Tempo de manobra [h] | Tempo rtl_rtw [h] | V pulv [m/s] | V desloc [m/s]
0 | 45 | CONCLUIDO | 5.221 | 19.15 | 15.17 | 9.38 | 0.18 | 97 | 98.71 | 39.72 | 1 | 95 | 12.99 | 12407.75 | 132.11 | 962.62 | 202.34 | 62.86 | 61542.81 | 0.31 | 0.55 | 4.82 | 3.68 | 4 | 10
1 | 45 | CONCLUIDO | 6.3663 | 15.71 | 12.92 | 19.87 | 0.35 | 39 | 99.95 | 39.72 | 2 | 37 | 13.24 | 12561.45 | 103.6 | 960.55 | 127.18 | 62.86 | 24249.06 | 0.49 | 0.64 | 4.73 | 1.44 | 4 | 10
2 | 45 | CONCLUIDO | 6.7784 | 14.75 | 12.29 | 32.07 | 0.52 | 23 | 101.2 | 39.72 | 3 | 11 | 13.49 | 12715.54 | 89.34 | 960.95 | 105.93 | 62.86 | 13705.68 | 0.59 | 0.67 | 4.71 | 0.81 | 4 | 10
3 | 45 | CONCLUIDO | 6.7613 | 14.79 | 12.33 | 32.16 | 0.69 | 23 | 102.45 | 39.72 | 4 | 0 | 13.74 | 12870.03 | 90.83 | 961.48 | 106.48 | 62.86 | 13982.43 | 0.59 | 0.67 | 4.74 | 0.85 | 4 | 10

## RESULTADOS_10
Unnamed: 0 | Volume de calda [L] | STATUS | Capacidade operacional [ha/h] | Tempo de missao [h] | Tempo util [h] | Tempo por voo [min] | Autonomia Projetada [h] | N° Voos | MTOW [kg] | Massa Estrutura [kg] | Combustível [kg] | Abastecimentos | Massa gerador | Potência gerador [W] | Combustível consumido [L] | Calda cons [L] | Distância percorrida [km] | Distância Pulverizando [km] | RTL ACUMULADO[m] | EOC [km/km] | EOC [h/h] | Tempo de manobra [h] | Tempo rtl_rtw [h] | V pulv [m/s] | V desloc [m/s]
0 | 60 | CONCLUIDO | 4.6432 | 21.54 | 16.26 | 7.93 | 0.14 | 123 | 124.63 | 45 | 1 | 121 | 18.64 | 15605.44 | 168.23 | 961.99 | 238.66 | 62.86 | 79571.22 | 0.26 | 0.51 | 4.87 | 4.77 | 4 | 10
1 | 60 | CONCLUIDO | 6.0142 | 16.63 | 13.27 | 16.59 | 0.28 | 48 | 125.95 | 45 | 2 | 46 | 18.95 | 15767.7 | 130.72 | 960.86 | 138.69 | 62.86 | 29962.54 | 0.45 | 0.62 | 4.75 | 1.79 | 4 | 10
2 | 60 | CONCLUIDO | 6.4905 | 15.41 | 12.53 | 25.93 | 0.42 | 29 | 127.27 | 45 | 3 | 27 | 19.27 | 15930.42 | 116.59 | 960.55 | 114.17 | 62.86 | 17796.38 | 0.55 | 0.66 | 4.72 | 1.05 | 4 | 10
3 | 60 | CONCLUIDO | 6.743 | 14.83 | 12.19 | 36.56 | 0.55 | 20 | 128.59 | 45 | 4 | 18 | 19.59 | 16093.6 | 105.55 | 960.75 | 102.89 | 62.86 | 12200.14 | 0.61 | 0.68 | 4.7 | 0.71 | 4 | 10
4 | 60 | CONCLUIDO | 6.7853 | 14.74 | 12.15 | 40.49 | 0.68 | 18 | 129.92 | 45 | 5 | 0 | 19.92 | 16257.24 | 101.44 | 961.33 | 100.39 | 62.86 | 10962.83 | 0.63 | 0.68 | 4.73 | 0.67 | 4 | 10

## RESULTADOS_14
Unnamed: 0 | Volume de calda [L] | STATUS | Capacidade operacional [ha/h] | Tempo de missao [h] | Tempo util [h] | Tempo por voo [min] | Autonomia Projetada [h] | N° Voos | MTOW [kg] | Massa Estrutura [kg] | Combustível [kg] | Abastecimentos | Massa gerador | Potência gerador [W] | Combustível consumido [L] | Calda cons [L] | Distância percorrida [km] | Distância Pulverizando [km] | RTL ACUMULADO[m] | EOC [km/km] | EOC [h/h] | Tempo de manobra [h] | Tempo rtl_rtw [h] | V pulv [m/s] | V desloc [m/s]
0 | 80 | CONCLUIDO | 3.9759 | 25.15 | 17.7 | 6.68 | 0.11 | 159 | 159.12 | 50.28 | 1 | 157 | 27.84 | 19859.16 | 216.76 | 962.11 | 286.94 | 62.86 | 103531.34 | 0.22 | 0.47 | 4.93 | 6.21 | 4 | 10
1 | 80 | CONCLUIDO | 5.5577 | 17.99 | 13.74 | 13.74 | 0.22 | 60 | 160.54 | 50.28 | 2 | 58 | 28.26 | 20034.4 | 163.61 | 961.08 | 154.3 | 62.86 | 37704.74 | 0.41 | 0.6 | 4.77 | 2.25 | 4 | 10
2 | 80 | CONCLUIDO | 6.1183 | 16.34 | 12.83 | 20.8 | 0.33 | 37 | 161.97 | 50.28 | 3 | 35 | 28.69 | 20210.21 | 147.7 | 960.6 | 124.19 | 62.86 | 22767.16 | 0.51 | 0.65 | 4.72 | 1.35 | 4 | 10
3 | 80 | CONCLUIDO | 6.4176 | 15.58 | 12.42 | 28.66 | 0.43 | 26 | 163.4 | 50.28 | 4 | 24 | 29.12 | 20386.62 | 138.24 | 960.7 | 110.49 | 62.86 | 15969.68 | 0.57 | 0.67 | 4.71 | 0.94 | 4 | 10
4 | 80 | CONCLUIDO | 6.5984 | 15.16 | 12.19 | 36.56 | 0.54 | 20 | 164.83 | 50.28 | 5 | 18 | 29.55 | 20563.61 | 129.71 | 960.53 | 102.59 | 62.86 | 12052.24 | 0.61 | 0.68 | 4.7 | 0.71 | 4 | 10
5 | 80 | CONCLUIDO | 6.7207 | 14.88 | 12.04 | 45.15 | 0.64 | 16 | 166.27 | 50.28 | 6 | 14 | 29.99 | 20741.2 | 123 | 960.33 | 97.77 | 62.86 | 9659.83 | 0.64 | 0.69 | 4.7 | 0.56 | 4 | 10
6 | 80 | CONCLUIDO | 6.7816 | 14.75 | 11.97 | 51.3 | 0.74 | 14 | 167.72 | 50.28 | 7 | 2 | 30.44 | 20919.39 | 116.26 | 960.74 | 95.12 | 62.86 | 8347.58 | 0.66 | 0.69 | 4.7 | 0.49 | 4 | 10
7 | 80 | CONCLUIDO | 6.7725 | 14.77 | 11.99 | 51.39 | 0.84 | 14 | 169.17 | 50.28 | 8 | 0 | 30.89 | 21098.19 | 116.78 | 960.86 | 95.59 | 62.86 | 8582.52 | 0.66 | 0.69 | 4.71 | 0.51 | 4 | 10

## RESULTADOS_5
Unnamed: 0 | Volume de calda [L] | STATUS | Capacidade operacional [ha/h] | Tempo de missao [h] | Tempo util [h] | Tempo por voo [min] | Autonomia Projetada [h] | N° Voos | MTOW [kg] | Massa Estrutura [kg] | Combustível [kg] | Abastecimentos | Massa gerador | Potência gerador [W] | Combustível consumido [L] | Calda cons [L] | Distância percorrida [km] | Distância Pulverizando [km] | RTL ACUMULADO[m] | EOC [km/km] | EOC [h/h] | Tempo de manobra [h] | Tempo rtl_rtw [h] | V pulv [m/s] | V desloc [m/s]
0 | 35 | CONCLUIDO | 5.6422 | 17.72 | 14.47 | 10.99 | 0.22 | 79 | 80.84 | 35.1 | 1 | 77 | 9.74 | 10204.21 | 107.33 | 961.66 | 179.18 | 62.86 | 50052.07 | 0.35 | 0.57 | 4.79 | 2.99 | 4 | 10
1 | 35 | CONCLUIDO | 6.6686 | 15 | 12.57 | 24.33 | 0.43 | 31 | 82.04 | 35.1 | 2 | 21 | 9.94 | 10352.53 | 81.79 | 961.07 | 115.17 | 62.86 | 18287.47 | 0.55 | 0.66 | 4.73 | 1.09 | 4 | 10
2 | 35 | CONCLUIDO | 6.6908 | 14.95 | 12.55 | 25.97 | 0.63 | 29 | 83.25 | 35.1 | 3 | 0 | 10.15 | 10501.19 | 81.26 | 960.94 | 113.87 | 62.86 | 17644.42 | 0.55 | 0.66 | 4.75 | 1.07 | 4 | 10

## RESULTADOS_8
Unnamed: 0 | Volume de calda [L] | STATUS | Capacidade operacional [ha/h] | Tempo de missao [h] | Tempo util [h] | Tempo por voo [min] | Autonomia Projetada [h] | N° Voos | MTOW [kg] | Massa Estrutura [kg] | Combustível [kg] | Abastecimentos | Massa gerador | Potência gerador [W] | Combustível consumido [L] | Calda cons [L] | Distância percorrida [km] | Distância Pulverizando [km] | RTL ACUMULADO[m] | EOC [km/km] | EOC [h/h] | Tempo de manobra [h] | Tempo rtl_rtw [h] | V pulv [m/s] | V desloc [m/s]
0 | 50 | CONCLUIDO | 5.0326 | 19.87 | 15.5 | 8.86 | 0.16 | 105 | 107.41 | 41.65 | 1 | 103 | 14.77 | 13481.73 | 143.89 | 961.6 | 212.87 | 62.86 | 66763.06 | 0.3 | 0.53 | 4.85 | 4.01 | 4 | 10
1 | 50 | CONCLUIDO | 6.2535 | 15.99 | 13.02 | 18.6 | 0.32 | 42 | 108.68 | 41.65 | 2 | 40 | 15.03 | 13638.32 | 113.23 | 960.84 | 130.41 | 62.86 | 25848.01 | 0.48 | 0.64 | 4.74 | 1.54 | 4 | 10
2 | 50 | CONCLUIDO | 6.6842 | 14.96 | 12.37 | 29.69 | 0.48 | 25 | 109.96 | 41.65 | 3 | 23 | 15.31 | 13795.21 | 98.71 | 960.42 | 108.9 | 62.86 | 15181.76 | 0.58 | 0.67 | 4.7 | 0.89 | 4 | 10
3 | 50 | CONCLUIDO | 6.7771 | 14.76 | 12.25 | 35.01 | 0.63 | 21 | 111.23 | 41.65 | 4 | 0 | 15.58 | 13952.52 | 93.88 | 960.96 | 104.15 | 62.86 | 12825.39 | 0.6 | 0.68 | 4.73 | 0.77 | 4 | 10

## RESULTADOS_3
Unnamed: 0 | Volume de calda [L] | STATUS | Capacidade operacional [ha/h] | Tempo de missao [h] | Tempo util [h] | Tempo por voo [min] | Autonomia Projetada [h] | N° Voos | MTOW [kg] | Massa Estrutura [kg] | Combustível [kg] | Abastecimentos | Massa gerador | Potência gerador [W] | Combustível consumido [L] | Calda cons [L] | Distância percorrida [km] | Distância Pulverizando [km] | RTL ACUMULADO[m] | EOC [km/km] | EOC [h/h] | Tempo de manobra [h] | Tempo rtl_rtw [h] | V pulv [m/s] | V desloc [m/s]
0 | 25 | CONCLUIDO | 6.1615 | 16.23 | 13.63 | 14.1 | 0.28 | 58 | 61.76 | 28.92 | 1 | 55 | 6.84 | 7851.41 | 78.59 | 961.8 | 150.48 | 62.86 | 35807.55 | 0.42 | 0.61 | 4.77 | 2.15 | 4 | 10
1 | 25 | CONCLUIDO | 6.5184 | 15.34 | 12.99 | 19.48 | 0.55 | 40 | 62.92 | 28.92 | 2 | 0 | 7 | 7994.37 | 70.86 | 962.03 | 127.74 | 62.86 | 24527.13 | 0.49 | 0.64 | 4.79 | 1.51 | 4 | 10

## RESULTADOS_15
Unnamed: 0 | Volume de calda [L] | STATUS | Capacidade operacional [ha/h] | Tempo de missao [h] | Tempo util [h] | Tempo por voo [min] | Autonomia Projetada [h] | N° Voos | MTOW [kg] | Massa Estrutura [kg] | Combustível [kg] | Abastecimentos | Massa gerador | Potência gerador [W] | Combustível consumido [L] | Calda cons [L] | Distância percorrida [km] | Distância Pulverizando [km] | RTL ACUMULADO[m] | EOC [km/km] | EOC [h/h] | Tempo de manobra [h] | Tempo rtl_rtw [h] | V pulv [m/s] | V desloc [m/s]
0 | 85 | CONCLUIDO | 3.8216 | 26.17 | 18.1 | 6.46 | 0.11 | 168 | 167.88 | 51.39 | 1 | 166 | 30.49 | 20939.59 | 229.71 | 962.46 | 299.86 | 62.86 | 109943.91 | 0.21 | 0.46 | 4.96 | 6.61 | 4 | 10
1 | 85 | CONCLUIDO | 5.4485 | 18.35 | 13.85 | 13.19 | 0.21 | 63 | 169.33 | 51.39 | 2 | 61 | 30.94 | 21118.46 | 171.51 | 960.72 | 157.64 | 62.86 | 39358.8 | 0.4 | 0.6 | 4.78 | 2.37 | 4 | 10
2 | 85 | CONCLUIDO | 6.0555 | 16.51 | 12.85 | 20.3 | 0.31 | 38 | 170.79 | 51.39 | 3 | 36 | 31.4 | 21297.94 | 154.31 | 960.6 | 125.24 | 62.86 | 23285.5 | 0.5 | 0.64 | 4.72 | 1.37 | 4 | 10
3 | 85 | CONCLUIDO | 6.3642 | 15.71 | 12.43 | 27.61 | 0.41 | 27 | 172.25 | 51.39 | 4 | 25 | 31.86 | 21478.05 | 144.46 | 960.34 | 110.82 | 62.86 | 16131.52 | 0.57 | 0.67 | 4.71 | 0.95 | 4 | 10
4 | 85 | CONCLUIDO | 6.528 | 15.32 | 12.23 | 34.96 | 0.51 | 21 | 173.71 | 51.39 | 5 | 19 | 32.32 | 21658.78 | 137.17 | 960.32 | 104.29 | 62.86 | 12894.59 | 0.6 | 0.68 | 4.7 | 0.76 | 4 | 10
5 | 85 | CONCLUIDO | 6.6511 | 15.04 | 12.09 | 42.66 | 0.61 | 17 | 175.18 | 51.39 | 6 | 15 | 32.79 | 21840.16 | 129.83 | 960.5 | 99.48 | 62.86 | 10511.22 | 0.63 | 0.69 | 4.69 | 0.61 | 4 | 10
6 | 85 | CONCLUIDO | 6.7562 | 14.8 | 11.95 | 51.23 | 0.7 | 14 | 176.66 | 51.39 | 7 | 11 | 33.27 | 22022.17 | 123.01 | 960.48 | 95.01 | 62.86 | 8290.97 | 0.66 | 0.69 | 4.69 | 0.48 | 4 | 10
7 | 85 | CONCLUIDO | 6.7785 | 14.75 | 11.94 | 55.11 | 0.8 | 13 | 178.14 | 51.39 | 8 | 2 | 33.75 | 22204.83 | 120.81 | 961.3 | 94.01 | 62.86 | 7795.35 | 0.67 | 0.69 | 4.7 | 0.46 | 4 | 10
8 | 85 | CONCLUIDO | 6.7808 | 14.75 | 11.93 | 55.08 | 0.89 | 13 | 179.63 | 51.39 | 9 | 0 | 34.24 | 22388.15 | 121.3 | 960.97 | 93.84 | 62.86 | 7712.01 | 0.67 | 0.69 | 4.7 | 0.46 | 4 | 10

## RESULTADOS_2
Unnamed: 0 | Volume de calda [L] | STATUS | Capacidade operacional [ha/h] | Tempo de missao [h] | Tempo util [h] | Tempo por voo [min] | Autonomia Projetada [h] | N° Voos | MTOW [kg] | Massa Estrutura [kg] | Combustível [kg] | Abastecimentos | Massa gerador | Potência gerador [W] | Combustível consumido [L] | Calda cons [L] | Distância percorrida [km] | Distância Pulverizando [km] | RTL ACUMULADO[m] | EOC [km/km] | EOC [h/h] | Tempo de manobra [h] | Tempo rtl_rtw [h] | V pulv [m/s] | V desloc [m/s]
0 | 20 | CONCLUIDO | 6.3485 | 15.75 | 13.38 | 15.74 | 0.34 | 51 | 51.33 | 24.83 | 1 | 16 | 5.51 | 6564.78 | 63.8 | 962.3 | 140.79 | 62.86 | 30996.62 | 0.45 | 0.62 | 4.8 | 1.9 | 4 | 10
1 | 20 | CONCLUIDO | 6.3788 | 15.68 | 13.33 | 16.32 | 0.66 | 49 | 52.47 | 24.83 | 2 | 0 | 5.64 | 6705.1 | 64.58 | 962.05 | 138.4 | 62.86 | 29809.96 | 0.45 | 0.62 | 4.82 | 1.85 | 4 | 10

## RESULTADOS_11
Unnamed: 0 | Volume de calda [L] | STATUS | Capacidade operacional [ha/h] | Tempo de missao [h] | Tempo util [h] | Tempo por voo [min] | Autonomia Projetada [h] | N° Voos | MTOW [kg] | Massa Estrutura [kg] | Combustível [kg] | Abastecimentos | Massa gerador | Potência gerador [W] | Combustível consumido [L] | Calda cons [L] | Distância percorrida [km] | Distância Pulverizando [km] | RTL ACUMULADO[m] | EOC [km/km] | EOC [h/h] | Tempo de manobra [h] | Tempo rtl_rtw [h] | V pulv [m/s] | V desloc [m/s]
0 | 65 | CONCLUIDO | 4.4676 | 22.38 | 16.61 | 7.55 | 0.13 | 132 | 133.21 | 46.47 | 1 | 130 | 20.75 | 16663.42 | 180.11 | 962.23 | 249.78 | 62.86 | 85086.21 | 0.25 | 0.5 | 4.9 | 5.12 | 4 | 10
1 | 65 | CONCLUIDO | 5.8762 | 17.02 | 13.42 | 15.49 | 0.26 | 52 | 134.55 | 46.47 | 2 | 50 | 21.09 | 16828.84 | 139.65 | 960.68 | 144.06 | 62.86 | 32625.54 | 0.44 | 0.62 | 4.75 | 1.94 | 4 | 10
2 | 65 | CONCLUIDO | 6.3989 | 15.63 | 12.6 | 24.39 | 0.39 | 31 | 135.9 | 46.47 | 3 | 29 | 21.43 | 16994.64 | 124.82 | 960.86 | 116.65 | 62.86 | 19024.15 | 0.54 | 0.66 | 4.72 | 1.12 | 4 | 10
3 | 65 | CONCLUIDO | 6.6446 | 15.05 | 12.27 | 33.47 | 0.52 | 22 | 137.25 | 46.47 | 4 | 20 | 21.78 | 17160.92 | 114.43 | 960.26 | 105.52 | 62.86 | 13503.11 | 0.6 | 0.68 | 4.71 | 0.79 | 4 | 10
4 | 65 | CONCLUIDO | 6.7827 | 14.74 | 12.1 | 42.71 | 0.64 | 17 | 138.6 | 46.47 | 5 | 9 | 22.13 | 17327.69 | 105.61 | 960.91 | 99.46 | 62.86 | 10500.22 | 0.63 | 0.68 | 4.71 | 0.62 | 4 | 10
5 | 65 | CONCLUIDO | 6.8182 | 14.67 | 12.05 | 45.19 | 0.76 | 16 | 139.95 | 46.47 | 6 | 0 | 22.49 | 17494.97 | 105.2 | 960.67 | 97.44 | 62.86 | 9494.24 | 0.65 | 0.69 | 4.72 | 0.57 | 4 | 10

## RESULTADOS_13
Unnamed: 0 | Volume de calda [L] | STATUS | Capacidade operacional [ha/h] | Tempo de missao [h] | Tempo util [h] | Tempo por voo [min] | Autonomia Projetada [h] | N° Voos | MTOW [kg] | Massa Estrutura [kg] | Combustível [kg] | Abastecimentos | Massa gerador | Potência gerador [W] | Combustível consumido [L] | Calda cons [L] | Distância percorrida [km] | Distância Pulverizando [km] | RTL ACUMULADO[m] | EOC [km/km] | EOC [h/h] | Tempo de manobra [h] | Tempo rtl_rtw [h] | V pulv [m/s] | V desloc [m/s]
0 | 75 | CONCLUIDO | 4.1461 | 24.12 | 17.29 | 6.96 | 0.12 | 149 | 150.44 | 49.1 | 1 | 147 | 25.34 | 18787.76 | 203.77 | 961.83 | 273.39 | 62.86 | 96807.83 | 0.23 | 0.48 | 4.91 | 5.8 | 4 | 10
1 | 75 | CONCLUIDO | 5.6702 | 17.64 | 13.62 | 14.33 | 0.23 | 57 | 151.83 | 49.1 | 2 | 55 | 25.73 | 18959.54 | 155.51 | 960.87 | 150.44 | 62.86 | 35791.32 | 0.42 | 0.61 | 4.76 | 2.14 | 4 | 10
2 | 75 | CONCLUIDO | 6.2094 | 16.1 | 12.76 | 21.87 | 0.35 | 35 | 153.23 | 49.1 | 3 | 33 | 26.13 | 19131.85 | 140.36 | 960.47 | 122.02 | 62.86 | 21691.71 | 0.52 | 0.65 | 4.72 | 1.28 | 4 | 10
3 | 75 | CONCLUIDO | 6.4866 | 15.42 | 12.38 | 29.7 | 0.46 | 25 | 154.63 | 49.1 | 4 | 23 | 26.53 | 19304.72 | 130.45 | 960.82 | 109.13 | 62.86 | 15293.37 | 0.58 | 0.67 | 4.71 | 0.9 | 4 | 10
4 | 75 | CONCLUIDO | 6.6637 | 15.01 | 12.15 | 38.37 | 0.57 | 19 | 156.03 | 49.1 | 5 | 17 | 26.94 | 19478.15 | 122.15 | 960.31 | 101.44 | 62.86 | 11479.89 | 0.62 | 0.68 | 4.7 | 0.67 | 4 | 10
5 | 75 | CONCLUIDO | 6.7818 | 14.75 | 12.01 | 48.04 | 0.67 | 15 | 157.44 | 49.1 | 6 | 9 | 27.35 | 19652.13 | 114.03 | 960.33 | 96.77 | 62.86 | 9164.95 | 0.65 | 0.69 | 4.7 | 0.53 | 4 | 10
6 | 75 | CONCLUIDO | 6.8126 | 14.68 | 11.97 | 51.32 | 0.78 | 14 | 158.86 | 49.1 | 7 | 1 | 27.77 | 19826.68 | 112.48 | 960.94 | 95.18 | 62.86 | 8376.19 | 0.66 | 0.69 | 4.71 | 0.5 | 4 | 10
7 | 75 | CONCLUIDO | 6.8113 | 14.68 | 11.98 | 51.33 | 0.88 | 14 | 160.28 | 49.1 | 8 | 0 | 28.19 | 20001.93 | 113.42 | 961 | 95.24 | 62.86 | 8407.05 | 0.66 | 0.69 | 4.71 | 0.5 | 4 | 10

## RESULTADOS_17
Unnamed: 0 | Volume de calda [L] | STATUS | Capacidade operacional [ha/h] | Tempo de missao [h] | Tempo util [h] | Tempo por voo [min] | Autonomia Projetada [h] | N° Voos | MTOW [kg] | Massa Estrutura [kg] | Combustível [kg] | Abastecimentos | Massa gerador | Potência gerador [W] | Combustível consumido [L] | Calda cons [L] | Distância percorrida [km] | Distância Pulverizando [km] | RTL ACUMULADO[m] | EOC [km/km] | EOC [h/h] | Tempo de manobra [h] | Tempo rtl_rtw [h] | V pulv [m/s] | V desloc [m/s]
0 | 95 | CONCLUIDO | 3.5238 | 28.38 | 18.91 | 6.04 | 0.1 | 188 | 185.69 | 53.44 | 1 | 186 | 36.26 | 23136.14 | 256.54 | 962.39 | 327.59 | 62.86 | 123711.98 | 0.19 | 0.44 | 4.98 | 7.42 | 4 | 10
1 | 95 | CONCLUIDO | 5.2323 | 19.11 | 14.08 | 12.24 | 0.19 | 69 | 187.21 | 53.44 | 2 | 67 | 36.77 | 23322.88 | 187.11 | 961.22 | 165.31 | 62.86 | 43164.93 | 0.38 | 0.59 | 4.79 | 2.59 | 4 | 10
2 | 95 | CONCLUIDO | 5.8579 | 17.07 | 13.04 | 18.63 | 0.28 | 42 | 188.73 | 53.44 | 3 | 40 | 37.29 | 23510.33 | 169.45 | 960.59 | 131.13 | 62.86 | 26212.06 | 0.48 | 0.64 | 4.74 | 1.56 | 4 | 10
3 | 95 | CONCLUIDO | 6.1883 | 16.16 | 12.57 | 25.15 | 0.37 | 30 | 190.25 | 53.44 | 4 | 28 | 37.82 | 23698.48 | 159.13 | 960.47 | 115.68 | 62.86 | 18544.19 | 0.54 | 0.66 | 4.72 | 1.09 | 4 | 10
4 | 95 | CONCLUIDO | 6.4 | 15.62 | 12.3 | 32.09 | 0.46 | 23 | 191.78 | 53.44 | 5 | 21 | 38.35 | 23887.36 | 151.33 | 960.81 | 106.4 | 62.86 | 13938.58 | 0.59 | 0.67 | 4.71 | 0.82 | 4 | 10
5 | 95 | CONCLUIDO | 6.528 | 15.32 | 12.14 | 38.35 | 0.55 | 19 | 193.32 | 53.44 | 6 | 17 | 38.89 | 24076.95 | 144.81 | 960.31 | 101.24 | 62.86 | 11378.45 | 0.62 | 0.68 | 4.7 | 0.67 | 4 | 10
6 | 95 | CONCLUIDO | 6.6223 | 15.1 | 12.04 | 45.14 | 0.64 | 16 | 194.86 | 53.44 | 7 | 14 | 39.43 | 24267.28 | 138.43 | 960.55 | 97.8 | 62.86 | 9676.78 | 0.64 | 0.69 | 4.69 | 0.56 | 4 | 10
7 | 95 | CONCLUIDO | 6.7201 | 14.88 | 11.93 | 55.05 | 0.72 | 13 | 196.41 | 53.44 | 8 | 11 | 39.98 | 24458.36 | 132.84 | 960.38 | 93.99 | 62.86 | 7785.52 | 0.67 | 0.69 | 4.69 | 0.45 | 4 | 10
8 | 95 | CONCLUIDO | 6.7537 | 14.81 | 11.89 | 59.46 | 0.81 | 12 | 197.97 | 53.44 | 9 | 2 | 40.53 | 24650.18 | 127.49 | 960.83 | 92.6 | 62.86 | 7093.18 | 0.68 | 0.7 | 4.7 | 0.41 | 4 | 10
9 | 95 | CONCLUIDO | 6.7516 | 14.81 | 11.9 | 59.48 | 0.89 | 12 | 199.53 | 53.44 | 10 | 0 | 41.1 | 24842.77 | 127.43 | 960.63 | 92.72 | 62.86 | 7155.27 | 0.68 | 0.7 | 4.7 | 0.42 | 4 | 10

## RESULTADOS_9
Unnamed: 0 | Volume de calda [L] | STATUS | Capacidade operacional [ha/h] | Tempo de missao [h] | Tempo util [h] | Tempo por voo [min] | Autonomia Projetada [h] | N° Voos | MTOW [kg] | Massa Estrutura [kg] | Combustível [kg] | Abastecimentos | Massa gerador | Potência gerador [W] | Combustível consumido [L] | Calda cons [L] | Distância percorrida [km] | Distância Pulverizando [km] | RTL ACUMULADO[m] | EOC [km/km] | EOC [h/h] | Tempo de manobra [h] | Tempo rtl_rtw [h] | V pulv [m/s] | V desloc [m/s]
0 | 55 | CONCLUIDO | 4.8393 | 20.66 | 15.86 | 8.35 | 0.15 | 114 | 116.05 | 43.4 | 1 | 112 | 16.65 | 14546.17 | 155.82 | 962.06 | 225.36 | 62.86 | 72963.75 | 0.28 | 0.52 | 4.85 | 4.37 | 4 | 10
1 | 55 | CONCLUIDO | 6.1349 | 16.3 | 13.14 | 17.52 | 0.3 | 45 | 117.34 | 43.4 | 2 | 43 | 16.94 | 14705.49 | 122.01 | 960.49 | 134.5 | 62.86 | 27882.37 | 0.47 | 0.63 | 4.74 | 1.66 | 4 | 10
2 | 55 | CONCLUIDO | 6.586 | 15.18 | 12.45 | 27.68 | 0.45 | 27 | 118.63 | 43.4 | 3 | 25 | 17.23 | 14865.24 | 108.06 | 960.72 | 111.62 | 62.86 | 16531.36 | 0.56 | 0.67 | 4.71 | 0.97 | 4 | 10
3 | 55 | CONCLUIDO | 6.7691 | 14.77 | 12.21 | 36.63 | 0.59 | 20 | 119.93 | 43.4 | 4 | 9 | 17.53 | 15025.44 | 98.18 | 960.4 | 103.05 | 62.86 | 12280.61 | 0.61 | 0.68 | 4.72 | 0.73 | 4 | 10
4 | 55 | CONCLUIDO | 6.7975 | 14.71 | 12.17 | 38.44 | 0.73 | 19 | 121.23 | 43.4 | 5 | 0 | 17.83 | 15186.08 | 98.47 | 961.38 | 101.44 | 62.86 | 11481.04 | 0.62 | 0.68 | 4.72 | 0.69 | 4 | 10

## resultados
Unnamed: 0 | Volume de calda [L] | STATUS | Capacidade operacional [ha/h] | Tempo de missao [h] | Tempo util [h] | Tempo por voo [min] | Autonomia Projetada [h] | N° Voos | MTOW [kg] | Massa Estrutura [kg] | Combustível [kg] | Abastecimentos | Massa gerador | Potência gerador [W] | Combustível consumido [L] | Calda cons [L] | Distância percorrida [km] | Distância Pulverizando [km] | RTL ACUMULADO[m] | EOC [km/km] | EOC [h/h] | Tempo de manobra [h] | Tempo rtl_rtw [h] | V pulv [m/s] | V desloc [m/s]
0 | 100 | CONCLUIDO | 3.3734 | 29.64 | 19.39 | 5.85 | 0.09 | 199 | 194.77 | 54.38 | 1 | 197 | 39.4 | 24256.19 | 271.32 | 963.19 | 343.95 | 62.86 | 131834.65 | 0.18 | 0.43 | 4.99 | 7.89 | 4 | 10
1 | 100 | CONCLUIDO | 5.1221 | 19.52 | 14.21 | 11.84 | 0.18 | 72 | 196.32 | 54.38 | 2 | 70 | 39.95 | 24447.22 | 195.39 | 961.58 | 170.02 | 62.86 | 45506.4 | 0.37 | 0.58 | 4.79 | 2.72 | 4 | 10
2 | 100 | CONCLUIDO | 5.7666 | 17.34 | 13.11 | 17.88 | 0.27 | 44 | 197.88 | 54.38 | 3 | 42 | 40.5 | 24639 | 176.59 | 960.78 | 133.4 | 62.86 | 27334.9 | 0.47 | 0.63 | 4.75 | 1.63 | 4 | 10
3 | 100 | CONCLUIDO | 6.1229 | 16.33 | 12.61 | 24.41 | 0.36 | 31 | 199.44 | 54.38 | 4 | 29 | 41.06 | 24831.54 | 165.97 | 960.65 | 116.76 | 62.86 | 19081.04 | 0.54 | 0.66 | 4.72 | 1.13 | 4 | 10
4 | 100 | CONCLUIDO | 6.3358 | 15.78 | 12.33 | 30.83 | 0.44 | 24 | 201.01 | 54.38 | 5 | 22 | 41.63 | 25024.84 | 158.2 | 960.3 | 107.74 | 62.86 | 14603.4 | 0.58 | 0.67 | 4.7 | 0.86 | 4 | 10
5 | 100 | CONCLUIDO | 6.4582 | 15.48 | 12.19 | 36.57 | 0.53 | 20 | 202.58 | 54.38 | 6 | 18 | 42.2 | 25218.93 | 151.73 | 960.35 | 102.91 | 62.86 | 12211.38 | 0.61 | 0.68 | 4.7 | 0.71 | 4 | 10
6 | 100 | CONCLUIDO | 6.5916 | 15.17 | 12.03 | 45.12 | 0.61 | 16 | 204.16 | 54.38 | 7 | 14 | 42.78 | 25413.94 | 145.66 | 960.89 | 97.37 | 62.86 | 9462.84 | 0.65 | 0.69 | 4.7 | 0.55 | 4 | 10
7 | 100 | CONCLUIDO | 6.659 | 15.02 | 11.96 | 51.24 | 0.69 | 14 | 205.75 | 54.38 | 8 | 12 | 43.37 | 25609.61 | 140.32 | 960.75 | 95.01 | 62.86 | 8288 | 0.66 | 0.69 | 4.69 | 0.48 | 4 | 10
8 | 100 | CONCLUIDO | 6.7203 | 14.88 | 11.9 | 59.48 | 0.77 | 12 | 207.34 | 54.38 | 9 | 10 | 43.96 | 25806.1 | 134.55 | 960.27 | 93.2 | 62.86 | 7395.57 | 0.67 | 0.7 | 4.69 | 0.42 | 4 | 10
9 | 100 | CONCLUIDO | 6.758 | 14.8 | 11.85 | 64.65 | 0.85 | 11 | 208.94 | 54.38 | 10 | 1 | 44.56 | 26003.41 | 131.46 | 960.6 | 91.25 | 62.86 | 6425.01 | 0.69 | 0.7 | 4.7 | 0.37 | 4 | 10
10 | 100 | CONCLUIDO | 6.7532 | 14.81 | 11.86 | 64.71 | 0.93 | 11 | 210.55 | 54.38 | 11 | 0 | 45.17 | 26201.54 | 132.28 | 960.64 | 91.61 | 62.86 | 6604.8 | 0.69 | 0.7 | 4.7 | 0.39 | 4 | 10
0 | 40 | CONCLUIDO | 5.4229 | 18.44 | 14.84 | 10.12 | 0.2 | 88 | 89.87 | 37.55 | 1 | 86 | 11.32 | 11317.98 | 119.98 | 961.26 | 191.15 | 62.86 | 55989.79 | 0.33 | 0.56 | 4.81 | 3.35 | 4 | 10
1 | 40 | CONCLUIDO | 6.5062 | 15.37 | 12.77 | 21.89 | 0.39 | 35 | 91.1 | 37.55 | 2 | 33 | 11.54 | 11468.97 | 93.45 | 960.6 | 122 | 62.86 | 21680.45 | 0.52 | 0.65 | 4.73 | 1.29 | 4 | 10
2 | 40 | CONCLUIDO | 6.7438 | 14.83 | 12.42 | 29.8 | 0.57 | 25 | 92.32 | 37.55 | 3 | 0 | 11.77 | 11620.34 | 85.35 | 961.18 | 109.26 | 62.86 | 15362.02 | 0.58 | 0.67 | 4.74 | 0.94 | 4 | 10
0 | 30 | CONCLUIDO | 5.8814 | 17 | 14.09 | 12.25 | 0.24 | 69 | 71.52 | 32.27 | 1 | 67 | 8.25 | 9054.6 | 93.68 | 961.06 | 165.76 | 62.86 | 43388.18 | 0.38 | 0.59 | 4.79 | 2.6 | 4 | 10
1 | 30 | CONCLUIDO | 6.6146 | 15.12 | 12.75 | 22.49 | 0.48 | 34 | 72.7 | 32.27 | 2 | 0 | 8.43 | 9200.25 | 75.82 | 961.79 | 119.79 | 62.86 | 20581.88 | 0.52 | 0.65 | 4.77 | 1.26 | 4 | 10
0 | 15 | CONCLUIDO | 6.0942 | 16.41 | 13.98 | 12.71 | 0.43 | 66 | 39.78 | 19.54 | 1 | 0 | 4.24 | 5140 | 55.71 | 964.43 | 159.2 | 62.86 | 40123.17 | 0.39 | 0.59 | 4.86 | 2.49 | 4 | 10
0 | 70 | CONCLUIDO | 4.3171 | 23.16 | 16.89 | 7.24 | 0.12 | 140 | 141.81 | 47.83 | 1 | 138 | 22.98 | 17723.39 | 191.3 | 962 | 259.84 | 62.86 | 90076.44 | 0.24 | 0.49 | 4.89 | 5.4 | 4 | 10
1 | 70 | CONCLUIDO | 5.7889 | 17.27 | 13.49 | 14.98 | 0.25 | 54 | 143.17 | 47.83 | 2 | 52 | 23.34 | 17891.86 | 147.22 | 961.02 | 145.69 | 62.86 | 33429.93 | 0.43 | 0.61 | 4.77 | 2 | 4 | 10
2 | 70 | CONCLUIDO | 6.3006 | 15.87 | 12.69 | 23.07 | 0.37 | 33 | 144.54 | 47.83 | 3 | 31 | 23.71 | 18060.85 | 132.49 | 960.51 | 119.36 | 62.86 | 20367.92 | 0.53 | 0.65 | 4.73 | 1.21 | 4 | 10
3 | 70 | CONCLUIDO | 6.5776 | 15.2 | 12.31 | 32.11 | 0.49 | 23 | 145.92 | 47.83 | 4 | 21 | 24.09 | 18230.35 | 122.31 | 960.58 | 106.83 | 62.86 | 14157.67 | 0.59 | 0.67 | 4.71 | 0.83 | 4 | 10
4 | 70 | CONCLUIDO | 6.7276 | 14.86 | 12.12 | 40.39 | 0.6 | 18 | 147.3 | 47.83 | 5 | 16 | 24.47 | 18400.38 | 113.62 | 960.44 | 100.19 | 62.86 | 10862.28 | 0.63 | 0.68 | 4.7 | 0.64 | 4 | 10
5 | 70 | CONCLUIDO | 6.8134 | 14.68 | 12.02 | 48.06 | 0.71 | 15 | 148.68 | 47.83 | 6 | 2 | 24.85 | 18570.94 | 108.49 | 960.75 | 96.51 | 62.86 | 9033.92 | 0.65 | 0.69 | 4.71 | 0.54 | 4 | 10
6 | 70 | CONCLUIDO | 6.8119 | 14.68 | 12.02 | 48.07 | 0.83 | 15 | 150.07 | 47.83 | 7 | 0 | 25.24 | 18742.03 | 109.56 | 960.64 | 96.67 | 62.86 | 9115.83 | 0.65 | 0.69 | 4.71 | 0.54 | 4 | 10
0 | 90 | CONCLUIDO | 3.6713 | 27.24 | 18.49 | 6.23 | 0.1 | 178 | 176.73 | 52.44 | 1 | 176 | 33.29 | 22031.19 | 242.81 | 962.42 | 313.74 | 62.86 | 116833.26 | 0.2 | 0.45 | 4.95 | 7 | 4 | 10
1 | 90 | CONCLUIDO | 5.3255 | 18.78 | 14.01 | 12.74 | 0.2 | 66 | 178.21 | 52.44 | 2 | 64 | 33.77 | 22213.89 | 179.99 | 960.85 | 163.32 | 62.86 | 42187.8 | 0.38 | 0.59 | 4.78 | 2.53 | 4 | 10
2 | 90 | CONCLUIDO | 5.9572 | 16.79 | 12.94 | 19.42 | 0.3 | 40 | 179.7 | 52.44 | 3 | 38 | 34.26 | 22397.24 | 161.94 | 960.73 | 127.81 | 62.86 | 24557.93 | 0.49 | 0.64 | 4.74 | 1.46 | 4 | 10
3 | 90 | CONCLUIDO | 6.2518 | 16 | 12.54 | 25.95 | 0.39 | 29 | 181.19 | 52.44 | 4 | 27 | 34.75 | 22581.25 | 152.35 | 960.84 | 114.52 | 62.86 | 17971.77 | 0.55 | 0.66 | 4.72 | 1.06 | 4 | 10
4 | 90 | CONCLUIDO | 6.4669 | 15.46 | 12.26 | 33.44 | 0.49 | 22 | 182.69 | 52.44 | 5 | 20 | 35.25 | 22766.06 | 143.86 | 960.46 | 105.2 | 62.86 | 13344.92 | 0.6 | 0.68 | 4.71 | 0.78 | 4 | 10
5 | 90 | CONCLUIDO | 6.5818 | 15.19 | 12.13 | 40.44 | 0.58 | 18 | 184.19 | 52.44 | 6 | 16 | 35.75 | 22951.43 | 137.39 | 960.58 | 100.82 | 62.86 | 11175.74 | 0.62 | 0.68 | 4.7 | 0.65 | 4 | 10
6 | 90 | CONCLUIDO | 6.6852 | 14.96 | 12 | 48.02 | 0.67 | 15 | 185.7 | 52.44 | 7 | 13 | 36.26 | 23137.49 | 131.38 | 960.43 | 96.73 | 62.86 | 9144.66 | 0.65 | 0.69 | 4.69 | 0.53 | 4 | 10
7 | 90 | CONCLUIDO | 6.7464 | 14.82 | 11.94 | 55.11 | 0.76 | 13 | 187.22 | 52.44 | 8 | 7 | 36.78 | 23324.24 | 125.17 | 960.56 | 94.37 | 62.86 | 7977.36 | 0.67 | 0.69 | 4.69 | 0.46 | 4 | 10
8 | 90 | CONCLUIDO | 6.7825 | 14.74 | 11.9 | 59.48 | 0.85 | 12 | 188.74 | 52.44 | 9 | 0 | 37.3 | 23511.69 | 124.42 | 960.56 | 92.78 | 62.86 | 7182.96 | 0.68 | 0.7 | 4.7 | 0.42 | 4 | 10
0 | 10 | CONCLUIDO | 5.5703 | 17.95 | 15.22 | 9.32 | 0.64 | 98 | 26.11 | 12.1 | 1 | 0 | 3.01 | 3454.41 | 44.15 | 965.2 | 198.75 | 62.86 | 59738.69 | 0.32 | 0.55 | 4.96 | 3.72 | 4 | 10
0 | 45 | CONCLUIDO | 5.221 | 19.15 | 15.17 | 9.38 | 0.18 | 97 | 98.71 | 39.72 | 1 | 95 | 12.99 | 12407.75 | 132.11 | 962.62 | 202.34 | 62.86 | 61542.81 | 0.31 | 0.55 | 4.82 | 3.68 | 4 | 10
1 | 45 | CONCLUIDO | 6.3663 | 15.71 | 12.92 | 19.87 | 0.35 | 39 | 99.95 | 39.72 | 2 | 37 | 13.24 | 12561.45 | 103.6 | 960.55 | 127.18 | 62.86 | 24249.06 | 0.49 | 0.64 | 4.73 | 1.44 | 4 | 10
2 | 45 | CONCLUIDO | 6.7784 | 14.75 | 12.29 | 32.07 | 0.52 | 23 | 101.2 | 39.72 | 3 | 11 | 13.49 | 12715.54 | 89.34 | 960.95 | 105.93 | 62.86 | 13705.68 | 0.59 | 0.67 | 4.71 | 0.81 | 4 | 10
3 | 45 | CONCLUIDO | 6.7613 | 14.79 | 12.33 | 32.16 | 0.69 | 23 | 102.45 | 39.72 | 4 | 0 | 13.74 | 12870.03 | 90.83 | 961.48 | 106.48 | 62.86 | 13982.43 | 0.59 | 0.67 | 4.74 | 0.85 | 4 | 10
0 | 60 | CONCLUIDO | 4.6432 | 21.54 | 16.26 | 7.93 | 0.14 | 123 | 124.63 | 45 | 1 | 121 | 18.64 | 15605.44 | 168.23 | 961.99 | 238.66 | 62.86 | 79571.22 | 0.26 | 0.51 | 4.87 | 4.77 | 4 | 10
1 | 60 | CONCLUIDO | 6.0142 | 16.63 | 13.27 | 16.59 | 0.28 | 48 | 125.95 | 45 | 2 | 46 | 18.95 | 15767.7 | 130.72 | 960.86 | 138.69 | 62.86 | 29962.54 | 0.45 | 0.62 | 4.75 | 1.79 | 4 | 10
2 | 60 | CONCLUIDO | 6.4905 | 15.41 | 12.53 | 25.93 | 0.42 | 29 | 127.27 | 45 | 3 | 27 | 19.27 | 15930.42 | 116.59 | 960.55 | 114.17 | 62.86 | 17796.38 | 0.55 | 0.66 | 4.72 | 1.05 | 4 | 10
3 | 60 | CONCLUIDO | 6.743 | 14.83 | 12.19 | 36.56 | 0.55 | 20 | 128.59 | 45 | 4 | 18 | 19.59 | 16093.6 | 105.55 | 960.75 | 102.89 | 62.86 | 12200.14 | 0.61 | 0.68 | 4.7 | 0.71 | 4 | 10
4 | 60 | CONCLUIDO | 6.7853 | 14.74 | 12.15 | 40.49 | 0.68 | 18 | 129.92 | 45 | 5 | 0 | 19.92 | 16257.24 | 101.44 | 961.33 | 100.39 | 62.86 | 10962.83 | 0.63 | 0.68 | 4.73 | 0.67 | 4 | 10
0 | 80 | CONCLUIDO | 3.9759 | 25.15 | 17.7 | 6.68 | 0.11 | 159 | 159.12 | 50.28 | 1 | 157 | 27.84 | 19859.16 | 216.76 | 962.11 | 286.94 | 62.86 | 103531.34 | 0.22 | 0.47 | 4.93 | 6.21 | 4 | 10
1 | 80 | CONCLUIDO | 5.5577 | 17.99 | 13.74 | 13.74 | 0.22 | 60 | 160.54 | 50.28 | 2 | 58 | 28.26 | 20034.4 | 163.61 | 961.08 | 154.3 | 62.86 | 37704.74 | 0.41 | 0.6 | 4.77 | 2.25 | 4 | 10
2 | 80 | CONCLUIDO | 6.1183 | 16.34 | 12.83 | 20.8 | 0.33 | 37 | 161.97 | 50.28 | 3 | 35 | 28.69 | 20210.21 | 147.7 | 960.6 | 124.19 | 62.86 | 22767.16 | 0.51 | 0.65 | 4.72 | 1.35 | 4 | 10
3 | 80 | CONCLUIDO | 6.4176 | 15.58 | 12.42 | 28.66 | 0.43 | 26 | 163.4 | 50.28 | 4 | 24 | 29.12 | 20386.62 | 138.24 | 960.7 | 110.49 | 62.86 | 15969.68 | 0.57 | 0.67 | 4.71 | 0.94 | 4 | 10
4 | 80 | CONCLUIDO | 6.5984 | 15.16 | 12.19 | 36.56 | 0.54 | 20 | 164.83 | 50.28 | 5 | 18 | 29.55 | 20563.61 | 129.71 | 960.53 | 102.59 | 62.86 | 12052.24 | 0.61 | 0.68 | 4.7 | 0.71 | 4 | 10
5 | 80 | CONCLUIDO | 6.7207 | 14.88 | 12.04 | 45.15 | 0.64 | 16 | 166.27 | 50.28 | 6 | 14 | 29.99 | 20741.2 | 123 | 960.33 | 97.77 | 62.86 | 9659.83 | 0.64 | 0.69 | 4.7 | 0.56 | 4 | 10
6 | 80 | CONCLUIDO | 6.7816 | 14.75 | 11.97 | 51.3 | 0.74 | 14 | 167.72 | 50.28 | 7 | 2 | 30.44 | 20919.39 | 116.26 | 960.74 | 95.12 | 62.86 | 8347.58 | 0.66 | 0.69 | 4.7 | 0.49 | 4 | 10
7 | 80 | CONCLUIDO | 6.7725 | 14.77 | 11.99 | 51.39 | 0.84 | 14 | 169.17 | 50.28 | 8 | 0 | 30.89 | 21098.19 | 116.78 | 960.86 | 95.59 | 62.86 | 8582.52 | 0.66 | 0.69 | 4.71 | 0.51 | 4 | 10
0 | 35 | CONCLUIDO | 5.6422 | 17.72 | 14.47 | 10.99 | 0.22 | 79 | 80.84 | 35.1 | 1 | 77 | 9.74 | 10204.21 | 107.33 | 961.66 | 179.18 | 62.86 | 50052.07 | 0.35 | 0.57 | 4.79 | 2.99 | 4 | 10
1 | 35 | CONCLUIDO | 6.6686 | 15 | 12.57 | 24.33 | 0.43 | 31 | 82.04 | 35.1 | 2 | 21 | 9.94 | 10352.53 | 81.79 | 961.07 | 115.17 | 62.86 | 18287.47 | 0.55 | 0.66 | 4.73 | 1.09 | 4 | 10
2 | 35 | CONCLUIDO | 6.6908 | 14.95 | 12.55 | 25.97 | 0.63 | 29 | 83.25 | 35.1 | 3 | 0 | 10.15 | 10501.19 | 81.26 | 960.94 | 113.87 | 62.86 | 17644.42 | 0.55 | 0.66 | 4.75 | 1.07 | 4 | 10
0 | 50 | CONCLUIDO | 5.0326 | 19.87 | 15.5 | 8.86 | 0.16 | 105 | 107.41 | 41.65 | 1 | 103 | 14.77 | 13481.73 | 143.89 | 961.6 | 212.87 | 62.86 | 66763.06 | 0.3 | 0.53 | 4.85 | 4.01 | 4 | 10
1 | 50 | CONCLUIDO | 6.2535 | 15.99 | 13.02 | 18.6 | 0.32 | 42 | 108.68 | 41.65 | 2 | 40 | 15.03 | 13638.32 | 113.23 | 960.84 | 130.41 | 62.86 | 25848.01 | 0.48 | 0.64 | 4.74 | 1.54 | 4 | 10
2 | 50 | CONCLUIDO | 6.6842 | 14.96 | 12.37 | 29.69 | 0.48 | 25 | 109.96 | 41.65 | 3 | 23 | 15.31 | 13795.21 | 98.71 | 960.42 | 108.9 | 62.86 | 15181.76 | 0.58 | 0.67 | 4.7 | 0.89 | 4 | 10
3 | 50 | CONCLUIDO | 6.7771 | 14.76 | 12.25 | 35.01 | 0.63 | 21 | 111.23 | 41.65 | 4 | 0 | 15.58 | 13952.52 | 93.88 | 960.96 | 104.15 | 62.86 | 12825.39 | 0.6 | 0.68 | 4.73 | 0.77 | 4 | 10
0 | 25 | CONCLUIDO | 6.1615 | 16.23 | 13.63 | 14.1 | 0.28 | 58 | 61.76 | 28.92 | 1 | 55 | 6.84 | 7851.41 | 78.59 | 961.8 | 150.48 | 62.86 | 35807.55 | 0.42 | 0.61 | 4.77 | 2.15 | 4 | 10
1 | 25 | CONCLUIDO | 6.5184 | 15.34 | 12.99 | 19.48 | 0.55 | 40 | 62.92 | 28.92 | 2 | 0 | 7 | 7994.37 | 70.86 | 962.03 | 127.74 | 62.86 | 24527.13 | 0.49 | 0.64 | 4.79 | 1.51 | 4 | 10
0 | 85 | CONCLUIDO | 3.8216 | 26.17 | 18.1 | 6.46 | 0.11 | 168 | 167.88 | 51.39 | 1 | 166 | 30.49 | 20939.59 | 229.71 | 962.46 | 299.86 | 62.86 | 109943.91 | 0.21 | 0.46 | 4.96 | 6.61 | 4 | 10
1 | 85 | CONCLUIDO | 5.4485 | 18.35 | 13.85 | 13.19 | 0.21 | 63 | 169.33 | 51.39 | 2 | 61 | 30.94 | 21118.46 | 171.51 | 960.72 | 157.64 | 62.86 | 39358.8 | 0.4 | 0.6 | 4.78 | 2.37 | 4 | 10
2 | 85 | CONCLUIDO | 6.0555 | 16.51 | 12.85 | 20.3 | 0.31 | 38 | 170.79 | 51.39 | 3 | 36 | 31.4 | 21297.94 | 154.31 | 960.6 | 125.24 | 62.86 | 23285.5 | 0.5 | 0.64 | 4.72 | 1.37 | 4 | 10
3 | 85 | CONCLUIDO | 6.3642 | 15.71 | 12.43 | 27.61 | 0.41 | 27 | 172.25 | 51.39 | 4 | 25 | 31.86 | 21478.05 | 144.46 | 960.34 | 110.82 | 62.86 | 16131.52 | 0.57 | 0.67 | 4.71 | 0.95 | 4 | 10
4 | 85 | CONCLUIDO | 6.528 | 15.32 | 12.23 | 34.96 | 0.51 | 21 | 173.71 | 51.39 | 5 | 19 | 32.32 | 21658.78 | 137.17 | 960.32 | 104.29 | 62.86 | 12894.59 | 0.6 | 0.68 | 4.7 | 0.76 | 4 | 10
5 | 85 | CONCLUIDO | 6.6511 | 15.04 | 12.09 | 42.66 | 0.61 | 17 | 175.18 | 51.39 | 6 | 15 | 32.79 | 21840.16 | 129.83 | 960.5 | 99.48 | 62.86 | 10511.22 | 0.63 | 0.69 | 4.69 | 0.61 | 4 | 10
6 | 85 | CONCLUIDO | 6.7562 | 14.8 | 11.95 | 51.23 | 0.7 | 14 | 176.66 | 51.39 | 7 | 11 | 33.27 | 22022.17 | 123.01 | 960.48 | 95.01 | 62.86 | 8290.97 | 0.66 | 0.69 | 4.69 | 0.48 | 4 | 10
7 | 85 | CONCLUIDO | 6.7785 | 14.75 | 11.94 | 55.11 | 0.8 | 13 | 178.14 | 51.39 | 8 | 2 | 33.75 | 22204.83 | 120.81 | 961.3 | 94.01 | 62.86 | 7795.35 | 0.67 | 0.69 | 4.7 | 0.46 | 4 | 10
8 | 85 | CONCLUIDO | 6.7808 | 14.75 | 11.93 | 55.08 | 0.89 | 13 | 179.63 | 51.39 | 9 | 0 | 34.24 | 22388.15 | 121.3 | 960.97 | 93.84 | 62.86 | 7712.01 | 0.67 | 0.69 | 4.7 | 0.46 | 4 | 10
0 | 20 | CONCLUIDO | 6.3485 | 15.75 | 13.38 | 15.74 | 0.34 | 51 | 51.33 | 24.83 | 1 | 16 | 5.51 | 6564.78 | 63.8 | 962.3 | 140.79 | 62.86 | 30996.62 | 0.45 | 0.62 | 4.8 | 1.9 | 4 | 10
1 | 20 | CONCLUIDO | 6.3788 | 15.68 | 13.33 | 16.32 | 0.66 | 49 | 52.47 | 24.83 | 2 | 0 | 5.64 | 6705.1 | 64.58 | 962.05 | 138.4 | 62.86 | 29809.96 | 0.45 | 0.62 | 4.82 | 1.85 | 4 | 10
0 | 65 | CONCLUIDO | 4.4676 | 22.38 | 16.61 | 7.55 | 0.13 | 132 | 133.21 | 46.47 | 1 | 130 | 20.75 | 16663.42 | 180.11 | 962.23 | 249.78 | 62.86 | 85086.21 | 0.25 | 0.5 | 4.9 | 5.12 | 4 | 10
1 | 65 | CONCLUIDO | 5.8762 | 17.02 | 13.42 | 15.49 | 0.26 | 52 | 134.55 | 46.47 | 2 | 50 | 21.09 | 16828.84 | 139.65 | 960.68 | 144.06 | 62.86 | 32625.54 | 0.44 | 0.62 | 4.75 | 1.94 | 4 | 10
2 | 65 | CONCLUIDO | 6.3989 | 15.63 | 12.6 | 24.39 | 0.39 | 31 | 135.9 | 46.47 | 3 | 29 | 21.43 | 16994.64 | 124.82 | 960.86 | 116.65 | 62.86 | 19024.15 | 0.54 | 0.66 | 4.72 | 1.12 | 4 | 10
3 | 65 | CONCLUIDO | 6.6446 | 15.05 | 12.27 | 33.47 | 0.52 | 22 | 137.25 | 46.47 | 4 | 20 | 21.78 | 17160.92 | 114.43 | 960.26 | 105.52 | 62.86 | 13503.11 | 0.6 | 0.68 | 4.71 | 0.79 | 4 | 10
4 | 65 | CONCLUIDO | 6.7827 | 14.74 | 12.1 | 42.71 | 0.64 | 17 | 138.6 | 46.47 | 5 | 9 | 22.13 | 17327.69 | 105.61 | 960.91 | 99.46 | 62.86 | 10500.22 | 0.63 | 0.68 | 4.71 | 0.62 | 4 | 10
5 | 65 | CONCLUIDO | 6.8182 | 14.67 | 12.05 | 45.19 | 0.76 | 16 | 139.95 | 46.47 | 6 | 0 | 22.49 | 17494.97 | 105.2 | 960.67 | 97.44 | 62.86 | 9494.24 | 0.65 | 0.69 | 4.72 | 0.57 | 4 | 10
0 | 75 | CONCLUIDO | 4.1461 | 24.12 | 17.29 | 6.96 | 0.12 | 149 | 150.44 | 49.1 | 1 | 147 | 25.34 | 18787.76 | 203.77 | 961.83 | 273.39 | 62.86 | 96807.83 | 0.23 | 0.48 | 4.91 | 5.8 | 4 | 10
1 | 75 | CONCLUIDO | 5.6702 | 17.64 | 13.62 | 14.33 | 0.23 | 57 | 151.83 | 49.1 | 2 | 55 | 25.73 | 18959.54 | 155.51 | 960.87 | 150.44 | 62.86 | 35791.32 | 0.42 | 0.61 | 4.76 | 2.14 | 4 | 10
2 | 75 | CONCLUIDO | 6.2094 | 16.1 | 12.76 | 21.87 | 0.35 | 35 | 153.23 | 49.1 | 3 | 33 | 26.13 | 19131.85 | 140.36 | 960.47 | 122.02 | 62.86 | 21691.71 | 0.52 | 0.65 | 4.72 | 1.28 | 4 | 10
3 | 75 | CONCLUIDO | 6.4866 | 15.42 | 12.38 | 29.7 | 0.46 | 25 | 154.63 | 49.1 | 4 | 23 | 26.53 | 19304.72 | 130.45 | 960.82 | 109.13 | 62.86 | 15293.37 | 0.58 | 0.67 | 4.71 | 0.9 | 4 | 10
4 | 75 | CONCLUIDO | 6.6637 | 15.01 | 12.15 | 38.37 | 0.57 | 19 | 156.03 | 49.1 | 5 | 17 | 26.94 | 19478.15 | 122.15 | 960.31 | 101.44 | 62.86 | 11479.89 | 0.62 | 0.68 | 4.7 | 0.67 | 4 | 10
5 | 75 | CONCLUIDO | 6.7818 | 14.75 | 12.01 | 48.04 | 0.67 | 15 | 157.44 | 49.1 | 6 | 9 | 27.35 | 19652.13 | 114.03 | 960.33 | 96.77 | 62.86 | 9164.95 | 0.65 | 0.69 | 4.7 | 0.53 | 4 | 10
6 | 75 | CONCLUIDO | 6.8126 | 14.68 | 11.97 | 51.32 | 0.78 | 14 | 158.86 | 49.1 | 7 | 1 | 27.77 | 19826.68 | 112.48 | 960.94 | 95.18 | 62.86 | 8376.19 | 0.66 | 0.69 | 4.71 | 0.5 | 4 | 10
7 | 75 | CONCLUIDO | 6.8113 | 14.68 | 11.98 | 51.33 | 0.88 | 14 | 160.28 | 49.1 | 8 | 0 | 28.19 | 20001.93 | 113.42 | 961 | 95.24 | 62.86 | 8407.05 | 0.66 | 0.69 | 4.71 | 0.5 | 4 | 10
0 | 95 | CONCLUIDO | 3.5238 | 28.38 | 18.91 | 6.04 | 0.1 | 188 | 185.69 | 53.44 | 1 | 186 | 36.26 | 23136.14 | 256.54 | 962.39 | 327.59 | 62.86 | 123711.98 | 0.19 | 0.44 | 4.98 | 7.42 | 4 | 10
1 | 95 | CONCLUIDO | 5.2323 | 19.11 | 14.08 | 12.24 | 0.19 | 69 | 187.21 | 53.44 | 2 | 67 | 36.77 | 23322.88 | 187.11 | 961.22 | 165.31 | 62.86 | 43164.93 | 0.38 | 0.59 | 4.79 | 2.59 | 4 | 10
2 | 95 | CONCLUIDO | 5.8579 | 17.07 | 13.04 | 18.63 | 0.28 | 42 | 188.73 | 53.44 | 3 | 40 | 37.29 | 23510.33 | 169.45 | 960.59 | 131.13 | 62.86 | 26212.06 | 0.48 | 0.64 | 4.74 | 1.56 | 4 | 10
3 | 95 | CONCLUIDO | 6.1883 | 16.16 | 12.57 | 25.15 | 0.37 | 30 | 190.25 | 53.44 | 4 | 28 | 37.82 | 23698.48 | 159.13 | 960.47 | 115.68 | 62.86 | 18544.19 | 0.54 | 0.66 | 4.72 | 1.09 | 4 | 10
4 | 95 | CONCLUIDO | 6.4 | 15.62 | 12.3 | 32.09 | 0.46 | 23 | 191.78 | 53.44 | 5 | 21 | 38.35 | 23887.36 | 151.33 | 960.81 | 106.4 | 62.86 | 13938.58 | 0.59 | 0.67 | 4.71 | 0.82 | 4 | 10
5 | 95 | CONCLUIDO | 6.528 | 15.32 | 12.14 | 38.35 | 0.55 | 19 | 193.32 | 53.44 | 6 | 17 | 38.89 | 24076.95 | 144.81 | 960.31 | 101.24 | 62.86 | 11378.45 | 0.62 | 0.68 | 4.7 | 0.67 | 4 | 10
6 | 95 | CONCLUIDO | 6.6223 | 15.1 | 12.04 | 45.14 | 0.64 | 16 | 194.86 | 53.44 | 7 | 14 | 39.43 | 24267.28 | 138.43 | 960.55 | 97.8 | 62.86 | 9676.78 | 0.64 | 0.69 | 4.69 | 0.56 | 4 | 10
7 | 95 | CONCLUIDO | 6.7201 | 14.88 | 11.93 | 55.05 | 0.72 | 13 | 196.41 | 53.44 | 8 | 11 | 39.98 | 24458.36 | 132.84 | 960.38 | 93.99 | 62.86 | 7785.52 | 0.67 | 0.69 | 4.69 | 0.45 | 4 | 10
8 | 95 | CONCLUIDO | 6.7537 | 14.81 | 11.89 | 59.46 | 0.81 | 12 | 197.97 | 53.44 | 9 | 2 | 40.53 | 24650.18 | 127.49 | 960.83 | 92.6 | 62.86 | 7093.18 | 0.68 | 0.7 | 4.7 | 0.41 | 4 | 10
9 | 95 | CONCLUIDO | 6.7516 | 14.81 | 11.9 | 59.48 | 0.89 | 12 | 199.53 | 53.44 | 10 | 0 | 41.1 | 24842.77 | 127.43 | 960.63 | 92.72 | 62.86 | 7155.27 | 0.68 | 0.7 | 4.7 | 0.42 | 4 | 10
0 | 55 | CONCLUIDO | 4.8393 | 20.66 | 15.86 | 8.35 | 0.15 | 114 | 116.05 | 43.4 | 1 | 112 | 16.65 | 14546.17 | 155.82 | 962.06 | 225.36 | 62.86 | 72963.75 | 0.28 | 0.52 | 4.85 | 4.37 | 4 | 10
1 | 55 | CONCLUIDO | 6.1349 | 16.3 | 13.14 | 17.52 | 0.3 | 45 | 117.34 | 43.4 | 2 | 43 | 16.94 | 14705.49 | 122.01 | 960.49 | 134.5 | 62.86 | 27882.37 | 0.47 | 0.63 | 4.74 | 1.66 | 4 | 10
2 | 55 | CONCLUIDO | 6.586 | 15.18 | 12.45 | 27.68 | 0.45 | 27 | 118.63 | 43.4 | 3 | 25 | 17.23 | 14865.24 | 108.06 | 960.72 | 111.62 | 62.86 | 16531.36 | 0.56 | 0.67 | 4.71 | 0.97 | 4 | 10
3 | 55 | CONCLUIDO | 6.7691 | 14.77 | 12.21 | 36.63 | 0.59 | 20 | 119.93 | 43.4 | 4 | 9 | 17.53 | 15025.44 | 98.18 | 960.4 | 103.05 | 62.86 | 12280.61 | 0.61 | 0.68 | 4.72 | 0.73 | 4 | 10
4 | 55 | CONCLUIDO | 6.7975 | 14.71 | 12.17 | 38.44 | 0.73 | 19 | 121.23 | 43.4 | 5 | 0 | 17.83 | 15186.08 | 98.47 | 961.38 | 101.44 | 62.86 | 11481.04 | 0.62 | 0.68 | 4.72 | 0.69 | 4 | 10

## gráficos
Selecione o eixo X:
Selecione o eixo Y:
Selecione o eixo Z:
Eixo X | Eixo Y | Eixo Z
0 | 0 | 0
0 | 0 | 0
0 | 0 | 0
0 | 0 | 0
0 | 0 | 0
0 | 0 | 0
0 | 0 | 0
0 | 0 | 0
0 | 0 | 0
0 | 0 | 0
0 | 0 | 0
0 | 0 | 0
0 | 0 | 0
0 | 0 | 0
0 | 0 | 0
0 | 0 | 0
0 | 0 | 0
0 | 0 | 0
0 | 0 | 0
0 | 0 | 0
0 | 0 | 0
0 | 0 | 0
0 | 0 | 0
0 | 0 | 0
0 | 0 | 0
0 | 0 | 0
0 | 0 | 0
0 | 0 | 0
0 | 0 | 0
0 | 0 | 0
0 | 0 | 0
0 | 0 | 0
0 | 0 | 0
0 | 0 | 0
0 | 0 | 0
0 | 0 | 0
0 | 0 | 0
0 | 0 | 0
0 | 0 | 0
0 | 0 | 0
0 | 0 | 0
0 | 0 | 0
0 | 0 | 0
0 | 0 | 0
0 | 0 | 0
0 | 0 | 0
0 | 0 | 0
0 | 0 | 0
0 | 0 | 0
0 | 0 | 0
0 | 0 | 0
0 | 0 | 0
0 | 0 | 0
0 | 0 | 0
0 | 0 | 0
0 | 0 | 0
0 | 0 | 0
0 | 0 | 0
0 | 0 | 0
0 | 0 | 0
0 | 0 | 0
0 | 0 | 0
0 | 0 | 0
0 | 0 | 0
0 | 0 | 0
0 | 0 | 0
0 | 0 | 0
0 | 0 | 0
0 | 0 | 0
0 | 0 | 0
0 | 0 | 0
0 | 0 | 0
0 | 0 | 0
0 | 0 | 0
0 | 0 | 0
0 | 0 | 0
0 | 0 | 0
0 | 0 | 0
0 | 0 | 0
0 | 0 | 0
0 | 0 | 0
0 | 0 | 0
0 | 0 | 0
0 | 0 | 0
0 | 0 | 0
0 | 0 | 0
0 | 0 | 0
0 | 0 | 0
0 | 0 | 0
0 | 0 | 0
0 | 0 | 0
0 | 0 | 0
0 | 0 | 0
0 | 0 | 0
0 | 0 | 0
0 | 0 | 0
0 | 0 | 0
0 | 0 | 0
0 | 0 | 0
0 | 0 | 0

## hidden (hidden)
Unnamed: 0
Volume de calda [L]
STATUS
Capacidade operacional [ha/h]
Tempo de missao [h]
Tempo util [h]
Tempo por voo [min]
Autonomia Projetada [h]
N° Voos
MTOW [kg]
Massa Estrutura [kg]
Combustível [kg]
Abastecimentos
Massa gerador
Potência gerador [W]
Combustível consumido [L]
Calda cons [L]
Distância percorrida [km]
Distância Pulverizando [km]
RTL ACUMULADO[m]
EOC [km/km]
EOC [h/h]
Tempo de manobra [h]
Tempo rtl_rtw [h]
V pulv [m/s]
V desloc [m/s]