## RESULTADOS_18
Unnamed: 0 | Volume de calda [L] | STATUS | Capacidade operacional [ha/h] | Tempo de missao [h] | Tempo util [h] | Tempo por voo [min] | Autonomia Projetada [h] | N° Voos | MTOW [kg] | Massa Estrutura [kg] | Combustível [kg] | Abastecimentos | Massa gerador | Potência gerador [W] | Combustível consumido [L] | Calda cons [L] | Distância percorrida [km] | Distância Pulverizando [km] | RTL ACUMULADO[m] | EOC [km/km] | EOC [h/h] | Tempo de manobra [h] | Tempo rtl_rtw [h] | V pulv [m/s] | V desloc [m/s] | Preço Total por ha Simples [R$/ha] | Preço Total por ha Presumido [R$/ha] | Preço Total por ha Real [R$/ha] | Preço Total Simples [R$] | Preço Total Presumido [R$] | Prod CAPEX [ha/h/R$] | Dias Trabalhados | Preço Total Real [R$]
0 | 100 | CONCLUIDO | 0.2501 | 399.8 | 283.62 | 5.82 | 0.09 | 2923 | 194.77 | 54.38 | 1 | 2921 | 39.4 | 24256.19 | 3958.93 | 5884.46 | 5347.19 | 228.93 | 2538420.99 | 0.04 | 0.43 | 23.4 | 149.89 | 0.5 | 10 | 19938.804 | 27281.1513 | 24677.4765 | 19938804.0121 | 27281151.2873 | 3.6486e-07 | 84 | 24677476.4978
1 | 100 | CONCLUIDO | 0.4721 | 211.84 | 175.18 | 11.97 | 0.18 | 878 | 196.32 | 54.38 | 2 | 876 | 39.95 | 24447.22 | 2420.44 | 5882.27 | 1648.9 | 228.93 | 699497.63 | 0.14 | 0.7 | 20.01 | 41.5 | 0.5 | 10 | 6632.0896 | 9074.3175 | 8208.2774 | 6632089.5645 | 9074317.5293 | 6.8872e-07 | 45 | 8208277.4002
2 | 100 | CONCLUIDO | 0.5537 | 180.6 | 157.86 | 18.21 | 0.27 | 520 | 197.88 | 54.38 | 3 | 518 | 40.5 | 24639 | 2158.81 | 5881.88 | 1061.35 | 228.93 | 407515.44 | 0.22 | 0.78 | 19.42 | 24.2 | 0.5 | 10 | 5090.7245 | 6965.3539 | 6300.5903 | 5090724.511 | 6965353.8629 | 8.0776e-07 | 38 | 6300590.2661
3 | 100 | CONCLUIDO | 0.597 | 167.49 | 150.67 | 24.57 | 0.36 | 368 | 199.44 | 54.38 | 4 | 366 | 41.06 | 24831.54 | 2038.13 | 5881.84 | 817.78 | 228.93 | 286490.76 | 0.28 | 0.81 | 19.16 | 17 | 0.5 | 10 | 4485.8841 | 6137.7845 | 5552.003 | 4485884.0704 | 6137784.4884 | 8.7093e-07 | 35 | 5552002.9513
4 | 100 | CONCLUIDO | 0.6242 | 160.22 | 146.69 | 31.1 | 0.44 | 283 | 201.01 | 54.38 | 5 | 281 | 41.63 | 25024.84 | 1962.63 | 5881.71 | 683.02 | 228.93 | 219534.35 | 0.34 | 0.84 | 19.02 | 13.03 | 0.5 | 10 | 4159.2471 | 5690.8654 | 5147.7372 | 4159247.1093 | 5690865.388 | 9.1061e-07 | 34 | 5147737.1825
5 | 100 | CONCLUIDO | 0.6423 | 155.68 | 144.22 | 37.62 | 0.53 | 230 | 202.58 | 54.38 | 6 | 228 | 42.2 | 25218.93 | 1907.59 | 5881.72 | 599.83 | 228.93 | 178203.48 | 0.38 | 0.85 | 18.92 | 10.56 | 0.5 | 10 | 3948.7157 | 5402.807 | 4887.1707 | 3948715.7055 | 5402807.0333 | 9.3702e-07 | 33 | 4887170.713
6 | 100 | CONCLUIDO | 0.6559 | 152.47 | 142.49 | 44.53 | 0.61 | 192 | 204.16 | 54.38 | 7 | 190 | 42.78 | 25413.94 | 1862.04 | 5881.56 | 540.57 | 228.93 | 148767.38 | 0.42 | 0.86 | 18.88 | 8.83 | 0.5 | 10 | 3791.0378 | 5187.0652 | 4692.019 | 3791037.85 | 5187065.2351 | 9.5686e-07 | 32 | 4692019.0092
7 | 100 | CONCLUIDO | 0.6662 | 150.1 | 141.17 | 51.33 | 0.69 | 165 | 205.75 | 54.38 | 8 | 163 | 43.37 | 25609.61 | 1823.53 | 5881.69 | 495.99 | 228.93 | 126610.16 | 0.46 | 0.87 | 18.83 | 7.51 | 0.5 | 10 | 3676.9557 | 5030.9731 | 4550.8241 | 3676955.7496 | 5030973.0724 | 9.7188e-07 | 32 | 4550824.0634
8 | 100 | CONCLUIDO | 0.6741 | 148.36 | 140.24 | 58.43 | 0.77 | 144 | 207.34 | 54.38 | 9 | 142 | 43.96 | 25806.1 | 1789.62 | 5881.57 | 464.64 | 228.93 | 111037.85 | 0.49 | 0.87 | 18.8 | 6.58 | 0.5 | 10 | 3578.0357 | 4895.6263 | 4428.3946 | 3578035.68 | 4895626.2692 | 9.8341e-07 | 31 | 4428394.5691
9 | 100 | CONCLUIDO | 0.6808 | 146.89 | 139.43 | 65.87 | 0.85 | 127 | 208.94 | 54.38 | 10 | 125 | 44.56 | 26003.41 | 1754.82 | 5881.58 | 437.78 | 228.93 | 97694.87 | 0.52 | 0.88 | 18.76 | 5.78 | 0.5 | 10 | 3495.3008 | 4782.4248 | 4325.9969 | 3495300.8307 | 4782424.7984 | 9.9318e-07 | 31 | 4325996.8878
10 | 100 | CONCLUIDO | 0.686 | 145.78 | 138.83 | 73.07 | 0.93 | 114 | 210.55 | 54.38 | 11 | 112 | 45.17 | 26201.54 | 1724.41 | 5881.64 | 417.01 | 228.93 | 87374.78 | 0.55 | 0.88 | 18.73 | 5.17 | 0.5 | 10 | 3428.0855 | 4690.4578 | 4242.8071 | 3428085.51 | 4690457.8312 | 1.0008e-06 | 31 | 4242807.1189
11 | 100 | CONCLUIDO | 0.6906 | 144.8 | 138.32 | 81.36 | 1 | 102 | 212.16 | 54.38 | 12 | 100 | 45.78 | 26400.51 | 1690.3 | 5881.53 | 399.32 | 228.93 | 78588.9 | 0.57 | 0.89 | 18.73 | 4.66 | 0.5 | 10 | 3360.5244 | 4598.0177 | 4159.1894 | 3360524.3992 | 4598017.7389 | 1.0075e-06 | 31 | 4159189.3792
12 | 100 | CONCLUIDO | 0.6946 | 143.97 | 137.84 | 88.93 | 1.08 | 93 | 213.78 | 54.38 | 13 | 91 | 46.4 | 26600.32 | 1662.06 | 5881.55 | 383.73 | 228.93 | 70840.25 | 0.6 | 0.89 | 18.7 | 4.18 | 0.5 | 10 | 3295.3142 | 4508.7942 | 4078.4813 | 3295314.187 | 4508794.2496 | 1.0133e-06 | 30 | 4078481.2546
13 | 100 | CONCLUIDO | 0.6977 | 143.33 | 137.5 | 97.06 | 1.15 | 85 | 215.41 | 54.38 | 14 | 83 | 47.03 | 26801 | 1633.62 | 5881.48 | 372.13 | 228.93 | 65080.84 | 0.62 | 0.89 | 18.7 | 3.85 | 0.5 | 10 | 3244.0187 | 4438.6095 | 4014.9949 | 3244018.7168 | 4438609.5243 | 1.0178e-06 | 30 | 4014994.8609
14 | 100 | CONCLUIDO | 0.7006 | 142.73 | 137.18 | 105.53 | 1.23 | 78 | 217.04 | 54.38 | 15 | 76 | 47.66 | 27002.55 | 1601.26 | 5881.53 | 361.17 | 228.93 | 59633.26 | 0.63 | 0.89 | 18.69 | 3.53 | 0.5 | 10 | 3189.2782 | 4363.7111 | 3947.2447 | 3189278.2031 | 4363711.1386 | 1.0221e-06 | 30 | 3947244.672
15 | 100 | CONCLUIDO | 0.7031 | 142.22 | 136.91 | 114.09 | 1.3 | 72 | 218.68 | 54.38 | 16 | 70 | 48.31 | 27204.98 | 1567.67 | 5881.57 | 351.86 | 228.93 | 55011.77 | 0.65 | 0.89 | 18.67 | 3.25 | 0.5 | 10 | 3135.4397 | 4290.0469 | 3880.6108 | 3135439.6815 | 4290046.8981 | 1.0257e-06 | 30 | 3880610.8433
16 | 100 | CONCLUIDO | 0.7056 | 141.72 | 136.64 | 124.22 | 1.37 | 66 | 220.33 | 54.38 | 17 | 58 | 48.95 | 27408.3 | 1537.47 | 5881.5 | 342.83 | 228.93 | 50525.19 | 0.67 | 0.9 | 18.67 | 2.98 | 0.5 | 10 | 3086.1659 | 4222.6284 | 3819.6267 | 3086165.943 | 4222628.3953 | 1.0294e-06 | 30 | 3819626.6677
17 | 100 | CONCLUIDO | 0.7069 | 141.47 | 136.5 | 130 | 1.44 | 63 | 221.99 | 54.38 | 18 | 33 | 49.61 | 27612.53 | 1518.53 | 5881.53 | 337.32 | 228.93 | 47784.25 | 0.68 | 0.9 | 18.68 | 2.85 | 0.5 | 10 | 3056.6981 | 4182.3093 | 3783.1555 | 3056698.1455 | 4182309.2547 | 1.0313e-06 | 30 | 3783155.5294
18 | 100 | CONCLUIDO | 0.7075 | 141.34 | 136.45 | 134.21 | 1.51 | 61 | 223.65 | 54.38 | 19 | 12 | 50.27 | 27817.81 | 1512.61 | 5881.56 | 334.69 | 228.93 | 46480.15 | 0.68 | 0.9 | 18.71 | 2.79 | 0.5 | 10 | 3046.7054 | 4168.6367 | 3770.7878 | 3046705.3591 | 4168636.6835 | 1.0321e-06 | 30 | 3770787.8491
19 | 100 | CONCLUIDO | 0.7079 | 141.27 | 136.42 | 136.42 | 1.58 | 60 | 225.32 | 54.38 | 20 | 2 | 50.95 | 28023.89 | 1518.81 | 5881.53 | 333.54 | 228.93 | 45911.9 | 0.69 | 0.9 | 18.71 | 2.76 | 0.5 | 10 | 3052.5558 | 4176.6415 | 3778.0287 | 3052555.7742 | 4176641.4796 | 1.0327e-06 | 30 | 3778028.6787
20 | 100 | CONCLUIDO | 0.7079 | 141.27 | 136.42 | 136.42 | 1.64 | 60 | 227 | 54.38 | 21 | 1 | 51.62 | 28230.92 | 1528.48 | 5881.52 | 333.16 | 228.93 | 45720.13 | 0.69 | 0.9 | 18.72 | 2.76 | 0.5 | 10 | 3064.4498 | 4192.9154 | 3792.7495 | 3064449.8247 | 4192915.4441 | 1.0327e-06 | 30 | 3792749.4789
21 | 100 | CONCLUIDO | 0.7078 | 141.28 | 136.43 | 136.43 | 1.71 | 60 | 228.69 | 54.38 | 22 | 0 | 52.31 | 28438.91 | 1539.19 | 5881.54 | 333.18 | 228.93 | 45728.05 | 0.69 | 0.9 | 18.73 | 2.77 | 0.5 | 10 | 3078.0883 | 4211.5762 | 3809.6293 | 3078088.2768 | 4211576.176 | 1.0326e-06 | 30 | 3809629.2567

## RESULTADOS_6
Unnamed: 0 | Volume de calda [L] | STATUS | Capacidade operacional [ha/h] | Tempo de missao [h] | Tempo util [h] | Tempo por voo [min] | Autonomia Projetada [h] | N° Voos | MTOW [kg] | Massa Estrutura [kg] | Combustível [kg] | Abastecimentos | Massa gerador | Potência gerador [W] | Combustível consumido [L] | Calda cons [L] | Distância percorrida [km] | Distância Pulverizando [km] | RTL ACUMULADO[m] | EOC [km/km] | EOC [h/h] | Tempo de manobra [h] | Tempo rtl_rtw [h] | V pulv [m/s] | V desloc [m/s] | Preço Total por ha Simples [R$/ha] | Preço Total por ha Presumido [R$/ha] | Preço Total por ha Real [R$/ha] | Preço Total Simples [R$] | Preço Total Presumido [R$] | Prod CAPEX [ha/h/R$] | Dias Trabalhados | Preço Total Real [R$]
0 | 40 | CONCLUIDO | 0.4749 | 210.58 | 187.41 | 10 | 0.2 | 1124 | 89.87 | 37.55 | 1 | 1122 | 11.32 | 11317.98 | 1544.48 | 5882.88 | 2064.59 | 228.93 | 906114.21 | 0.11 | 0.65 | 20.41 | 53.73 | 0.5 | 10 | 4486.5518 | 6138.6981 | 5552.8293 | 4486551.7726 | 6138698.068 | 7.8698e-07 | 44 | 5552829.3401
1 | 40 | CONCLUIDO | 0.6093 | 164.13 | 153.94 | 21.14 | 0.39 | 437 | 91.1 | 37.55 | 2 | 435 | 11.54 | 11468.97 | 1210.75 | 5881.8 | 928.31 | 228.93 | 341412.31 | 0.25 | 0.8 | 19.28 | 20.27 | 0.5 | 10 | 2844.4268 | 3891.8703 | 3520.4357 | 2844426.8493 | 3891870.3025 | 1.0097e-06 | 35 | 3520435.6631
2 | 40 | CONCLUIDO | 0.6557 | 152.52 | 145.65 | 33.48 | 0.57 | 261 | 92.32 | 37.55 | 3 | 259 | 11.77 | 11620.34 | 1084.79 | 5881.74 | 648.06 | 228.93 | 202164.48 | 0.35 | 0.84 | 18.98 | 11.99 | 0.5 | 10 | 2430.0552 | 3324.9087 | 3007.5841 | 2430055.1639 | 3324908.6817 | 1.0866e-06 | 32 | 3007584.0636
3 | 40 | CONCLUIDO | 0.6793 | 147.21 | 141.89 | 47.56 | 0.75 | 179 | 93.55 | 37.55 | 4 | 168 | 12 | 11772.07 | 990.36 | 5881.67 | 520.37 | 228.93 | 138731.05 | 0.44 | 0.86 | 18.85 | 8.23 | 0.5 | 10 | 2207.2433 | 3020.0476 | 2731.8185 | 2207243.2798 | 3020047.6322 | 1.1257e-06 | 31 | 2731818.5248
4 | 40 | CONCLUIDO | 0.6877 | 145.42 | 140.64 | 56.26 | 0.93 | 150 | 94.79 | 37.55 | 5 | 20 | 12.23 | 11924.18 | 946.9 | 5881.65 | 472.16 | 228.93 | 114770.34 | 0.48 | 0.87 | 18.98 | 6.99 | 0.5 | 10 | 2122.2771 | 2903.7932 | 2626.6593 | 2122277.1313 | 2903793.1993 | 1.1396e-06 | 31 | 2626659.2519
5 | 40 | CONCLUIDO | 0.6883 | 145.29 | 140.56 | 56.98 | 1.1 | 148 | 96.02 | 37.55 | 6 | 0 | 12.47 | 12076.67 | 955.35 | 5881.87 | 468.29 | 228.93 | 112847.32 | 0.49 | 0.87 | 19 | 6.9 | 0.5 | 10 | 2130.9485 | 2915.6577 | 2637.3914 | 2130948.4541 | 2915657.6857 | 1.1406e-06 | 31 | 2637391.4083

## RESULTADOS_4
Unnamed: 0 | Volume de calda [L] | STATUS | Capacidade operacional [ha/h] | Tempo de missao [h] | Tempo util [h] | Tempo por voo [min] | Autonomia Projetada [h] | N° Voos | MTOW [kg] | Massa Estrutura [kg] | Combustível [kg] | Abastecimentos | Massa gerador | Potência gerador [W] | Combustível consumido [L] | Calda cons [L] | Distância percorrida [km] | Distância Pulverizando [km] | RTL ACUMULADO[m] | EOC [km/km] | EOC [h/h] | Tempo de manobra [h] | Tempo rtl_rtw [h] | V pulv [m/s] | V desloc [m/s] | Preço Total por ha Simples [R$/ha] | Preço Total por ha Presumido [R$/ha] | Preço Total por ha Real [R$/ha] | Preço Total Simples [R$] | Preço Total Presumido [R$] | Prod CAPEX [ha/h/R$] | Dias Trabalhados | Preço Total Real [R$]
0 | 30 | CONCLUIDO | 0.5233 | 191.08 | 175.5 | 11.93 | 0.24 | 883 | 71.52 | 32.27 | 1 | 881 | 8.25 | 9054.6 | 1216.09 | 5882.28 | 1659.83 | 228.93 | 704941.86 | 0.14 | 0.7 | 20.02 | 41.83 | 0.5 | 10 | 3321.6819 | 4544.8717 | 4111.1155 | 3321681.8696 | 4544871.6762 | 8.9707e-07 | 40 | 4111115.5022
1 | 30 | CONCLUIDO | 0.637 | 156.99 | 149.75 | 25.89 | 0.48 | 347 | 72.7 | 32.27 | 2 | 345 | 8.43 | 9200.25 | 961.45 | 5881.76 | 785.31 | 228.93 | 270359.57 | 0.29 | 0.82 | 19.16 | 16.08 | 0.5 | 10 | 2263.1382 | 3096.5255 | 2800.9975 | 2263138.1792 | 3096525.4994 | 1.092e-06 | 33 | 2800997.4518
2 | 30 | CONCLUIDO | 0.6735 | 148.48 | 143.38 | 41.16 | 0.71 | 209 | 73.88 | 32.27 | 3 | 100 | 8.61 | 9346.23 | 843.51 | 5881.78 | 566.21 | 228.93 | 161497.73 | 0.4 | 0.85 | 19.04 | 9.72 | 0.5 | 10 | 1958.6272 | 2679.8802 | 2424.1162 | 1958627.2234 | 2679880.1756 | 1.1545e-06 | 31 | 2424116.1729
3 | 30 | CONCLUIDO | 0.6768 | 147.75 | 142.85 | 43.51 | 0.93 | 197 | 75.07 | 32.27 | 4 | 1 | 8.8 | 9492.55 | 837.77 | 5881.71 | 544.06 | 228.93 | 150484.2 | 0.42 | 0.86 | 19.13 | 9.19 | 0.5 | 10 | 1940.5678 | 2655.1705 | 2401.7648 | 1940567.8374 | 2655170.5269 | 1.1602e-06 | 31 | 2401764.7784
4 | 30 | CONCLUIDO | 0.6768 | 147.75 | 142.84 | 43.51 | 1.15 | 197 | 76.26 | 32.27 | 5 | 0 | 8.99 | 9639.2 | 850.08 | 5881.74 | 544.09 | 228.93 | 150501.84 | 0.42 | 0.86 | 19.13 | 9.19 | 0.5 | 10 | 1956.3614 | 2676.7799 | 2421.3118 | 1956361.369 | 2676779.9336 | 1.1602e-06 | 31 | 2421311.8137

## RESULTADOS_1
Unnamed: 0 | Volume de calda [L] | STATUS | Capacidade operacional [ha/h] | Tempo de missao [h] | Tempo util [h] | Tempo por voo [min] | Autonomia Projetada [h] | N° Voos | MTOW [kg] | Massa Estrutura [kg] | Combustível [kg] | Abastecimentos | Massa gerador | Potência gerador [W] | Combustível consumido [L] | Calda cons [L] | Distância percorrida [km] | Distância Pulverizando [km] | RTL ACUMULADO[m] | EOC [km/km] | EOC [h/h] | Tempo de manobra [h] | Tempo rtl_rtw [h] | V pulv [m/s] | V desloc [m/s] | Preço Total por ha Simples [R$/ha] | Preço Total por ha Presumido [R$/ha] | Preço Total por ha Real [R$/ha] | Preço Total Simples [R$] | Preço Total Presumido [R$] | Prod CAPEX [ha/h/R$] | Dias Trabalhados | Preço Total Real [R$]
0 | 15 | CONCLUIDO | 0.6177 | 161.9 | 155.1 | 20.27 | 0.43 | 459 | 39.78 | 19.54 | 1 | 350 | 4.24 | 5140 | 624.92 | 5881.79 | 962.9 | 228.93 | 358597.07 | 0.24 | 0.79 | 19.46 | 21.44 | 0.5 | 10 | 1691.6926 | 2314.6484 | 2093.7416 | 1691692.5607 | 2314648.3938 | 1.1365e-06 | 34 | 2093741.5997
1 | 15 | CONCLUIDO | 0.6325 | 158.11 | 152.04 | 23.21 | 0.84 | 393 | 40.89 | 19.54 | 2 | 0 | 4.35 | 5277.26 | 607.92 | 5882.16 | 846.14 | 228.93 | 300547.02 | 0.27 | 0.81 | 19.71 | 18.38 | 0.5 | 10 | 1616.4705 | 2211.7262 | 2000.6422 | 1616470.4917 | 2211726.2404 | 1.1637e-06 | 33 | 2000642.1922

## RESULTADOS_12
Unnamed: 0 | Volume de calda [L] | STATUS | Capacidade operacional [ha/h] | Tempo de missao [h] | Tempo util [h] | Tempo por voo [min] | Autonomia Projetada [h] | N° Voos | MTOW [kg] | Massa Estrutura [kg] | Combustível [kg] | Abastecimentos | Massa gerador | Potência gerador [W] | Combustível consumido [L] | Calda cons [L] | Distância percorrida [km] | Distância Pulverizando [km] | RTL ACUMULADO[m] | EOC [km/km] | EOC [h/h] | Tempo de manobra [h] | Tempo rtl_rtw [h] | V pulv [m/s] | V desloc [m/s] | Preço Total por ha Simples [R$/ha] | Preço Total por ha Presumido [R$/ha] | Preço Total por ha Real [R$/ha] | Preço Total Simples [R$] | Preço Total Presumido [R$] | Prod CAPEX [ha/h/R$] | Dias Trabalhados | Preço Total Real [R$]
0 | 70 | CONCLUIDO | 0.3538 | 282.68 | 226.2 | 7.23 | 0.12 | 1878 | 141.81 | 47.83 | 1 | 1876 | 22.98 | 17723.39 | 2562.88 | 5883.23 | 3384.85 | 228.93 | 1562473.18 | 0.07 | 0.54 | 21.67 | 92.5 | 0.5 | 10 | 9450.6254 | 12930.7626 | 11696.6688 | 9450625.4143 | 12930762.624 | 5.4439e-07 | 59 | 11696668.7876
1 | 70 | CONCLUIDO | 0.5372 | 186.14 | 164.76 | 14.91 | 0.25 | 663 | 143.17 | 47.83 | 2 | 661 | 23.34 | 17891.86 | 1831.81 | 5882.14 | 1294.7 | 228.93 | 523474.98 | 0.18 | 0.74 | 19.67 | 31.09 | 0.5 | 10 | 4567.3684 | 6249.2749 | 5652.8529 | 4567368.3587 | 6249274.8865 | 8.2659e-07 | 39 | 5652852.8622
2 | 70 | CONCLUIDO | 0.6029 | 165.86 | 152.11 | 22.87 | 0.37 | 399 | 144.54 | 47.83 | 3 | 397 | 23.71 | 18060.85 | 1657.34 | 5881.87 | 866.81 | 228.93 | 310851.28 | 0.26 | 0.81 | 19.2 | 18.44 | 0.5 | 10 | 3733.0528 | 5107.7276 | 4620.2532 | 3733052.8202 | 5107727.5592 | 9.2768e-07 | 35 | 4620253.2097
3 | 70 | CONCLUIDO | 0.6369 | 157 | 146.63 | 31.2 | 0.49 | 282 | 145.92 | 47.83 | 4 | 280 | 24.09 | 18230.35 | 1563.54 | 5881.75 | 681.08 | 228.93 | 218571.87 | 0.34 | 0.84 | 19.02 | 12.97 | 0.5 | 10 | 3368.8827 | 4609.4539 | 4169.5341 | 3368882.6893 | 4609453.9201 | 9.8e-07 | 33 | 4169534.1074
4 | 70 | CONCLUIDO | 0.6577 | 152.04 | 143.58 | 39.88 | 0.6 | 216 | 147.3 | 47.83 | 5 | 214 | 24.47 | 18400.38 | 1495.23 | 5881.71 | 578.04 | 228.93 | 167378.79 | 0.4 | 0.85 | 18.9 | 9.92 | 0.5 | 10 | 3153.1171 | 4314.2339 | 3902.4894 | 3153117.0661 | 4314233.8755 | 1.012e-06 | 32 | 3902489.4495
5 | 70 | CONCLUIDO | 0.6716 | 148.9 | 141.64 | 48.84 | 0.71 | 174 | 148.68 | 47.83 | 6 | 172 | 24.85 | 18570.94 | 1441 | 5881.64 | 512.65 | 228.93 | 134892.8 | 0.45 | 0.86 | 18.83 | 7.98 | 0.5 | 10 | 3011.1708 | 4120.0168 | 3726.8082 | 3011170.8313 | 4120016.7749 | 1.0334e-06 | 32 | 3726808.1564
6 | 70 | CONCLUIDO | 0.6818 | 146.66 | 140.27 | 58.45 | 0.83 | 144 | 150.07 | 47.83 | 7 | 142 | 25.24 | 18742.03 | 1388.77 | 5881.48 | 465.95 | 228.93 | 111695.72 | 0.49 | 0.87 | 18.79 | 6.62 | 0.5 | 10 | 2886.753 | 3949.7827 | 3572.821 | 2886752.9564 | 3949782.7495 | 1.0491e-06 | 31 | 3572821.0275
7 | 70 | CONCLUIDO | 0.6901 | 144.9 | 139.18 | 69.01 | 0.94 | 121 | 151.46 | 47.83 | 8 | 119 | 25.63 | 18913.66 | 1335.97 | 5881.53 | 428.72 | 228.93 | 93196.68 | 0.53 | 0.88 | 18.75 | 5.52 | 0.5 | 10 | 2782.0173 | 3806.4788 | 3443.1938 | 2782017.3255 | 3806478.8387 | 1.0619e-06 | 31 | 3443193.8407
8 | 70 | CONCLUIDO | 0.6965 | 143.58 | 138.35 | 79.82 | 1.04 | 104 | 152.85 | 47.83 | 9 | 102 | 26.03 | 19085.83 | 1284.7 | 5881.55 | 400.19 | 228.93 | 79012.83 | 0.57 | 0.89 | 18.73 | 4.69 | 0.5 | 10 | 2681.4445 | 3668.8706 | 3318.7188 | 2681444.4865 | 3668870.6434 | 1.0717e-06 | 30 | 3318718.7785
9 | 70 | CONCLUIDO | 0.7009 | 142.67 | 137.81 | 90.86 | 1.15 | 91 | 154.25 | 47.83 | 10 | 64 | 26.43 | 19258.55 | 1244.97 | 5881.54 | 381.47 | 228.93 | 69720.22 | 0.6 | 0.89 | 18.74 | 4.15 | 0.5 | 10 | 2613.6533 | 3576.1158 | 3234.8163 | 2613653.332 | 3576115.7951 | 1.0785e-06 | 30 | 3234816.3228
10 | 70 | CONCLUIDO | 0.7024 | 142.37 | 137.66 | 96.04 | 1.25 | 86 | 155.66 | 47.83 | 11 | 12 | 26.83 | 19431.82 | 1230.67 | 5881.56 | 374.03 | 228.93 | 66023.04 | 0.61 | 0.89 | 18.79 | 4 | 0.5 | 10 | 2590.001 | 3543.7537 | 3205.5428 | 2590001.0361 | 3543753.6804 | 1.0808e-06 | 30 | 3205542.8028
11 | 70 | CONCLUIDO | 0.7026 | 142.34 | 137.62 | 96.02 | 1.35 | 86 | 157.07 | 47.83 | 12 | 1 | 27.24 | 19605.66 | 1236.26 | 5881.6 | 372.56 | 228.93 | 65290.32 | 0.61 | 0.89 | 18.8 | 3.97 | 0.5 | 10 | 2596.0276 | 3551.9995 | 3213.0016 | 2596027.5802 | 3551999.4639 | 1.0811e-06 | 30 | 3213001.6203
12 | 70 | CONCLUIDO | 0.7026 | 142.34 | 137.62 | 96.02 | 1.45 | 86 | 158.48 | 47.83 | 13 | 0 | 27.65 | 19780.06 | 1246.37 | 5881.57 | 372.46 | 228.93 | 65241.66 | 0.61 | 0.89 | 18.8 | 3.97 | 0.5 | 10 | 2608.5566 | 3569.1423 | 3228.5083 | 2608556.6326 | 3569142.2661 | 1.0811e-06 | 30 | 3228508.3375

## RESULTADOS_16
Unnamed: 0 | Volume de calda [L] | STATUS | Capacidade operacional [ha/h] | Tempo de missao [h] | Tempo util [h] | Tempo por voo [min] | Autonomia Projetada [h] | N° Voos | MTOW [kg] | Massa Estrutura [kg] | Combustível [kg] | Abastecimentos | Massa gerador | Potência gerador [W] | Combustível consumido [L] | Calda cons [L] | Distância percorrida [km] | Distância Pulverizando [km] | RTL ACUMULADO[m] | EOC [km/km] | EOC [h/h] | Tempo de manobra [h] | Tempo rtl_rtw [h] | V pulv [m/s] | V desloc [m/s] | Preço Total por ha Simples [R$/ha] | Preço Total por ha Presumido [R$/ha] | Preço Total por ha Real [R$/ha] | Preço Total Simples [R$] | Preço Total Presumido [R$] | Prod CAPEX [ha/h/R$] | Dias Trabalhados | Preço Total Real [R$]
0 | 90 | CONCLUIDO | 0.2836 | 352.61 | 260.73 | 6.22 | 0.1 | 2516 | 176.73 | 52.44 | 1 | 2514 | 33.29 | 22031.19 | 3417.06 | 5884.05 | 4564.2 | 228.93 | 2148958.13 | 0.05 | 0.47 | 22.72 | 127.02 | 0.5 | 10 | 15342.8538 | 20992.7694 | 18989.249 | 15342853.7858 | 20992769.4286 | 4.205e-07 | 74 | 18989248.9779
1 | 90 | CONCLUIDO | 0.4931 | 202.78 | 171.7 | 12.78 | 0.2 | 806 | 178.21 | 52.44 | 2 | 804 | 33.77 | 22213.89 | 2222.67 | 5882.21 | 1530.25 | 228.93 | 640533.06 | 0.15 | 0.71 | 19.91 | 38.03 | 0.5 | 10 | 5892.2514 | 8062.0383 | 7292.6087 | 5892251.3717 | 8062038.2746 | 7.3114e-07 | 43 | 7292608.6568
2 | 90 | CONCLUIDO | 0.5698 | 175.51 | 156.02 | 19.5 | 0.3 | 480 | 179.7 | 52.44 | 3 | 478 | 34.26 | 22397.24 | 1994.34 | 5881.99 | 998.23 | 228.93 | 376155.52 | 0.23 | 0.79 | 19.37 | 22.35 | 0.5 | 10 | 4622.4643 | 6324.6596 | 5721.043 | 4622464.3296 | 6324659.6245 | 8.4486e-07 | 37 | 5721042.9867
3 | 90 | CONCLUIDO | 0.6104 | 163.84 | 149.33 | 26.35 | 0.39 | 340 | 181.19 | 52.44 | 4 | 338 | 34.75 | 22581.25 | 1883.03 | 5881.84 | 773.1 | 228.93 | 264290.7 | 0.3 | 0.82 | 19.09 | 15.66 | 0.5 | 10 | 4110.0728 | 5623.583 | 5086.8761 | 4110072.8413 | 5623582.9851 | 9.0506e-07 | 35 | 5086876.1178
4 | 90 | CONCLUIDO | 0.6352 | 157.42 | 145.68 | 33.36 | 0.49 | 262 | 182.69 | 52.44 | 5 | 260 | 35.25 | 22766.06 | 1812.66 | 5881.7 | 648.59 | 228.93 | 202425.41 | 0.35 | 0.84 | 19 | 12.02 | 0.5 | 10 | 3821.4116 | 5228.624 | 4729.6115 | 3821411.6447 | 5228624.0011 | 9.4184e-07 | 33 | 4729611.4649
5 | 90 | CONCLUIDO | 0.6521 | 153.35 | 143.39 | 40.58 | 0.58 | 212 | 184.19 | 52.44 | 6 | 210 | 35.75 | 22951.43 | 1758.02 | 5881.55 | 570.76 | 228.93 | 163759.12 | 0.4 | 0.85 | 18.92 | 9.73 | 0.5 | 10 | 3632.116 | 4969.6213 | 4495.3276 | 3632115.9763 | 4969621.3165 | 9.6689e-07 | 32 | 4495327.6329
6 | 90 | CONCLUIDO | 0.6645 | 150.49 | 141.77 | 48.06 | 0.67 | 177 | 185.7 | 52.44 | 7 | 175 | 36.26 | 23137.49 | 1712.69 | 5881.7 | 516.36 | 228.93 | 136733.41 | 0.44 | 0.86 | 18.85 | 8.11 | 0.5 | 10 | 3498.9408 | 4787.4052 | 4330.502 | 3498940.8438 | 4787405.2248 | 9.8528e-07 | 32 | 4330501.9893
7 | 90 | CONCLUIDO | 0.6742 | 148.32 | 140.54 | 55.84 | 0.76 | 151 | 187.22 | 52.44 | 8 | 149 | 36.78 | 23324.24 | 1670.31 | 5881.52 | 474.58 | 228.93 | 115976.79 | 0.48 | 0.87 | 18.81 | 6.88 | 0.5 | 10 | 3380.8802 | 4625.8694 | 4184.3829 | 3380880.172 | 4625869.4052 | 9.9966e-07 | 31 | 4184382.9216
8 | 90 | CONCLUIDO | 0.6816 | 146.72 | 139.64 | 63.96 | 0.85 | 131 | 188.74 | 52.44 | 9 | 129 | 37.3 | 23511.69 | 1632.75 | 5881.56 | 444.22 | 228.93 | 100894.16 | 0.52 | 0.88 | 18.78 | 5.98 | 0.5 | 10 | 3293.0578 | 4505.707 | 4075.6886 | 3293057.8026 | 4505706.9649 | 1.0106e-06 | 31 | 4075688.616
9 | 90 | CONCLUIDO | 0.6874 | 145.47 | 138.92 | 71.86 | 0.93 | 116 | 190.26 | 52.44 | 10 | 114 | 37.82 | 23699.85 | 1597.35 | 5881.54 | 420.25 | 228.93 | 88982.66 | 0.54 | 0.88 | 18.74 | 5.27 | 0.5 | 10 | 3217.8978 | 4402.8697 | 3982.666 | 3217897.8022 | 4402869.7366 | 1.0192e-06 | 31 | 3982666.0284
10 | 90 | CONCLUIDO | 0.6925 | 144.39 | 138.31 | 80.57 | 1.02 | 103 | 191.79 | 52.44 | 11 | 101 | 38.35 | 23888.73 | 1555.01 | 5881.6 | 400.07 | 228.93 | 78958.58 | 0.57 | 0.89 | 18.71 | 4.65 | 0.5 | 10 | 3138.9041 | 4294.787 | 3884.8986 | 3138904.0557 | 4294787.0077 | 1.0268e-06 | 31 | 3884898.5635
11 | 90 | CONCLUIDO | 0.6966 | 143.55 | 137.85 | 89.91 | 1.1 | 92 | 193.33 | 52.44 | 12 | 90 | 38.89 | 24078.33 | 1524.37 | 5881.48 | 384.21 | 228.93 | 71084.06 | 0.6 | 0.89 | 18.7 | 4.2 | 0.5 | 10 | 3072.0711 | 4203.3433 | 3802.1821 | 3072071.1379 | 4203343.2611 | 1.0329e-06 | 30 | 3802182.0797
12 | 90 | CONCLUIDO | 0.6999 | 142.87 | 137.46 | 98.19 | 1.18 | 84 | 194.88 | 52.44 | 13 | 82 | 39.43 | 24268.67 | 1492.23 | 5881.59 | 370.33 | 228.93 | 64185.35 | 0.62 | 0.89 | 18.7 | 3.8 | 0.5 | 10 | 3016.2745 | 4126.9999 | 3733.1248 | 3016274.5133 | 4126999.8577 | 1.0378e-06 | 30 | 3733124.7836
13 | 90 | CONCLUIDO | 0.7031 | 142.22 | 137.1 | 108.23 | 1.27 | 76 | 196.42 | 52.44 | 14 | 72 | 39.98 | 24459.75 | 1454.14 | 5881.47 | 358.37 | 228.93 | 58244.65 | 0.64 | 0.89 | 18.68 | 3.44 | 0.5 | 10 | 2954.2128 | 4042.0843 | 3656.3135 | 2954212.8384 | 4042084.3361 | 1.0425e-06 | 30 | 3656313.4802
14 | 90 | CONCLUIDO | 0.7055 | 141.74 | 136.83 | 117.28 | 1.35 | 70 | 197.98 | 52.44 | 15 | 45 | 40.54 | 24651.58 | 1422.34 | 5881.55 | 348.3 | 228.93 | 53241.04 | 0.66 | 0.9 | 18.7 | 3.17 | 0.5 | 10 | 2904.0466 | 3973.4446 | 3594.2246 | 2904046.5653 | 3973444.6281 | 1.0461e-06 | 30 | 3594224.6495
15 | 90 | CONCLUIDO | 0.7061 | 141.61 | 136.78 | 120.68 | 1.42 | 68 | 199.54 | 52.44 | 16 | 12 | 41.1 | 24844.17 | 1413.37 | 5881.5 | 345.33 | 228.93 | 51763.33 | 0.66 | 0.9 | 18.73 | 3.12 | 0.5 | 10 | 2890.4141 | 3954.792 | 3577.3522 | 2890414.0586 | 3954792.031 | 1.047e-06 | 30 | 3577352.2301
16 | 90 | CONCLUIDO | 0.7065 | 141.54 | 136.74 | 122.45 | 1.5 | 67 | 201.11 | 52.44 | 17 | 3 | 41.67 | 25037.53 | 1424.29 | 5881.6 | 343.54 | 228.93 | 50877.22 | 0.67 | 0.9 | 18.74 | 3.08 | 0.5 | 10 | 2902.1234 | 3970.8133 | 3591.8445 | 2902123.4493 | 3970813.336 | 1.0476e-06 | 30 | 3591844.4843
17 | 90 | CONCLUIDO | 0.7065 | 141.55 | 136.74 | 122.46 | 1.58 | 67 | 202.68 | 52.44 | 18 | 1 | 42.24 | 25231.66 | 1433.57 | 5881.6 | 343.86 | 228.93 | 51033.73 | 0.67 | 0.9 | 18.74 | 3.09 | 0.5 | 10 | 2913.5604 | 3986.4619 | 3605.9996 | 2913560.4204 | 3986461.9044 | 1.0476e-06 | 30 | 3605999.5753
18 | 90 | CONCLUIDO | 0.7064 | 141.56 | 136.75 | 122.46 | 1.65 | 67 | 204.26 | 52.44 | 19 | 0 | 42.82 | 25426.72 | 1442.85 | 5881.67 | 343.77 | 228.93 | 50992.08 | 0.67 | 0.9 | 18.75 | 3.09 | 0.5 | 10 | 2925.4395 | 4002.7154 | 3620.7019 | 2925439.5414 | 4002715.4419 | 1.0474e-06 | 30 | 3620701.8979

## RESULTADOS_0
Unnamed: 0 | Volume de calda [L] | STATUS | Capacidade operacional [ha/h] | Tempo de missao [h] | Tempo util [h] | Tempo por voo [min] | Autonomia Projetada [h] | N° Voos | MTOW [kg] | Massa Estrutura [kg] | Combustível [kg] | Abastecimentos | Massa gerador | Potência gerador [W] | Combustível consumido [L] | Calda cons [L] | Distância percorrida [km] | Distância Pulverizando [km] | RTL ACUMULADO[m] | EOC [km/km] | EOC [h/h] | Tempo de manobra [h] | Tempo rtl_rtw [h] | V pulv [m/s] | V desloc [m/s] | Preço Total por ha Simples [R$/ha] | Preço Total por ha Presumido [R$/ha] | Preço Total por ha Real [R$/ha] | Preço Total Simples [R$] | Preço Total Presumido [R$] | Prod CAPEX [ha/h/R$] | Dias Trabalhados | Preço Total Real [R$]
0 | 10 | CONCLUIDO | 0.5903 | 169.42 | 161.23 | 16.42 | 0.64 | 589 | 26.11 | 12.1 | 1 | 0 | 3.01 | 3454.41 | 466.8 | 5882.99 | 1148.01 | 228.93 | 450497.66 | 0.2 | 0.76 | 20.3 | 27.55 | 0.5 | 10 | 1465.1217 | 2004.6442 | 1813.3238 | 1465121.7287 | 2004644.1858 | 1.1247e-06 | 36 | 1813323.7583

## RESULTADOS_7
Unnamed: 0 | Volume de calda [L] | STATUS | Capacidade operacional [ha/h] | Tempo de missao [h] | Tempo util [h] | Tempo por voo [min] | Autonomia Projetada [h] | N° Voos | MTOW [kg] | Massa Estrutura [kg] | Combustível [kg] | Abastecimentos | Massa gerador | Potência gerador [W] | Combustível consumido [L] | Calda cons [L] | Distância percorrida [km] | Distância Pulverizando [km] | RTL ACUMULADO[m] | EOC [km/km] | EOC [h/h] | Tempo de manobra [h] | Tempo rtl_rtw [h] | V pulv [m/s] | V desloc [m/s] | Preço Total por ha Simples [R$/ha] | Preço Total por ha Presumido [R$/ha] | Preço Total por ha Real [R$/ha] | Preço Total Simples [R$] | Preço Total Presumido [R$] | Prod CAPEX [ha/h/R$] | Dias Trabalhados | Preço Total Real [R$]
0 | 45 | CONCLUIDO | 0.4529 | 220.8 | 193.28 | 9.34 | 0.18 | 1242 | 98.71 | 39.72 | 1 | 1240 | 12.99 | 12407.75 | 1704.72 | 5882.67 | 2266.1 | 228.93 | 1006277.72 | 0.1 | 0.63 | 20.55 | 59.6 | 0.5 | 10 | 5126.701 | 7014.5784 | 6345.1169 | 5126700.9603 | 7014578.428 | 7.3958e-07 | 46 | 6345116.9079
1 | 45 | CONCLUIDO | 0.5962 | 167.74 | 155.92 | 19.57 | 0.35 | 478 | 99.95 | 39.72 | 2 | 476 | 13.24 | 12561.45 | 1323.33 | 5881.88 | 995.53 | 228.93 | 374812.75 | 0.23 | 0.79 | 19.35 | 22.26 | 0.5 | 10 | 3121.1678 | 4270.5195 | 3862.9471 | 3121167.7801 | 4270519.4529 | 9.7359e-07 | 35 | 3862947.07
2 | 45 | CONCLUIDO | 0.6463 | 154.73 | 146.84 | 30.7 | 0.52 | 287 | 101.2 | 39.72 | 3 | 285 | 13.49 | 12715.54 | 1192.88 | 5881.8 | 689.01 | 228.93 | 222507.66 | 0.33 | 0.83 | 19 | 13.17 | 0.5 | 10 | 2660.6368 | 3640.4007 | 3292.966 | 2660636.8278 | 3640400.6869 | 1.0554e-06 | 33 | 3292965.9546
3 | 45 | CONCLUIDO | 0.6717 | 148.87 | 142.8 | 43.05 | 0.69 | 199 | 102.45 | 39.72 | 4 | 197 | 13.74 | 12870.03 | 1103.06 | 5881.65 | 550.33 | 228.93 | 153611.38 | 0.42 | 0.86 | 18.91 | 9.14 | 0.5 | 10 | 2424.8006 | 3317.7191 | 3001.0807 | 2424800.5709 | 3317719.1158 | 1.0969e-06 | 32 | 3001080.6598
4 | 45 | CONCLUIDO | 0.687 | 145.56 | 140.5 | 56.58 | 0.85 | 149 | 103.71 | 39.72 | 5 | 127 | 14 | 13024.91 | 1023.45 | 5881.62 | 472.74 | 228.93 | 115064.18 | 0.48 | 0.87 | 18.83 | 6.85 | 0.5 | 10 | 2256.0262 | 3086.7945 | 2792.1952 | 2256026.1809 | 3086794.5496 | 1.1219e-06 | 31 | 2792195.2101
5 | 45 | CONCLUIDO | 0.6918 | 144.56 | 139.83 | 63.08 | 1.01 | 133 | 104.97 | 39.72 | 6 | 14 | 14.25 | 13180.19 | 998.79 | 5881.69 | 445.55 | 228.93 | 101548.44 | 0.51 | 0.88 | 18.93 | 6.18 | 0.5 | 10 | 2207.7167 | 3020.6954 | 2732.4044 | 2207716.6786 | 3020695.3573 | 1.1297e-06 | 31 | 2732404.432
6 | 45 | CONCLUIDO | 0.692 | 144.51 | 139.81 | 63.55 | 1.16 | 132 | 106.23 | 39.72 | 7 | 1 | 14.52 | 13335.87 | 1008.46 | 5881.69 | 444.38 | 228.93 | 100968.18 | 0.52 | 0.88 | 18.94 | 6.16 | 0.5 | 10 | 2219.2182 | 3036.4322 | 2746.6394 | 2219218.1606 | 3036432.1923 | 1.13e-06 | 31 | 2746639.3655
7 | 45 | CONCLUIDO | 0.6919 | 144.52 | 139.82 | 63.55 | 1.31 | 132 | 107.5 | 39.72 | 8 | 0 | 14.78 | 13491.96 | 1019.12 | 5881.66 | 444.3 | 228.93 | 100929.91 | 0.52 | 0.88 | 18.95 | 6.16 | 0.5 | 10 | 2232.9678 | 3055.245 | 2763.6567 | 2232967.7502 | 3055244.9874 | 1.1299e-06 | 31 | 2763656.6939

## RESULTADOS_10
Unnamed: 0 | Volume de calda [L] | STATUS | Capacidade operacional [ha/h] | Tempo de missao [h] | Tempo util [h] | Tempo por voo [min] | Autonomia Projetada [h] | N° Voos | MTOW [kg] | Massa Estrutura [kg] | Combustível [kg] | Abastecimentos | Massa gerador | Potência gerador [W] | Combustível consumido [L] | Calda cons [L] | Distância percorrida [km] | Distância Pulverizando [km] | RTL ACUMULADO[m] | EOC [km/km] | EOC [h/h] | Tempo de manobra [h] | Tempo rtl_rtw [h] | V pulv [m/s] | V desloc [m/s] | Preço Total por ha Simples [R$/ha] | Preço Total por ha Presumido [R$/ha] | Preço Total por ha Real [R$/ha] | Preço Total Simples [R$] | Preço Total Presumido [R$] | Prod CAPEX [ha/h/R$] | Dias Trabalhados | Preço Total Real [R$]
0 | 60 | CONCLUIDO | 0.3913 | 255.53 | 212.22 | 7.9 | 0.14 | 1611 | 124.63 | 45 | 1 | 1609 | 18.64 | 15605.44 | 2203.36 | 5883.69 | 2908.54 | 228.93 | 1325654.38 | 0.08 | 0.58 | 21.2 | 78.52 | 0.5 | 10 | 7460.1729 | 10207.3377 | 9233.1637 | 7460172.9158 | 10207337.703 | 6.1521e-07 | 54 | 9233163.7187
1 | 60 | CONCLUIDO | 0.5603 | 178.48 | 161.25 | 16.37 | 0.28 | 591 | 125.95 | 45 | 2 | 589 | 18.95 | 15767.7 | 1633.98 | 5882.26 | 1176.5 | 228.93 | 464735.57 | 0.19 | 0.76 | 19.52 | 27.57 | 0.5 | 10 | 3974.0363 | 5437.4518 | 4918.509 | 3974036.3193 | 5437451.8141 | 8.8092e-07 | 38 | 4918509.0445
2 | 60 | CONCLUIDO | 0.6195 | 161.41 | 150.15 | 25.24 | 0.42 | 357 | 127.27 | 45 | 3 | 355 | 19.27 | 15930.42 | 1481.77 | 5881.59 | 800.79 | 228.93 | 278051.51 | 0.29 | 0.82 | 19.13 | 16.49 | 0.5 | 10 | 3307.7212 | 4525.77 | 4093.8369 | 3307721.1738 | 4525770.0364 | 9.7399e-07 | 34 | 4093836.8961
3 | 60 | CONCLUIDO | 0.6504 | 153.75 | 145.2 | 34.71 | 0.55 | 251 | 128.59 | 45 | 4 | 249 | 19.59 | 16093.6 | 1392.71 | 5881.72 | 632.06 | 228.93 | 194215.99 | 0.36 | 0.84 | 18.98 | 11.54 | 0.5 | 10 | 3006.8797 | 4114.1454 | 3721.4972 | 3006879.6714 | 4114145.4206 | 1.0226e-06 | 33 | 3721497.1559
4 | 60 | CONCLUIDO | 0.6692 | 149.43 | 142.41 | 44.74 | 0.68 | 191 | 129.92 | 45 | 5 | 189 | 19.92 | 16257.24 | 1323.24 | 5881.66 | 537.37 | 228.93 | 147171.55 | 0.43 | 0.86 | 18.89 | 8.75 | 0.5 | 10 | 2815.2347 | 3851.9283 | 3484.3057 | 2815234.6846 | 3851928.2948 | 1.0521e-06 | 32 | 3484305.6646
5 | 60 | CONCLUIDO | 0.6821 | 146.6 | 140.59 | 55.49 | 0.81 | 152 | 131.25 | 45 | 6 | 150 | 20.25 | 16421.36 | 1262.03 | 5881.63 | 475.99 | 228.93 | 116675.07 | 0.48 | 0.87 | 18.81 | 6.93 | 0.5 | 10 | 2670.2446 | 3653.5465 | 3304.8571 | 2670244.6205 | 3653546.4926 | 1.0724e-06 | 31 | 3304857.1432
6 | 60 | CONCLUIDO | 0.6912 | 144.67 | 139.34 | 66.88 | 0.93 | 125 | 132.58 | 45 | 7 | 123 | 20.59 | 16585.95 | 1205.56 | 5881.6 | 434.59 | 228.93 | 96109.73 | 0.53 | 0.88 | 18.75 | 5.68 | 0.5 | 10 | 2560.3038 | 3503.1206 | 3168.7876 | 2560303.7617 | 3503120.5593 | 1.0867e-06 | 31 | 3168787.6498
7 | 60 | CONCLUIDO | 0.6976 | 143.34 | 138.5 | 78.4 | 1.06 | 106 | 133.92 | 45 | 8 | 69 | 20.93 | 16751.02 | 1152.29 | 5881.57 | 404.22 | 228.93 | 81019.25 | 0.57 | 0.88 | 18.77 | 4.84 | 0.5 | 10 | 2459.749 | 3365.5371 | 3044.335 | 2459748.9939 | 3365537.0899 | 1.0968e-06 | 30 | 3044334.9536
8 | 60 | CONCLUIDO | 0.6995 | 142.97 | 138.28 | 82.97 | 1.18 | 100 | 135.27 | 45 | 9 | 9 | 21.27 | 16916.71 | 1139.12 | 5881.61 | 394.31 | 228.93 | 76092.97 | 0.58 | 0.89 | 18.84 | 4.62 | 0.5 | 10 | 2436.1268 | 3333.2162 | 3015.0987 | 2436126.795 | 3333216.1552 | 1.0998e-06 | 30 | 3015098.6836
9 | 60 | CONCLUIDO | 0.6994 | 142.98 | 138.3 | 82.98 | 1.29 | 100 | 136.61 | 45 | 10 | 0 | 21.61 | 17082.76 | 1148.16 | 5881.57 | 394.28 | 228.93 | 76078.13 | 0.58 | 0.89 | 18.85 | 4.64 | 0.5 | 10 | 2447.8051 | 3349.1949 | 3029.5524 | 2447805.0634 | 3349194.8773 | 1.0996e-06 | 30 | 3029552.4188

## RESULTADOS_14
Unnamed: 0 | Volume de calda [L] | STATUS | Capacidade operacional [ha/h] | Tempo de missao [h] | Tempo util [h] | Tempo por voo [min] | Autonomia Projetada [h] | N° Voos | MTOW [kg] | Massa Estrutura [kg] | Combustível [kg] | Abastecimentos | Massa gerador | Potência gerador [W] | Combustível consumido [L] | Calda cons [L] | Distância percorrida [km] | Distância Pulverizando [km] | RTL ACUMULADO[m] | EOC [km/km] | EOC [h/h] | Tempo de manobra [h] | Tempo rtl_rtw [h] | V pulv [m/s] | V desloc [m/s] | Preço Total por ha Simples [R$/ha] | Preço Total por ha Presumido [R$/ha] | Preço Total por ha Real [R$/ha] | Preço Total Simples [R$] | Preço Total Presumido [R$] | Prod CAPEX [ha/h/R$] | Dias Trabalhados | Preço Total Real [R$]
0 | 80 | CONCLUIDO | 0.3179 | 314.61 | 242.17 | 6.68 | 0.11 | 2176 | 159.12 | 50.28 | 1 | 2174 | 27.84 | 19859.16 | 2962.48 | 5883.53 | 3929.2 | 228.93 | 1833157.91 | 0.06 | 0.51 | 22.17 | 108.46 | 0.5 | 10 | 12005.5138 | 16426.4736 | 14858.754 | 12005513.7599 | 16426473.5722 | 4.7976e-07 | 66 | 14858753.9891
1 | 80 | CONCLUIDO | 0.5151 | 194.15 | 168.17 | 13.75 | 0.22 | 734 | 160.54 | 50.28 | 2 | 732 | 28.26 | 20034.4 | 2026.13 | 5882.17 | 1410.32 | 228.93 | 580931.24 | 0.16 | 0.73 | 19.78 | 34.5 | 0.5 | 10 | 5201.6278 | 7117.0966 | 6437.8509 | 5201627.7666 | 7117096.5899 | 7.7737e-07 | 41 | 6437850.8803
2 | 80 | CONCLUIDO | 0.5863 | 170.56 | 154.06 | 21.01 | 0.33 | 440 | 161.97 | 50.28 | 3 | 438 | 28.69 | 20210.21 | 1827.11 | 5882.05 | 932.95 | 228.93 | 343716.81 | 0.25 | 0.8 | 19.27 | 20.39 | 0.5 | 10 | 4169.2163 | 5704.5057 | 5160.0757 | 4169216.3202 | 5704505.7022 | 8.8482e-07 | 36 | 5160075.6843
3 | 80 | CONCLUIDO | 0.6234 | 160.4 | 148.02 | 28.47 | 0.43 | 312 | 163.4 | 50.28 | 4 | 310 | 29.12 | 20386.62 | 1726.58 | 5881.87 | 727.86 | 228.93 | 241812.07 | 0.31 | 0.83 | 19.08 | 14.36 | 0.5 | 10 | 3739.6451 | 5116.7474 | 4628.4122 | 3739645.0719 | 5116747.3689 | 9.4081e-07 | 34 | 4628412.1814
4 | 80 | CONCLUIDO | 0.6466 | 154.66 | 144.64 | 36.31 | 0.54 | 239 | 164.83 | 50.28 | 5 | 237 | 29.55 | 20563.61 | 1657.87 | 5881.62 | 613.9 | 228.93 | 185193.6 | 0.37 | 0.85 | 18.94 | 10.98 | 0.5 | 10 | 3492.0218 | 4777.9382 | 4321.9385 | 3492021.7734 | 4777938.2475 | 9.7582e-07 | 33 | 4321938.527
5 | 80 | CONCLUIDO | 0.6621 | 151.03 | 142.49 | 44.3 | 0.64 | 193 | 166.27 | 50.28 | 6 | 191 | 29.99 | 20741.2 | 1604.22 | 5881.83 | 540.95 | 228.93 | 148950.77 | 0.42 | 0.86 | 18.87 | 8.83 | 0.5 | 10 | 3323.629 | 4547.5358 | 4113.5253 | 3323628.9561 | 4547535.766 | 9.9921e-07 | 32 | 4113525.335
6 | 80 | CONCLUIDO | 0.6734 | 148.51 | 140.99 | 52.54 | 0.74 | 161 | 167.72 | 50.28 | 7 | 159 | 30.44 | 20919.39 | 1557 | 5881.69 | 490.57 | 228.93 | 123921.33 | 0.47 | 0.87 | 18.81 | 7.33 | 0.5 | 10 | 3193.1548 | 4369.0153 | 3952.0426 | 3193154.8077 | 4369015.28 | 1.0163e-06 | 31 | 3952042.5936
7 | 80 | CONCLUIDO | 0.6819 | 146.64 | 139.9 | 61.27 | 0.84 | 137 | 169.17 | 50.28 | 8 | 135 | 30.89 | 21098.19 | 1512.15 | 5881.51 | 453.42 | 228.93 | 105467.17 | 0.5 | 0.88 | 18.78 | 6.24 | 0.5 | 10 | 3092.4018 | 4231.1606 | 3827.3446 | 3092401.8068 | 4231160.5792 | 1.0291e-06 | 31 | 3827344.552
8 | 80 | CONCLUIDO | 0.6889 | 145.16 | 139.04 | 70.7 | 0.94 | 118 | 170.62 | 50.28 | 9 | 116 | 31.34 | 21277.6 | 1469.9 | 5881.53 | 424.06 | 228.93 | 90880.25 | 0.54 | 0.88 | 18.75 | 5.38 | 0.5 | 10 | 3004.8171 | 4111.3233 | 3718.9443 | 3004817.0546 | 4111323.2572 | 1.0397e-06 | 31 | 3718944.3358
9 | 80 | CONCLUIDO | 0.6947 | 143.95 | 138.31 | 80.57 | 1.03 | 103 | 172.08 | 50.28 | 10 | 101 | 31.8 | 21457.64 | 1421.2 | 5881.55 | 399.18 | 228.93 | 78514.03 | 0.57 | 0.89 | 18.73 | 4.65 | 0.5 | 10 | 2907.8096 | 3978.5933 | 3598.882 | 2907809.5787 | 3978593.349 | 1.0484e-06 | 30 | 3598881.9838
10 | 80 | CONCLUIDO | 0.6986 | 143.14 | 137.85 | 89.9 | 1.12 | 92 | 173.55 | 50.28 | 11 | 89 | 32.27 | 21638.31 | 1387.51 | 5881.56 | 384.01 | 228.93 | 70982.75 | 0.6 | 0.89 | 18.7 | 4.19 | 0.5 | 10 | 2848.1411 | 3896.9524 | 3525.0327 | 2848141.1448 | 3896952.3655 | 1.0543e-06 | 30 | 3525032.7011
11 | 80 | CONCLUIDO | 0.7023 | 142.38 | 137.41 | 100.55 | 1.22 | 82 | 175.02 | 50.28 | 12 | 65 | 32.74 | 21819.6 | 1343.78 | 5881.59 | 368.57 | 228.93 | 63315.67 | 0.62 | 0.89 | 18.71 | 3.76 | 0.5 | 10 | 2777.5333 | 3800.3436 | 3437.6441 | 2777533.2734 | 3800343.5608 | 1.0599e-06 | 30 | 3437644.1052
12 | 80 | CONCLUIDO | 0.7046 | 141.92 | 137.15 | 108.28 | 1.31 | 76 | 176.49 | 50.28 | 13 | 28 | 33.21 | 22001.54 | 1320.8 | 5881.59 | 358.22 | 228.93 | 58171.55 | 0.64 | 0.89 | 18.74 | 3.49 | 0.5 | 10 | 2739.294 | 3748.0229 | 3390.3168 | 2739293.9721 | 3748022.8617 | 1.0633e-06 | 30 | 3390316.8202
13 | 80 | CONCLUIDO | 0.705 | 141.85 | 137.11 | 109.69 | 1.4 | 75 | 177.97 | 50.28 | 14 | 4 | 33.69 | 22184.13 | 1326.41 | 5881.49 | 356 | 228.93 | 57063.07 | 0.64 | 0.89 | 18.76 | 3.45 | 0.5 | 10 | 2744.566 | 3755.2363 | 3396.8419 | 2744566.0438 | 3755236.3429 | 1.064e-06 | 30 | 3396841.8568
14 | 80 | CONCLUIDO | 0.7049 | 141.85 | 137.11 | 109.69 | 1.48 | 75 | 179.46 | 50.28 | 15 | 1 | 34.18 | 22367.38 | 1336.61 | 5881.52 | 356.07 | 228.93 | 57102.19 | 0.64 | 0.89 | 18.76 | 3.46 | 0.5 | 10 | 2757.5183 | 3772.9583 | 3412.8724 | 2757518.3477 | 3772958.2564 | 1.0638e-06 | 30 | 3412872.4158
15 | 80 | CONCLUIDO | 0.7049 | 141.86 | 137.12 | 109.7 | 1.57 | 75 | 180.95 | 50.28 | 16 | 0 | 34.67 | 22551.28 | 1346.63 | 5881.49 | 356.11 | 228.93 | 57122.24 | 0.64 | 0.89 | 18.77 | 3.47 | 0.5 | 10 | 2769.9573 | 3789.9778 | 3428.2677 | 2769957.3396 | 3789977.834 | 1.0638e-06 | 30 | 3428267.6688

## RESULTADOS_5
Unnamed: 0 | Volume de calda [L] | STATUS | Capacidade operacional [ha/h] | Tempo de missao [h] | Tempo util [h] | Tempo por voo [min] | Autonomia Projetada [h] | N° Voos | MTOW [kg] | Massa Estrutura [kg] | Combustível [kg] | Abastecimentos | Massa gerador | Potência gerador [W] | Combustível consumido [L] | Calda cons [L] | Distância percorrida [km] | Distância Pulverizando [km] | RTL ACUMULADO[m] | EOC [km/km] | EOC [h/h] | Tempo de manobra [h] | Tempo rtl_rtw [h] | V pulv [m/s] | V desloc [m/s] | Preço Total por ha Simples [R$/ha] | Preço Total por ha Presumido [R$/ha] | Preço Total por ha Real [R$/ha] | Preço Total Simples [R$] | Preço Total Presumido [R$] | Prod CAPEX [ha/h/R$] | Dias Trabalhados | Preço Total Real [R$]
0 | 35 | CONCLUIDO | 0.4981 | 200.76 | 181.56 | 10.84 | 0.22 | 1005 | 80.84 | 35.1 | 1 | 1003 | 9.74 | 10204.21 | 1382.61 | 5882.45 | 1865.8 | 228.93 | 807315.35 | 0.12 | 0.67 | 20.22 | 47.88 | 0.5 | 10 | 3889.3105 | 5321.5263 | 4813.6473 | 3889310.5483 | 5321526.2765 | 8.388e-07 | 42 | 4813647.2775
1 | 35 | CONCLUIDO | 0.6227 | 160.6 | 151.93 | 23.14 | 0.43 | 394 | 82.04 | 35.1 | 2 | 392 | 9.94 | 10352.53 | 1092.08 | 5881.78 | 859.58 | 228.93 | 307258.76 | 0.27 | 0.81 | 19.23 | 18.26 | 0.5 | 10 | 2559.3274 | 3501.7847 | 3167.5793 | 2559327.4276 | 3501784.696 | 1.0486e-06 | 34 | 3167579.2794
2 | 35 | CONCLUIDO | 0.6658 | 150.19 | 144.3 | 37.32 | 0.63 | 232 | 83.25 | 35.1 | 3 | 229 | 10.15 | 10501.19 | 964.51 | 5881.61 | 602.45 | 228.93 | 179505.64 | 0.38 | 0.85 | 18.93 | 10.64 | 0.5 | 10 | 2192.6148 | 3000.0323 | 2713.7134 | 2192614.7666 | 3000032.255 | 1.1212e-06 | 32 | 2713713.3872
3 | 35 | CONCLUIDO | 0.6823 | 146.55 | 141.68 | 49.14 | 0.83 | 173 | 84.46 | 35.1 | 4 | 41 | 10.36 | 10650.22 | 893.91 | 5881.82 | 507.32 | 228.93 | 132234.74 | 0.45 | 0.86 | 19.02 | 8.02 | 0.5 | 10 | 2035.7331 | 2785.3798 | 2519.5471 | 2035733.0674 | 2785379.7931 | 1.149e-06 | 31 | 2519547.0549
4 | 35 | CONCLUIDO | 0.6831 | 146.39 | 141.57 | 49.97 | 1.02 | 170 | 85.67 | 35.1 | 5 | 1 | 10.57 | 10799.59 | 899.52 | 5881.68 | 501.91 | 228.93 | 129545.05 | 0.46 | 0.87 | 19.06 | 7.91 | 0.5 | 10 | 2040.2824 | 2791.6044 | 2525.1776 | 2040282.404 | 2791604.3961 | 1.1503e-06 | 31 | 2525177.5906
5 | 35 | CONCLUIDO | 0.6835 | 146.31 | 141.51 | 50.24 | 1.21 | 169 | 86.88 | 35.1 | 6 | 0 | 10.78 | 10949.33 | 910.6 | 5881.68 | 500.08 | 228.93 | 128635.48 | 0.46 | 0.87 | 19.05 | 7.85 | 0.5 | 10 | 2053.0717 | 2809.1033 | 2541.0064 | 2053071.7324 | 2809103.3194 | 1.151e-06 | 31 | 2541006.4412

## RESULTADOS_8
Unnamed: 0 | Volume de calda [L] | STATUS | Capacidade operacional [ha/h] | Tempo de missao [h] | Tempo util [h] | Tempo por voo [min] | Autonomia Projetada [h] | N° Voos | MTOW [kg] | Massa Estrutura [kg] | Combustível [kg] | Abastecimentos | Massa gerador | Potência gerador [W] | Combustível consumido [L] | Calda cons [L] | Distância percorrida [km] | Distância Pulverizando [km] | RTL ACUMULADO[m] | EOC [km/km] | EOC [h/h] | Tempo de manobra [h] | Tempo rtl_rtw [h] | V pulv [m/s] | V desloc [m/s] | Preço Total por ha Simples [R$/ha] | Preço Total por ha Presumido [R$/ha] | Preço Total por ha Real [R$/ha] | Preço Total Simples [R$] | Preço Total Presumido [R$] | Prod CAPEX [ha/h/R$] | Dias Trabalhados | Preço Total Real [R$]
0 | 50 | CONCLUIDO | 0.4314 | 231.8 | 199.48 | 8.78 | 0.16 | 1363 | 107.41 | 41.65 | 1 | 1361 | 14.77 | 13481.73 | 1868.08 | 5882.9 | 2475.17 | 228.93 | 1110207.99 | 0.09 | 0.61 | 20.8 | 65.79 | 0.5 | 10 | 5840.7424 | 7991.5614 | 7228.858 | 5840742.4058 | 7991561.4349 | 6.95e-07 | 49 | 7228858.0278
1 | 50 | CONCLUIDO | 0.5839 | 171.27 | 157.74 | 18.31 | 0.32 | 517 | 108.68 | 41.65 | 2 | 515 | 15.03 | 13638.32 | 1430.04 | 5882.13 | 1057.6 | 228.93 | 405656.14 | 0.22 | 0.78 | 19.4 | 24.07 | 0.5 | 10 | 3402.3967 | 4655.3093 | 4211.0131 | 3402396.6933 | 4655309.2589 | 9.4068e-07 | 36 | 4211013.077
2 | 50 | CONCLUIDO | 0.6371 | 156.95 | 148.01 | 28.55 | 0.48 | 311 | 109.96 | 41.65 | 3 | 309 | 15.31 | 13795.21 | 1294.13 | 5881.75 | 727.29 | 228.93 | 241532.09 | 0.31 | 0.83 | 19.07 | 14.34 | 0.5 | 10 | 2877.5 | 3937.1224 | 3561.369 | 2877499.9865 | 3937122.4278 | 1.0264e-06 | 33 | 3561368.9891
3 | 50 | CONCLUIDO | 0.6642 | 150.55 | 143.67 | 39.54 | 0.63 | 218 | 111.23 | 41.65 | 4 | 216 | 15.58 | 13952.52 | 1205.5 | 5881.7 | 580.62 | 228.93 | 168659.1 | 0.39 | 0.85 | 18.92 | 10.01 | 0.5 | 10 | 2623.1547 | 3589.116 | 3246.5758 | 2623154.6749 | 3589115.9516 | 1.07e-06 | 32 | 3246575.7625
4 | 50 | CONCLUIDO | 0.6809 | 146.86 | 141.18 | 51.65 | 0.78 | 164 | 112.51 | 41.65 | 5 | 162 | 15.86 | 14110.24 | 1132.82 | 5881.55 | 496.56 | 228.93 | 126898.81 | 0.46 | 0.87 | 18.83 | 7.52 | 0.5 | 10 | 2450.9489 | 3353.4964 | 3033.4434 | 2450948.865 | 3353496.3654 | 1.0969e-06 | 31 | 3033443.3789
5 | 50 | CONCLUIDO | 0.6919 | 144.53 | 139.6 | 64.43 | 0.93 | 130 | 113.79 | 41.65 | 6 | 98 | 16.14 | 14268.39 | 1065.07 | 5881.56 | 442.18 | 228.93 | 99878.73 | 0.52 | 0.88 | 18.8 | 5.94 | 0.5 | 10 | 2322.4871 | 3177.7293 | 2874.4513 | 2322487.1152 | 3177729.3319 | 1.1147e-06 | 31 | 2874451.3044
6 | 50 | CONCLUIDO | 0.6947 | 143.95 | 139.25 | 69.62 | 1.07 | 120 | 115.08 | 41.65 | 7 | 9 | 16.43 | 14426.96 | 1047.55 | 5881.75 | 426.39 | 228.93 | 92033.84 | 0.54 | 0.88 | 18.89 | 5.59 | 0.5 | 10 | 2282.2581 | 3122.6863 | 2824.6615 | 2282258.1353 | 3122686.2668 | 1.1192e-06 | 30 | 2824661.4723
7 | 50 | CONCLUIDO | 0.695 | 143.88 | 139.2 | 70.18 | 1.21 | 119 | 116.37 | 41.65 | 8 | 0 | 16.72 | 14585.96 | 1056.2 | 5881.71 | 423.85 | 228.93 | 90770.14 | 0.54 | 0.88 | 18.91 | 5.54 | 0.5 | 10 | 2291.9555 | 3135.9546 | 2836.6635 | 2291955.4539 | 3135954.566 | 1.1197e-06 | 30 | 2836663.4636

## RESULTADOS_3
Unnamed: 0 | Volume de calda [L] | STATUS | Capacidade operacional [ha/h] | Tempo de missao [h] | Tempo util [h] | Tempo por voo [min] | Autonomia Projetada [h] | N° Voos | MTOW [kg] | Massa Estrutura [kg] | Combustível [kg] | Abastecimentos | Massa gerador | Potência gerador [W] | Combustível consumido [L] | Calda cons [L] | Distância percorrida [km] | Distância Pulverizando [km] | RTL ACUMULADO[m] | EOC [km/km] | EOC [h/h] | Tempo de manobra [h] | Tempo rtl_rtw [h] | V pulv [m/s] | V desloc [m/s] | Preço Total por ha Simples [R$/ha] | Preço Total por ha Presumido [R$/ha] | Preço Total por ha Real [R$/ha] | Preço Total Simples [R$] | Preço Total Presumido [R$] | Prod CAPEX [ha/h/R$] | Dias Trabalhados | Preço Total Real [R$]
0 | 25 | CONCLUIDO | 0.5508 | 181.56 | 169.27 | 13.45 | 0.28 | 755 | 61.76 | 28.92 | 1 | 753 | 6.84 | 7851.41 | 1041.27 | 5881.94 | 1448.1 | 228.93 | 599714.16 | 0.16 | 0.72 | 19.83 | 35.61 | 0.5 | 10 | 2777.9921 | 3800.9713 | 3438.212 | 2777992.0881 | 3800971.3313 | 9.6333e-07 | 38 | 3438211.9621
1 | 25 | CONCLUIDO | 0.6531 | 153.11 | 147.23 | 30.05 | 0.55 | 294 | 62.92 | 28.92 | 2 | 270 | 7 | 7994.37 | 812.19 | 5881.91 | 700.49 | 228.93 | 228214.54 | 0.33 | 0.83 | 19.06 | 13.57 | 0.5 | 10 | 1945.0669 | 2661.3263 | 2407.333 | 1945066.8581 | 2661326.2856 | 1.1423e-06 | 32 | 2407333.0401
2 | 25 | CONCLUIDO | 0.6675 | 149.82 | 144.73 | 36.64 | 0.81 | 237 | 64.08 | 28.92 | 3 | 3 | 7.16 | 8137.65 | 771.94 | 5882.04 | 605.94 | 228.93 | 181226.46 | 0.38 | 0.85 | 19.25 | 11.07 | 0.5 | 10 | 1845.6734 | 2525.3318 | 2284.3176 | 1845673.3861 | 2525331.7522 | 1.1674e-06 | 32 | 2284317.6341
3 | 25 | CONCLUIDO | 0.6674 | 149.83 | 144.75 | 36.64 | 1.07 | 237 | 65.25 | 28.92 | 4 | 0 | 7.33 | 8281.25 | 784.49 | 5881.86 | 606.27 | 228.93 | 181388.6 | 0.38 | 0.85 | 19.26 | 11.09 | 0.5 | 10 | 1862.3681 | 2548.1743 | 2304.9801 | 1862368.142 | 2548174.2538 | 1.1673e-06 | 32 | 2304980.0794

## RESULTADOS_15
Unnamed: 0 | Volume de calda [L] | STATUS | Capacidade operacional [ha/h] | Tempo de missao [h] | Tempo util [h] | Tempo por voo [min] | Autonomia Projetada [h] | N° Voos | MTOW [kg] | Massa Estrutura [kg] | Combustível [kg] | Abastecimentos | Massa gerador | Potência gerador [W] | Combustível consumido [L] | Calda cons [L] | Distância percorrida [km] | Distância Pulverizando [km] | RTL ACUMULADO[m] | EOC [km/km] | EOC [h/h] | Tempo de manobra [h] | Tempo rtl_rtw [h] | V pulv [m/s] | V desloc [m/s] | Preço Total por ha Simples [R$/ha] | Preço Total por ha Presumido [R$/ha] | Preço Total por ha Real [R$/ha] | Preço Total Simples [R$] | Preço Total Presumido [R$] | Prod CAPEX [ha/h/R$] | Dias Trabalhados | Preço Total Real [R$]
0 | 85 | CONCLUIDO | 0.3005 | 332.81 | 251.14 | 6.44 | 0.11 | 2340 | 167.88 | 51.39 | 1 | 2338 | 30.49 | 20939.59 | 3182.51 | 5883.68 | 4233.22 | 228.93 | 1984350.96 | 0.05 | 0.49 | 22.52 | 117.43 | 0.5 | 10 | 13564.4719 | 18559.5089 | 16788.2154 | 13564471.9356 | 18559508.9246 | 4.4943e-07 | 70 | 16788215.4412
1 | 85 | CONCLUIDO | 0.5039 | 198.45 | 169.98 | 13.25 | 0.21 | 770 | 169.33 | 51.39 | 2 | 768 | 30.94 | 21118.46 | 2125.05 | 5882.21 | 1471.9 | 228.93 | 611539.42 | 0.16 | 0.72 | 19.85 | 36.31 | 0.5 | 10 | 5543.4634 | 7584.8112 | 6860.9274 | 5543463.3887 | 7584811.1688 | 7.5363e-07 | 42 | 6860927.4362
2 | 85 | CONCLUIDO | 0.5782 | 172.96 | 155 | 20.22 | 0.31 | 460 | 170.79 | 51.39 | 3 | 458 | 31.4 | 21297.94 | 1910.22 | 5882.06 | 964.22 | 228.93 | 359249.97 | 0.24 | 0.79 | 19.32 | 21.33 | 0.5 | 10 | 4395.1755 | 6013.6731 | 5439.7365 | 4395175.5251 | 6013673.0549 | 8.6475e-07 | 37 | 5439736.5388
3 | 85 | CONCLUIDO | 0.6167 | 162.15 | 148.73 | 27.37 | 0.41 | 326 | 172.25 | 51.39 | 4 | 324 | 31.86 | 21478.05 | 1805.83 | 5881.77 | 751.43 | 228.93 | 253525.51 | 0.3 | 0.82 | 19.11 | 15.07 | 0.5 | 10 | 3922.0587 | 5366.3338 | 4854.1784 | 3922058.7086 | 5366333.7541 | 9.2233e-07 | 34 | 4854178.3923
4 | 85 | CONCLUIDO | 0.6408 | 156.06 | 145.19 | 34.71 | 0.51 | 251 | 173.71 | 51.39 | 5 | 249 | 32.32 | 21658.78 | 1736.78 | 5881.68 | 632.28 | 228.93 | 194323.05 | 0.36 | 0.84 | 18.96 | 11.53 | 0.5 | 10 | 3658.4316 | 5005.6275 | 4527.8974 | 3658431.5733 | 5005627.4772 | 9.5838e-07 | 33 | 4527897.4162
5 | 85 | CONCLUIDO | 0.6574 | 152.11 | 142.9 | 42.44 | 0.61 | 202 | 175.18 | 51.39 | 6 | 200 | 32.79 | 21840.16 | 1680.29 | 5881.58 | 554.87 | 228.93 | 155866.28 | 0.41 | 0.86 | 18.88 | 9.24 | 0.5 | 10 | 3474.2441 | 4753.6141 | 4299.9358 | 3474244.1251 | 4753614.0848 | 9.8321e-07 | 32 | 4299935.8283
6 | 85 | CONCLUIDO | 0.669 | 149.49 | 141.39 | 50.2 | 0.7 | 169 | 176.66 | 51.39 | 7 | 167 | 33.27 | 22022.17 | 1634.75 | 5881.53 | 502.99 | 228.93 | 130088.17 | 0.46 | 0.87 | 18.85 | 7.73 | 0.5 | 10 | 3349.3996 | 4582.7963 | 4145.4207 | 3349399.6017 | 4582796.3001 | 1.0006e-06 | 32 | 4145420.6532
7 | 85 | CONCLUIDO | 0.678 | 147.49 | 140.24 | 58.43 | 0.8 | 144 | 178.14 | 51.39 | 8 | 142 | 33.75 | 22204.83 | 1593.34 | 5881.53 | 464.96 | 228.93 | 111199.21 | 0.49 | 0.87 | 18.79 | 6.58 | 0.5 | 10 | 3239.2589 | 4432.0969 | 4009.1038 | 3239258.8518 | 4432096.867 | 1.014e-06 | 31 | 4009103.7625
8 | 85 | CONCLUIDO | 0.6854 | 145.9 | 139.3 | 66.86 | 0.89 | 125 | 179.63 | 51.39 | 9 | 123 | 34.24 | 22388.15 | 1552.82 | 5881.5 | 432.79 | 228.93 | 95210.51 | 0.53 | 0.88 | 18.76 | 5.64 | 0.5 | 10 | 3149.5496 | 4309.3527 | 3898.0741 | 3149549.5854 | 4309352.6911 | 1.0251e-06 | 31 | 3898074.1184
9 | 85 | CONCLUIDO | 0.6909 | 144.75 | 138.65 | 75.63 | 0.98 | 110 | 181.12 | 51.39 | 10 | 108 | 34.73 | 22572.13 | 1514.48 | 5881.6 | 410.58 | 228.93 | 84181.69 | 0.56 | 0.88 | 18.74 | 4.99 | 0.5 | 10 | 3074.0699 | 4206.0781 | 3804.6559 | 3074069.9063 | 4206078.0641 | 1.0333e-06 | 31 | 3804655.877
10 | 85 | CONCLUIDO | 0.6953 | 143.82 | 138.13 | 84.57 | 1.07 | 98 | 182.62 | 51.39 | 11 | 96 | 35.22 | 22756.91 | 1479.62 | 5881.56 | 393.61 | 228.93 | 75755.55 | 0.58 | 0.89 | 18.71 | 4.47 | 0.5 | 10 | 3000.742 | 4105.7476 | 3713.9008 | 3000742.0226 | 4105747.6188 | 1.0399e-06 | 30 | 3713900.8285
11 | 85 | CONCLUIDO | 0.6997 | 142.92 | 137.6 | 94.89 | 1.16 | 87 | 184.12 | 51.39 | 12 | 85 | 35.73 | 22942.24 | 1434.98 | 5881.57 | 375.48 | 228.93 | 66742.77 | 0.61 | 0.89 | 18.69 | 3.94 | 0.5 | 10 | 2924.5537 | 4001.5035 | 3619.6056 | 2924553.7424 | 4001503.4526 | 1.0465e-06 | 30 | 3619605.5792
12 | 85 | CONCLUIDO | 0.7029 | 142.28 | 137.23 | 104.22 | 1.24 | 79 | 185.63 | 51.39 | 13 | 71 | 36.24 | 23128.27 | 1398.96 | 5881.47 | 362.79 | 228.93 | 60442.37 | 0.63 | 0.89 | 18.68 | 3.57 | 0.5 | 10 | 2865.4385 | 3920.6193 | 3546.4409 | 2865438.475 | 3920619.3357 | 1.0513e-06 | 30 | 3546440.9289
13 | 85 | CONCLUIDO | 0.7052 | 141.8 | 136.95 | 112.56 | 1.33 | 73 | 187.14 | 51.39 | 14 | 35 | 36.75 | 23314.98 | 1374.5 | 5881.51 | 351.94 | 228.93 | 55046.72 | 0.65 | 0.89 | 18.72 | 3.3 | 0.5 | 10 | 2824.9563 | 3865.2299 | 3496.3377 | 2824956.3182 | 3865229.8628 | 1.0547e-06 | 30 | 3496337.7496
14 | 85 | CONCLUIDO | 0.7056 | 141.72 | 136.94 | 115.72 | 1.41 | 71 | 188.66 | 51.39 | 15 | 8 | 37.27 | 23502.4 | 1367.16 | 5881.58 | 350.48 | 228.93 | 54324.34 | 0.65 | 0.89 | 18.75 | 3.28 | 0.5 | 10 | 2814.3802 | 3850.7592 | 3483.2481 | 2814380.2115 | 3850759.1671 | 1.0553e-06 | 30 | 3483248.1168
15 | 85 | CONCLUIDO | 0.7056 | 141.73 | 136.95 | 115.74 | 1.49 | 71 | 190.19 | 51.39 | 16 | 0 | 37.79 | 23690.52 | 1376.37 | 5881.54 | 350.89 | 228.93 | 54530.94 | 0.65 | 0.89 | 18.75 | 3.3 | 0.5 | 10 | 2825.8089 | 3866.3963 | 3497.3929 | 2825808.8529 | 3866396.3384 | 1.0553e-06 | 30 | 3497392.8984

## RESULTADOS_2
Unnamed: 0 | Volume de calda [L] | STATUS | Capacidade operacional [ha/h] | Tempo de missao [h] | Tempo util [h] | Tempo por voo [min] | Autonomia Projetada [h] | N° Voos | MTOW [kg] | Massa Estrutura [kg] | Combustível [kg] | Abastecimentos | Massa gerador | Potência gerador [W] | Combustível consumido [L] | Calda cons [L] | Distância percorrida [km] | Distância Pulverizando [km] | RTL ACUMULADO[m] | EOC [km/km] | EOC [h/h] | Tempo de manobra [h] | Tempo rtl_rtw [h] | V pulv [m/s] | V desloc [m/s] | Preço Total por ha Simples [R$/ha] | Preço Total por ha Presumido [R$/ha] | Preço Total por ha Real [R$/ha] | Preço Total Simples [R$] | Preço Total Presumido [R$] | Prod CAPEX [ha/h/R$] | Dias Trabalhados | Preço Total Real [R$]
0 | 20 | CONCLUIDO | 0.5822 | 171.77 | 162.51 | 15.85 | 0.34 | 615 | 51.33 | 24.83 | 1 | 613 | 5.51 | 6564.78 | 849.32 | 5882.12 | 1219.24 | 228.93 | 485983.65 | 0.19 | 0.75 | 19.56 | 28.83 | 0.5 | 10 | 2239.6956 | 3064.4503 | 2771.9835 | 2239695.5872 | 3064450.3108 | 1.0421e-06 | 36 | 2771983.4741
1 | 20 | CONCLUIDO | 0.6541 | 152.87 | 147.5 | 29.8 | 0.66 | 297 | 52.47 | 24.83 | 2 | 20 | 5.64 | 6705.1 | 693.26 | 5881.89 | 697.52 | 228.93 | 226715.95 | 0.33 | 0.83 | 19.41 | 13.83 | 0.5 | 10 | 1728.2767 | 2364.7045 | 2139.0204 | 1728276.7176 | 2364704.4513 | 1.1708e-06 | 32 | 2139020.3773
2 | 20 | CONCLUIDO | 0.6545 | 152.8 | 147.44 | 29.99 | 0.97 | 295 | 53.61 | 24.83 | 3 | 0 | 5.78 | 6845.59 | 706.76 | 5882.01 | 694.55 | 228.93 | 225238.35 | 0.33 | 0.83 | 19.45 | 13.78 | 0.5 | 10 | 1745.0992 | 2387.7216 | 2159.8408 | 1745099.1521 | 2387721.6482 | 1.1715e-06 | 32 | 2159840.8453

## RESULTADOS_11
Unnamed: 0 | Volume de calda [L] | STATUS | Capacidade operacional [ha/h] | Tempo de missao [h] | Tempo util [h] | Tempo por voo [min] | Autonomia Projetada [h] | N° Voos | MTOW [kg] | Massa Estrutura [kg] | Combustível [kg] | Abastecimentos | Massa gerador | Potência gerador [W] | Combustível consumido [L] | Calda cons [L] | Distância percorrida [km] | Distância Pulverizando [km] | RTL ACUMULADO[m] | EOC [km/km] | EOC [h/h] | Tempo de manobra [h] | Tempo rtl_rtw [h] | V pulv [m/s] | V desloc [m/s] | Preço Total por ha Simples [R$/ha] | Preço Total por ha Presumido [R$/ha] | Preço Total por ha Real [R$/ha] | Preço Total Simples [R$] | Preço Total Presumido [R$] | Prod CAPEX [ha/h/R$] | Dias Trabalhados | Preço Total Real [R$]
0 | 65 | CONCLUIDO | 0.3722 | 268.68 | 219.08 | 7.55 | 0.13 | 1742 | 133.21 | 46.47 | 1 | 1740 | 20.75 | 16663.42 | 2379.8 | 5883.15 | 3142.13 | 228.93 | 1441797.17 | 0.07 | 0.56 | 21.43 | 85.39 | 0.5 | 10 | 8399.9415 | 11493.1705 | 10396.2785 | 8399941.4905 | 11493170.5266 | 5.7873e-07 | 56 | 10396278.4623
1 | 65 | CONCLUIDO | 0.5484 | 182.36 | 163.08 | 15.58 | 0.26 | 628 | 134.55 | 46.47 | 2 | 626 | 21.09 | 16828.84 | 1734.6 | 5882.02 | 1237.99 | 228.93 | 495296.03 | 0.18 | 0.75 | 19.6 | 29.41 | 0.5 | 10 | 4266.6907 | 5837.8744 | 5280.7159 | 4266690.7001 | 5837874.449 | 8.5271e-07 | 38 | 5280715.9051
2 | 65 | CONCLUIDO | 0.6113 | 163.59 | 151.12 | 23.99 | 0.39 | 378 | 135.9 | 46.47 | 3 | 376 | 21.43 | 16994.64 | 1570.63 | 5881.88 | 833.66 | 228.93 | 294377.62 | 0.27 | 0.81 | 19.16 | 17.45 | 0.5 | 10 | 3523.2105 | 4820.612 | 4360.5396 | 3523210.5033 | 4820612.0438 | 9.5051e-07 | 35 | 4360539.5961
3 | 65 | CONCLUIDO | 0.6435 | 155.41 | 145.96 | 32.8 | 0.52 | 267 | 137.25 | 46.47 | 4 | 265 | 21.78 | 17160.92 | 1480.21 | 5881.85 | 658.42 | 228.93 | 207313.47 | 0.35 | 0.84 | 18.99 | 12.3 | 0.5 | 10 | 3190.3473 | 4365.174 | 3948.5679 | 3190347.3481 | 4365173.9899 | 1.0006e-06 | 33 | 3948567.9109
4 | 65 | CONCLUIDO | 0.6632 | 150.78 | 143.04 | 42.07 | 0.64 | 204 | 138.6 | 46.47 | 5 | 202 | 22.13 | 17327.69 | 1413.11 | 5881.68 | 559.55 | 228.93 | 158194.69 | 0.41 | 0.86 | 18.89 | 9.38 | 0.5 | 10 | 2989.6698 | 4090.5981 | 3700.1971 | 2989669.767 | 4090598.0701 | 1.0312e-06 | 32 | 3700197.1315
5 | 65 | CONCLUIDO | 0.677 | 147.72 | 141.1 | 51.94 | 0.76 | 163 | 139.95 | 46.47 | 6 | 161 | 22.49 | 17494.97 | 1354.58 | 5881.66 | 494.24 | 228.93 | 125744.36 | 0.46 | 0.87 | 18.81 | 7.44 | 0.5 | 10 | 2839.0723 | 3884.544 | 3513.8086 | 2839072.3224 | 3884544.0026 | 1.0527e-06 | 31 | 3513808.575
6 | 65 | CONCLUIDO | 0.6868 | 145.6 | 139.77 | 62.59 | 0.88 | 134 | 141.31 | 46.47 | 7 | 132 | 22.85 | 17662.75 | 1298.83 | 5881.53 | 449.26 | 228.93 | 103399.98 | 0.51 | 0.88 | 18.77 | 6.12 | 0.5 | 10 | 2723.8007 | 3726.8243 | 3371.1414 | 2723800.7013 | 3726824.2851 | 1.0679e-06 | 31 | 3371141.4059
7 | 65 | CONCLUIDO | 0.6941 | 144.07 | 138.81 | 73.71 | 0.99 | 113 | 142.68 | 46.47 | 8 | 110 | 23.21 | 17831.04 | 1242.51 | 5881.55 | 416.42 | 228.93 | 87084.91 | 0.55 | 0.88 | 18.74 | 5.16 | 0.5 | 10 | 2621.6726 | 3587.0881 | 3244.7415 | 2621672.5979 | 3587088.1085 | 1.0793e-06 | 31 | 3244741.4539
8 | 65 | CONCLUIDO | 0.6991 | 143.03 | 138.18 | 84.6 | 1.11 | 98 | 144.05 | 46.47 | 9 | 66 | 23.58 | 17999.83 | 1199.35 | 5881.56 | 393.41 | 228.93 | 75656.43 | 0.58 | 0.89 | 18.77 | 4.53 | 0.5 | 10 | 2539.0824 | 3474.0845 | 3142.5228 | 2539082.3726 | 3474084.5186 | 1.087e-06 | 30 | 3142522.768
9 | 65 | CONCLUIDO | 0.7009 | 142.68 | 137.97 | 89.01 | 1.22 | 93 | 145.42 | 46.47 | 10 | 14 | 23.95 | 18169.15 | 1183.31 | 5881.62 | 384.54 | 228.93 | 71245.78 | 0.6 | 0.89 | 18.81 | 4.31 | 0.5 | 10 | 2512.0761 | 3437.1334 | 3109.0982 | 2512076.1152 | 3437133.3658 | 1.0898e-06 | 30 | 3109098.1814
10 | 65 | CONCLUIDO | 0.7013 | 142.59 | 137.91 | 89.94 | 1.33 | 92 | 146.8 | 46.47 | 11 | 1 | 24.33 | 18338.99 | 1193.72 | 5881.65 | 381.95 | 228.93 | 69952.68 | 0.6 | 0.89 | 18.82 | 4.25 | 0.5 | 10 | 2523.3674 | 3452.5826 | 3123.073 | 2523367.4047 | 3452582.6062 | 1.0904e-06 | 30 | 3123072.968
11 | 65 | CONCLUIDO | 0.7013 | 142.59 | 137.91 | 89.94 | 1.43 | 92 | 148.18 | 46.47 | 12 | 0 | 24.71 | 18509.36 | 1204.05 | 5881.6 | 381.92 | 228.93 | 69940.6 | 0.6 | 0.89 | 18.82 | 4.25 | 0.5 | 10 | 2536.1928 | 3470.1309 | 3138.9465 | 2536192.8276 | 3470130.9157 | 1.0904e-06 | 30 | 3138946.4915

## RESULTADOS_13
Unnamed: 0 | Volume de calda [L] | STATUS | Capacidade operacional [ha/h] | Tempo de missao [h] | Tempo util [h] | Tempo por voo [min] | Autonomia Projetada [h] | N° Voos | MTOW [kg] | Massa Estrutura [kg] | Combustível [kg] | Abastecimentos | Massa gerador | Potência gerador [W] | Combustível consumido [L] | Calda cons [L] | Distância percorrida [km] | Distância Pulverizando [km] | RTL ACUMULADO[m] | EOC [km/km] | EOC [h/h] | Tempo de manobra [h] | Tempo rtl_rtw [h] | V pulv [m/s] | V desloc [m/s] | Preço Total por ha Simples [R$/ha] | Preço Total por ha Presumido [R$/ha] | Preço Total por ha Real [R$/ha] | Preço Total Simples [R$] | Preço Total Presumido [R$] | Prod CAPEX [ha/h/R$] | Dias Trabalhados | Preço Total Real [R$]
0 | 75 | CONCLUIDO | 0.3355 | 298.04 | 233.95 | 6.94 | 0.12 | 2023 | 150.44 | 49.1 | 1 | 2021 | 25.34 | 18787.76 | 2757.51 | 5883.55 | 3647.69 | 228.93 | 1693167.87 | 0.06 | 0.52 | 21.94 | 100.24 | 0.5 | 10 | 10658.6965 | 14583.6987 | 13191.851 | 10658696.4615 | 14583698.7272 | 5.1113e-07 | 63 | 13191850.989
1 | 75 | CONCLUIDO | 0.5263 | 190 | 166.39 | 14.3 | 0.23 | 698 | 151.83 | 49.1 | 2 | 696 | 25.73 | 18959.54 | 1928.32 | 5882.41 | 1350.7 | 228.93 | 551302.22 | 0.17 | 0.74 | 19.7 | 32.72 | 0.5 | 10 | 4875.4278 | 6670.7754 | 6034.126 | 4875427.8216 | 6670775.4342 | 8.0181e-07 | 40 | 6034125.9893
2 | 75 | CONCLUIDO | 0.5943 | 168.25 | 153.14 | 21.88 | 0.35 | 420 | 153.23 | 49.1 | 3 | 418 | 26.13 | 19131.85 | 1743.93 | 5881.79 | 901.79 | 228.93 | 328234.46 | 0.25 | 0.8 | 19.24 | 19.48 | 0.5 | 10 | 3957.5458 | 5414.8887 | 4898.0994 | 3957545.7871 | 5414888.7405 | 9.0541e-07 | 36 | 4898099.3589
3 | 75 | CONCLUIDO | 0.63 | 158.72 | 147.37 | 29.77 | 0.46 | 297 | 154.63 | 49.1 | 4 | 295 | 26.53 | 19304.72 | 1646.23 | 5881.65 | 706.01 | 228.93 | 230962.22 | 0.32 | 0.83 | 19.05 | 13.71 | 0.5 | 10 | 3559.6829 | 4870.5152 | 4405.6801 | 3559682.9037 | 4870515.191 | 9.598e-07 | 34 | 4405680.057
4 | 75 | CONCLUIDO | 0.6521 | 153.36 | 144.12 | 37.93 | 0.57 | 228 | 156.03 | 49.1 | 5 | 226 | 26.94 | 19478.15 | 1578.92 | 5881.63 | 596.12 | 228.93 | 176358.77 | 0.38 | 0.85 | 18.93 | 10.46 | 0.5 | 10 | 3320.841 | 4543.7212 | 4110.0748 | 3320841.0335 | 4543721.2072 | 9.9347e-07 | 32 | 4110074.8324
5 | 75 | CONCLUIDO | 0.6668 | 149.97 | 142.07 | 46.33 | 0.67 | 184 | 157.44 | 49.1 | 6 | 182 | 27.35 | 19652.13 | 1524.83 | 5881.73 | 526.85 | 228.93 | 141943.56 | 0.43 | 0.86 | 18.85 | 8.41 | 0.5 | 10 | 3169.8998 | 4337.1967 | 3923.2607 | 3169899.7665 | 4337196.7067 | 1.0159e-06 | 32 | 3923260.7403
6 | 75 | CONCLUIDO | 0.6779 | 147.51 | 140.59 | 55.5 | 0.78 | 152 | 158.86 | 49.1 | 7 | 150 | 27.77 | 19826.68 | 1473.14 | 5881.66 | 476.69 | 228.93 | 117024.14 | 0.48 | 0.87 | 18.8 | 6.93 | 0.5 | 10 | 3038.313 | 4157.154 | 3760.401 | 3038313.0481 | 4157153.9533 | 1.0328e-06 | 31 | 3760401.0146
7 | 75 | CONCLUIDO | 0.686 | 145.77 | 139.55 | 64.91 | 0.88 | 129 | 160.28 | 49.1 | 8 | 127 | 28.19 | 20001.93 | 1427.76 | 5881.57 | 441.28 | 228.93 | 99434.69 | 0.52 | 0.88 | 18.77 | 5.89 | 0.5 | 10 | 2941.4923 | 4024.6796 | 3640.5698 | 2941492.3294 | 4024679.5746 | 1.0451e-06 | 31 | 3640569.8047
8 | 75 | CONCLUIDO | 0.6927 | 144.35 | 138.69 | 74.97 | 0.99 | 111 | 161.71 | 49.1 | 9 | 109 | 28.61 | 20177.64 | 1380.62 | 5881.53 | 412.16 | 228.93 | 84965.52 | 0.56 | 0.88 | 18.74 | 5.03 | 0.5 | 10 | 2851.0473 | 3900.9287 | 3528.6295 | 2851047.2713 | 3900928.6559 | 1.0553e-06 | 31 | 3528629.5
9 | 75 | CONCLUIDO | 0.6979 | 143.3 | 138.06 | 85.4 | 1.09 | 97 | 163.13 | 49.1 | 10 | 95 | 29.04 | 20353.94 | 1333.46 | 5881.7 | 390.65 | 228.93 | 74282.23 | 0.59 | 0.89 | 18.72 | 4.4 | 0.5 | 10 | 2760.6409 | 3777.2307 | 3416.7371 | 2760640.9118 | 3777230.6864 | 1.0632e-06 | 30 | 3416737.0911
10 | 75 | CONCLUIDO | 0.7018 | 142.49 | 137.59 | 95.99 | 1.18 | 86 | 164.57 | 49.1 | 11 | 65 | 29.47 | 20530.82 | 1293.65 | 5881.56 | 374.27 | 228.93 | 66146.25 | 0.61 | 0.89 | 18.72 | 3.93 | 0.5 | 10 | 2694.4725 | 3686.6961 | 3334.843 | 2694472.5005 | 3686696.1469 | 1.0692e-06 | 30 | 3334843.041
11 | 75 | CONCLUIDO | 0.7033 | 142.18 | 137.43 | 101.8 | 1.28 | 81 | 166.01 | 49.1 | 12 | 18 | 29.91 | 20708.3 | 1278.65 | 5881.68 | 366.95 | 228.93 | 62512.44 | 0.62 | 0.89 | 18.77 | 3.77 | 0.5 | 10 | 2669.7299 | 3652.8423 | 3304.2201 | 2669729.9386 | 3652842.2822 | 1.0715e-06 | 30 | 3304220.1416
12 | 75 | CONCLUIDO | 0.7038 | 142.08 | 137.36 | 103.02 | 1.38 | 80 | 167.45 | 49.1 | 13 | 2 | 30.36 | 20886.38 | 1279.93 | 5881.57 | 364.16 | 228.93 | 61120.43 | 0.63 | 0.89 | 18.78 | 3.71 | 0.5 | 10 | 2669.1744 | 3652.0822 | 3303.5326 | 2669174.4007 | 3652082.1707 | 1.0722e-06 | 30 | 3303532.574
13 | 75 | CONCLUIDO | 0.7038 | 142.08 | 137.36 | 103.02 | 1.47 | 80 | 168.9 | 49.1 | 14 | 0 | 30.81 | 21065.06 | 1289.92 | 5881.61 | 363.86 | 228.93 | 60968.78 | 0.63 | 0.89 | 18.79 | 3.7 | 0.5 | 10 | 2681.5336 | 3668.9926 | 3318.8291 | 2681533.6314 | 3668992.6154 | 1.0722e-06 | 30 | 3318829.1096

## RESULTADOS_17
Unnamed: 0 | Volume de calda [L] | STATUS | Capacidade operacional [ha/h] | Tempo de missao [h] | Tempo util [h] | Tempo por voo [min] | Autonomia Projetada [h] | N° Voos | MTOW [kg] | Massa Estrutura [kg] | Combustível [kg] | Abastecimentos | Massa gerador | Potência gerador [W] | Combustível consumido [L] | Calda cons [L] | Distância percorrida [km] | Distância Pulverizando [km] | RTL ACUMULADO[m] | EOC [km/km] | EOC [h/h] | Tempo de manobra [h] | Tempo rtl_rtw [h] | V pulv [m/s] | V desloc [m/s] | Preço Total por ha Simples [R$/ha] | Preço Total por ha Presumido [R$/ha] | Preço Total por ha Real [R$/ha] | Preço Total Simples [R$] | Preço Total Presumido [R$] | Prod CAPEX [ha/h/R$] | Dias Trabalhados | Preço Total Real [R$]
0 | 95 | CONCLUIDO | 0.2668 | 374.8 | 271.5 | 6.01 | 0.1 | 2709 | 185.69 | 53.44 | 1 | 2707 | 36.26 | 23136.14 | 3674.32 | 5884.47 | 4931.54 | 228.93 | 2331663.66 | 0.05 | 0.45 | 23.05 | 137.78 | 0.5 | 10 | 17443.3691 | 23866.7871 | 21588.9744 | 17443369.0591 | 23866787.0938 | 3.9233e-07 | 79 | 21588974.4308
1 | 95 | CONCLUIDO | 0.4825 | 207.27 | 173.46 | 12.36 | 0.19 | 842 | 187.21 | 53.44 | 2 | 840 | 36.77 | 23322.88 | 2321.61 | 5882.44 | 1589.93 | 228.93 | 670195.78 | 0.14 | 0.71 | 19.95 | 39.79 | 0.5 | 10 | 6256.0577 | 8559.8142 | 7742.8775 | 6256057.7419 | 8559814.2002 | 7.0952e-07 | 44 | 7742877.5467
2 | 95 | CONCLUIDO | 0.5618 | 178.01 | 156.93 | 18.83 | 0.28 | 500 | 188.73 | 53.44 | 3 | 498 | 37.29 | 23510.33 | 2076.08 | 5881.96 | 1030.24 | 228.93 | 392059.38 | 0.22 | 0.78 | 19.37 | 23.26 | 0.5 | 10 | 4856.6878 | 6645.1346 | 6010.9323 | 4856687.842 | 6645134.5674 | 8.2613e-07 | 38 | 6010932.2508
3 | 95 | CONCLUIDO | 0.6036 | 165.66 | 150.02 | 25.43 | 0.37 | 354 | 190.25 | 53.44 | 4 | 352 | 37.82 | 23698.48 | 1961.45 | 5881.78 | 795.77 | 228.93 | 275552.57 | 0.29 | 0.82 | 19.13 | 16.35 | 0.5 | 10 | 4298.2913 | 5881.1118 | 5319.8268 | 4298291.3193 | 5881111.8102 | 8.876e-07 | 35 | 5319826.7533
4 | 95 | CONCLUIDO | 0.6295 | 158.86 | 146.23 | 32.14 | 0.46 | 273 | 191.78 | 53.44 | 5 | 271 | 38.35 | 23887.36 | 1889.04 | 5881.62 | 666.61 | 228.93 | 211377.69 | 0.34 | 0.84 | 19.03 | 12.57 | 0.5 | 10 | 3996.9641 | 5468.8226 | 4946.8858 | 3996964.0848 | 5468822.5944 | 9.2568e-07 | 34 | 4946885.8416
5 | 95 | CONCLUIDO | 0.6473 | 154.49 | 143.79 | 39.04 | 0.55 | 221 | 193.32 | 53.44 | 6 | 219 | 38.89 | 24076.95 | 1833.38 | 5881.61 | 584.6 | 228.93 | 170633.5 | 0.39 | 0.85 | 18.93 | 10.13 | 0.5 | 10 | 3794.0038 | 5191.1233 | 4695.6898 | 3794003.7712 | 5191123.3394 | 9.5186e-07 | 33 | 4695689.8137
6 | 95 | CONCLUIDO | 0.6601 | 151.49 | 142.13 | 46.1 | 0.64 | 185 | 194.86 | 53.44 | 7 | 183 | 39.43 | 24267.28 | 1789.28 | 5881.69 | 529.15 | 228.93 | 143092 | 0.43 | 0.86 | 18.84 | 8.47 | 0.5 | 10 | 3647.3932 | 4990.5243 | 4514.2357 | 3647393.2414 | 4990524.3445 | 9.7068e-07 | 32 | 4514235.7053
7 | 95 | CONCLUIDO | 0.6701 | 149.24 | 140.89 | 53.5 | 0.72 | 158 | 196.41 | 53.44 | 8 | 156 | 39.98 | 24458.36 | 1748.3 | 5881.57 | 486.78 | 228.93 | 122042.17 | 0.47 | 0.87 | 18.81 | 7.23 | 0.5 | 10 | 3535.2084 | 4837.0281 | 4375.3889 | 3535208.3975 | 4837028.0918 | 9.8539e-07 | 32 | 4375388.9195
8 | 95 | CONCLUIDO | 0.6777 | 147.56 | 139.96 | 60.85 | 0.81 | 138 | 197.97 | 53.44 | 9 | 136 | 40.53 | 24650.18 | 1710.75 | 5881.59 | 455.03 | 228.93 | 106262.76 | 0.5 | 0.88 | 18.78 | 6.3 | 0.5 | 10 | 3435.3512 | 4700.3991 | 4251.7996 | 3435351.2405 | 4700399.1243 | 9.9656e-07 | 31 | 4251799.6289
9 | 95 | CONCLUIDO | 0.6839 | 146.22 | 139.21 | 68.46 | 0.89 | 122 | 199.53 | 53.44 | 10 | 120 | 41.1 | 24842.77 | 1678.55 | 5881.49 | 429.49 | 228.93 | 93574.08 | 0.53 | 0.88 | 18.76 | 5.55 | 0.5 | 10 | 3360.5248 | 4598.0183 | 4159.1899 | 3360524.802 | 4598018.29 | 1.0057e-06 | 31 | 4159189.8778
10 | 95 | CONCLUIDO | 0.6897 | 145 | 138.51 | 76.95 | 0.97 | 108 | 201.1 | 53.44 | 11 | 106 | 41.66 | 25036.12 | 1643.39 | 5881.66 | 405.81 | 228.93 | 81803.42 | 0.56 | 0.88 | 18.74 | 4.85 | 0.5 | 10 | 3285.3952 | 4495.2227 | 4066.2049 | 3285395.2285 | 4495222.693 | 1.0142e-06 | 31 | 4066204.9483
11 | 95 | CONCLUIDO | 0.6933 | 144.25 | 138.13 | 84.57 | 1.05 | 98 | 202.67 | 53.44 | 12 | 96 | 42.24 | 25230.25 | 1613.96 | 5881.61 | 393.49 | 228.93 | 75696.26 | 0.58 | 0.89 | 18.71 | 4.47 | 0.5 | 10 | 3230.2103 | 4419.7163 | 3997.9048 | 3230210.3319 | 4419716.283 | 1.0195e-06 | 31 | 3997904.764
12 | 95 | CONCLUIDO | 0.6974 | 143.38 | 137.64 | 93.84 | 1.13 | 88 | 204.25 | 53.44 | 13 | 86 | 42.82 | 25425.3 | 1577.55 | 5881.56 | 376.74 | 228.93 | 67371.74 | 0.61 | 0.89 | 18.7 | 3.98 | 0.5 | 10 | 3155.392 | 4317.3466 | 3905.3051 | 3155392.0291 | 4317346.5803 | 1.0255e-06 | 30 | 3905305.0821
13 | 95 | CONCLUIDO | 0.7001 | 142.83 | 137.35 | 101.74 | 1.21 | 81 | 205.84 | 53.44 | 14 | 79 | 43.4 | 25621.03 | 1546.29 | 5881.5 | 366.94 | 228.93 | 62505.8 | 0.62 | 0.89 | 18.69 | 3.69 | 0.5 | 10 | 3103.4134 | 4246.2271 | 3840.9731 | 3103413.3756 | 4246227.0934 | 1.0295e-06 | 30 | 3840973.1392
14 | 95 | CONCLUIDO | 0.7036 | 142.13 | 136.95 | 112.56 | 1.28 | 73 | 207.43 | 53.44 | 15 | 70 | 44 | 25817.56 | 1508.2 | 5881.51 | 353.23 | 228.93 | 55687.97 | 0.65 | 0.89 | 18.67 | 3.29 | 0.5 | 10 | 3039.477 | 4158.7466 | 3761.8416 | 3039477.0369 | 4158746.5741 | 1.0346e-06 | 30 | 3761841.6379
15 | 95 | CONCLUIDO | 0.7055 | 141.74 | 136.74 | 120.65 | 1.36 | 68 | 209.03 | 53.44 | 16 | 52 | 44.6 | 26014.91 | 1482.02 | 5881.61 | 345.93 | 228.93 | 52063.11 | 0.66 | 0.9 | 18.67 | 3.08 | 0.5 | 10 | 2998.2907 | 4102.3936 | 3710.8669 | 2998290.6595 | 4102393.5556 | 1.0374e-06 | 30 | 3710866.8724
16 | 95 | CONCLUIDO | 0.7065 | 141.54 | 136.65 | 126.14 | 1.43 | 65 | 210.64 | 53.44 | 17 | 19 | 45.21 | 26213.09 | 1460.27 | 5881.48 | 341 | 228.93 | 49616.42 | 0.67 | 0.9 | 18.73 | 2.99 | 0.5 | 10 | 2967.0149 | 4059.6007 | 3672.1581 | 2967014.8844 | 4059600.6603 | 1.0389e-06 | 30 | 3672158.071
17 | 95 | CONCLUIDO | 0.7069 | 141.47 | 136.62 | 128.08 | 1.51 | 64 | 212.25 | 53.44 | 18 | 6 | 45.82 | 26412.11 | 1464.92 | 5881.53 | 339.75 | 228.93 | 48992.88 | 0.67 | 0.9 | 18.73 | 2.96 | 0.5 | 10 | 2971.0128 | 4065.0707 | 3677.1061 | 2971012.7626 | 4065070.7337 | 1.0395e-06 | 30 | 3677106.0882
18 | 95 | CONCLUIDO | 0.7073 | 141.39 | 136.58 | 130.07 | 1.58 | 63 | 213.87 | 53.44 | 19 | 1 | 46.44 | 26611.98 | 1471.37 | 5881.49 | 338.19 | 228.93 | 48222.34 | 0.68 | 0.9 | 18.73 | 2.92 | 0.5 | 10 | 2977.1558 | 4073.4759 | 3684.7091 | 2977155.7728 | 4073475.8712 | 1.0401e-06 | 30 | 3684709.0512
19 | 95 | CONCLUIDO | 0.7073 | 141.38 | 136.57 | 130.07 | 1.65 | 63 | 215.5 | 53.44 | 20 | 0 | 47.07 | 26812.71 | 1481.88 | 5881.49 | 338.16 | 228.93 | 48206.84 | 0.68 | 0.9 | 18.73 | 2.91 | 0.5 | 10 | 2990.0278 | 4091.0879 | 3700.6402 | 2990027.77 | 4091087.9056 | 1.0401e-06 | 30 | 3700640.2178

## RESULTADOS_9
Unnamed: 0 | Volume de calda [L] | STATUS | Capacidade operacional [ha/h] | Tempo de missao [h] | Tempo util [h] | Tempo por voo [min] | Autonomia Projetada [h] | N° Voos | MTOW [kg] | Massa Estrutura [kg] | Combustível [kg] | Abastecimentos | Massa gerador | Potência gerador [W] | Combustível consumido [L] | Calda cons [L] | Distância percorrida [km] | Distância Pulverizando [km] | RTL ACUMULADO[m] | EOC [km/km] | EOC [h/h] | Tempo de manobra [h] | Tempo rtl_rtw [h] | V pulv [m/s] | V desloc [m/s] | Preço Total por ha Simples [R$/ha] | Preço Total por ha Presumido [R$/ha] | Preço Total por ha Real [R$/ha] | Preço Total Simples [R$] | Preço Total Presumido [R$] | Prod CAPEX [ha/h/R$] | Dias Trabalhados | Preço Total Real [R$]
0 | 55 | CONCLUIDO | 0.4113 | 243.13 | 205.6 | 8.31 | 0.15 | 1484 | 116.05 | 43.4 | 1 | 1482 | 16.65 | 14546.17 | 2032.13 | 5882.93 | 2685.62 | 228.93 | 1214831.88 | 0.09 | 0.6 | 20.93 | 71.91 | 0.5 | 10 | 6598.6065 | 9028.5045 | 8166.8367 | 6598606.4933 | 9028504.5141 | 6.5432e-07 | 51 | 8166836.7149
1 | 55 | CONCLUIDO | 0.5721 | 174.79 | 159.47 | 17.27 | 0.3 | 554 | 117.34 | 43.4 | 2 | 552 | 16.94 | 14705.49 | 1533.07 | 5881.97 | 1116.05 | 228.93 | 434695.82 | 0.21 | 0.77 | 19.46 | 25.8 | 0.5 | 10 | 3684.616 | 5041.4542 | 4560.3049 | 3684616.0498 | 5041454.2331 | 9.1013e-07 | 37 | 4560304.9168
2 | 55 | CONCLUIDO | 0.6283 | 159.15 | 149.08 | 26.78 | 0.45 | 334 | 118.63 | 43.4 | 3 | 332 | 17.23 | 14865.24 | 1388.96 | 5881.89 | 763.53 | 228.93 | 259535.26 | 0.3 | 0.82 | 19.12 | 15.42 | 0.5 | 10 | 3095.8629 | 4235.8962 | 3831.6282 | 3095862.8968 | 4235896.1953 | 9.9954e-07 | 34 | 3831628.2075
3 | 55 | CONCLUIDO | 0.6573 | 152.13 | 144.43 | 36.88 | 0.59 | 235 | 119.93 | 43.4 | 4 | 233 | 17.53 | 15025.44 | 1303.16 | 5881.74 | 606.61 | 228.93 | 181568.51 | 0.38 | 0.85 | 18.94 | 10.77 | 0.5 | 10 | 2815.0137 | 3851.6259 | 3484.0322 | 2815013.7095 | 3851625.9469 | 1.0457e-06 | 32 | 3484032.1723
4 | 55 | CONCLUIDO | 0.675 | 148.15 | 141.81 | 47.8 | 0.73 | 178 | 121.23 | 43.4 | 5 | 176 | 17.83 | 15186.08 | 1230.78 | 5881.7 | 518.84 | 228.93 | 137972.39 | 0.44 | 0.86 | 18.82 | 8.15 | 0.5 | 10 | 2631.9717 | 3601.1798 | 3257.4883 | 2631971.7238 | 3601179.8269 | 1.0738e-06 | 31 | 3257488.2785
5 | 55 | CONCLUIDO | 0.687 | 145.56 | 140.11 | 59.62 | 0.86 | 141 | 122.54 | 43.4 | 6 | 139 | 18.14 | 15347.16 | 1166.17 | 5881.61 | 459.46 | 228.93 | 108465.1 | 0.5 | 0.87 | 18.81 | 6.45 | 0.5 | 10 | 2499.2699 | 3419.6114 | 3093.2485 | 2499269.9364 | 3419611.387 | 1.0929e-06 | 31 | 3093248.4756
6 | 55 | CONCLUIDO | 0.6953 | 143.82 | 138.97 | 71.88 | 1 | 116 | 123.85 | 43.4 | 7 | 78 | 18.45 | 15508.69 | 1105.44 | 5881.68 | 419.84 | 228.93 | 88779.43 | 0.55 | 0.88 | 18.8 | 5.31 | 0.5 | 10 | 2382.0885 | 3259.2786 | 2948.2176 | 2382088.5272 | 3259278.6132 | 1.1061e-06 | 30 | 2948217.6368
7 | 55 | CONCLUIDO | 0.6973 | 143.41 | 138.72 | 76.36 | 1.13 | 109 | 125.16 | 43.4 | 8 | 11 | 18.76 | 15670.68 | 1095.86 | 5881.69 | 409.42 | 228.93 | 83605.64 | 0.56 | 0.88 | 18.85 | 5.06 | 0.5 | 10 | 2362.655 | 3232.6887 | 2924.1655 | 2362654.9604 | 3232688.7498 | 1.1093e-06 | 30 | 2924165.4726
8 | 55 | CONCLUIDO | 0.6975 | 143.37 | 138.7 | 77.06 | 1.26 | 108 | 126.48 | 43.4 | 9 | 1 | 19.08 | 15833.12 | 1103.59 | 5881.65 | 408.16 | 228.93 | 82979.3 | 0.56 | 0.88 | 18.87 | 5.05 | 0.5 | 10 | 2371.5902 | 3244.9143 | 2935.2243 | 2371590.1945 | 3244914.3313 | 1.1096e-06 | 30 | 2935224.2618
9 | 55 | CONCLUIDO | 0.6975 | 143.37 | 138.71 | 77.06 | 1.38 | 108 | 127.8 | 43.4 | 10 | 0 | 19.4 | 15996.02 | 1114.14 | 5881.57 | 408.25 | 228.93 | 83024.79 | 0.56 | 0.88 | 18.87 | 5.05 | 0.5 | 10 | 2384.814 | 3263.0077 | 2951.5908 | 2384813.9852 | 3263007.7051 | 1.1096e-06 | 30 | 2951590.8293

## resultados
Unnamed: 0 | Volume de calda [L] | STATUS | Capacidade operacional [ha/h] | Tempo de missao [h] | Tempo util [h] | Tempo por voo [min] | Autonomia Projetada [h] | N° Voos | MTOW [kg] | Massa Estrutura [kg] | Combustível [kg] | Abastecimentos | Massa gerador | Potência gerador [W] | Combustível consumido [L] | Calda cons [L] | Distância percorrida [km] | Distância Pulverizando [km] | RTL ACUMULADO[m] | EOC [km/km] | EOC [h/h] | Tempo de manobra [h] | Tempo rtl_rtw [h] | V pulv [m/s] | V desloc [m/s]
0 | 100 | CONCLUIDO | 0.2501 | 399.8 | 283.62 | 5.82 | 0.09 | 2923 | 194.77 | 54.38 | 1 | 2921 | 39.4 | 24256.19 | 3958.93 | 5884.46 | 5347.19 | 228.93 | 2538420.99 | 0.04 | 0.43 | 23.4 | 149.89 | 0.5 | 10
1 | 100 | CONCLUIDO | 0.4721 | 211.84 | 175.18 | 11.97 | 0.18 | 878 | 196.32 | 54.38 | 2 | 876 | 39.95 | 24447.22 | 2420.44 | 5882.27 | 1648.9 | 228.93 | 699497.63 | 0.14 | 0.7 | 20.01 | 41.5 | 0.5 | 10
2 | 100 | CONCLUIDO | 0.5537 | 180.6 | 157.86 | 18.21 | 0.27 | 520 | 197.88 | 54.38 | 3 | 518 | 40.5 | 24639 | 2158.81 | 5881.88 | 1061.35 | 228.93 | 407515.44 | 0.22 | 0.78 | 19.42 | 24.2 | 0.5 | 10
3 | 100 | CONCLUIDO | 0.597 | 167.49 | 150.67 | 24.57 | 0.36 | 368 | 199.44 | 54.38 | 4 | 366 | 41.06 | 24831.54 | 2038.13 | 5881.84 | 817.78 | 228.93 | 286490.76 | 0.28 | 0.81 | 19.16 | 17 | 0.5 | 10
4 | 100 | CONCLUIDO | 0.6242 | 160.22 | 146.69 | 31.1 | 0.44 | 283 | 201.01 | 54.38 | 5 | 281 | 41.63 | 25024.84 | 1962.63 | 5881.71 | 683.02 | 228.93 | 219534.35 | 0.34 | 0.84 | 19.02 | 13.03 | 0.5 | 10
5 | 100 | CONCLUIDO | 0.6423 | 155.68 | 144.22 | 37.62 | 0.53 | 230 | 202.58 | 54.38 | 6 | 228 | 42.2 | 25218.93 | 1907.59 | 5881.72 | 599.83 | 228.93 | 178203.48 | 0.38 | 0.85 | 18.92 | 10.56 | 0.5 | 10
6 | 100 | CONCLUIDO | 0.6559 | 152.47 | 142.49 | 44.53 | 0.61 | 192 | 204.16 | 54.38 | 7 | 190 | 42.78 | 25413.94 | 1862.04 | 5881.56 | 540.57 | 228.93 | 148767.38 | 0.42 | 0.86 | 18.88 | 8.83 | 0.5 | 10
7 | 100 | CONCLUIDO | 0.6662 | 150.1 | 141.17 | 51.33 | 0.69 | 165 | 205.75 | 54.38 | 8 | 163 | 43.37 | 25609.61 | 1823.53 | 5881.69 | 495.99 | 228.93 | 126610.16 | 0.46 | 0.87 | 18.83 | 7.51 | 0.5 | 10
8 | 100 | CONCLUIDO | 0.6741 | 148.36 | 140.24 | 58.43 | 0.77 | 144 | 207.34 | 54.38 | 9 | 142 | 43.96 | 25806.1 | 1789.62 | 5881.57 | 464.64 | 228.93 | 111037.85 | 0.49 | 0.87 | 18.8 | 6.58 | 0.5 | 10
9 | 100 | CONCLUIDO | 0.6808 | 146.89 | 139.43 | 65.87 | 0.85 | 127 | 208.94 | 54.38 | 10 | 125 | 44.56 | 26003.41 | 1754.82 | 5881.58 | 437.78 | 228.93 | 97694.87 | 0.52 | 0.88 | 18.76 | 5.78 | 0.5 | 10
10 | 100 | CONCLUIDO | 0.686 | 145.78 | 138.83 | 73.07 | 0.93 | 114 | 210.55 | 54.38 | 11 | 112 | 45.17 | 26201.54 | 1724.41 | 5881.64 | 417.01 | 228.93 | 87374.78 | 0.55 | 0.88 | 18.73 | 5.17 | 0.5 | 10
11 | 100 | CONCLUIDO | 0.6906 | 144.8 | 138.32 | 81.36 | 1 | 102 | 212.16 | 54.38 | 12 | 100 | 45.78 | 26400.51 | 1690.3 | 5881.53 | 399.32 | 228.93 | 78588.9 | 0.57 | 0.89 | 18.73 | 4.66 | 0.5 | 10
12 | 100 | CONCLUIDO | 0.6946 | 143.97 | 137.84 | 88.93 | 1.08 | 93 | 213.78 | 54.38 | 13 | 91 | 46.4 | 26600.32 | 1662.06 | 5881.55 | 383.73 | 228.93 | 70840.25 | 0.6 | 0.89 | 18.7 | 4.18 | 0.5 | 10
13 | 100 | CONCLUIDO | 0.6977 | 143.33 | 137.5 | 97.06 | 1.15 | 85 | 215.41 | 54.38 | 14 | 83 | 47.03 | 26801 | 1633.62 | 5881.48 | 372.13 | 228.93 | 65080.84 | 0.62 | 0.89 | 18.7 | 3.85 | 0.5 | 10
14 | 100 | CONCLUIDO | 0.7006 | 142.73 | 137.18 | 105.53 | 1.23 | 78 | 217.04 | 54.38 | 15 | 76 | 47.66 | 27002.55 | 1601.26 | 5881.53 | 361.17 | 228.93 | 59633.26 | 0.63 | 0.89 | 18.69 | 3.53 | 0.5 | 10
15 | 100 | CONCLUIDO | 0.7031 | 142.22 | 136.91 | 114.09 | 1.3 | 72 | 218.68 | 54.38 | 16 | 70 | 48.31 | 27204.98 | 1567.67 | 5881.57 | 351.86 | 228.93 | 55011.77 | 0.65 | 0.89 | 18.67 | 3.25 | 0.5 | 10
16 | 100 | CONCLUIDO | 0.7056 | 141.72 | 136.64 | 124.22 | 1.37 | 66 | 220.33 | 54.38 | 17 | 58 | 48.95 | 27408.3 | 1537.47 | 5881.5 | 342.83 | 228.93 | 50525.19 | 0.67 | 0.9 | 18.67 | 2.98 | 0.5 | 10
17 | 100 | CONCLUIDO | 0.7069 | 141.47 | 136.5 | 130 | 1.44 | 63 | 221.99 | 54.38 | 18 | 33 | 49.61 | 27612.53 | 1518.53 | 5881.53 | 337.32 | 228.93 | 47784.25 | 0.68 | 0.9 | 18.68 | 2.85 | 0.5 | 10
18 | 100 | CONCLUIDO | 0.7075 | 141.34 | 136.45 | 134.21 | 1.51 | 61 | 223.65 | 54.38 | 19 | 12 | 50.27 | 27817.81 | 1512.61 | 5881.56 | 334.69 | 228.93 | 46480.15 | 0.68 | 0.9 | 18.71 | 2.79 | 0.5 | 10
19 | 100 | CONCLUIDO | 0.7079 | 141.27 | 136.42 | 136.42 | 1.58 | 60 | 225.32 | 54.38 | 20 | 2 | 50.95 | 28023.89 | 1518.81 | 5881.53 | 333.54 | 228.93 | 45911.9 | 0.69 | 0.9 | 18.71 | 2.76 | 0.5 | 10
20 | 100 | CONCLUIDO | 0.7079 | 141.27 | 136.42 | 136.42 | 1.64 | 60 | 227 | 54.38 | 21 | 1 | 51.62 | 28230.92 | 1528.48 | 5881.52 | 333.16 | 228.93 | 45720.13 | 0.69 | 0.9 | 18.72 | 2.76 | 0.5 | 10
21 | 100 | CONCLUIDO | 0.7078 | 141.28 | 136.43 | 136.43 | 1.71 | 60 | 228.69 | 54.38 | 22 | 0 | 52.31 | 28438.91 | 1539.19 | 5881.54 | 333.18 | 228.93 | 45728.05 | 0.69 | 0.9 | 18.73 | 2.77 | 0.5 | 10
0 | 40 | CONCLUIDO | 0.4749 | 210.58 | 187.41 | 10 | 0.2 | 1124 | 89.87 | 37.55 | 1 | 1122 | 11.32 | 11317.98 | 1544.48 | 5882.88 | 2064.59 | 228.93 | 906114.21 | 0.11 | 0.65 | 20.41 | 53.73 | 0.5 | 10
1 | 40 | CONCLUIDO | 0.6093 | 164.13 | 153.94 | 21.14 | 0.39 | 437 | 91.1 | 37.55 | 2 | 435 | 11.54 | 11468.97 | 1210.75 | 5881.8 | 928.31 | 228.93 | 341412.31 | 0.25 | 0.8 | 19.28 | 20.27 | 0.5 | 10
2 | 40 | CONCLUIDO | 0.6557 | 152.52 | 145.65 | 33.48 | 0.57 | 261 | 92.32 | 37.55 | 3 | 259 | 11.77 | 11620.34 | 1084.79 | 5881.74 | 648.06 | 228.93 | 202164.48 | 0.35 | 0.84 | 18.98 | 11.99 | 0.5 | 10
3 | 40 | CONCLUIDO | 0.6793 | 147.21 | 141.89 | 47.56 | 0.75 | 179 | 93.55 | 37.55 | 4 | 168 | 12 | 11772.07 | 990.36 | 5881.67 | 520.37 | 228.93 | 138731.05 | 0.44 | 0.86 | 18.85 | 8.23 | 0.5 | 10
4 | 40 | CONCLUIDO | 0.6877 | 145.42 | 140.64 | 56.26 | 0.93 | 150 | 94.79 | 37.55 | 5 | 20 | 12.23 | 11924.18 | 946.9 | 5881.65 | 472.16 | 228.93 | 114770.34 | 0.48 | 0.87 | 18.98 | 6.99 | 0.5 | 10
5 | 40 | CONCLUIDO | 0.6883 | 145.29 | 140.56 | 56.98 | 1.1 | 148 | 96.02 | 37.55 | 6 | 0 | 12.47 | 12076.67 | 955.35 | 5881.87 | 468.29 | 228.93 | 112847.32 | 0.49 | 0.87 | 19 | 6.9 | 0.5 | 10
0 | 30 | CONCLUIDO | 0.5233 | 191.08 | 175.5 | 11.93 | 0.24 | 883 | 71.52 | 32.27 | 1 | 881 | 8.25 | 9054.6 | 1216.09 | 5882.28 | 1659.83 | 228.93 | 704941.86 | 0.14 | 0.7 | 20.02 | 41.83 | 0.5 | 10
1 | 30 | CONCLUIDO | 0.637 | 156.99 | 149.75 | 25.89 | 0.48 | 347 | 72.7 | 32.27 | 2 | 345 | 8.43 | 9200.25 | 961.45 | 5881.76 | 785.31 | 228.93 | 270359.57 | 0.29 | 0.82 | 19.16 | 16.08 | 0.5 | 10
2 | 30 | CONCLUIDO | 0.6735 | 148.48 | 143.38 | 41.16 | 0.71 | 209 | 73.88 | 32.27 | 3 | 100 | 8.61 | 9346.23 | 843.51 | 5881.78 | 566.21 | 228.93 | 161497.73 | 0.4 | 0.85 | 19.04 | 9.72 | 0.5 | 10
3 | 30 | CONCLUIDO | 0.6768 | 147.75 | 142.85 | 43.51 | 0.93 | 197 | 75.07 | 32.27 | 4 | 1 | 8.8 | 9492.55 | 837.77 | 5881.71 | 544.06 | 228.93 | 150484.2 | 0.42 | 0.86 | 19.13 | 9.19 | 0.5 | 10
4 | 30 | CONCLUIDO | 0.6768 | 147.75 | 142.84 | 43.51 | 1.15 | 197 | 76.26 | 32.27 | 5 | 0 | 8.99 | 9639.2 | 850.08 | 5881.74 | 544.09 | 228.93 | 150501.84 | 0.42 | 0.86 | 19.13 | 9.19 | 0.5 | 10
0 | 15 | CONCLUIDO | 0.6177 | 161.9 | 155.1 | 20.27 | 0.43 | 459 | 39.78 | 19.54 | 1 | 350 | 4.24 | 5140 | 624.92 | 5881.79 | 962.9 | 228.93 | 358597.07 | 0.24 | 0.79 | 19.46 | 21.44 | 0.5 | 10
1 | 15 | CONCLUIDO | 0.6325 | 158.11 | 152.04 | 23.21 | 0.84 | 393 | 40.89 | 19.54 | 2 | 0 | 4.35 | 5277.26 | 607.92 | 5882.16 | 846.14 | 228.93 | 300547.02 | 0.27 | 0.81 | 19.71 | 18.38 | 0.5 | 10
0 | 70 | CONCLUIDO | 0.3538 | 282.68 | 226.2 | 7.23 | 0.12 | 1878 | 141.81 | 47.83 | 1 | 1876 | 22.98 | 17723.39 | 2562.88 | 5883.23 | 3384.85 | 228.93 | 1562473.18 | 0.07 | 0.54 | 21.67 | 92.5 | 0.5 | 10
1 | 70 | CONCLUIDO | 0.5372 | 186.14 | 164.76 | 14.91 | 0.25 | 663 | 143.17 | 47.83 | 2 | 661 | 23.34 | 17891.86 | 1831.81 | 5882.14 | 1294.7 | 228.93 | 523474.98 | 0.18 | 0.74 | 19.67 | 31.09 | 0.5 | 10
2 | 70 | CONCLUIDO | 0.6029 | 165.86 | 152.11 | 22.87 | 0.37 | 399 | 144.54 | 47.83 | 3 | 397 | 23.71 | 18060.85 | 1657.34 | 5881.87 | 866.81 | 228.93 | 310851.28 | 0.26 | 0.81 | 19.2 | 18.44 | 0.5 | 10
3 | 70 | CONCLUIDO | 0.6369 | 157 | 146.63 | 31.2 | 0.49 | 282 | 145.92 | 47.83 | 4 | 280 | 24.09 | 18230.35 | 1563.54 | 5881.75 | 681.08 | 228.93 | 218571.87 | 0.34 | 0.84 | 19.02 | 12.97 | 0.5 | 10
4 | 70 | CONCLUIDO | 0.6577 | 152.04 | 143.58 | 39.88 | 0.6 | 216 | 147.3 | 47.83 | 5 | 214 | 24.47 | 18400.38 | 1495.23 | 5881.71 | 578.04 | 228.93 | 167378.79 | 0.4 | 0.85 | 18.9 | 9.92 | 0.5 | 10
5 | 70 | CONCLUIDO | 0.6716 | 148.9 | 141.64 | 48.84 | 0.71 | 174 | 148.68 | 47.83 | 6 | 172 | 24.85 | 18570.94 | 1441 | 5881.64 | 512.65 | 228.93 | 134892.8 | 0.45 | 0.86 | 18.83 | 7.98 | 0.5 | 10
6 | 70 | CONCLUIDO | 0.6818 | 146.66 | 140.27 | 58.45 | 0.83 | 144 | 150.07 | 47.83 | 7 | 142 | 25.24 | 18742.03 | 1388.77 | 5881.48 | 465.95 | 228.93 | 111695.72 | 0.49 | 0.87 | 18.79 | 6.62 | 0.5 | 10
7 | 70 | CONCLUIDO | 0.6901 | 144.9 | 139.18 | 69.01 | 0.94 | 121 | 151.46 | 47.83 | 8 | 119 | 25.63 | 18913.66 | 1335.97 | 5881.53 | 428.72 | 228.93 | 93196.68 | 0.53 | 0.88 | 18.75 | 5.52 | 0.5 | 10
8 | 70 | CONCLUIDO | 0.6965 | 143.58 | 138.35 | 79.82 | 1.04 | 104 | 152.85 | 47.83 | 9 | 102 | 26.03 | 19085.83 | 1284.7 | 5881.55 | 400.19 | 228.93 | 79012.83 | 0.57 | 0.89 | 18.73 | 4.69 | 0.5 | 10
9 | 70 | CONCLUIDO | 0.7009 | 142.67 | 137.81 | 90.86 | 1.15 | 91 | 154.25 | 47.83 | 10 | 64 | 26.43 | 19258.55 | 1244.97 | 5881.54 | 381.47 | 228.93 | 69720.22 | 0.6 | 0.89 | 18.74 | 4.15 | 0.5 | 10
10 | 70 | CONCLUIDO | 0.7024 | 142.37 | 137.66 | 96.04 | 1.25 | 86 | 155.66 | 47.83 | 11 | 12 | 26.83 | 19431.82 | 1230.67 | 5881.56 | 374.03 | 228.93 | 66023.04 | 0.61 | 0.89 | 18.79 | 4 | 0.5 | 10
11 | 70 | CONCLUIDO | 0.7026 | 142.34 | 137.62 | 96.02 | 1.35 | 86 | 157.07 | 47.83 | 12 | 1 | 27.24 | 19605.66 | 1236.26 | 5881.6 | 372.56 | 228.93 | 65290.32 | 0.61 | 0.89 | 18.8 | 3.97 | 0.5 | 10
12 | 70 | CONCLUIDO | 0.7026 | 142.34 | 137.62 | 96.02 | 1.45 | 86 | 158.48 | 47.83 | 13 | 0 | 27.65 | 19780.06 | 1246.37 | 5881.57 | 372.46 | 228.93 | 65241.66 | 0.61 | 0.89 | 18.8 | 3.97 | 0.5 | 10
0 | 90 | CONCLUIDO | 0.2836 | 352.61 | 260.73 | 6.22 | 0.1 | 2516 | 176.73 | 52.44 | 1 | 2514 | 33.29 | 22031.19 | 3417.06 | 5884.05 | 4564.2 | 228.93 | 2148958.13 | 0.05 | 0.47 | 22.72 | 127.02 | 0.5 | 10
1 | 90 | CONCLUIDO | 0.4931 | 202.78 | 171.7 | 12.78 | 0.2 | 806 | 178.21 | 52.44 | 2 | 804 | 33.77 | 22213.89 | 2222.67 | 5882.21 | 1530.25 | 228.93 | 640533.06 | 0.15 | 0.71 | 19.91 | 38.03 | 0.5 | 10
2 | 90 | CONCLUIDO | 0.5698 | 175.51 | 156.02 | 19.5 | 0.3 | 480 | 179.7 | 52.44 | 3 | 478 | 34.26 | 22397.24 | 1994.34 | 5881.99 | 998.23 | 228.93 | 376155.52 | 0.23 | 0.79 | 19.37 | 22.35 | 0.5 | 10
3 | 90 | CONCLUIDO | 0.6104 | 163.84 | 149.33 | 26.35 | 0.39 | 340 | 181.19 | 52.44 | 4 | 338 | 34.75 | 22581.25 | 1883.03 | 5881.84 | 773.1 | 228.93 | 264290.7 | 0.3 | 0.82 | 19.09 | 15.66 | 0.5 | 10
4 | 90 | CONCLUIDO | 0.6352 | 157.42 | 145.68 | 33.36 | 0.49 | 262 | 182.69 | 52.44 | 5 | 260 | 35.25 | 22766.06 | 1812.66 | 5881.7 | 648.59 | 228.93 | 202425.41 | 0.35 | 0.84 | 19 | 12.02 | 0.5 | 10
5 | 90 | CONCLUIDO | 0.6521 | 153.35 | 143.39 | 40.58 | 0.58 | 212 | 184.19 | 52.44 | 6 | 210 | 35.75 | 22951.43 | 1758.02 | 5881.55 | 570.76 | 228.93 | 163759.12 | 0.4 | 0.85 | 18.92 | 9.73 | 0.5 | 10
6 | 90 | CONCLUIDO | 0.6645 | 150.49 | 141.77 | 48.06 | 0.67 | 177 | 185.7 | 52.44 | 7 | 175 | 36.26 | 23137.49 | 1712.69 | 5881.7 | 516.36 | 228.93 | 136733.41 | 0.44 | 0.86 | 18.85 | 8.11 | 0.5 | 10
7 | 90 | CONCLUIDO | 0.6742 | 148.32 | 140.54 | 55.84 | 0.76 | 151 | 187.22 | 52.44 | 8 | 149 | 36.78 | 23324.24 | 1670.31 | 5881.52 | 474.58 | 228.93 | 115976.79 | 0.48 | 0.87 | 18.81 | 6.88 | 0.5 | 10
8 | 90 | CONCLUIDO | 0.6816 | 146.72 | 139.64 | 63.96 | 0.85 | 131 | 188.74 | 52.44 | 9 | 129 | 37.3 | 23511.69 | 1632.75 | 5881.56 | 444.22 | 228.93 | 100894.16 | 0.52 | 0.88 | 18.78 | 5.98 | 0.5 | 10
9 | 90 | CONCLUIDO | 0.6874 | 145.47 | 138.92 | 71.86 | 0.93 | 116 | 190.26 | 52.44 | 10 | 114 | 37.82 | 23699.85 | 1597.35 | 5881.54 | 420.25 | 228.93 | 88982.66 | 0.54 | 0.88 | 18.74 | 5.27 | 0.5 | 10
10 | 90 | CONCLUIDO | 0.6925 | 144.39 | 138.31 | 80.57 | 1.02 | 103 | 191.79 | 52.44 | 11 | 101 | 38.35 | 23888.73 | 1555.01 | 5881.6 | 400.07 | 228.93 | 78958.58 | 0.57 | 0.89 | 18.71 | 4.65 | 0.5 | 10
11 | 90 | CONCLUIDO | 0.6966 | 143.55 | 137.85 | 89.91 | 1.1 | 92 | 193.33 | 52.44 | 12 | 90 | 38.89 | 24078.33 | 1524.37 | 5881.48 | 384.21 | 228.93 | 71084.06 | 0.6 | 0.89 | 18.7 | 4.2 | 0.5 | 10
12 | 90 | CONCLUIDO | 0.6999 | 142.87 | 137.46 | 98.19 | 1.18 | 84 | 194.88 | 52.44 | 13 | 82 | 39.43 | 24268.67 | 1492.23 | 5881.59 | 370.33 | 228.93 | 64185.35 | 0.62 | 0.89 | 18.7 | 3.8 | 0.5 | 10
13 | 90 | CONCLUIDO | 0.7031 | 142.22 | 137.1 | 108.23 | 1.27 | 76 | 196.42 | 52.44 | 14 | 72 | 39.98 | 24459.75 | 1454.14 | 5881.47 | 358.37 | 228.93 | 58244.65 | 0.64 | 0.89 | 18.68 | 3.44 | 0.5 | 10
14 | 90 | CONCLUIDO | 0.7055 | 141.74 | 136.83 | 117.28 | 1.35 | 70 | 197.98 | 52.44 | 15 | 45 | 40.54 | 24651.58 | 1422.34 | 5881.55 | 348.3 | 228.93 | 53241.04 | 0.66 | 0.9 | 18.7 | 3.17 | 0.5 | 10
15 | 90 | CONCLUIDO | 0.7061 | 141.61 | 136.78 | 120.68 | 1.42 | 68 | 199.54 | 52.44 | 16 | 12 | 41.1 | 24844.17 | 1413.37 | 5881.5 | 345.33 | 228.93 | 51763.33 | 0.66 | 0.9 | 18.73 | 3.12 | 0.5 | 10
16 | 90 | CONCLUIDO | 0.7065 | 141.54 | 136.74 | 122.45 | 1.5 | 67 | 201.11 | 52.44 | 17 | 3 | 41.67 | 25037.53 | 1424.29 | 5881.6 | 343.54 | 228.93 | 50877.22 | 0.67 | 0.9 | 18.74 | 3.08 | 0.5 | 10
17 | 90 | CONCLUIDO | 0.7065 | 141.55 | 136.74 | 122.46 | 1.58 | 67 | 202.68 | 52.44 | 18 | 1 | 42.24 | 25231.66 | 1433.57 | 5881.6 | 343.86 | 228.93 | 51033.73 | 0.67 | 0.9 | 18.74 | 3.09 | 0.5 | 10
18 | 90 | CONCLUIDO | 0.7064 | 141.56 | 136.75 | 122.46 | 1.65 | 67 | 204.26 | 52.44 | 19 | 0 | 42.82 | 25426.72 | 1442.85 | 5881.67 | 343.77 | 228.93 | 50992.08 | 0.67 | 0.9 | 18.75 | 3.09 | 0.5 | 10
0 | 10 | CONCLUIDO | 0.5903 | 169.42 | 161.23 | 16.42 | 0.64 | 589 | 26.11 | 12.1 | 1 | 0 | 3.01 | 3454.41 | 466.8 | 5882.99 | 1148.01 | 228.93 | 450497.66 | 0.2 | 0.76 | 20.3 | 27.55 | 0.5 | 10
0 | 45 | CONCLUIDO | 0.4529 | 220.8 | 193.28 | 9.34 | 0.18 | 1242 | 98.71 | 39.72 | 1 | 1240 | 12.99 | 12407.75 | 1704.72 | 5882.67 | 2266.1 | 228.93 | 1006277.72 | 0.1 | 0.63 | 20.55 | 59.6 | 0.5 | 10
1 | 45 | CONCLUIDO | 0.5962 | 167.74 | 155.92 | 19.57 | 0.35 | 478 | 99.95 | 39.72 | 2 | 476 | 13.24 | 12561.45 | 1323.33 | 5881.88 | 995.53 | 228.93 | 374812.75 | 0.23 | 0.79 | 19.35 | 22.26 | 0.5 | 10
2 | 45 | CONCLUIDO | 0.6463 | 154.73 | 146.84 | 30.7 | 0.52 | 287 | 101.2 | 39.72 | 3 | 285 | 13.49 | 12715.54 | 1192.88 | 5881.8 | 689.01 | 228.93 | 222507.66 | 0.33 | 0.83 | 19 | 13.17 | 0.5 | 10
3 | 45 | CONCLUIDO | 0.6717 | 148.87 | 142.8 | 43.05 | 0.69 | 199 | 102.45 | 39.72 | 4 | 197 | 13.74 | 12870.03 | 1103.06 | 5881.65 | 550.33 | 228.93 | 153611.38 | 0.42 | 0.86 | 18.91 | 9.14 | 0.5 | 10
4 | 45 | CONCLUIDO | 0.687 | 145.56 | 140.5 | 56.58 | 0.85 | 149 | 103.71 | 39.72 | 5 | 127 | 14 | 13024.91 | 1023.45 | 5881.62 | 472.74 | 228.93 | 115064.18 | 0.48 | 0.87 | 18.83 | 6.85 | 0.5 | 10
5 | 45 | CONCLUIDO | 0.6918 | 144.56 | 139.83 | 63.08 | 1.01 | 133 | 104.97 | 39.72 | 6 | 14 | 14.25 | 13180.19 | 998.79 | 5881.69 | 445.55 | 228.93 | 101548.44 | 0.51 | 0.88 | 18.93 | 6.18 | 0.5 | 10
6 | 45 | CONCLUIDO | 0.692 | 144.51 | 139.81 | 63.55 | 1.16 | 132 | 106.23 | 39.72 | 7 | 1 | 14.52 | 13335.87 | 1008.46 | 5881.69 | 444.38 | 228.93 | 100968.18 | 0.52 | 0.88 | 18.94 | 6.16 | 0.5 | 10
7 | 45 | CONCLUIDO | 0.6919 | 144.52 | 139.82 | 63.55 | 1.31 | 132 | 107.5 | 39.72 | 8 | 0 | 14.78 | 13491.96 | 1019.12 | 5881.66 | 444.3 | 228.93 | 100929.91 | 0.52 | 0.88 | 18.95 | 6.16 | 0.5 | 10
0 | 60 | CONCLUIDO | 0.3913 | 255.53 | 212.22 | 7.9 | 0.14 | 1611 | 124.63 | 45 | 1 | 1609 | 18.64 | 15605.44 | 2203.36 | 5883.69 | 2908.54 | 228.93 | 1325654.38 | 0.08 | 0.58 | 21.2 | 78.52 | 0.5 | 10
1 | 60 | CONCLUIDO | 0.5603 | 178.48 | 161.25 | 16.37 | 0.28 | 591 | 125.95 | 45 | 2 | 589 | 18.95 | 15767.7 | 1633.98 | 5882.26 | 1176.5 | 228.93 | 464735.57 | 0.19 | 0.76 | 19.52 | 27.57 | 0.5 | 10
2 | 60 | CONCLUIDO | 0.6195 | 161.41 | 150.15 | 25.24 | 0.42 | 357 | 127.27 | 45 | 3 | 355 | 19.27 | 15930.42 | 1481.77 | 5881.59 | 800.79 | 228.93 | 278051.51 | 0.29 | 0.82 | 19.13 | 16.49 | 0.5 | 10
3 | 60 | CONCLUIDO | 0.6504 | 153.75 | 145.2 | 34.71 | 0.55 | 251 | 128.59 | 45 | 4 | 249 | 19.59 | 16093.6 | 1392.71 | 5881.72 | 632.06 | 228.93 | 194215.99 | 0.36 | 0.84 | 18.98 | 11.54 | 0.5 | 10
4 | 60 | CONCLUIDO | 0.6692 | 149.43 | 142.41 | 44.74 | 0.68 | 191 | 129.92 | 45 | 5 | 189 | 19.92 | 16257.24 | 1323.24 | 5881.66 | 537.37 | 228.93 | 147171.55 | 0.43 | 0.86 | 18.89 | 8.75 | 0.5 | 10
5 | 60 | CONCLUIDO | 0.6821 | 146.6 | 140.59 | 55.49 | 0.81 | 152 | 131.25 | 45 | 6 | 150 | 20.25 | 16421.36 | 1262.03 | 5881.63 | 475.99 | 228.93 | 116675.07 | 0.48 | 0.87 | 18.81 | 6.93 | 0.5 | 10
6 | 60 | CONCLUIDO | 0.6912 | 144.67 | 139.34 | 66.88 | 0.93 | 125 | 132.58 | 45 | 7 | 123 | 20.59 | 16585.95 | 1205.56 | 5881.6 | 434.59 | 228.93 | 96109.73 | 0.53 | 0.88 | 18.75 | 5.68 | 0.5 | 10
7 | 60 | CONCLUIDO | 0.6976 | 143.34 | 138.5 | 78.4 | 1.06 | 106 | 133.92 | 45 | 8 | 69 | 20.93 | 16751.02 | 1152.29 | 5881.57 | 404.22 | 228.93 | 81019.25 | 0.57 | 0.88 | 18.77 | 4.84 | 0.5 | 10
8 | 60 | CONCLUIDO | 0.6995 | 142.97 | 138.28 | 82.97 | 1.18 | 100 | 135.27 | 45 | 9 | 9 | 21.27 | 16916.71 | 1139.12 | 5881.61 | 394.31 | 228.93 | 76092.97 | 0.58 | 0.89 | 18.84 | 4.62 | 0.5 | 10
9 | 60 | CONCLUIDO | 0.6994 | 142.98 | 138.3 | 82.98 | 1.29 | 100 | 136.61 | 45 | 10 | 0 | 21.61 | 17082.76 | 1148.16 | 5881.57 | 394.28 | 228.93 | 76078.13 | 0.58 | 0.89 | 18.85 | 4.64 | 0.5 | 10
0 | 80 | CONCLUIDO | 0.3179 | 314.61 | 242.17 | 6.68 | 0.11 | 2176 | 159.12 | 50.28 | 1 | 2174 | 27.84 | 19859.16 | 2962.48 | 5883.53 | 3929.2 | 228.93 | 1833157.91 | 0.06 | 0.51 | 22.17 | 108.46 | 0.5 | 10
1 | 80 | CONCLUIDO | 0.5151 | 194.15 | 168.17 | 13.75 | 0.22 | 734 | 160.54 | 50.28 | 2 | 732 | 28.26 | 20034.4 | 2026.13 | 5882.17 | 1410.32 | 228.93 | 580931.24 | 0.16 | 0.73 | 19.78 | 34.5 | 0.5 | 10
2 | 80 | CONCLUIDO | 0.5863 | 170.56 | 154.06 | 21.01 | 0.33 | 440 | 161.97 | 50.28 | 3 | 438 | 28.69 | 20210.21 | 1827.11 | 5882.05 | 932.95 | 228.93 | 343716.81 | 0.25 | 0.8 | 19.27 | 20.39 | 0.5 | 10
3 | 80 | CONCLUIDO | 0.6234 | 160.4 | 148.02 | 28.47 | 0.43 | 312 | 163.4 | 50.28 | 4 | 310 | 29.12 | 20386.62 | 1726.58 | 5881.87 | 727.86 | 228.93 | 241812.07 | 0.31 | 0.83 | 19.08 | 14.36 | 0.5 | 10
4 | 80 | CONCLUIDO | 0.6466 | 154.66 | 144.64 | 36.31 | 0.54 | 239 | 164.83 | 50.28 | 5 | 237 | 29.55 | 20563.61 | 1657.87 | 5881.62 | 613.9 | 228.93 | 185193.6 | 0.37 | 0.85 | 18.94 | 10.98 | 0.5 | 10
5 | 80 | CONCLUIDO | 0.6621 | 151.03 | 142.49 | 44.3 | 0.64 | 193 | 166.27 | 50.28 | 6 | 191 | 29.99 | 20741.2 | 1604.22 | 5881.83 | 540.95 | 228.93 | 148950.77 | 0.42 | 0.86 | 18.87 | 8.83 | 0.5 | 10
6 | 80 | CONCLUIDO | 0.6734 | 148.51 | 140.99 | 52.54 | 0.74 | 161 | 167.72 | 50.28 | 7 | 159 | 30.44 | 20919.39 | 1557 | 5881.69 | 490.57 | 228.93 | 123921.33 | 0.47 | 0.87 | 18.81 | 7.33 | 0.5 | 10
7 | 80 | CONCLUIDO | 0.6819 | 146.64 | 139.9 | 61.27 | 0.84 | 137 | 169.17 | 50.28 | 8 | 135 | 30.89 | 21098.19 | 1512.15 | 5881.51 | 453.42 | 228.93 | 105467.17 | 0.5 | 0.88 | 18.78 | 6.24 | 0.5 | 10
8 | 80 | CONCLUIDO | 0.6889 | 145.16 | 139.04 | 70.7 | 0.94 | 118 | 170.62 | 50.28 | 9 | 116 | 31.34 | 21277.6 | 1469.9 | 5881.53 | 424.06 | 228.93 | 90880.25 | 0.54 | 0.88 | 18.75 | 5.38 | 0.5 | 10
9 | 80 | CONCLUIDO | 0.6947 | 143.95 | 138.31 | 80.57 | 1.03 | 103 | 172.08 | 50.28 | 10 | 101 | 31.8 | 21457.64 | 1421.2 | 5881.55 | 399.18 | 228.93 | 78514.03 | 0.57 | 0.89 | 18.73 | 4.65 | 0.5 | 10
10 | 80 | CONCLUIDO | 0.6986 | 143.14 | 137.85 | 89.9 | 1.12 | 92 | 173.55 | 50.28 | 11 | 89 | 32.27 | 21638.31 | 1387.51 | 5881.56 | 384.01 | 228.93 | 70982.75 | 0.6 | 0.89 | 18.7 | 4.19 | 0.5 | 10
11 | 80 | CONCLUIDO | 0.7023 | 142.38 | 137.41 | 100.55 | 1.22 | 82 | 175.02 | 50.28 | 12 | 65 | 32.74 | 21819.6 | 1343.78 | 5881.59 | 368.57 | 228.93 | 63315.67 | 0.62 | 0.89 | 18.71 | 3.76 | 0.5 | 10
12 | 80 | CONCLUIDO | 0.7046 | 141.92 | 137.15 | 108.28 | 1.31 | 76 | 176.49 | 50.28 | 13 | 28 | 33.21 | 22001.54 | 1320.8 | 5881.59 | 358.22 | 228.93 | 58171.55 | 0.64 | 0.89 | 18.74 | 3.49 | 0.5 | 10
13 | 80 | CONCLUIDO | 0.705 | 141.85 | 137.11 | 109.69 | 1.4 | 75 | 177.97 | 50.28 | 14 | 4 | 33.69 | 22184.13 | 1326.41 | 5881.49 | 356 | 228.93 | 57063.07 | 0.64 | 0.89 | 18.76 | 3.45 | 0.5 | 10
14 | 80 | CONCLUIDO | 0.7049 | 141.85 | 137.11 | 109.69 | 1.48 | 75 | 179.46 | 50.28 | 15 | 1 | 34.18 | 22367.38 | 1336.61 | 5881.52 | 356.07 | 228.93 | 57102.19 | 0.64 | 0.89 | 18.76 | 3.46 | 0.5 | 10
15 | 80 | CONCLUIDO | 0.7049 | 141.86 | 137.12 | 109.7 | 1.57 | 75 | 180.95 | 50.28 | 16 | 0 | 34.67 | 22551.28 | 1346.63 | 5881.49 | 356.11 | 228.93 | 57122.24 | 0.64 | 0.89 | 18.77 | 3.47 | 0.5 | 10
0 | 35 | CONCLUIDO | 0.4981 | 200.76 | 181.56 | 10.84 | 0.22 | 1005 | 80.84 | 35.1 | 1 | 1003 | 9.74 | 10204.21 | 1382.61 | 5882.45 | 1865.8 | 228.93 | 807315.35 | 0.12 | 0.67 | 20.22 | 47.88 | 0.5 | 10
1 | 35 | CONCLUIDO | 0.6227 | 160.6 | 151.93 | 23.14 | 0.43 | 394 | 82.04 | 35.1 | 2 | 392 | 9.94 | 10352.53 | 1092.08 | 5881.78 | 859.58 | 228.93 | 307258.76 | 0.27 | 0.81 | 19.23 | 18.26 | 0.5 | 10
2 | 35 | CONCLUIDO | 0.6658 | 150.19 | 144.3 | 37.32 | 0.63 | 232 | 83.25 | 35.1 | 3 | 229 | 10.15 | 10501.19 | 964.51 | 5881.61 | 602.45 | 228.93 | 179505.64 | 0.38 | 0.85 | 18.93 | 10.64 | 0.5 | 10
3 | 35 | CONCLUIDO | 0.6823 | 146.55 | 141.68 | 49.14 | 0.83 | 173 | 84.46 | 35.1 | 4 | 41 | 10.36 | 10650.22 | 893.91 | 5881.82 | 507.32 | 228.93 | 132234.74 | 0.45 | 0.86 | 19.02 | 8.02 | 0.5 | 10
4 | 35 | CONCLUIDO | 0.6831 | 146.39 | 141.57 | 49.97 | 1.02 | 170 | 85.67 | 35.1 | 5 | 1 | 10.57 | 10799.59 | 899.52 | 5881.68 | 501.91 | 228.93 | 129545.05 | 0.46 | 0.87 | 19.06 | 7.91 | 0.5 | 10
5 | 35 | CONCLUIDO | 0.6835 | 146.31 | 141.51 | 50.24 | 1.21 | 169 | 86.88 | 35.1 | 6 | 0 | 10.78 | 10949.33 | 910.6 | 5881.68 | 500.08 | 228.93 | 128635.48 | 0.46 | 0.87 | 19.05 | 7.85 | 0.5 | 10
0 | 50 | CONCLUIDO | 0.4314 | 231.8 | 199.48 | 8.78 | 0.16 | 1363 | 107.41 | 41.65 | 1 | 1361 | 14.77 | 13481.73 | 1868.08 | 5882.9 | 2475.17 | 228.93 | 1110207.99 | 0.09 | 0.61 | 20.8 | 65.79 | 0.5 | 10
1 | 50 | CONCLUIDO | 0.5839 | 171.27 | 157.74 | 18.31 | 0.32 | 517 | 108.68 | 41.65 | 2 | 515 | 15.03 | 13638.32 | 1430.04 | 5882.13 | 1057.6 | 228.93 | 405656.14 | 0.22 | 0.78 | 19.4 | 24.07 | 0.5 | 10
2 | 50 | CONCLUIDO | 0.6371 | 156.95 | 148.01 | 28.55 | 0.48 | 311 | 109.96 | 41.65 | 3 | 309 | 15.31 | 13795.21 | 1294.13 | 5881.75 | 727.29 | 228.93 | 241532.09 | 0.31 | 0.83 | 19.07 | 14.34 | 0.5 | 10
3 | 50 | CONCLUIDO | 0.6642 | 150.55 | 143.67 | 39.54 | 0.63 | 218 | 111.23 | 41.65 | 4 | 216 | 15.58 | 13952.52 | 1205.5 | 5881.7 | 580.62 | 228.93 | 168659.1 | 0.39 | 0.85 | 18.92 | 10.01 | 0.5 | 10
4 | 50 | CONCLUIDO | 0.6809 | 146.86 | 141.18 | 51.65 | 0.78 | 164 | 112.51 | 41.65 | 5 | 162 | 15.86 | 14110.24 | 1132.82 | 5881.55 | 496.56 | 228.93 | 126898.81 | 0.46 | 0.87 | 18.83 | 7.52 | 0.5 | 10
5 | 50 | CONCLUIDO | 0.6919 | 144.53 | 139.6 | 64.43 | 0.93 | 130 | 113.79 | 41.65 | 6 | 98 | 16.14 | 14268.39 | 1065.07 | 5881.56 | 442.18 | 228.93 | 99878.73 | 0.52 | 0.88 | 18.8 | 5.94 | 0.5 | 10
6 | 50 | CONCLUIDO | 0.6947 | 143.95 | 139.25 | 69.62 | 1.07 | 120 | 115.08 | 41.65 | 7 | 9 | 16.43 | 14426.96 | 1047.55 | 5881.75 | 426.39 | 228.93 | 92033.84 | 0.54 | 0.88 | 18.89 | 5.59 | 0.5 | 10
7 | 50 | CONCLUIDO | 0.695 | 143.88 | 139.2 | 70.18 | 1.21 | 119 | 116.37 | 41.65 | 8 | 0 | 16.72 | 14585.96 | 1056.2 | 5881.71 | 423.85 | 228.93 | 90770.14 | 0.54 | 0.88 | 18.91 | 5.54 | 0.5 | 10
0 | 25 | CONCLUIDO | 0.5508 | 181.56 | 169.27 | 13.45 | 0.28 | 755 | 61.76 | 28.92 | 1 | 753 | 6.84 | 7851.41 | 1041.27 | 5881.94 | 1448.1 | 228.93 | 599714.16 | 0.16 | 0.72 | 19.83 | 35.61 | 0.5 | 10
1 | 25 | CONCLUIDO | 0.6531 | 153.11 | 147.23 | 30.05 | 0.55 | 294 | 62.92 | 28.92 | 2 | 270 | 7 | 7994.37 | 812.19 | 5881.91 | 700.49 | 228.93 | 228214.54 | 0.33 | 0.83 | 19.06 | 13.57 | 0.5 | 10
2 | 25 | CONCLUIDO | 0.6675 | 149.82 | 144.73 | 36.64 | 0.81 | 237 | 64.08 | 28.92 | 3 | 3 | 7.16 | 8137.65 | 771.94 | 5882.04 | 605.94 | 228.93 | 181226.46 | 0.38 | 0.85 | 19.25 | 11.07 | 0.5 | 10
3 | 25 | CONCLUIDO | 0.6674 | 149.83 | 144.75 | 36.64 | 1.07 | 237 | 65.25 | 28.92 | 4 | 0 | 7.33 | 8281.25 | 784.49 | 5881.86 | 606.27 | 228.93 | 181388.6 | 0.38 | 0.85 | 19.26 | 11.09 | 0.5 | 10
0 | 85 | CONCLUIDO | 0.3005 | 332.81 | 251.14 | 6.44 | 0.11 | 2340 | 167.88 | 51.39 | 1 | 2338 | 30.49 | 20939.59 | 3182.51 | 5883.68 | 4233.22 | 228.93 | 1984350.96 | 0.05 | 0.49 | 22.52 | 117.43 | 0.5 | 10
1 | 85 | CONCLUIDO | 0.5039 | 198.45 | 169.98 | 13.25 | 0.21 | 770 | 169.33 | 51.39 | 2 | 768 | 30.94 | 21118.46 | 2125.05 | 5882.21 | 1471.9 | 228.93 | 611539.42 | 0.16 | 0.72 | 19.85 | 36.31 | 0.5 | 10
2 | 85 | CONCLUIDO | 0.5782 | 172.96 | 155 | 20.22 | 0.31 | 460 | 170.79 | 51.39 | 3 | 458 | 31.4 | 21297.94 | 1910.22 | 5882.06 | 964.22 | 228.93 | 359249.97 | 0.24 | 0.79 | 19.32 | 21.33 | 0.5 | 10
3 | 85 | CONCLUIDO | 0.6167 | 162.15 | 148.73 | 27.37 | 0.41 | 326 | 172.25 | 51.39 | 4 | 324 | 31.86 | 21478.05 | 1805.83 | 5881.77 | 751.43 | 228.93 | 253525.51 | 0.3 | 0.82 | 19.11 | 15.07 | 0.5 | 10
4 | 85 | CONCLUIDO | 0.6408 | 156.06 | 145.19 | 34.71 | 0.51 | 251 | 173.71 | 51.39 | 5 | 249 | 32.32 | 21658.78 | 1736.78 | 5881.68 | 632.28 | 228.93 | 194323.05 | 0.36 | 0.84 | 18.96 | 11.53 | 0.5 | 10
5 | 85 | CONCLUIDO | 0.6574 | 152.11 | 142.9 | 42.44 | 0.61 | 202 | 175.18 | 51.39 | 6 | 200 | 32.79 | 21840.16 | 1680.29 | 5881.58 | 554.87 | 228.93 | 155866.28 | 0.41 | 0.86 | 18.88 | 9.24 | 0.5 | 10
6 | 85 | CONCLUIDO | 0.669 | 149.49 | 141.39 | 50.2 | 0.7 | 169 | 176.66 | 51.39 | 7 | 167 | 33.27 | 22022.17 | 1634.75 | 5881.53 | 502.99 | 228.93 | 130088.17 | 0.46 | 0.87 | 18.85 | 7.73 | 0.5 | 10
7 | 85 | CONCLUIDO | 0.678 | 147.49 | 140.24 | 58.43 | 0.8 | 144 | 178.14 | 51.39 | 8 | 142 | 33.75 | 22204.83 | 1593.34 | 5881.53 | 464.96 | 228.93 | 111199.21 | 0.49 | 0.87 | 18.79 | 6.58 | 0.5 | 10
8 | 85 | CONCLUIDO | 0.6854 | 145.9 | 139.3 | 66.86 | 0.89 | 125 | 179.63 | 51.39 | 9 | 123 | 34.24 | 22388.15 | 1552.82 | 5881.5 | 432.79 | 228.93 | 95210.51 | 0.53 | 0.88 | 18.76 | 5.64 | 0.5 | 10
9 | 85 | CONCLUIDO | 0.6909 | 144.75 | 138.65 | 75.63 | 0.98 | 110 | 181.12 | 51.39 | 10 | 108 | 34.73 | 22572.13 | 1514.48 | 5881.6 | 410.58 | 228.93 | 84181.69 | 0.56 | 0.88 | 18.74 | 4.99 | 0.5 | 10
10 | 85 | CONCLUIDO | 0.6953 | 143.82 | 138.13 | 84.57 | 1.07 | 98 | 182.62 | 51.39 | 11 | 96 | 35.22 | 22756.91 | 1479.62 | 5881.56 | 393.61 | 228.93 | 75755.55 | 0.58 | 0.89 | 18.71 | 4.47 | 0.5 | 10
11 | 85 | CONCLUIDO | 0.6997 | 142.92 | 137.6 | 94.89 | 1.16 | 87 | 184.12 | 51.39 | 12 | 85 | 35.73 | 22942.24 | 1434.98 | 5881.57 | 375.48 | 228.93 | 66742.77 | 0.61 | 0.89 | 18.69 | 3.94 | 0.5 | 10
12 | 85 | CONCLUIDO | 0.7029 | 142.28 | 137.23 | 104.22 | 1.24 | 79 | 185.63 | 51.39 | 13 | 71 | 36.24 | 23128.27 | 1398.96 | 5881.47 | 362.79 | 228.93 | 60442.37 | 0.63 | 0.89 | 18.68 | 3.57 | 0.5 | 10
13 | 85 | CONCLUIDO | 0.7052 | 141.8 | 136.95 | 112.56 | 1.33 | 73 | 187.14 | 51.39 | 14 | 35 | 36.75 | 23314.98 | 1374.5 | 5881.51 | 351.94 | 228.93 | 55046.72 | 0.65 | 0.89 | 18.72 | 3.3 | 0.5 | 10
14 | 85 | CONCLUIDO | 0.7056 | 141.72 | 136.94 | 115.72 | 1.41 | 71 | 188.66 | 51.39 | 15 | 8 | 37.27 | 23502.4 | 1367.16 | 5881.58 | 350.48 | 228.93 | 54324.34 | 0.65 | 0.89 | 18.75 | 3.28 | 0.5 | 10
15 | 85 | CONCLUIDO | 0.7056 | 141.73 | 136.95 | 115.74 | 1.49 | 71 | 190.19 | 51.39 | 16 | 0 | 37.79 | 23690.52 | 1376.37 | 5881.54 | 350.89 | 228.93 | 54530.94 | 0.65 | 0.89 | 18.75 | 3.3 | 0.5 | 10
0 | 20 | CONCLUIDO | 0.5822 | 171.77 | 162.51 | 15.85 | 0.34 | 615 | 51.33 | 24.83 | 1 | 613 | 5.51 | 6564.78 | 849.32 | 5882.12 | 1219.24 | 228.93 | 485983.65 | 0.19 | 0.75 | 19.56 | 28.83 | 0.5 | 10
1 | 20 | CONCLUIDO | 0.6541 | 152.87 | 147.5 | 29.8 | 0.66 | 297 | 52.47 | 24.83 | 2 | 20 | 5.64 | 6705.1 | 693.26 | 5881.89 | 697.52 | 228.93 | 226715.95 | 0.33 | 0.83 | 19.41 | 13.83 | 0.5 | 10
2 | 20 | CONCLUIDO | 0.6545 | 152.8 | 147.44 | 29.99 | 0.97 | 295 | 53.61 | 24.83 | 3 | 0 | 5.78 | 6845.59 | 706.76 | 5882.01 | 694.55 | 228.93 | 225238.35 | 0.33 | 0.83 | 19.45 | 13.78 | 0.5 | 10
0 | 65 | CONCLUIDO | 0.3722 | 268.68 | 219.08 | 7.55 | 0.13 | 1742 | 133.21 | 46.47 | 1 | 1740 | 20.75 | 16663.42 | 2379.8 | 5883.15 | 3142.13 | 228.93 | 1441797.17 | 0.07 | 0.56 | 21.43 | 85.39 | 0.5 | 10
1 | 65 | CONCLUIDO | 0.5484 | 182.36 | 163.08 | 15.58 | 0.26 | 628 | 134.55 | 46.47 | 2 | 626 | 21.09 | 16828.84 | 1734.6 | 5882.02 | 1237.99 | 228.93 | 495296.03 | 0.18 | 0.75 | 19.6 | 29.41 | 0.5 | 10
2 | 65 | CONCLUIDO | 0.6113 | 163.59 | 151.12 | 23.99 | 0.39 | 378 | 135.9 | 46.47 | 3 | 376 | 21.43 | 16994.64 | 1570.63 | 5881.88 | 833.66 | 228.93 | 294377.62 | 0.27 | 0.81 | 19.16 | 17.45 | 0.5 | 10
3 | 65 | CONCLUIDO | 0.6435 | 155.41 | 145.96 | 32.8 | 0.52 | 267 | 137.25 | 46.47 | 4 | 265 | 21.78 | 17160.92 | 1480.21 | 5881.85 | 658.42 | 228.93 | 207313.47 | 0.35 | 0.84 | 18.99 | 12.3 | 0.5 | 10
4 | 65 | CONCLUIDO | 0.6632 | 150.78 | 143.04 | 42.07 | 0.64 | 204 | 138.6 | 46.47 | 5 | 202 | 22.13 | 17327.69 | 1413.11 | 5881.68 | 559.55 | 228.93 | 158194.69 | 0.41 | 0.86 | 18.89 | 9.38 | 0.5 | 10
5 | 65 | CONCLUIDO | 0.677 | 147.72 | 141.1 | 51.94 | 0.76 | 163 | 139.95 | 46.47 | 6 | 161 | 22.49 | 17494.97 | 1354.58 | 5881.66 | 494.24 | 228.93 | 125744.36 | 0.46 | 0.87 | 18.81 | 7.44 | 0.5 | 10
6 | 65 | CONCLUIDO | 0.6868 | 145.6 | 139.77 | 62.59 | 0.88 | 134 | 141.31 | 46.47 | 7 | 132 | 22.85 | 17662.75 | 1298.83 | 5881.53 | 449.26 | 228.93 | 103399.98 | 0.51 | 0.88 | 18.77 | 6.12 | 0.5 | 10
7 | 65 | CONCLUIDO | 0.6941 | 144.07 | 138.81 | 73.71 | 0.99 | 113 | 142.68 | 46.47 | 8 | 110 | 23.21 | 17831.04 | 1242.51 | 5881.55 | 416.42 | 228.93 | 87084.91 | 0.55 | 0.88 | 18.74 | 5.16 | 0.5 | 10
8 | 65 | CONCLUIDO | 0.6991 | 143.03 | 138.18 | 84.6 | 1.11 | 98 | 144.05 | 46.47 | 9 | 66 | 23.58 | 17999.83 | 1199.35 | 5881.56 | 393.41 | 228.93 | 75656.43 | 0.58 | 0.89 | 18.77 | 4.53 | 0.5 | 10
9 | 65 | CONCLUIDO | 0.7009 | 142.68 | 137.97 | 89.01 | 1.22 | 93 | 145.42 | 46.47 | 10 | 14 | 23.95 | 18169.15 | 1183.31 | 5881.62 | 384.54 | 228.93 | 71245.78 | 0.6 | 0.89 | 18.81 | 4.31 | 0.5 | 10
10 | 65 | CONCLUIDO | 0.7013 | 142.59 | 137.91 | 89.94 | 1.33 | 92 | 146.8 | 46.47 | 11 | 1 | 24.33 | 18338.99 | 1193.72 | 5881.65 | 381.95 | 228.93 | 69952.68 | 0.6 | 0.89 | 18.82 | 4.25 | 0.5 | 10
11 | 65 | CONCLUIDO | 0.7013 | 142.59 | 137.91 | 89.94 | 1.43 | 92 | 148.18 | 46.47 | 12 | 0 | 24.71 | 18509.36 | 1204.05 | 5881.6 | 381.92 | 228.93 | 69940.6 | 0.6 | 0.89 | 18.82 | 4.25 | 0.5 | 10
0 | 75 | CONCLUIDO | 0.3355 | 298.04 | 233.95 | 6.94 | 0.12 | 2023 | 150.44 | 49.1 | 1 | 2021 | 25.34 | 18787.76 | 2757.51 | 5883.55 | 3647.69 | 228.93 | 1693167.87 | 0.06 | 0.52 | 21.94 | 100.24 | 0.5 | 10
1 | 75 | CONCLUIDO | 0.5263 | 190 | 166.39 | 14.3 | 0.23 | 698 | 151.83 | 49.1 | 2 | 696 | 25.73 | 18959.54 | 1928.32 | 5882.41 | 1350.7 | 228.93 | 551302.22 | 0.17 | 0.74 | 19.7 | 32.72 | 0.5 | 10
2 | 75 | CONCLUIDO | 0.5943 | 168.25 | 153.14 | 21.88 | 0.35 | 420 | 153.23 | 49.1 | 3 | 418 | 26.13 | 19131.85 | 1743.93 | 5881.79 | 901.79 | 228.93 | 328234.46 | 0.25 | 0.8 | 19.24 | 19.48 | 0.5 | 10
3 | 75 | CONCLUIDO | 0.63 | 158.72 | 147.37 | 29.77 | 0.46 | 297 | 154.63 | 49.1 | 4 | 295 | 26.53 | 19304.72 | 1646.23 | 5881.65 | 706.01 | 228.93 | 230962.22 | 0.32 | 0.83 | 19.05 | 13.71 | 0.5 | 10
4 | 75 | CONCLUIDO | 0.6521 | 153.36 | 144.12 | 37.93 | 0.57 | 228 | 156.03 | 49.1 | 5 | 226 | 26.94 | 19478.15 | 1578.92 | 5881.63 | 596.12 | 228.93 | 176358.77 | 0.38 | 0.85 | 18.93 | 10.46 | 0.5 | 10
5 | 75 | CONCLUIDO | 0.6668 | 149.97 | 142.07 | 46.33 | 0.67 | 184 | 157.44 | 49.1 | 6 | 182 | 27.35 | 19652.13 | 1524.83 | 5881.73 | 526.85 | 228.93 | 141943.56 | 0.43 | 0.86 | 18.85 | 8.41 | 0.5 | 10
6 | 75 | CONCLUIDO | 0.6779 | 147.51 | 140.59 | 55.5 | 0.78 | 152 | 158.86 | 49.1 | 7 | 150 | 27.77 | 19826.68 | 1473.14 | 5881.66 | 476.69 | 228.93 | 117024.14 | 0.48 | 0.87 | 18.8 | 6.93 | 0.5 | 10
7 | 75 | CONCLUIDO | 0.686 | 145.77 | 139.55 | 64.91 | 0.88 | 129 | 160.28 | 49.1 | 8 | 127 | 28.19 | 20001.93 | 1427.76 | 5881.57 | 441.28 | 228.93 | 99434.69 | 0.52 | 0.88 | 18.77 | 5.89 | 0.5 | 10
8 | 75 | CONCLUIDO | 0.6927 | 144.35 | 138.69 | 74.97 | 0.99 | 111 | 161.71 | 49.1 | 9 | 109 | 28.61 | 20177.64 | 1380.62 | 5881.53 | 412.16 | 228.93 | 84965.52 | 0.56 | 0.88 | 18.74 | 5.03 | 0.5 | 10
9 | 75 | CONCLUIDO | 0.6979 | 143.3 | 138.06 | 85.4 | 1.09 | 97 | 163.13 | 49.1 | 10 | 95 | 29.04 | 20353.94 | 1333.46 | 5881.7 | 390.65 | 228.93 | 74282.23 | 0.59 | 0.89 | 18.72 | 4.4 | 0.5 | 10
10 | 75 | CONCLUIDO | 0.7018 | 142.49 | 137.59 | 95.99 | 1.18 | 86 | 164.57 | 49.1 | 11 | 65 | 29.47 | 20530.82 | 1293.65 | 5881.56 | 374.27 | 228.93 | 66146.25 | 0.61 | 0.89 | 18.72 | 3.93 | 0.5 | 10
11 | 75 | CONCLUIDO | 0.7033 | 142.18 | 137.43 | 101.8 | 1.28 | 81 | 166.01 | 49.1 | 12 | 18 | 29.91 | 20708.3 | 1278.65 | 5881.68 | 366.95 | 228.93 | 62512.44 | 0.62 | 0.89 | 18.77 | 3.77 | 0.5 | 10
12 | 75 | CONCLUIDO | 0.7038 | 142.08 | 137.36 | 103.02 | 1.38 | 80 | 167.45 | 49.1 | 13 | 2 | 30.36 | 20886.38 | 1279.93 | 5881.57 | 364.16 | 228.93 | 61120.43 | 0.63 | 0.89 | 18.78 | 3.71 | 0.5 | 10
13 | 75 | CONCLUIDO | 0.7038 | 142.08 | 137.36 | 103.02 | 1.47 | 80 | 168.9 | 49.1 | 14 | 0 | 30.81 | 21065.06 | 1289.92 | 5881.61 | 363.86 | 228.93 | 60968.78 | 0.63 | 0.89 | 18.79 | 3.7 | 0.5 | 10
0 | 95 | CONCLUIDO | 0.2668 | 374.8 | 271.5 | 6.01 | 0.1 | 2709 | 185.69 | 53.44 | 1 | 2707 | 36.26 | 23136.14 | 3674.32 | 5884.47 | 4931.54 | 228.93 | 2331663.66 | 0.05 | 0.45 | 23.05 | 137.78 | 0.5 | 10
1 | 95 | CONCLUIDO | 0.4825 | 207.27 | 173.46 | 12.36 | 0.19 | 842 | 187.21 | 53.44 | 2 | 840 | 36.77 | 23322.88 | 2321.61 | 5882.44 | 1589.93 | 228.93 | 670195.78 | 0.14 | 0.71 | 19.95 | 39.79 | 0.5 | 10
2 | 95 | CONCLUIDO | 0.5618 | 178.01 | 156.93 | 18.83 | 0.28 | 500 | 188.73 | 53.44 | 3 | 498 | 37.29 | 23510.33 | 2076.08 | 5881.96 | 1030.24 | 228.93 | 392059.38 | 0.22 | 0.78 | 19.37 | 23.26 | 0.5 | 10
3 | 95 | CONCLUIDO | 0.6036 | 165.66 | 150.02 | 25.43 | 0.37 | 354 | 190.25 | 53.44 | 4 | 352 | 37.82 | 23698.48 | 1961.45 | 5881.78 | 795.77 | 228.93 | 275552.57 | 0.29 | 0.82 | 19.13 | 16.35 | 0.5 | 10
4 | 95 | CONCLUIDO | 0.6295 | 158.86 | 146.23 | 32.14 | 0.46 | 273 | 191.78 | 53.44 | 5 | 271 | 38.35 | 23887.36 | 1889.04 | 5881.62 | 666.61 | 228.93 | 211377.69 | 0.34 | 0.84 | 19.03 | 12.57 | 0.5 | 10
5 | 95 | CONCLUIDO | 0.6473 | 154.49 | 143.79 | 39.04 | 0.55 | 221 | 193.32 | 53.44 | 6 | 219 | 38.89 | 24076.95 | 1833.38 | 5881.61 | 584.6 | 228.93 | 170633.5 | 0.39 | 0.85 | 18.93 | 10.13 | 0.5 | 10
6 | 95 | CONCLUIDO | 0.6601 | 151.49 | 142.13 | 46.1 | 0.64 | 185 | 194.86 | 53.44 | 7 | 183 | 39.43 | 24267.28 | 1789.28 | 5881.69 | 529.15 | 228.93 | 143092 | 0.43 | 0.86 | 18.84 | 8.47 | 0.5 | 10
7 | 95 | CONCLUIDO | 0.6701 | 149.24 | 140.89 | 53.5 | 0.72 | 158 | 196.41 | 53.44 | 8 | 156 | 39.98 | 24458.36 | 1748.3 | 5881.57 | 486.78 | 228.93 | 122042.17 | 0.47 | 0.87 | 18.81 | 7.23 | 0.5 | 10
8 | 95 | CONCLUIDO | 0.6777 | 147.56 | 139.96 | 60.85 | 0.81 | 138 | 197.97 | 53.44 | 9 | 136 | 40.53 | 24650.18 | 1710.75 | 5881.59 | 455.03 | 228.93 | 106262.76 | 0.5 | 0.88 | 18.78 | 6.3 | 0.5 | 10
9 | 95 | CONCLUIDO | 0.6839 | 146.22 | 139.21 | 68.46 | 0.89 | 122 | 199.53 | 53.44 | 10 | 120 | 41.1 | 24842.77 | 1678.55 | 5881.49 | 429.49 | 228.93 | 93574.08 | 0.53 | 0.88 | 18.76 | 5.55 | 0.5 | 10
10 | 95 | CONCLUIDO | 0.6897 | 145 | 138.51 | 76.95 | 0.97 | 108 | 201.1 | 53.44 | 11 | 106 | 41.66 | 25036.12 | 1643.39 | 5881.66 | 405.81 | 228.93 | 81803.42 | 0.56 | 0.88 | 18.74 | 4.85 | 0.5 | 10
11 | 95 | CONCLUIDO | 0.6933 | 144.25 | 138.13 | 84.57 | 1.05 | 98 | 202.67 | 53.44 | 12 | 96 | 42.24 | 25230.25 | 1613.96 | 5881.61 | 393.49 | 228.93 | 75696.26 | 0.58 | 0.89 | 18.71 | 4.47 | 0.5 | 10
12 | 95 | CONCLUIDO | 0.6974 | 143.38 | 137.64 | 93.84 | 1.13 | 88 | 204.25 | 53.44 | 13 | 86 | 42.82 | 25425.3 | 1577.55 | 5881.56 | 376.74 | 228.93 | 67371.74 | 0.61 | 0.89 | 18.7 | 3.98 | 0.5 | 10
13 | 95 | CONCLUIDO | 0.7001 | 142.83 | 137.35 | 101.74 | 1.21 | 81 | 205.84 | 53.44 | 14 | 79 | 43.4 | 25621.03 | 1546.29 | 5881.5 | 366.94 | 228.93 | 62505.8 | 0.62 | 0.89 | 18.69 | 3.69 | 0.5 | 10
14 | 95 | CONCLUIDO | 0.7036 | 142.13 | 136.95 | 112.56 | 1.28 | 73 | 207.43 | 53.44 | 15 | 70 | 44 | 25817.56 | 1508.2 | 5881.51 | 353.23 | 228.93 | 55687.97 | 0.65 | 0.89 | 18.67 | 3.29 | 0.5 | 10
15 | 95 | CONCLUIDO | 0.7055 | 141.74 | 136.74 | 120.65 | 1.36 | 68 | 209.03 | 53.44 | 16 | 52 | 44.6 | 26014.91 | 1482.02 | 5881.61 | 345.93 | 228.93 | 52063.11 | 0.66 | 0.9 | 18.67 | 3.08 | 0.5 | 10
16 | 95 | CONCLUIDO | 0.7065 | 141.54 | 136.65 | 126.14 | 1.43 | 65 | 210.64 | 53.44 | 17 | 19 | 45.21 | 26213.09 | 1460.27 | 5881.48 | 341 | 228.93 | 49616.42 | 0.67 | 0.9 | 18.73 | 2.99 | 0.5 | 10
17 | 95 | CONCLUIDO | 0.7069 | 141.47 | 136.62 | 128.08 | 1.51 | 64 | 212.25 | 53.44 | 18 | 6 | 45.82 | 26412.11 | 1464.92 | 5881.53 | 339.75 | 228.93 | 48992.88 | 0.67 | 0.9 | 18.73 | 2.96 | 0.5 | 10
18 | 95 | CONCLUIDO | 0.7073 | 141.39 | 136.58 | 130.07 | 1.58 | 63 | 213.87 | 53.44 | 19 | 1 | 46.44 | 26611.98 | 1471.37 | 5881.49 | 338.19 | 228.93 | 48222.34 | 0.68 | 0.9 | 18.73 | 2.92 | 0.5 | 10
19 | 95 | CONCLUIDO | 0.7073 | 141.38 | 136.57 | 130.07 | 1.65 | 63 | 215.5 | 53.44 | 20 | 0 | 47.07 | 26812.71 | 1481.88 | 5881.49 | 338.16 | 228.93 | 48206.84 | 0.68 | 0.9 | 18.73 | 2.91 | 0.5 | 10
0 | 55 | CONCLUIDO | 0.4113 | 243.13 | 205.6 | 8.31 | 0.15 | 1484 | 116.05 | 43.4 | 1 | 1482 | 16.65 | 14546.17 | 2032.13 | 5882.93 | 2685.62 | 228.93 | 1214831.88 | 0.09 | 0.6 | 20.93 | 71.91 | 0.5 | 10
1 | 55 | CONCLUIDO | 0.5721 | 174.79 | 159.47 | 17.27 | 0.3 | 554 | 117.34 | 43.4 | 2 | 552 | 16.94 | 14705.49 | 1533.07 | 5881.97 | 1116.05 | 228.93 | 434695.82 | 0.21 | 0.77 | 19.46 | 25.8 | 0.5 | 10
2 | 55 | CONCLUIDO | 0.6283 | 159.15 | 149.08 | 26.78 | 0.45 | 334 | 118.63 | 43.4 | 3 | 332 | 17.23 | 14865.24 | 1388.96 | 5881.89 | 763.53 | 228.93 | 259535.26 | 0.3 | 0.82 | 19.12 | 15.42 | 0.5 | 10
3 | 55 | CONCLUIDO | 0.6573 | 152.13 | 144.43 | 36.88 | 0.59 | 235 | 119.93 | 43.4 | 4 | 233 | 17.53 | 15025.44 | 1303.16 | 5881.74 | 606.61 | 228.93 | 181568.51 | 0.38 | 0.85 | 18.94 | 10.77 | 0.5 | 10
4 | 55 | CONCLUIDO | 0.675 | 148.15 | 141.81 | 47.8 | 0.73 | 178 | 121.23 | 43.4 | 5 | 176 | 17.83 | 15186.08 | 1230.78 | 5881.7 | 518.84 | 228.93 | 137972.39 | 0.44 | 0.86 | 18.82 | 8.15 | 0.5 | 10
5 | 55 | CONCLUIDO | 0.687 | 145.56 | 140.11 | 59.62 | 0.86 | 141 | 122.54 | 43.4 | 6 | 139 | 18.14 | 15347.16 | 1166.17 | 5881.61 | 459.46 | 228.93 | 108465.1 | 0.5 | 0.87 | 18.81 | 6.45 | 0.5 | 10
6 | 55 | CONCLUIDO | 0.6953 | 143.82 | 138.97 | 71.88 | 1 | 116 | 123.85 | 43.4 | 7 | 78 | 18.45 | 15508.69 | 1105.44 | 5881.68 | 419.84 | 228.93 | 88779.43 | 0.55 | 0.88 | 18.8 | 5.31 | 0.5 | 10
7 | 55 | CONCLUIDO | 0.6973 | 143.41 | 138.72 | 76.36 | 1.13 | 109 | 125.16 | 43.4 | 8 | 11 | 18.76 | 15670.68 | 1095.86 | 5881.69 | 409.42 | 228.93 | 83605.64 | 0.56 | 0.88 | 18.85 | 5.06 | 0.5 | 10
8 | 55 | CONCLUIDO | 0.6975 | 143.37 | 138.7 | 77.06 | 1.26 | 108 | 126.48 | 43.4 | 9 | 1 | 19.08 | 15833.12 | 1103.59 | 5881.65 | 408.16 | 228.93 | 82979.3 | 0.56 | 0.88 | 18.87 | 5.05 | 0.5 | 10
9 | 55 | CONCLUIDO | 0.6975 | 143.37 | 138.71 | 77.06 | 1.38 | 108 | 127.8 | 43.4 | 10 | 0 | 19.4 | 15996.02 | 1114.14 | 5881.57 | 408.25 | 228.93 | 83024.79 | 0.56 | 0.88 | 18.87 | 5.05 | 0.5 | 10

## gráficos
Selecione o eixo X:
Selecione o eixo Y:
Selecione o eixo Z:
Eixo X | Eixo Y | Eixo Z

## hidden (hidden)
Unnamed: 0
Volume de calda [L]
STATUS
Capacidade operacional [ha/h]
Tempo de missao [h]
Tempo util [h]
Tempo por voo [min]
Autonomia Projetada [h]
N° Voos
MTOW [kg]
Massa Estrutura [kg]
Combustível [kg]
Abastecimentos
Massa gerador
Potência gerador [W]
Combustível consumido [L]
Calda cons [L]
Distância percorrida [km]
Distância Pulverizando [km]
RTL ACUMULADO[m]
EOC [km/km]
EOC [h/h]
Tempo de manobra [h]
Tempo rtl_rtw [h]
V pulv [m/s]
V desloc [m/s]