## RESULTADOS_18
Unnamed: 0 | Volume de calda [L] | STATUS | Capacidade operacional [ha/h] | Tempo de missao [h] | Tempo util [h] | Tempo por voo [min] | Autonomia Projetada [h] | N° Voos | MTOW [kg] | Massa Estrutura [kg] | Combustível [kg] | Abastecimentos | Massa gerador | Potência gerador [W] | Combustível consumido [L] | Calda cons [L] | Distância percorrida [km] | Distância Pulverizando [km] | RTL ACUMULADO[m] | EOC [km/km] | EOC [h/h] | Tempo de manobra [h] | Tempo rtl_rtw [h] | V pulv [m/s] | V desloc [m/s] | Preço Total por ha Simples [R$/ha] | Preço Total por ha Presumido [R$/ha] | Preço Total por ha Real [R$/ha] | Preço Total Simples [R$] | Preço Total Presumido [R$] | Prod CAPEX [ha/h/R$] | Dias Trabalhados | Preço Total Real [R$]
0 | 100 | CONCLUIDO | 0.3809 | 262.56 | 186.23 | 5.89 | 0.09 | 1898 | 194.77 | 54.38 | 1 | 1896 | 39.4 | 24256.19 | 2571.24 | 10042.06 | 3487.13 | 163.97 | 1647085.54 | 0.05 | 0.44 | 10.66 | 97.27 | 0.5 | 10 | 8696.3538 | 11898.7349 | 10763.1363 | 8696353.7731 | 11898734.8884 | 5.5567e-07 | 55 | 10763136.3307
1 | 100 | CONCLUIDO | 0.717 | 139.48 | 115.26 | 12.39 | 0.18 | 558 | 196.32 | 54.38 | 2 | 556 | 39.95 | 24447.22 | 1537.36 | 10040.54 | 1067.59 | 163.97 | 444016.72 | 0.15 | 0.71 | 8.39 | 26.32 | 0.5 | 10 | 2898.5733 | 3965.9558 | 3587.4506 | 2898573.2641 | 3965955.8159 | 1.046e-06 | 30 | 3587450.5591
2 | 100 | CONCLUIDO | 0.8411 | 118.9 | 103.86 | 19.35 | 0.27 | 322 | 197.88 | 54.38 | 3 | 320 | 40.5 | 24639 | 1335.43 | 10040.13 | 681.48 | 163.97 | 252141.91 | 0.24 | 0.79 | 7.98 | 14.92 | 0.5 | 10 | 2192.2741 | 2999.5662 | 2713.2918 | 2192274.1417 | 2999566.197 | 1.227e-06 | 25 | 2713291.8091
3 | 100 | CONCLUIDO | 0.907 | 110.26 | 99.14 | 26.92 | 0.36 | 221 | 199.44 | 54.38 | 4 | 219 | 41.06 | 24831.54 | 1223.36 | 10039.8 | 520.81 | 163.97 | 172310.78 | 0.31 | 0.83 | 7.85 | 10.21 | 0.5 | 10 | 1899.0275 | 2598.3331 | 2350.3519 | 1899027.455 | 2598333.1431 | 1.3232e-06 | 23 | 2350351.8747
4 | 100 | CONCLUIDO | 0.9493 | 105.34 | 96.45 | 35.29 | 0.44 | 164 | 201.01 | 54.38 | 5 | 162 | 41.63 | 25024.84 | 1133.94 | 10039.81 | 429.93 | 163.97 | 127154.42 | 0.38 | 0.85 | 7.74 | 7.52 | 0.5 | 10 | 1719.1242 | 2352.1816 | 2127.6927 | 1719124.21 | 2352181.5865 | 1.3849e-06 | 22 | 2127692.6772
5 | 100 | CONCLUIDO | 0.9772 | 102.33 | 94.84 | 44.46 | 0.53 | 128 | 202.58 | 54.38 | 6 | 118 | 42.2 | 25218.93 | 1058.87 | 10039.71 | 374.46 | 163.97 | 99602.25 | 0.44 | 0.86 | 7.71 | 5.91 | 0.5 | 10 | 1600.7926 | 2190.275 | 1981.2382 | 1600792.5595 | 2190275.0019 | 1.4256e-06 | 22 | 1981238.2298
6 | 100 | CONCLUIDO | 0.9949 | 100.51 | 93.84 | 52.62 | 0.61 | 107 | 204.16 | 54.38 | 7 | 43 | 42.78 | 25413.94 | 1000.36 | 10039.69 | 338.61 | 163.97 | 81781.47 | 0.48 | 0.87 | 7.73 | 4.91 | 0.5 | 10 | 1511.0208 | 2067.4453 | 1870.1312 | 1511020.763 | 2067445.2694 | 1.4514e-06 | 21 | 1870131.1946
7 | 100 | CONCLUIDO | 0.9995 | 100.05 | 93.57 | 55.04 | 0.69 | 102 | 205.75 | 54.38 | 8 | 5 | 43.37 | 25609.61 | 984.9 | 10039.78 | 327.95 | 163.97 | 76475.02 | 0.5 | 0.88 | 7.76 | 4.64 | 0.5 | 10 | 1490.1564 | 2038.8977 | 1844.3082 | 1490156.3906 | 2038897.7146 | 1.4581e-06 | 21 | 1844308.1783
8 | 100 | CONCLUIDO | 0.9994 | 100.06 | 93.58 | 55.05 | 0.77 | 102 | 207.34 | 54.38 | 9 | 0 | 43.96 | 25806.1 | 992 | 10039.87 | 327.73 | 163.97 | 76366.22 | 0.5 | 0.88 | 7.78 | 4.65 | 0.5 | 10 | 1496.5206 | 2047.6056 | 1852.185 | 1496520.6476 | 2047605.5719 | 1.458e-06 | 21 | 1852184.9699

## RESULTADOS_6
Unnamed: 0 | Volume de calda [L] | STATUS | Capacidade operacional [ha/h] | Tempo de missao [h] | Tempo util [h] | Tempo por voo [min] | Autonomia Projetada [h] | N° Voos | MTOW [kg] | Massa Estrutura [kg] | Combustível [kg] | Abastecimentos | Massa gerador | Potência gerador [W] | Combustível consumido [L] | Calda cons [L] | Distância percorrida [km] | Distância Pulverizando [km] | RTL ACUMULADO[m] | EOC [km/km] | EOC [h/h] | Tempo de manobra [h] | Tempo rtl_rtw [h] | V pulv [m/s] | V desloc [m/s] | Preço Total por ha Simples [R$/ha] | Preço Total por ha Presumido [R$/ha] | Preço Total por ha Real [R$/ha] | Preço Total Simples [R$] | Preço Total Presumido [R$] | Prod CAPEX [ha/h/R$] | Dias Trabalhados | Preço Total Real [R$]
0 | 40 | CONCLUIDO | 0.7329 | 136.44 | 121.58 | 10.66 | 0.2 | 684 | 89.87 | 37.55 | 1 | 682 | 11.32 | 11317.98 | 940.62 | 10040.88 | 1283.36 | 163.97 | 551270.38 | 0.13 | 0.67 | 8.58 | 32.64 | 0.5 | 10 | 1897.3967 | 2596.1019 | 2348.3336 | 1897396.716 | 2596101.894 | 1.2145e-06 | 29 | 2348333.5729
1 | 40 | CONCLUIDO | 0.9241 | 108.22 | 101.27 | 22.93 | 0.39 | 265 | 91.1 | 37.55 | 2 | 81 | 11.54 | 11468.97 | 672.73 | 10040.07 | 584.5 | 163.97 | 203934.11 | 0.28 | 0.81 | 8.15 | 12.34 | 0.5 | 10 | 1180.0943 | 1614.657 | 1460.5564 | 1180094.2601 | 1614657.0288 | 1.5314e-06 | 23 | 1460556.4281
2 | 40 | CONCLUIDO | 0.9315 | 107.36 | 100.66 | 23.97 | 0.57 | 252 | 92.32 | 37.55 | 3 | 0 | 11.77 | 11620.34 | 666.54 | 10039.84 | 559.72 | 163.97 | 191611.38 | 0.29 | 0.81 | 8.24 | 11.73 | 0.5 | 10 | 1164.2327 | 1592.9546 | 1440.9252 | 1164232.7164 | 1592954.5648 | 1.5436e-06 | 23 | 1440925.2169

## RESULTADOS_4
Unnamed: 0 | Volume de calda [L] | STATUS | Capacidade operacional [ha/h] | Tempo de missao [h] | Tempo util [h] | Tempo por voo [min] | Autonomia Projetada [h] | N° Voos | MTOW [kg] | Massa Estrutura [kg] | Combustível [kg] | Abastecimentos | Massa gerador | Potência gerador [W] | Combustível consumido [L] | Calda cons [L] | Distância percorrida [km] | Distância Pulverizando [km] | RTL ACUMULADO[m] | EOC [km/km] | EOC [h/h] | Tempo de manobra [h] | Tempo rtl_rtw [h] | V pulv [m/s] | V desloc [m/s] | Preço Total por ha Simples [R$/ha] | Preço Total por ha Presumido [R$/ha] | Preço Total por ha Real [R$/ha] | Preço Total Simples [R$] | Preço Total Presumido [R$] | Prod CAPEX [ha/h/R$] | Dias Trabalhados | Preço Total Real [R$]
0 | 30 | CONCLUIDO | 0.8138 | 122.88 | 113.1 | 13.31 | 0.24 | 510 | 71.52 | 32.27 | 1 | 486 | 8.25 | 9054.6 | 701.27 | 10040.19 | 993.45 | 163.97 | 407187.6 | 0.17 | 0.72 | 8.35 | 24.17 | 0.5 | 10 | 1362.2286 | 1863.8613 | 1685.977 | 1362228.6207 | 1863861.2961 | 1.3951e-06 | 26 | 1685976.99
1 | 30 | CONCLUIDO | 0.8957 | 111.65 | 104.58 | 18.67 | 0.48 | 336 | 72.7 | 32.27 | 2 | 0 | 8.43 | 9200.25 | 601.75 | 10040.65 | 689.89 | 163.97 | 256276.45 | 0.24 | 0.78 | 8.45 | 15.64 | 0.5 | 10 | 1116.0024 | 1526.9637 | 1381.2324 | 1116002.3884 | 1526963.7024 | 1.5355e-06 | 24 | 1381232.4298

## RESULTADOS_1
Unnamed: 0 | Volume de calda [L] | STATUS | Capacidade operacional [ha/h] | Tempo de missao [h] | Tempo util [h] | Tempo por voo [min] | Autonomia Projetada [h] | N° Voos | MTOW [kg] | Massa Estrutura [kg] | Combustível [kg] | Abastecimentos | Massa gerador | Potência gerador [W] | Combustível consumido [L] | Calda cons [L] | Distância percorrida [km] | Distância Pulverizando [km] | RTL ACUMULADO[m] | EOC [km/km] | EOC [h/h] | Tempo de manobra [h] | Tempo rtl_rtw [h] | V pulv [m/s] | V desloc [m/s] | Preço Total por ha Simples [R$/ha] | Preço Total por ha Presumido [R$/ha] | Preço Total por ha Real [R$/ha] | Preço Total Simples [R$] | Preço Total Presumido [R$] | Prod CAPEX [ha/h/R$] | Dias Trabalhados | Preço Total Real [R$]
0 | 15 | CONCLUIDO | 0.7734 | 129.3 | 120.17 | 10.78 | 0.43 | 669 | 39.78 | 19.54 | 1 | 0 | 4.24 | 5140 | 470.62 | 10041.78 | 1201.43 | 163.97 | 510381.43 | 0.14 | 0.68 | 9.46 | 31.23 | 0.5 | 10 | 1076.0957 | 1472.3617 | 1331.8415 | 1076095.744 | 1472361.6709 | 1.423e-06 | 27 | 1331841.5395

## RESULTADOS_12
Unnamed: 0 | Volume de calda [L] | STATUS | Capacidade operacional [ha/h] | Tempo de missao [h] | Tempo util [h] | Tempo por voo [min] | Autonomia Projetada [h] | N° Voos | MTOW [kg] | Massa Estrutura [kg] | Combustível [kg] | Abastecimentos | Massa gerador | Potência gerador [W] | Combustível consumido [L] | Calda cons [L] | Distância percorrida [km] | Distância Pulverizando [km] | RTL ACUMULADO[m] | EOC [km/km] | EOC [h/h] | Tempo de manobra [h] | Tempo rtl_rtw [h] | V pulv [m/s] | V desloc [m/s] | Preço Total por ha Simples [R$/ha] | Preço Total por ha Presumido [R$/ha] | Preço Total por ha Real [R$/ha] | Preço Total Simples [R$] | Preço Total Presumido [R$] | Prod CAPEX [ha/h/R$] | Dias Trabalhados | Preço Total Real [R$]
0 | 70 | CONCLUIDO | 0.5406 | 184.98 | 148.05 | 7.4 | 0.12 | 1201 | 141.81 | 47.83 | 1 | 1199 | 22.98 | 17723.39 | 1639.82 | 10041.82 | 2182.42 | 163.97 | 998214.65 | 0.08 | 0.55 | 9.49 | 59.11 | 0.5 | 10 | 4103.4942 | 5614.5818 | 5078.734 | 4103494.2106 | 5614581.8124 | 8.3182e-07 | 39 | 5078734.0043
1 | 70 | CONCLUIDO | 0.8206 | 121.86 | 107.9 | 15.95 | 0.25 | 406 | 143.17 | 47.83 | 2 | 404 | 23.34 | 17891.86 | 1121.72 | 10039.97 | 818.06 | 163.97 | 320013.54 | 0.2 | 0.76 | 8.14 | 18.97 | 0.5 | 10 | 1954.0708 | 2673.6459 | 2418.4769 | 1954070.8005 | 2673645.8768 | 1.2627e-06 | 26 | 2418476.8668
2 | 70 | CONCLUIDO | 0.9218 | 108.48 | 99.58 | 25.86 | 0.37 | 231 | 144.54 | 47.83 | 3 | 229 | 23.71 | 18060.85 | 957.06 | 10040.03 | 536.25 | 163.97 | 179979.08 | 0.31 | 0.82 | 7.84 | 10.65 | 0.5 | 10 | 1545.5761 | 2114.7254 | 1912.899 | 1545576.1104 | 2114725.4203 | 1.4184e-06 | 23 | 1912898.9942
3 | 70 | CONCLUIDO | 0.9708 | 103.01 | 96.22 | 36.54 | 0.49 | 158 | 145.92 | 47.83 | 4 | 86 | 24.09 | 18230.35 | 848.02 | 10039.95 | 418.45 | 163.97 | 121446.77 | 0.39 | 0.85 | 7.83 | 7.29 | 0.5 | 10 | 1356.8583 | 1856.5133 | 1679.3303 | 1356858.2714 | 1856513.3473 | 1.4938e-06 | 22 | 1679330.3191
4 | 70 | CONCLUIDO | 0.9795 | 102.1 | 95.68 | 39.59 | 0.6 | 145 | 147.3 | 47.83 | 5 | 5 | 24.47 | 18400.38 | 827.25 | 10040.19 | 397.15 | 163.97 | 110858.87 | 0.41 | 0.86 | 7.9 | 6.75 | 0.5 | 10 | 1325.7116 | 1813.897 | 1640.7813 | 1325711.5575 | 1813897.0392 | 1.5072e-06 | 22 | 1640781.2516
5 | 70 | CONCLUIDO | 0.9795 | 102.1 | 95.68 | 39.59 | 0.71 | 145 | 148.68 | 47.83 | 6 | 0 | 24.85 | 18570.94 | 834.98 | 10040.14 | 396.91 | 163.97 | 110742.66 | 0.41 | 0.86 | 7.91 | 6.75 | 0.5 | 10 | 1332.583 | 1823.2989 | 1649.2858 | 1332583.0372 | 1823298.9009 | 1.5072e-06 | 22 | 1649285.8128

## RESULTADOS_16
Unnamed: 0 | Volume de calda [L] | STATUS | Capacidade operacional [ha/h] | Tempo de missao [h] | Tempo util [h] | Tempo por voo [min] | Autonomia Projetada [h] | N° Voos | MTOW [kg] | Massa Estrutura [kg] | Combustível [kg] | Abastecimentos | Massa gerador | Potência gerador [W] | Combustível consumido [L] | Calda cons [L] | Distância percorrida [km] | Distância Pulverizando [km] | RTL ACUMULADO[m] | EOC [km/km] | EOC [h/h] | Tempo de manobra [h] | Tempo rtl_rtw [h] | V pulv [m/s] | V desloc [m/s] | Preço Total por ha Simples [R$/ha] | Preço Total por ha Presumido [R$/ha] | Preço Total por ha Real [R$/ha] | Preço Total Simples [R$] | Preço Total Presumido [R$] | Prod CAPEX [ha/h/R$] | Dias Trabalhados | Preço Total Real [R$]
0 | 90 | CONCLUIDO | 0.4321 | 231.44 | 171.13 | 6.31 | 0.1 | 1628 | 176.73 | 52.44 | 1 | 1626 | 33.29 | 22031.19 | 2212.02 | 10042.32 | 2968.91 | 163.97 | 1389323.75 | 0.06 | 0.48 | 10.24 | 82.18 | 0.5 | 10 | 6695.7488 | 9161.4189 | 8287.0659 | 6695748.7688 | 9161418.8611 | 6.4069e-07 | 49 | 8287065.9031
1 | 90 | CONCLUIDO | 0.7505 | 133.24 | 112.79 | 13.35 | 0.2 | 507 | 178.21 | 52.44 | 2 | 505 | 33.77 | 22213.89 | 1399.31 | 10040.46 | 983.16 | 163.97 | 402057.01 | 0.17 | 0.73 | 8.32 | 23.85 | 0.5 | 10 | 2554.7734 | 3495.5537 | 3161.9429 | 2554773.3953 | 3495553.6681 | 1.1128e-06 | 28 | 3161942.9321
2 | 90 | CONCLUIDO | 0.8669 | 115.35 | 102.51 | 20.99 | 0.3 | 293 | 179.7 | 52.44 | 3 | 291 | 34.26 | 22397.24 | 1213.99 | 10040.04 | 635.72 | 163.97 | 229405.93 | 0.26 | 0.8 | 7.94 | 13.58 | 0.5 | 10 | 1978.0053 | 2706.3941 | 2448.0996 | 1978005.2818 | 2706394.09 | 1.2854e-06 | 25 | 2448099.6365
3 | 90 | CONCLUIDO | 0.9298 | 107.55 | 98.05 | 29.56 | 0.39 | 199 | 181.19 | 52.44 | 4 | 197 | 34.75 | 22581.25 | 1100.35 | 10039.76 | 483.93 | 163.97 | 153981.26 | 0.34 | 0.84 | 7.8 | 9.12 | 0.5 | 10 | 1713.2356 | 2344.1245 | 2120.4045 | 1713235.572 | 2344124.4922 | 1.3786e-06 | 23 | 2120404.5407
4 | 90 | CONCLUIDO | 0.9679 | 103.32 | 95.67 | 39.05 | 0.49 | 147 | 182.69 | 52.44 | 5 | 138 | 35.25 | 22766.06 | 1011.32 | 10039.71 | 402.8 | 163.97 | 113676.61 | 0.41 | 0.86 | 7.73 | 6.74 | 0.5 | 10 | 1553.6806 | 2125.8144 | 1922.9296 | 1553680.6071 | 2125814.3502 | 1.4351e-06 | 22 | 1922929.6122
5 | 90 | CONCLUIDO | 0.9892 | 101.09 | 94.44 | 47.62 | 0.58 | 119 | 184.19 | 52.44 | 6 | 50 | 35.75 | 22951.43 | 944.89 | 10039.66 | 358.67 | 163.97 | 91750.36 | 0.46 | 0.87 | 7.76 | 5.51 | 0.5 | 10 | 1460.1672 | 1997.8652 | 1807.1917 | 1460167.2059 | 1997865.1891 | 1.4667e-06 | 22 | 1807191.7395
6 | 90 | CONCLUIDO | 0.9943 | 100.57 | 94.13 | 49.98 | 0.67 | 113 | 185.7 | 52.44 | 7 | 5 | 36.26 | 23137.49 | 934.77 | 10039.73 | 346.66 | 163.97 | 85774.7 | 0.47 | 0.87 | 7.79 | 5.21 | 0.5 | 10 | 1434.7523 | 1963.0913 | 1775.7367 | 1434752.2571 | 1963091.3349 | 1.4743e-06 | 21 | 1775736.6531
7 | 90 | CONCLUIDO | 0.9942 | 100.58 | 94.15 | 49.99 | 0.76 | 113 | 187.22 | 52.44 | 8 | 0 | 36.78 | 23324.24 | 941.68 | 10039.8 | 346.96 | 163.97 | 85925.83 | 0.47 | 0.87 | 7.8 | 5.22 | 0.5 | 10 | 1441.0221 | 1971.6701 | 1783.4966 | 1441022.1383 | 1971670.063 | 1.4741e-06 | 21 | 1783496.6394

## RESULTADOS_0
Unnamed: 0 | Volume de calda [L] | STATUS | Capacidade operacional [ha/h] | Tempo de missao [h] | Tempo util [h] | Tempo por voo [min] | Autonomia Projetada [h] | N° Voos | MTOW [kg] | Massa Estrutura [kg] | Combustível [kg] | Abastecimentos | Massa gerador | Potência gerador [W] | Combustível consumido [L] | Calda cons [L] | Distância percorrida [km] | Distância Pulverizando [km] | RTL ACUMULADO[m] | EOC [km/km] | EOC [h/h] | Tempo de manobra [h] | Tempo rtl_rtw [h] | V pulv [m/s] | V desloc [m/s] | Preço Total por ha Simples [R$/ha] | Preço Total por ha Presumido [R$/ha] | Preço Total por ha Real [R$/ha] | Preço Total Simples [R$] | Preço Total Presumido [R$] | Prod CAPEX [ha/h/R$] | Dias Trabalhados | Preço Total Real [R$]
0 | 10 | CONCLUIDO | 0.6736 | 148.45 | 135.68 | 8.13 | 0.64 | 1001 | 26.11 | 12.1 | 1 | 0 | 3.01 | 3454.41 | 393.47 | 10041.48 | 1710.2 | 163.97 | 763103.98 | 0.1 | 0.6 | 10.47 | 46.74 | 0.5 | 10 | 1113.7429 | 1523.8721 | 1378.4359 | 1113742.8844 | 1523872.1493 | 1.2834e-06 | 31 | 1378435.9301

## RESULTADOS_7
Unnamed: 0 | Volume de calda [L] | STATUS | Capacidade operacional [ha/h] | Tempo de missao [h] | Tempo util [h] | Tempo por voo [min] | Autonomia Projetada [h] | N° Voos | MTOW [kg] | Massa Estrutura [kg] | Combustível [kg] | Abastecimentos | Massa gerador | Potência gerador [W] | Combustível consumido [L] | Calda cons [L] | Distância percorrida [km] | Distância Pulverizando [km] | RTL ACUMULADO[m] | EOC [km/km] | EOC [h/h] | Tempo de manobra [h] | Tempo rtl_rtw [h] | V pulv [m/s] | V desloc [m/s] | Preço Total por ha Simples [R$/ha] | Preço Total por ha Presumido [R$/ha] | Preço Total por ha Real [R$/ha] | Preço Total Simples [R$] | Preço Total Presumido [R$] | Prod CAPEX [ha/h/R$] | Dias Trabalhados | Preço Total Real [R$]
0 | 45 | CONCLUIDO | 0.6965 | 143.57 | 125.8 | 9.83 | 0.18 | 768 | 98.71 | 39.72 | 1 | 766 | 12.99 | 12407.75 | 1054.64 | 10040.79 | 1425.37 | 163.97 | 621855.38 | 0.12 | 0.65 | 8.77 | 36.86 | 0.5 | 10 | 2186.5089 | 2991.678 | 2706.1564 | 2186508.9186 | 2991677.9644 | 1.1374e-06 | 30 | 2706156.4183
1 | 45 | CONCLUIDO | 0.9162 | 109.15 | 101.59 | 22.49 | 0.35 | 271 | 99.95 | 39.72 | 2 | 210 | 13.24 | 12561.45 | 737.68 | 10040.13 | 600.3 | 163.97 | 211806.34 | 0.27 | 0.81 | 8.02 | 12.66 | 0.5 | 10 | 1271.3263 | 1739.4847 | 1573.4708 | 1271326.3088 | 1739484.7426 | 1.4962e-06 | 23 | 1573470.7602
2 | 45 | CONCLUIDO | 0.9432 | 106.02 | 99.41 | 26.51 | 0.52 | 225 | 101.2 | 39.72 | 3 | 2 | 13.49 | 12715.54 | 694.94 | 10039.86 | 519.63 | 163.97 | 171703.66 | 0.32 | 0.82 | 8.14 | 10.48 | 0.5 | 10 | 1192.7974 | 1632.0381 | 1476.2787 | 1192797.4456 | 1632038.0876 | 1.5402e-06 | 23 | 1476278.6631
3 | 45 | CONCLUIDO | 0.944 | 105.93 | 99.34 | 26.61 | 0.69 | 224 | 102.45 | 39.72 | 4 | 0 | 13.74 | 12870.03 | 702.49 | 10039.83 | 517.21 | 163.97 | 170498.26 | 0.32 | 0.83 | 8.14 | 10.41 | 0.5 | 10 | 1198.6513 | 1640.0475 | 1483.5237 | 1198651.2589 | 1640047.5332 | 1.5415e-06 | 23 | 1483523.6984

## RESULTADOS_10
Unnamed: 0 | Volume de calda [L] | STATUS | Capacidade operacional [ha/h] | Tempo de missao [h] | Tempo util [h] | Tempo por voo [min] | Autonomia Projetada [h] | N° Voos | MTOW [kg] | Massa Estrutura [kg] | Combustível [kg] | Abastecimentos | Massa gerador | Potência gerador [W] | Combustível consumido [L] | Calda cons [L] | Distância percorrida [km] | Distância Pulverizando [km] | RTL ACUMULADO[m] | EOC [km/km] | EOC [h/h] | Tempo de manobra [h] | Tempo rtl_rtw [h] | V pulv [m/s] | V desloc [m/s] | Preço Total por ha Simples [R$/ha] | Preço Total por ha Presumido [R$/ha] | Preço Total por ha Real [R$/ha] | Preço Total Simples [R$] | Preço Total Presumido [R$] | Prod CAPEX [ha/h/R$] | Dias Trabalhados | Preço Total Real [R$]
0 | 60 | CONCLUIDO | 0.599 | 166.93 | 138.71 | 8.15 | 0.14 | 1021 | 124.63 | 45 | 1 | 1019 | 18.64 | 15605.44 | 1396.81 | 10041.47 | 1864.34 | 163.97 | 840077.27 | 0.09 | 0.59 | 9.19 | 49.76 | 0.5 | 10 | 3221.7128 | 4408.0896 | 3987.3877 | 3221712.7964 | 4408089.58 | 9.4176e-07 | 35 | 3987387.6973
1 | 60 | CONCLUIDO | 0.8579 | 116.56 | 105.41 | 17.92 | 0.28 | 353 | 125.95 | 45 | 2 | 351 | 18.95 | 15767.7 | 975.29 | 10040.29 | 732.68 | 163.97 | 277588.32 | 0.22 | 0.78 | 8.07 | 16.47 | 0.5 | 10 | 1675.6882 | 2292.7505 | 2073.9336 | 1675688.1715 | 2292750.4824 | 1.3488e-06 | 25 | 2073933.5943
2 | 60 | CONCLUIDO | 0.9482 | 105.46 | 98.22 | 29.46 | 0.42 | 200 | 127.27 | 45 | 3 | 148 | 19.27 | 15930.42 | 818.66 | 10039.94 | 486.96 | 163.97 | 155490.08 | 0.34 | 0.83 | 7.89 | 9.29 | 0.5 | 10 | 1337.8027 | 1830.4407 | 1655.746 | 1337802.6862 | 1830440.655 | 1.4908e-06 | 22 | 1655745.9679
3 | 60 | CONCLUIDO | 0.9686 | 103.24 | 96.79 | 34.36 | 0.55 | 169 | 128.59 | 45 | 4 | 6 | 19.59 | 16093.6 | 775.54 | 10039.83 | 434.27 | 163.97 | 129301.02 | 0.38 | 0.85 | 7.96 | 7.86 | 0.5 | 10 | 1268.9741 | 1736.2663 | 1570.5595 | 1268974.072 | 1736266.3084 | 1.5229e-06 | 22 | 1570559.4888
4 | 60 | CONCLUIDO | 0.9685 | 103.25 | 96.8 | 34.37 | 0.68 | 169 | 129.92 | 45 | 5 | 0 | 19.92 | 16257.24 | 783.68 | 10039.94 | 433.73 | 163.97 | 129030.79 | 0.38 | 0.85 | 7.98 | 7.87 | 0.5 | 10 | 1276.4445 | 1746.4877 | 1579.8054 | 1276444.5054 | 1746487.6851 | 1.5227e-06 | 22 | 1579805.3517

## RESULTADOS_14
Unnamed: 0 | Volume de calda [L] | STATUS | Capacidade operacional [ha/h] | Tempo de missao [h] | Tempo util [h] | Tempo por voo [min] | Autonomia Projetada [h] | N° Voos | MTOW [kg] | Massa Estrutura [kg] | Combustível [kg] | Abastecimentos | Massa gerador | Potência gerador [W] | Combustível consumido [L] | Calda cons [L] | Distância percorrida [km] | Distância Pulverizando [km] | RTL ACUMULADO[m] | EOC [km/km] | EOC [h/h] | Tempo de manobra [h] | Tempo rtl_rtw [h] | V pulv [m/s] | V desloc [m/s] | Preço Total por ha Simples [R$/ha] | Preço Total por ha Presumido [R$/ha] | Preço Total por ha Real [R$/ha] | Preço Total Simples [R$] | Preço Total Presumido [R$] | Prod CAPEX [ha/h/R$] | Dias Trabalhados | Preço Total Real [R$]
0 | 80 | CONCLUIDO | 0.485 | 206.2 | 158.73 | 6.8 | 0.11 | 1401 | 159.12 | 50.28 | 1 | 1399 | 27.84 | 19859.16 | 1907.83 | 10041.76 | 2546.5 | 163.97 | 1179257.34 | 0.06 | 0.52 | 9.83 | 69.78 | 0.5 | 10 | 5222.2951 | 7145.3746 | 6463.4301 | 5222295.1388 | 7145374.6003 | 7.3194e-07 | 43 | 6463430.0771
1 | 80 | CONCLUIDO | 0.7847 | 127.44 | 110.39 | 14.49 | 0.22 | 457 | 160.54 | 50.28 | 2 | 455 | 28.26 | 20034.4 | 1261.22 | 10040.5 | 901.98 | 163.97 | 361714.03 | 0.18 | 0.74 | 8.23 | 21.45 | 0.5 | 10 | 2245.2249 | 3072.0158 | 2778.8269 | 2245224.9039 | 3072015.7658 | 1.1842e-06 | 27 | 2778826.8927
2 | 80 | CONCLUIDO | 0.8942 | 111.83 | 101.07 | 23.14 | 0.33 | 262 | 161.97 | 50.28 | 3 | 260 | 28.69 | 20210.21 | 1088.84 | 10040.11 | 585.2 | 163.97 | 204301.52 | 0.28 | 0.81 | 7.93 | 12.13 | 0.5 | 10 | 1759.6705 | 2407.6588 | 2177.8752 | 1759670.5085 | 2407658.8209 | 1.3495e-06 | 24 | 2177875.2422
3 | 80 | CONCLUIDO | 0.951 | 105.16 | 97.13 | 32.92 | 0.43 | 177 | 163.4 | 50.28 | 4 | 175 | 29.12 | 20386.62 | 978.11 | 10039.81 | 451.73 | 163.97 | 137990.87 | 0.36 | 0.84 | 7.8 | 8.2 | 0.5 | 10 | 1530.3558 | 2093.9003 | 1894.0614 | 1530355.7802 | 2093900.293 | 1.4352e-06 | 22 | 1894061.3878
4 | 80 | CONCLUIDO | 0.9814 | 101.9 | 95.19 | 42 | 0.54 | 136 | 164.83 | 50.28 | 5 | 63 | 29.55 | 20563.61 | 898.06 | 10039.86 | 383.06 | 163.97 | 103863.22 | 0.43 | 0.86 | 7.81 | 6.26 | 0.5 | 10 | 1409.1313 | 1928.0356 | 1744.0265 | 1409131.2604 | 1928035.5569 | 1.4811e-06 | 22 | 1744026.5494
5 | 80 | CONCLUIDO | 0.9879 | 101.23 | 94.81 | 44.79 | 0.64 | 127 | 166.27 | 50.28 | 6 | 3 | 29.99 | 20741.2 | 881.32 | 10039.89 | 368.33 | 163.97 | 96542.9 | 0.45 | 0.86 | 7.86 | 5.88 | 0.5 | 10 | 1384.665 | 1894.5597 | 1713.7456 | 1384664.995 | 1894559.7332 | 1.4909e-06 | 22 | 1713745.6113
6 | 80 | CONCLUIDO | 0.9879 | 101.23 | 94.81 | 44.79 | 0.74 | 127 | 167.72 | 50.28 | 7 | 0 | 30.44 | 20919.39 | 887.5 | 10039.99 | 368.43 | 163.97 | 96592.1 | 0.45 | 0.86 | 7.85 | 5.88 | 0.5 | 10 | 1390.1119 | 1902.0124 | 1720.487 | 1390111.9113 | 1902012.4445 | 1.4909e-06 | 22 | 1720487.0462

## RESULTADOS_5
Unnamed: 0 | Volume de calda [L] | STATUS | Capacidade operacional [ha/h] | Tempo de missao [h] | Tempo util [h] | Tempo por voo [min] | Autonomia Projetada [h] | N° Voos | MTOW [kg] | Massa Estrutura [kg] | Combustível [kg] | Abastecimentos | Massa gerador | Potência gerador [W] | Combustível consumido [L] | Calda cons [L] | Distância percorrida [km] | Distância Pulverizando [km] | RTL ACUMULADO[m] | EOC [km/km] | EOC [h/h] | Tempo de manobra [h] | Tempo rtl_rtw [h] | V pulv [m/s] | V desloc [m/s] | Preço Total por ha Simples [R$/ha] | Preço Total por ha Presumido [R$/ha] | Preço Total por ha Real [R$/ha] | Preço Total Simples [R$] | Preço Total Presumido [R$] | Prod CAPEX [ha/h/R$] | Dias Trabalhados | Preço Total Real [R$]
0 | 35 | CONCLUIDO | 0.7722 | 129.49 | 117.32 | 11.79 | 0.22 | 597 | 80.84 | 35.1 | 1 | 595 | 9.74 | 10204.21 | 822.42 | 10040.59 | 1138.21 | 163.97 | 479133.23 | 0.14 | 0.7 | 8.45 | 28.38 | 0.5 | 10 | 1616.4607 | 2211.7128 | 2000.63 | 1616460.6604 | 2211712.7888 | 1.3004e-06 | 27 | 2000630.0244
1 | 35 | CONCLUIDO | 0.9143 | 109.37 | 102.48 | 21.2 | 0.43 | 290 | 82.04 | 35.1 | 2 | 13 | 9.94 | 10352.53 | 634.82 | 10040.38 | 620.96 | 163.97 | 222038.78 | 0.26 | 0.8 | 8.33 | 13.55 | 0.5 | 10 | 1137.5294 | 1556.418 | 1407.8756 | 1137529.4419 | 1556417.9667 | 1.5397e-06 | 23 | 1407875.6204
2 | 35 | CONCLUIDO | 0.9154 | 109.24 | 102.39 | 21.33 | 0.63 | 288 | 83.25 | 35.1 | 3 | 0 | 10.15 | 10501.19 | 641.65 | 10040.45 | 616.7 | 163.97 | 219919.78 | 0.27 | 0.8 | 8.35 | 13.45 | 0.5 | 10 | 1142.5701 | 1563.3148 | 1414.1142 | 1142570.0849 | 1563314.7968 | 1.5415e-06 | 23 | 1414114.2267

## RESULTADOS_8
Unnamed: 0 | Volume de calda [L] | STATUS | Capacidade operacional [ha/h] | Tempo de missao [h] | Tempo util [h] | Tempo por voo [min] | Autonomia Projetada [h] | N° Voos | MTOW [kg] | Massa Estrutura [kg] | Combustível [kg] | Abastecimentos | Massa gerador | Potência gerador [W] | Combustível consumido [L] | Calda cons [L] | Distância percorrida [km] | Distância Pulverizando [km] | RTL ACUMULADO[m] | EOC [km/km] | EOC [h/h] | Tempo de manobra [h] | Tempo rtl_rtw [h] | V pulv [m/s] | V desloc [m/s] | Preço Total por ha Simples [R$/ha] | Preço Total por ha Presumido [R$/ha] | Preço Total por ha Real [R$/ha] | Preço Total Simples [R$] | Preço Total Presumido [R$] | Prod CAPEX [ha/h/R$] | Dias Trabalhados | Preço Total Real [R$]
0 | 50 | CONCLUIDO | 0.6626 | 150.92 | 129.98 | 9.16 | 0.16 | 851 | 107.41 | 41.65 | 1 | 849 | 14.77 | 13481.73 | 1167.22 | 10041.35 | 1567.39 | 163.97 | 692448.85 | 0.1 | 0.63 | 8.89 | 41.03 | 0.5 | 10 | 2503.864 | 3425.8972 | 3098.9344 | 2503863.9996 | 3425897.187 | 1.0675e-06 | 32 | 3098934.3677
1 | 50 | CONCLUIDO | 0.898 | 111.36 | 102.75 | 20.83 | 0.32 | 296 | 108.68 | 41.65 | 2 | 287 | 15.03 | 13638.32 | 817.32 | 10039.87 | 642.07 | 163.97 | 232565.8 | 0.26 | 0.8 | 8 | 13.82 | 0.5 | 10 | 1402.1495 | 1918.4828 | 1735.3855 | 1402149.5061 | 1918482.8128 | 1.4467e-06 | 24 | 1735385.5057
2 | 50 | CONCLUIDO | 0.9526 | 104.97 | 98.4 | 28.94 | 0.48 | 204 | 109.96 | 41.65 | 3 | 18 | 15.31 | 13795.21 | 722.01 | 10040.13 | 487.01 | 163.97 | 155494.37 | 0.34 | 0.83 | 8.06 | 9.47 | 0.5 | 10 | 1213.1796 | 1659.9259 | 1501.5049 | 1213179.6011 | 1659925.8519 | 1.5347e-06 | 22 | 1501504.8583
3 | 50 | CONCLUIDO | 0.9544 | 104.77 | 98.25 | 29.18 | 0.63 | 202 | 111.23 | 41.65 | 4 | 0 | 15.58 | 13952.52 | 727.13 | 10039.81 | 481.41 | 163.97 | 152704 | 0.34 | 0.83 | 8.07 | 9.32 | 0.5 | 10 | 1215.3335 | 1662.873 | 1504.1707 | 1215333.539 | 1662872.9648 | 1.5376e-06 | 22 | 1504170.7029

## RESULTADOS_3
Unnamed: 0 | Volume de calda [L] | STATUS | Capacidade operacional [ha/h] | Tempo de missao [h] | Tempo util [h] | Tempo por voo [min] | Autonomia Projetada [h] | N° Voos | MTOW [kg] | Massa Estrutura [kg] | Combustível [kg] | Abastecimentos | Massa gerador | Potência gerador [W] | Combustível consumido [L] | Calda cons [L] | Distância percorrida [km] | Distância Pulverizando [km] | RTL ACUMULADO[m] | EOC [km/km] | EOC [h/h] | Tempo de manobra [h] | Tempo rtl_rtw [h] | V pulv [m/s] | V desloc [m/s] | Preço Total por ha Simples [R$/ha] | Preço Total por ha Presumido [R$/ha] | Preço Total por ha Real [R$/ha] | Preço Total Simples [R$] | Preço Total Presumido [R$] | Prod CAPEX [ha/h/R$] | Dias Trabalhados | Preço Total Real [R$]
0 | 25 | CONCLUIDO | 0.845 | 118.35 | 110.25 | 14.57 | 0.28 | 454 | 61.76 | 28.92 | 1 | 230 | 6.84 | 7851.41 | 589.76 | 10040.4 | 886.72 | 163.97 | 354099.7 | 0.18 | 0.74 | 8.52 | 21.31 | 0.5 | 10 | 1156.8969 | 1582.9173 | 1431.8459 | 1156896.8699 | 1582917.3361 | 1.4779e-06 | 25 | 1431845.9271
1 | 25 | CONCLUIDO | 0.8695 | 115.01 | 107.63 | 16.06 | 0.55 | 402 | 62.92 | 28.92 | 2 | 0 | 7 | 7994.37 | 568.65 | 10040.24 | 790.71 | 163.97 | 306356.55 | 0.21 | 0.76 | 8.63 | 18.7 | 0.5 | 10 | 1092.7051 | 1495.0873 | 1352.3982 | 1092705.0625 | 1495087.2732 | 1.5207e-06 | 24 | 1352398.2422

## RESULTADOS_15
Unnamed: 0 | Volume de calda [L] | STATUS | Capacidade operacional [ha/h] | Tempo de missao [h] | Tempo util [h] | Tempo por voo [min] | Autonomia Projetada [h] | N° Voos | MTOW [kg] | Massa Estrutura [kg] | Combustível [kg] | Abastecimentos | Massa gerador | Potência gerador [W] | Combustível consumido [L] | Calda cons [L] | Distância percorrida [km] | Distância Pulverizando [km] | RTL ACUMULADO[m] | EOC [km/km] | EOC [h/h] | Tempo de manobra [h] | Tempo rtl_rtw [h] | V pulv [m/s] | V desloc [m/s] | Preço Total por ha Simples [R$/ha] | Preço Total por ha Presumido [R$/ha] | Preço Total por ha Real [R$/ha] | Preço Total Simples [R$] | Preço Total Presumido [R$] | Prod CAPEX [ha/h/R$] | Dias Trabalhados | Preço Total Real [R$]
0 | 85 | CONCLUIDO | 0.4584 | 218.15 | 164.61 | 6.54 | 0.11 | 1510 | 167.88 | 51.39 | 1 | 1508 | 30.49 | 20939.59 | 2053.58 | 10042.15 | 2748.2 | 163.97 | 1279562.84 | 0.06 | 0.5 | 9.99 | 75.66 | 0.5 | 10 | 5903.8959 | 8077.9708 | 7307.0206 | 5903895.871 | 8077970.7922 | 6.8558e-07 | 46 | 7307020.5973
1 | 85 | CONCLUIDO | 0.7674 | 130.32 | 111.61 | 13.89 | 0.21 | 482 | 169.33 | 51.39 | 2 | 480 | 30.94 | 21118.46 | 1330.59 | 10040.52 | 943.42 | 163.97 | 382309.8 | 0.17 | 0.73 | 8.28 | 22.67 | 0.5 | 10 | 2402.113 | 3286.677 | 2973.0011 | 2402112.9877 | 3286676.9635 | 1.1477e-06 | 28 | 2973001.127
2 | 85 | CONCLUIDO | 0.8802 | 113.61 | 101.82 | 21.98 | 0.31 | 278 | 170.79 | 51.39 | 3 | 276 | 31.4 | 21297.94 | 1153.73 | 10040.15 | 611.85 | 163.97 | 217545.64 | 0.27 | 0.81 | 7.92 | 12.88 | 0.5 | 10 | 1866.1797 | 2553.3894 | 2309.6975 | 1866179.6682 | 2553389.3521 | 1.3164e-06 | 24 | 2309697.4561
3 | 85 | CONCLUIDO | 0.9408 | 106.29 | 97.55 | 31.13 | 0.41 | 188 | 172.25 | 51.39 | 4 | 186 | 31.86 | 21478.05 | 1040.7 | 10039.68 | 466.39 | 163.97 | 145268.07 | 0.35 | 0.84 | 7.8 | 8.62 | 0.5 | 10 | 1625.8063 | 2224.4999 | 2012.1968 | 1625806.3212 | 2224499.9342 | 1.4071e-06 | 23 | 2012196.7826
4 | 85 | CONCLUIDO | 0.9783 | 102.22 | 95.21 | 41.7 | 0.51 | 137 | 173.71 | 51.39 | 5 | 110 | 32.32 | 21658.78 | 939.91 | 10039.78 | 386.72 | 163.97 | 105684.04 | 0.42 | 0.86 | 7.73 | 6.28 | 0.5 | 10 | 1462.1126 | 2000.5269 | 1809.5994 | 1462112.5594 | 2000526.9076 | 1.4631e-06 | 22 | 1809599.4273
5 | 85 | CONCLUIDO | 0.9902 | 100.99 | 94.52 | 46.87 | 0.61 | 121 | 175.18 | 51.39 | 6 | 15 | 32.79 | 21840.16 | 906.18 | 10039.81 | 359.79 | 163.97 | 92300.26 | 0.46 | 0.87 | 7.8 | 5.59 | 0.5 | 10 | 1414.0416 | 1934.7541 | 1750.1039 | 1414041.6355 | 1934754.1488 | 1.4809e-06 | 22 | 1750103.9283
6 | 85 | CONCLUIDO | 0.9907 | 100.94 | 94.5 | 47.25 | 0.7 | 120 | 176.66 | 51.39 | 7 | 0 | 33.27 | 22022.17 | 909.61 | 10039.78 | 357.84 | 163.97 | 91331.46 | 0.46 | 0.87 | 7.84 | 5.57 | 0.5 | 10 | 1416.3479 | 1937.9097 | 1752.9583 | 1416347.9356 | 1937909.7304 | 1.4817e-06 | 22 | 1752958.3456

## RESULTADOS_2
Unnamed: 0 | Volume de calda [L] | STATUS | Capacidade operacional [ha/h] | Tempo de missao [h] | Tempo util [h] | Tempo por voo [min] | Autonomia Projetada [h] | N° Voos | MTOW [kg] | Massa Estrutura [kg] | Combustível [kg] | Abastecimentos | Massa gerador | Potência gerador [W] | Combustível consumido [L] | Calda cons [L] | Distância percorrida [km] | Distância Pulverizando [km] | RTL ACUMULADO[m] | EOC [km/km] | EOC [h/h] | Tempo de manobra [h] | Tempo rtl_rtw [h] | V pulv [m/s] | V desloc [m/s] | Preço Total por ha Simples [R$/ha] | Preço Total por ha Presumido [R$/ha] | Preço Total por ha Real [R$/ha] | Preço Total Simples [R$] | Preço Total Presumido [R$] | Prod CAPEX [ha/h/R$] | Dias Trabalhados | Preço Total Real [R$]
0 | 20 | CONCLUIDO | 0.8295 | 120.55 | 112.61 | 13.33 | 0.34 | 507 | 51.33 | 24.83 | 1 | 22 | 5.51 | 6564.78 | 523.73 | 10040.97 | 954.57 | 163.97 | 387761.53 | 0.17 | 0.73 | 8.95 | 23.67 | 0.5 | 10 | 1085.8761 | 1485.7435 | 1343.9463 | 1085876.0631 | 1485743.5351 | 1.4847e-06 | 26 | 1343946.2573
1 | 20 | CONCLUIDO | 0.8321 | 120.18 | 112.3 | 13.42 | 0.66 | 502 | 52.47 | 24.83 | 2 | 0 | 5.64 | 6705.1 | 531.68 | 10041.03 | 943.79 | 163.97 | 382394 | 0.17 | 0.73 | 8.93 | 23.36 | 0.5 | 10 | 1090.4869 | 1492.0523 | 1349.6529 | 1090486.9052 | 1492052.2925 | 1.4893e-06 | 26 | 1349652.9158

## RESULTADOS_11
Unnamed: 0 | Volume de calda [L] | STATUS | Capacidade operacional [ha/h] | Tempo de missao [h] | Tempo util [h] | Tempo por voo [min] | Autonomia Projetada [h] | N° Voos | MTOW [kg] | Massa Estrutura [kg] | Combustível [kg] | Abastecimentos | Massa gerador | Potência gerador [W] | Combustível consumido [L] | Calda cons [L] | Distância percorrida [km] | Distância Pulverizando [km] | RTL ACUMULADO[m] | EOC [km/km] | EOC [h/h] | Tempo de manobra [h] | Tempo rtl_rtw [h] | V pulv [m/s] | V desloc [m/s] | Preço Total por ha Simples [R$/ha] | Preço Total por ha Presumido [R$/ha] | Preço Total por ha Real [R$/ha] | Preço Total Simples [R$] | Preço Total Presumido [R$] | Prod CAPEX [ha/h/R$] | Dias Trabalhados | Preço Total Real [R$]
0 | 65 | CONCLUIDO | 0.5694 | 175.62 | 143.25 | 7.75 | 0.13 | 1109 | 133.21 | 46.47 | 1 | 1107 | 20.75 | 16663.42 | 1515.94 | 10041.55 | 2018.74 | 163.97 | 916836.1 | 0.08 | 0.57 | 9.34 | 54.3 | 0.5 | 10 | 3638.4004 | 4978.2199 | 4503.1056 | 3638400.4001 | 4978219.9424 | 8.8536e-07 | 37 | 4503105.618
1 | 65 | CONCLUIDO | 0.8385 | 119.25 | 106.73 | 16.85 | 0.26 | 380 | 134.55 | 46.47 | 2 | 378 | 21.09 | 16828.84 | 1050.17 | 10040.32 | 778.16 | 163.97 | 300192.39 | 0.21 | 0.77 | 8.11 | 17.79 | 0.5 | 10 | 1811.4597 | 2478.5191 | 2241.9727 | 1811459.7438 | 2478519.1375 | 1.3038e-06 | 25 | 2241972.7496
2 | 65 | CONCLUIDO | 0.937 | 106.73 | 98.75 | 27.82 | 0.39 | 213 | 135.9 | 46.47 | 3 | 204 | 21.43 | 16994.64 | 883.98 | 10039.7 | 507.64 | 163.97 | 165763.96 | 0.32 | 0.83 | 7.83 | 9.82 | 0.5 | 10 | 1437.7541 | 1967.1986 | 1779.4519 | 1437754.1077 | 1967198.5994 | 1.4569e-06 | 23 | 1779451.9261
3 | 65 | CONCLUIDO | 0.9727 | 102.8 | 96.3 | 36.34 | 0.52 | 159 | 137.25 | 46.47 | 4 | 37 | 21.78 | 17160.92 | 804.88 | 10039.89 | 418.74 | 163.97 | 121587.8 | 0.39 | 0.85 | 7.9 | 7.37 | 0.5 | 10 | 1302.8144 | 1782.5682 | 1612.4424 | 1302814.4154 | 1782568.1592 | 1.5124e-06 | 22 | 1612442.3559
4 | 65 | CONCLUIDO | 0.9751 | 102.55 | 96.13 | 36.97 | 0.64 | 156 | 138.6 | 46.47 | 5 | 0 | 22.13 | 17327.69 | 805.1 | 10039.74 | 411.66 | 163.97 | 118058.83 | 0.4 | 0.85 | 7.94 | 7.2 | 0.5 | 10 | 1299.5577 | 1778.1121 | 1608.4116 | 1299557.6715 | 1778112.1386 | 1.5162e-06 | 22 | 1608411.6117

## RESULTADOS_13
Unnamed: 0 | Volume de calda [L] | STATUS | Capacidade operacional [ha/h] | Tempo de missao [h] | Tempo util [h] | Tempo por voo [min] | Autonomia Projetada [h] | N° Voos | MTOW [kg] | Massa Estrutura [kg] | Combustível [kg] | Abastecimentos | Massa gerador | Potência gerador [W] | Combustível consumido [L] | Calda cons [L] | Distância percorrida [km] | Distância Pulverizando [km] | RTL ACUMULADO[m] | EOC [km/km] | EOC [h/h] | Tempo de manobra [h] | Tempo rtl_rtw [h] | V pulv [m/s] | V desloc [m/s] | Preço Total por ha Simples [R$/ha] | Preço Total por ha Presumido [R$/ha] | Preço Total por ha Real [R$/ha] | Preço Total Simples [R$] | Preço Total Presumido [R$] | Prod CAPEX [ha/h/R$] | Dias Trabalhados | Preço Total Real [R$]
0 | 75 | CONCLUIDO | 0.5125 | 195.1 | 153.17 | 7.08 | 0.12 | 1298 | 150.44 | 49.1 | 1 | 1296 | 25.34 | 18787.76 | 1769.61 | 10041.59 | 2357.31 | 163.97 | 1085177.85 | 0.07 | 0.54 | 9.64 | 64.22 | 0.5 | 10 | 4626.5551 | 6330.2568 | 5726.106 | 4626555.0839 | 6330256.7751 | 7.8079e-07 | 41 | 5726105.953
1 | 75 | CONCLUIDO | 0.8023 | 124.64 | 109.16 | 15.16 | 0.23 | 432 | 151.83 | 49.1 | 2 | 430 | 25.73 | 18959.54 | 1191.8 | 10040.23 | 860.9 | 163.97 | 341302.28 | 0.19 | 0.75 | 8.18 | 20.23 | 0.5 | 10 | 2093.6886 | 2864.6771 | 2591.2764 | 2093688.6224 | 2864677.1402 | 1.2223e-06 | 26 | 2591276.3746
2 | 75 | CONCLUIDO | 0.9074 | 110.2 | 100.38 | 24.38 | 0.35 | 247 | 153.23 | 49.1 | 3 | 245 | 26.13 | 19131.85 | 1025.16 | 10039.9 | 562.39 | 163.97 | 192971.98 | 0.29 | 0.82 | 7.9 | 11.45 | 0.5 | 10 | 1650.3546 | 2258.0879 | 2042.5792 | 1650354.5749 | 2258087.9379 | 1.3824e-06 | 23 | 2042579.1943
3 | 75 | CONCLUIDO | 0.963 | 103.84 | 96.55 | 35.32 | 0.46 | 164 | 154.63 | 49.1 | 4 | 140 | 26.53 | 19304.72 | 903.89 | 10039.72 | 431.56 | 163.97 | 127971.11 | 0.38 | 0.85 | 7.8 | 7.63 | 0.5 | 10 | 1431.3417 | 1958.4249 | 1771.5156 | 1431341.7306 | 1958424.9022 | 1.4671e-06 | 22 | 1771515.5782
4 | 75 | CONCLUIDO | 0.9827 | 101.76 | 95.3 | 41.74 | 0.57 | 137 | 156.03 | 49.1 | 5 | 17 | 26.94 | 19478.15 | 856.44 | 10039.91 | 385.17 | 163.97 | 104909.47 | 0.43 | 0.86 | 7.87 | 6.37 | 0.5 | 10 | 1358.9429 | 1859.3657 | 1681.9104 | 1358942.922 | 1859365.6582 | 1.4971e-06 | 22 | 1681910.4094
5 | 75 | CONCLUIDO | 0.9845 | 101.58 | 95.18 | 42.3 | 0.67 | 135 | 157.44 | 49.1 | 6 | 0 | 27.35 | 19652.13 | 856.79 | 10039.87 | 380.39 | 163.97 | 102532.67 | 0.43 | 0.86 | 7.88 | 6.25 | 0.5 | 10 | 1356.5912 | 1856.148 | 1678.9998 | 1356591.2298 | 1856147.9691 | 1.4999e-06 | 22 | 1678999.8121

## RESULTADOS_17
Unnamed: 0 | Volume de calda [L] | STATUS | Capacidade operacional [ha/h] | Tempo de missao [h] | Tempo util [h] | Tempo por voo [min] | Autonomia Projetada [h] | N° Voos | MTOW [kg] | Massa Estrutura [kg] | Combustível [kg] | Abastecimentos | Massa gerador | Potência gerador [W] | Combustível consumido [L] | Calda cons [L] | Distância percorrida [km] | Distância Pulverizando [km] | RTL ACUMULADO[m] | EOC [km/km] | EOC [h/h] | Tempo de manobra [h] | Tempo rtl_rtw [h] | V pulv [m/s] | V desloc [m/s] | Preço Total por ha Simples [R$/ha] | Preço Total por ha Presumido [R$/ha] | Preço Total por ha Real [R$/ha] | Preço Total Simples [R$] | Preço Total Presumido [R$] | Prod CAPEX [ha/h/R$] | Dias Trabalhados | Preço Total Real [R$]
0 | 95 | CONCLUIDO | 0.4063 | 246.12 | 178.26 | 6.09 | 0.1 | 1757 | 185.69 | 53.44 | 1 | 1755 | 36.26 | 23136.14 | 2382.96 | 10042.91 | 3214.96 | 163.97 | 1511707.04 | 0.05 | 0.46 | 10.4 | 89.3 | 0.5 | 10 | 7613.7029 | 10417.4042 | 9423.1818 | 7613702.891 | 10417404.1884 | 5.9747e-07 | 52 | 9423181.7535
1 | 95 | CONCLUIDO | 0.7329 | 136.44 | 114.13 | 12.85 | 0.19 | 533 | 187.21 | 53.44 | 2 | 531 | 36.77 | 23322.88 | 1469.22 | 10040.64 | 1027.16 | 163.97 | 423925.92 | 0.16 | 0.72 | 8.41 | 25.19 | 0.5 | 10 | 2727.6159 | 3732.0444 | 3375.8633 | 2727615.8721 | 3732044.3702 | 1.0777e-06 | 29 | 3375863.2935
2 | 95 | CONCLUIDO | 0.8534 | 117.18 | 103.24 | 20.11 | 0.28 | 308 | 188.73 | 53.44 | 3 | 306 | 37.29 | 23510.33 | 1276.82 | 10039.83 | 659.83 | 163.97 | 241388.17 | 0.25 | 0.79 | 7.99 | 14.31 | 0.5 | 10 | 2087.438 | 2856.1248 | 2583.5403 | 2087438.0327 | 2856124.8076 | 1.2549e-06 | 25 | 2583540.2645
3 | 95 | CONCLUIDO | 0.9177 | 108.97 | 98.65 | 28.05 | 0.37 | 211 | 190.25 | 53.44 | 4 | 209 | 37.82 | 23698.48 | 1165.12 | 10039.74 | 503.98 | 163.97 | 163947.83 | 0.33 | 0.83 | 7.82 | 9.71 | 0.5 | 10 | 1809.7231 | 2476.143 | 2239.8234 | 1809723.1397 | 2476143.0391 | 1.3495e-06 | 23 | 2239823.4227
4 | 95 | CONCLUIDO | 0.9582 | 104.36 | 96.09 | 36.96 | 0.46 | 156 | 191.78 | 53.44 | 5 | 154 | 38.35 | 23887.36 | 1076.07 | 10039.76 | 417.08 | 163.97 | 120771.26 | 0.39 | 0.85 | 7.74 | 7.16 | 0.5 | 10 | 1639.6203 | 2243.4009 | 2029.2939 | 1639620.3452 | 2243400.8912 | 1.409e-06 | 22 | 2029293.8588
5 | 95 | CONCLUIDO | 0.9856 | 101.46 | 94.49 | 46.85 | 0.55 | 121 | 193.32 | 53.44 | 6 | 100 | 38.89 | 24076.95 | 992.93 | 10039.76 | 362.31 | 163.97 | 93562.11 | 0.45 | 0.87 | 7.71 | 5.56 | 0.5 | 10 | 1518.3282 | 2077.4437 | 1879.1754 | 1518328.2264 | 2077443.6632 | 1.4493e-06 | 22 | 1879175.3557
6 | 95 | CONCLUIDO | 0.9948 | 100.52 | 93.99 | 51.74 | 0.64 | 109 | 194.86 | 53.44 | 7 | 18 | 39.43 | 24267.28 | 960.23 | 10039.94 | 341.6 | 163.97 | 83267.84 | 0.48 | 0.87 | 7.8 | 5.06 | 0.5 | 10 | 1466.4213 | 2006.4223 | 1814.9321 | 1466421.2628 | 2006422.2657 | 1.4629e-06 | 21 | 1814932.1407
7 | 95 | CONCLUIDO | 0.9969 | 100.31 | 93.86 | 52.63 | 0.72 | 107 | 196.41 | 53.44 | 8 | 0 | 39.98 | 24458.36 | 964.77 | 10039.65 | 337.19 | 163.97 | 81071.25 | 0.49 | 0.87 | 7.79 | 4.93 | 0.5 | 10 | 1467.0733 | 2007.3144 | 1815.7391 | 1467073.2891 | 2007314.3968 | 1.4659e-06 | 21 | 1815739.1281

## RESULTADOS_9
Unnamed: 0 | Volume de calda [L] | STATUS | Capacidade operacional [ha/h] | Tempo de missao [h] | Tempo util [h] | Tempo por voo [min] | Autonomia Projetada [h] | N° Voos | MTOW [kg] | Massa Estrutura [kg] | Combustível [kg] | Abastecimentos | Massa gerador | Potência gerador [W] | Combustível consumido [L] | Calda cons [L] | Distância percorrida [km] | Distância Pulverizando [km] | RTL ACUMULADO[m] | EOC [km/km] | EOC [h/h] | Tempo de manobra [h] | Tempo rtl_rtw [h] | V pulv [m/s] | V desloc [m/s] | Preço Total por ha Simples [R$/ha] | Preço Total por ha Presumido [R$/ha] | Preço Total por ha Real [R$/ha] | Preço Total Simples [R$] | Preço Total Presumido [R$] | Prod CAPEX [ha/h/R$] | Dias Trabalhados | Preço Total Real [R$]
0 | 55 | CONCLUIDO | 0.6302 | 158.68 | 134.26 | 8.62 | 0.15 | 935 | 116.05 | 43.4 | 1 | 933 | 16.65 | 14546.17 | 1280.88 | 10040.78 | 1713.35 | 163.97 | 765011.05 | 0.1 | 0.61 | 9.03 | 45.32 | 0.5 | 10 | 2849.6979 | 3899.0823 | 3526.9594 | 2849697.8535 | 3899082.3229 | 1.0026e-06 | 34 | 3526959.3784
1 | 55 | CONCLUIDO | 0.8781 | 113.88 | 104.03 | 19.21 | 0.3 | 325 | 117.34 | 43.4 | 2 | 323 | 16.94 | 14705.49 | 898.22 | 10040.3 | 686.9 | 163.97 | 254837.54 | 0.24 | 0.79 | 8 | 15.09 | 0.5 | 10 | 1533.543 | 2098.2612 | 1898.0061 | 1533543.0302 | 2098261.2291 | 1.3969e-06 | 24 | 1898006.1223
2 | 55 | CONCLUIDO | 0.956 | 104.6 | 97.9 | 30.44 | 0.45 | 193 | 118.63 | 43.4 | 3 | 72 | 17.23 | 14865.24 | 757.45 | 10040.45 | 472.62 | 163.97 | 148356.44 | 0.35 | 0.84 | 7.97 | 8.97 | 0.5 | 10 | 1256.0374 | 1718.5657 | 1554.5482 | 1256037.3642 | 1718565.7341 | 1.5209e-06 | 22 | 1554548.2325
3 | 55 | CONCLUIDO | 0.9621 | 103.94 | 97.46 | 31.78 | 0.59 | 184 | 119.93 | 43.4 | 4 | 0 | 17.53 | 15025.44 | 750.64 | 10039.97 | 455.5 | 163.97 | 139841.38 | 0.36 | 0.84 | 8.02 | 8.53 | 0.5 | 10 | 1241.3429 | 1698.4601 | 1536.3614 | 1241342.875 | 1698460.0857 | 1.5306e-06 | 22 | 1536361.4389

## resultados
Unnamed: 0 | Volume de calda [L] | STATUS | Capacidade operacional [ha/h] | Tempo de missao [h] | Tempo util [h] | Tempo por voo [min] | Autonomia Projetada [h] | N° Voos | MTOW [kg] | Massa Estrutura [kg] | Combustível [kg] | Abastecimentos | Massa gerador | Potência gerador [W] | Combustível consumido [L] | Calda cons [L] | Distância percorrida [km] | Distância Pulverizando [km] | RTL ACUMULADO[m] | EOC [km/km] | EOC [h/h] | Tempo de manobra [h] | Tempo rtl_rtw [h] | V pulv [m/s] | V desloc [m/s]
0 | 100 | CONCLUIDO | 0.3809 | 262.56 | 186.23 | 5.89 | 0.09 | 1898 | 194.77 | 54.38 | 1 | 1896 | 39.4 | 24256.19 | 2571.24 | 10042.06 | 3487.13 | 163.97 | 1647085.54 | 0.05 | 0.44 | 10.66 | 97.27 | 0.5 | 10
1 | 100 | CONCLUIDO | 0.717 | 139.48 | 115.26 | 12.39 | 0.18 | 558 | 196.32 | 54.38 | 2 | 556 | 39.95 | 24447.22 | 1537.36 | 10040.54 | 1067.59 | 163.97 | 444016.72 | 0.15 | 0.71 | 8.39 | 26.32 | 0.5 | 10
2 | 100 | CONCLUIDO | 0.8411 | 118.9 | 103.86 | 19.35 | 0.27 | 322 | 197.88 | 54.38 | 3 | 320 | 40.5 | 24639 | 1335.43 | 10040.13 | 681.48 | 163.97 | 252141.91 | 0.24 | 0.79 | 7.98 | 14.92 | 0.5 | 10
3 | 100 | CONCLUIDO | 0.907 | 110.26 | 99.14 | 26.92 | 0.36 | 221 | 199.44 | 54.38 | 4 | 219 | 41.06 | 24831.54 | 1223.36 | 10039.8 | 520.81 | 163.97 | 172310.78 | 0.31 | 0.83 | 7.85 | 10.21 | 0.5 | 10
4 | 100 | CONCLUIDO | 0.9493 | 105.34 | 96.45 | 35.29 | 0.44 | 164 | 201.01 | 54.38 | 5 | 162 | 41.63 | 25024.84 | 1133.94 | 10039.81 | 429.93 | 163.97 | 127154.42 | 0.38 | 0.85 | 7.74 | 7.52 | 0.5 | 10
5 | 100 | CONCLUIDO | 0.9772 | 102.33 | 94.84 | 44.46 | 0.53 | 128 | 202.58 | 54.38 | 6 | 118 | 42.2 | 25218.93 | 1058.87 | 10039.71 | 374.46 | 163.97 | 99602.25 | 0.44 | 0.86 | 7.71 | 5.91 | 0.5 | 10
6 | 100 | CONCLUIDO | 0.9949 | 100.51 | 93.84 | 52.62 | 0.61 | 107 | 204.16 | 54.38 | 7 | 43 | 42.78 | 25413.94 | 1000.36 | 10039.69 | 338.61 | 163.97 | 81781.47 | 0.48 | 0.87 | 7.73 | 4.91 | 0.5 | 10
7 | 100 | CONCLUIDO | 0.9995 | 100.05 | 93.57 | 55.04 | 0.69 | 102 | 205.75 | 54.38 | 8 | 5 | 43.37 | 25609.61 | 984.9 | 10039.78 | 327.95 | 163.97 | 76475.02 | 0.5 | 0.88 | 7.76 | 4.64 | 0.5 | 10
8 | 100 | CONCLUIDO | 0.9994 | 100.06 | 93.58 | 55.05 | 0.77 | 102 | 207.34 | 54.38 | 9 | 0 | 43.96 | 25806.1 | 992 | 10039.87 | 327.73 | 163.97 | 76366.22 | 0.5 | 0.88 | 7.78 | 4.65 | 0.5 | 10
0 | 40 | CONCLUIDO | 0.7329 | 136.44 | 121.58 | 10.66 | 0.2 | 684 | 89.87 | 37.55 | 1 | 682 | 11.32 | 11317.98 | 940.62 | 10040.88 | 1283.36 | 163.97 | 551270.38 | 0.13 | 0.67 | 8.58 | 32.64 | 0.5 | 10
1 | 40 | CONCLUIDO | 0.9241 | 108.22 | 101.27 | 22.93 | 0.39 | 265 | 91.1 | 37.55 | 2 | 81 | 11.54 | 11468.97 | 672.73 | 10040.07 | 584.5 | 163.97 | 203934.11 | 0.28 | 0.81 | 8.15 | 12.34 | 0.5 | 10
2 | 40 | CONCLUIDO | 0.9315 | 107.36 | 100.66 | 23.97 | 0.57 | 252 | 92.32 | 37.55 | 3 | 0 | 11.77 | 11620.34 | 666.54 | 10039.84 | 559.72 | 163.97 | 191611.38 | 0.29 | 0.81 | 8.24 | 11.73 | 0.5 | 10
0 | 30 | CONCLUIDO | 0.8138 | 122.88 | 113.1 | 13.31 | 0.24 | 510 | 71.52 | 32.27 | 1 | 486 | 8.25 | 9054.6 | 701.27 | 10040.19 | 993.45 | 163.97 | 407187.6 | 0.17 | 0.72 | 8.35 | 24.17 | 0.5 | 10
1 | 30 | CONCLUIDO | 0.8957 | 111.65 | 104.58 | 18.67 | 0.48 | 336 | 72.7 | 32.27 | 2 | 0 | 8.43 | 9200.25 | 601.75 | 10040.65 | 689.89 | 163.97 | 256276.45 | 0.24 | 0.78 | 8.45 | 15.64 | 0.5 | 10
0 | 15 | CONCLUIDO | 0.7734 | 129.3 | 120.17 | 10.78 | 0.43 | 669 | 39.78 | 19.54 | 1 | 0 | 4.24 | 5140 | 470.62 | 10041.78 | 1201.43 | 163.97 | 510381.43 | 0.14 | 0.68 | 9.46 | 31.23 | 0.5 | 10
0 | 70 | CONCLUIDO | 0.5406 | 184.98 | 148.05 | 7.4 | 0.12 | 1201 | 141.81 | 47.83 | 1 | 1199 | 22.98 | 17723.39 | 1639.82 | 10041.82 | 2182.42 | 163.97 | 998214.65 | 0.08 | 0.55 | 9.49 | 59.11 | 0.5 | 10
1 | 70 | CONCLUIDO | 0.8206 | 121.86 | 107.9 | 15.95 | 0.25 | 406 | 143.17 | 47.83 | 2 | 404 | 23.34 | 17891.86 | 1121.72 | 10039.97 | 818.06 | 163.97 | 320013.54 | 0.2 | 0.76 | 8.14 | 18.97 | 0.5 | 10
2 | 70 | CONCLUIDO | 0.9218 | 108.48 | 99.58 | 25.86 | 0.37 | 231 | 144.54 | 47.83 | 3 | 229 | 23.71 | 18060.85 | 957.06 | 10040.03 | 536.25 | 163.97 | 179979.08 | 0.31 | 0.82 | 7.84 | 10.65 | 0.5 | 10
3 | 70 | CONCLUIDO | 0.9708 | 103.01 | 96.22 | 36.54 | 0.49 | 158 | 145.92 | 47.83 | 4 | 86 | 24.09 | 18230.35 | 848.02 | 10039.95 | 418.45 | 163.97 | 121446.77 | 0.39 | 0.85 | 7.83 | 7.29 | 0.5 | 10
4 | 70 | CONCLUIDO | 0.9795 | 102.1 | 95.68 | 39.59 | 0.6 | 145 | 147.3 | 47.83 | 5 | 5 | 24.47 | 18400.38 | 827.25 | 10040.19 | 397.15 | 163.97 | 110858.87 | 0.41 | 0.86 | 7.9 | 6.75 | 0.5 | 10
5 | 70 | CONCLUIDO | 0.9795 | 102.1 | 95.68 | 39.59 | 0.71 | 145 | 148.68 | 47.83 | 6 | 0 | 24.85 | 18570.94 | 834.98 | 10040.14 | 396.91 | 163.97 | 110742.66 | 0.41 | 0.86 | 7.91 | 6.75 | 0.5 | 10
0 | 90 | CONCLUIDO | 0.4321 | 231.44 | 171.13 | 6.31 | 0.1 | 1628 | 176.73 | 52.44 | 1 | 1626 | 33.29 | 22031.19 | 2212.02 | 10042.32 | 2968.91 | 163.97 | 1389323.75 | 0.06 | 0.48 | 10.24 | 82.18 | 0.5 | 10
1 | 90 | CONCLUIDO | 0.7505 | 133.24 | 112.79 | 13.35 | 0.2 | 507 | 178.21 | 52.44 | 2 | 505 | 33.77 | 22213.89 | 1399.31 | 10040.46 | 983.16 | 163.97 | 402057.01 | 0.17 | 0.73 | 8.32 | 23.85 | 0.5 | 10
2 | 90 | CONCLUIDO | 0.8669 | 115.35 | 102.51 | 20.99 | 0.3 | 293 | 179.7 | 52.44 | 3 | 291 | 34.26 | 22397.24 | 1213.99 | 10040.04 | 635.72 | 163.97 | 229405.93 | 0.26 | 0.8 | 7.94 | 13.58 | 0.5 | 10
3 | 90 | CONCLUIDO | 0.9298 | 107.55 | 98.05 | 29.56 | 0.39 | 199 | 181.19 | 52.44 | 4 | 197 | 34.75 | 22581.25 | 1100.35 | 10039.76 | 483.93 | 163.97 | 153981.26 | 0.34 | 0.84 | 7.8 | 9.12 | 0.5 | 10
4 | 90 | CONCLUIDO | 0.9679 | 103.32 | 95.67 | 39.05 | 0.49 | 147 | 182.69 | 52.44 | 5 | 138 | 35.25 | 22766.06 | 1011.32 | 10039.71 | 402.8 | 163.97 | 113676.61 | 0.41 | 0.86 | 7.73 | 6.74 | 0.5 | 10
5 | 90 | CONCLUIDO | 0.9892 | 101.09 | 94.44 | 47.62 | 0.58 | 119 | 184.19 | 52.44 | 6 | 50 | 35.75 | 22951.43 | 944.89 | 10039.66 | 358.67 | 163.97 | 91750.36 | 0.46 | 0.87 | 7.76 | 5.51 | 0.5 | 10
6 | 90 | CONCLUIDO | 0.9943 | 100.57 | 94.13 | 49.98 | 0.67 | 113 | 185.7 | 52.44 | 7 | 5 | 36.26 | 23137.49 | 934.77 | 10039.73 | 346.66 | 163.97 | 85774.7 | 0.47 | 0.87 | 7.79 | 5.21 | 0.5 | 10
7 | 90 | CONCLUIDO | 0.9942 | 100.58 | 94.15 | 49.99 | 0.76 | 113 | 187.22 | 52.44 | 8 | 0 | 36.78 | 23324.24 | 941.68 | 10039.8 | 346.96 | 163.97 | 85925.83 | 0.47 | 0.87 | 7.8 | 5.22 | 0.5 | 10
0 | 10 | CONCLUIDO | 0.6736 | 148.45 | 135.68 | 8.13 | 0.64 | 1001 | 26.11 | 12.1 | 1 | 0 | 3.01 | 3454.41 | 393.47 | 10041.48 | 1710.2 | 163.97 | 763103.98 | 0.1 | 0.6 | 10.47 | 46.74 | 0.5 | 10
0 | 45 | CONCLUIDO | 0.6965 | 143.57 | 125.8 | 9.83 | 0.18 | 768 | 98.71 | 39.72 | 1 | 766 | 12.99 | 12407.75 | 1054.64 | 10040.79 | 1425.37 | 163.97 | 621855.38 | 0.12 | 0.65 | 8.77 | 36.86 | 0.5 | 10
1 | 45 | CONCLUIDO | 0.9162 | 109.15 | 101.59 | 22.49 | 0.35 | 271 | 99.95 | 39.72 | 2 | 210 | 13.24 | 12561.45 | 737.68 | 10040.13 | 600.3 | 163.97 | 211806.34 | 0.27 | 0.81 | 8.02 | 12.66 | 0.5 | 10
2 | 45 | CONCLUIDO | 0.9432 | 106.02 | 99.41 | 26.51 | 0.52 | 225 | 101.2 | 39.72 | 3 | 2 | 13.49 | 12715.54 | 694.94 | 10039.86 | 519.63 | 163.97 | 171703.66 | 0.32 | 0.82 | 8.14 | 10.48 | 0.5 | 10
3 | 45 | CONCLUIDO | 0.944 | 105.93 | 99.34 | 26.61 | 0.69 | 224 | 102.45 | 39.72 | 4 | 0 | 13.74 | 12870.03 | 702.49 | 10039.83 | 517.21 | 163.97 | 170498.26 | 0.32 | 0.83 | 8.14 | 10.41 | 0.5 | 10
0 | 60 | CONCLUIDO | 0.599 | 166.93 | 138.71 | 8.15 | 0.14 | 1021 | 124.63 | 45 | 1 | 1019 | 18.64 | 15605.44 | 1396.81 | 10041.47 | 1864.34 | 163.97 | 840077.27 | 0.09 | 0.59 | 9.19 | 49.76 | 0.5 | 10
1 | 60 | CONCLUIDO | 0.8579 | 116.56 | 105.41 | 17.92 | 0.28 | 353 | 125.95 | 45 | 2 | 351 | 18.95 | 15767.7 | 975.29 | 10040.29 | 732.68 | 163.97 | 277588.32 | 0.22 | 0.78 | 8.07 | 16.47 | 0.5 | 10
2 | 60 | CONCLUIDO | 0.9482 | 105.46 | 98.22 | 29.46 | 0.42 | 200 | 127.27 | 45 | 3 | 148 | 19.27 | 15930.42 | 818.66 | 10039.94 | 486.96 | 163.97 | 155490.08 | 0.34 | 0.83 | 7.89 | 9.29 | 0.5 | 10
3 | 60 | CONCLUIDO | 0.9686 | 103.24 | 96.79 | 34.36 | 0.55 | 169 | 128.59 | 45 | 4 | 6 | 19.59 | 16093.6 | 775.54 | 10039.83 | 434.27 | 163.97 | 129301.02 | 0.38 | 0.85 | 7.96 | 7.86 | 0.5 | 10
4 | 60 | CONCLUIDO | 0.9685 | 103.25 | 96.8 | 34.37 | 0.68 | 169 | 129.92 | 45 | 5 | 0 | 19.92 | 16257.24 | 783.68 | 10039.94 | 433.73 | 163.97 | 129030.79 | 0.38 | 0.85 | 7.98 | 7.87 | 0.5 | 10
0 | 80 | CONCLUIDO | 0.485 | 206.2 | 158.73 | 6.8 | 0.11 | 1401 | 159.12 | 50.28 | 1 | 1399 | 27.84 | 19859.16 | 1907.83 | 10041.76 | 2546.5 | 163.97 | 1179257.34 | 0.06 | 0.52 | 9.83 | 69.78 | 0.5 | 10
1 | 80 | CONCLUIDO | 0.7847 | 127.44 | 110.39 | 14.49 | 0.22 | 457 | 160.54 | 50.28 | 2 | 455 | 28.26 | 20034.4 | 1261.22 | 10040.5 | 901.98 | 163.97 | 361714.03 | 0.18 | 0.74 | 8.23 | 21.45 | 0.5 | 10
2 | 80 | CONCLUIDO | 0.8942 | 111.83 | 101.07 | 23.14 | 0.33 | 262 | 161.97 | 50.28 | 3 | 260 | 28.69 | 20210.21 | 1088.84 | 10040.11 | 585.2 | 163.97 | 204301.52 | 0.28 | 0.81 | 7.93 | 12.13 | 0.5 | 10
3 | 80 | CONCLUIDO | 0.951 | 105.16 | 97.13 | 32.92 | 0.43 | 177 | 163.4 | 50.28 | 4 | 175 | 29.12 | 20386.62 | 978.11 | 10039.81 | 451.73 | 163.97 | 137990.87 | 0.36 | 0.84 | 7.8 | 8.2 | 0.5 | 10
4 | 80 | CONCLUIDO | 0.9814 | 101.9 | 95.19 | 42 | 0.54 | 136 | 164.83 | 50.28 | 5 | 63 | 29.55 | 20563.61 | 898.06 | 10039.86 | 383.06 | 163.97 | 103863.22 | 0.43 | 0.86 | 7.81 | 6.26 | 0.5 | 10
5 | 80 | CONCLUIDO | 0.9879 | 101.23 | 94.81 | 44.79 | 0.64 | 127 | 166.27 | 50.28 | 6 | 3 | 29.99 | 20741.2 | 881.32 | 10039.89 | 368.33 | 163.97 | 96542.9 | 0.45 | 0.86 | 7.86 | 5.88 | 0.5 | 10
6 | 80 | CONCLUIDO | 0.9879 | 101.23 | 94.81 | 44.79 | 0.74 | 127 | 167.72 | 50.28 | 7 | 0 | 30.44 | 20919.39 | 887.5 | 10039.99 | 368.43 | 163.97 | 96592.1 | 0.45 | 0.86 | 7.85 | 5.88 | 0.5 | 10
0 | 35 | CONCLUIDO | 0.7722 | 129.49 | 117.32 | 11.79 | 0.22 | 597 | 80.84 | 35.1 | 1 | 595 | 9.74 | 10204.21 | 822.42 | 10040.59 | 1138.21 | 163.97 | 479133.23 | 0.14 | 0.7 | 8.45 | 28.38 | 0.5 | 10
1 | 35 | CONCLUIDO | 0.9143 | 109.37 | 102.48 | 21.2 | 0.43 | 290 | 82.04 | 35.1 | 2 | 13 | 9.94 | 10352.53 | 634.82 | 10040.38 | 620.96 | 163.97 | 222038.78 | 0.26 | 0.8 | 8.33 | 13.55 | 0.5 | 10
2 | 35 | CONCLUIDO | 0.9154 | 109.24 | 102.39 | 21.33 | 0.63 | 288 | 83.25 | 35.1 | 3 | 0 | 10.15 | 10501.19 | 641.65 | 10040.45 | 616.7 | 163.97 | 219919.78 | 0.27 | 0.8 | 8.35 | 13.45 | 0.5 | 10
0 | 50 | CONCLUIDO | 0.6626 | 150.92 | 129.98 | 9.16 | 0.16 | 851 | 107.41 | 41.65 | 1 | 849 | 14.77 | 13481.73 | 1167.22 | 10041.35 | 1567.39 | 163.97 | 692448.85 | 0.1 | 0.63 | 8.89 | 41.03 | 0.5 | 10
1 | 50 | CONCLUIDO | 0.898 | 111.36 | 102.75 | 20.83 | 0.32 | 296 | 108.68 | 41.65 | 2 | 287 | 15.03 | 13638.32 | 817.32 | 10039.87 | 642.07 | 163.97 | 232565.8 | 0.26 | 0.8 | 8 | 13.82 | 0.5 | 10
2 | 50 | CONCLUIDO | 0.9526 | 104.97 | 98.4 | 28.94 | 0.48 | 204 | 109.96 | 41.65 | 3 | 18 | 15.31 | 13795.21 | 722.01 | 10040.13 | 487.01 | 163.97 | 155494.37 | 0.34 | 0.83 | 8.06 | 9.47 | 0.5 | 10
3 | 50 | CONCLUIDO | 0.9544 | 104.77 | 98.25 | 29.18 | 0.63 | 202 | 111.23 | 41.65 | 4 | 0 | 15.58 | 13952.52 | 727.13 | 10039.81 | 481.41 | 163.97 | 152704 | 0.34 | 0.83 | 8.07 | 9.32 | 0.5 | 10
0 | 25 | CONCLUIDO | 0.845 | 118.35 | 110.25 | 14.57 | 0.28 | 454 | 61.76 | 28.92 | 1 | 230 | 6.84 | 7851.41 | 589.76 | 10040.4 | 886.72 | 163.97 | 354099.7 | 0.18 | 0.74 | 8.52 | 21.31 | 0.5 | 10
1 | 25 | CONCLUIDO | 0.8695 | 115.01 | 107.63 | 16.06 | 0.55 | 402 | 62.92 | 28.92 | 2 | 0 | 7 | 7994.37 | 568.65 | 10040.24 | 790.71 | 163.97 | 306356.55 | 0.21 | 0.76 | 8.63 | 18.7 | 0.5 | 10
0 | 85 | CONCLUIDO | 0.4584 | 218.15 | 164.61 | 6.54 | 0.11 | 1510 | 167.88 | 51.39 | 1 | 1508 | 30.49 | 20939.59 | 2053.58 | 10042.15 | 2748.2 | 163.97 | 1279562.84 | 0.06 | 0.5 | 9.99 | 75.66 | 0.5 | 10
1 | 85 | CONCLUIDO | 0.7674 | 130.32 | 111.61 | 13.89 | 0.21 | 482 | 169.33 | 51.39 | 2 | 480 | 30.94 | 21118.46 | 1330.59 | 10040.52 | 943.42 | 163.97 | 382309.8 | 0.17 | 0.73 | 8.28 | 22.67 | 0.5 | 10
2 | 85 | CONCLUIDO | 0.8802 | 113.61 | 101.82 | 21.98 | 0.31 | 278 | 170.79 | 51.39 | 3 | 276 | 31.4 | 21297.94 | 1153.73 | 10040.15 | 611.85 | 163.97 | 217545.64 | 0.27 | 0.81 | 7.92 | 12.88 | 0.5 | 10
3 | 85 | CONCLUIDO | 0.9408 | 106.29 | 97.55 | 31.13 | 0.41 | 188 | 172.25 | 51.39 | 4 | 186 | 31.86 | 21478.05 | 1040.7 | 10039.68 | 466.39 | 163.97 | 145268.07 | 0.35 | 0.84 | 7.8 | 8.62 | 0.5 | 10
4 | 85 | CONCLUIDO | 0.9783 | 102.22 | 95.21 | 41.7 | 0.51 | 137 | 173.71 | 51.39 | 5 | 110 | 32.32 | 21658.78 | 939.91 | 10039.78 | 386.72 | 163.97 | 105684.04 | 0.42 | 0.86 | 7.73 | 6.28 | 0.5 | 10
5 | 85 | CONCLUIDO | 0.9902 | 100.99 | 94.52 | 46.87 | 0.61 | 121 | 175.18 | 51.39 | 6 | 15 | 32.79 | 21840.16 | 906.18 | 10039.81 | 359.79 | 163.97 | 92300.26 | 0.46 | 0.87 | 7.8 | 5.59 | 0.5 | 10
6 | 85 | CONCLUIDO | 0.9907 | 100.94 | 94.5 | 47.25 | 0.7 | 120 | 176.66 | 51.39 | 7 | 0 | 33.27 | 22022.17 | 909.61 | 10039.78 | 357.84 | 163.97 | 91331.46 | 0.46 | 0.87 | 7.84 | 5.57 | 0.5 | 10
0 | 20 | CONCLUIDO | 0.8295 | 120.55 | 112.61 | 13.33 | 0.34 | 507 | 51.33 | 24.83 | 1 | 22 | 5.51 | 6564.78 | 523.73 | 10040.97 | 954.57 | 163.97 | 387761.53 | 0.17 | 0.73 | 8.95 | 23.67 | 0.5 | 10
1 | 20 | CONCLUIDO | 0.8321 | 120.18 | 112.3 | 13.42 | 0.66 | 502 | 52.47 | 24.83 | 2 | 0 | 5.64 | 6705.1 | 531.68 | 10041.03 | 943.79 | 163.97 | 382394 | 0.17 | 0.73 | 8.93 | 23.36 | 0.5 | 10
0 | 65 | CONCLUIDO | 0.5694 | 175.62 | 143.25 | 7.75 | 0.13 | 1109 | 133.21 | 46.47 | 1 | 1107 | 20.75 | 16663.42 | 1515.94 | 10041.55 | 2018.74 | 163.97 | 916836.1 | 0.08 | 0.57 | 9.34 | 54.3 | 0.5 | 10
1 | 65 | CONCLUIDO | 0.8385 | 119.25 | 106.73 | 16.85 | 0.26 | 380 | 134.55 | 46.47 | 2 | 378 | 21.09 | 16828.84 | 1050.17 | 10040.32 | 778.16 | 163.97 | 300192.39 | 0.21 | 0.77 | 8.11 | 17.79 | 0.5 | 10
2 | 65 | CONCLUIDO | 0.937 | 106.73 | 98.75 | 27.82 | 0.39 | 213 | 135.9 | 46.47 | 3 | 204 | 21.43 | 16994.64 | 883.98 | 10039.7 | 507.64 | 163.97 | 165763.96 | 0.32 | 0.83 | 7.83 | 9.82 | 0.5 | 10
3 | 65 | CONCLUIDO | 0.9727 | 102.8 | 96.3 | 36.34 | 0.52 | 159 | 137.25 | 46.47 | 4 | 37 | 21.78 | 17160.92 | 804.88 | 10039.89 | 418.74 | 163.97 | 121587.8 | 0.39 | 0.85 | 7.9 | 7.37 | 0.5 | 10
4 | 65 | CONCLUIDO | 0.9751 | 102.55 | 96.13 | 36.97 | 0.64 | 156 | 138.6 | 46.47 | 5 | 0 | 22.13 | 17327.69 | 805.1 | 10039.74 | 411.66 | 163.97 | 118058.83 | 0.4 | 0.85 | 7.94 | 7.2 | 0.5 | 10
0 | 75 | CONCLUIDO | 0.5125 | 195.1 | 153.17 | 7.08 | 0.12 | 1298 | 150.44 | 49.1 | 1 | 1296 | 25.34 | 18787.76 | 1769.61 | 10041.59 | 2357.31 | 163.97 | 1085177.85 | 0.07 | 0.54 | 9.64 | 64.22 | 0.5 | 10
1 | 75 | CONCLUIDO | 0.8023 | 124.64 | 109.16 | 15.16 | 0.23 | 432 | 151.83 | 49.1 | 2 | 430 | 25.73 | 18959.54 | 1191.8 | 10040.23 | 860.9 | 163.97 | 341302.28 | 0.19 | 0.75 | 8.18 | 20.23 | 0.5 | 10
2 | 75 | CONCLUIDO | 0.9074 | 110.2 | 100.38 | 24.38 | 0.35 | 247 | 153.23 | 49.1 | 3 | 245 | 26.13 | 19131.85 | 1025.16 | 10039.9 | 562.39 | 163.97 | 192971.98 | 0.29 | 0.82 | 7.9 | 11.45 | 0.5 | 10
3 | 75 | CONCLUIDO | 0.963 | 103.84 | 96.55 | 35.32 | 0.46 | 164 | 154.63 | 49.1 | 4 | 140 | 26.53 | 19304.72 | 903.89 | 10039.72 | 431.56 | 163.97 | 127971.11 | 0.38 | 0.85 | 7.8 | 7.63 | 0.5 | 10
4 | 75 | CONCLUIDO | 0.9827 | 101.76 | 95.3 | 41.74 | 0.57 | 137 | 156.03 | 49.1 | 5 | 17 | 26.94 | 19478.15 | 856.44 | 10039.91 | 385.17 | 163.97 | 104909.47 | 0.43 | 0.86 | 7.87 | 6.37 | 0.5 | 10
5 | 75 | CONCLUIDO | 0.9845 | 101.58 | 95.18 | 42.3 | 0.67 | 135 | 157.44 | 49.1 | 6 | 0 | 27.35 | 19652.13 | 856.79 | 10039.87 | 380.39 | 163.97 | 102532.67 | 0.43 | 0.86 | 7.88 | 6.25 | 0.5 | 10
0 | 95 | CONCLUIDO | 0.4063 | 246.12 | 178.26 | 6.09 | 0.1 | 1757 | 185.69 | 53.44 | 1 | 1755 | 36.26 | 23136.14 | 2382.96 | 10042.91 | 3214.96 | 163.97 | 1511707.04 | 0.05 | 0.46 | 10.4 | 89.3 | 0.5 | 10
1 | 95 | CONCLUIDO | 0.7329 | 136.44 | 114.13 | 12.85 | 0.19 | 533 | 187.21 | 53.44 | 2 | 531 | 36.77 | 23322.88 | 1469.22 | 10040.64 | 1027.16 | 163.97 | 423925.92 | 0.16 | 0.72 | 8.41 | 25.19 | 0.5 | 10
2 | 95 | CONCLUIDO | 0.8534 | 117.18 | 103.24 | 20.11 | 0.28 | 308 | 188.73 | 53.44 | 3 | 306 | 37.29 | 23510.33 | 1276.82 | 10039.83 | 659.83 | 163.97 | 241388.17 | 0.25 | 0.79 | 7.99 | 14.31 | 0.5 | 10
3 | 95 | CONCLUIDO | 0.9177 | 108.97 | 98.65 | 28.05 | 0.37 | 211 | 190.25 | 53.44 | 4 | 209 | 37.82 | 23698.48 | 1165.12 | 10039.74 | 503.98 | 163.97 | 163947.83 | 0.33 | 0.83 | 7.82 | 9.71 | 0.5 | 10
4 | 95 | CONCLUIDO | 0.9582 | 104.36 | 96.09 | 36.96 | 0.46 | 156 | 191.78 | 53.44 | 5 | 154 | 38.35 | 23887.36 | 1076.07 | 10039.76 | 417.08 | 163.97 | 120771.26 | 0.39 | 0.85 | 7.74 | 7.16 | 0.5 | 10
5 | 95 | CONCLUIDO | 0.9856 | 101.46 | 94.49 | 46.85 | 0.55 | 121 | 193.32 | 53.44 | 6 | 100 | 38.89 | 24076.95 | 992.93 | 10039.76 | 362.31 | 163.97 | 93562.11 | 0.45 | 0.87 | 7.71 | 5.56 | 0.5 | 10
6 | 95 | CONCLUIDO | 0.9948 | 100.52 | 93.99 | 51.74 | 0.64 | 109 | 194.86 | 53.44 | 7 | 18 | 39.43 | 24267.28 | 960.23 | 10039.94 | 341.6 | 163.97 | 83267.84 | 0.48 | 0.87 | 7.8 | 5.06 | 0.5 | 10
7 | 95 | CONCLUIDO | 0.9969 | 100.31 | 93.86 | 52.63 | 0.72 | 107 | 196.41 | 53.44 | 8 | 0 | 39.98 | 24458.36 | 964.77 | 10039.65 | 337.19 | 163.97 | 81071.25 | 0.49 | 0.87 | 7.79 | 4.93 | 0.5 | 10
0 | 55 | CONCLUIDO | 0.6302 | 158.68 | 134.26 | 8.62 | 0.15 | 935 | 116.05 | 43.4 | 1 | 933 | 16.65 | 14546.17 | 1280.88 | 10040.78 | 1713.35 | 163.97 | 765011.05 | 0.1 | 0.61 | 9.03 | 45.32 | 0.5 | 10
1 | 55 | CONCLUIDO | 0.8781 | 113.88 | 104.03 | 19.21 | 0.3 | 325 | 117.34 | 43.4 | 2 | 323 | 16.94 | 14705.49 | 898.22 | 10040.3 | 686.9 | 163.97 | 254837.54 | 0.24 | 0.79 | 8 | 15.09 | 0.5 | 10
2 | 55 | CONCLUIDO | 0.956 | 104.6 | 97.9 | 30.44 | 0.45 | 193 | 118.63 | 43.4 | 3 | 72 | 17.23 | 14865.24 | 757.45 | 10040.45 | 472.62 | 163.97 | 148356.44 | 0.35 | 0.84 | 7.97 | 8.97 | 0.5 | 10
3 | 55 | CONCLUIDO | 0.9621 | 103.94 | 97.46 | 31.78 | 0.59 | 184 | 119.93 | 43.4 | 4 | 0 | 17.53 | 15025.44 | 750.64 | 10039.97 | 455.5 | 163.97 | 139841.38 | 0.36 | 0.84 | 8.02 | 8.53 | 0.5 | 10

## gráficos
Selecione o eixo X:
Selecione o eixo Y:
Selecione o eixo Z:
Eixo X | Eixo Y | Eixo Z

## hidden (hidden)
Unnamed: 0
Volume de calda [L]
STATUS
Capacidade operacional [ha/h]
Tempo de missao [h]
Tempo util [h]
Tempo por voo [min]
Autonomia Projetada [h]
N° Voos
MTOW [kg]
Massa Estrutura [kg]
Combustível [kg]
Abastecimentos
Massa gerador
Potência gerador [W]
Combustível consumido [L]
Calda cons [L]
Distância percorrida [km]
Distância Pulverizando [km]
RTL ACUMULADO[m]
EOC [km/km]
EOC [h/h]
Tempo de manobra [h]
Tempo rtl_rtw [h]
V pulv [m/s]
V desloc [m/s]