## RESULTADOS_18
Unnamed: 0 | Volume de calda [L] | STATUS | Capacidade operacional [ha/h] | Tempo de missao [h] | Tempo util [h] | Tempo por voo [min] | Autonomia Projetada [h] | N° Voos | MTOW [kg] | Massa Estrutura [kg] | Combustível [kg] | Abastecimentos | Massa gerador | Potência gerador [W] | Combustível consumido [L] | Calda cons [L] | Distância percorrida [km] | Distância Pulverizando [km] | RTL ACUMULADO[m] | EOC [km/km] | EOC [h/h] | Tempo de manobra [h] | Tempo rtl_rtw [h] | V pulv [m/s] | V desloc [m/s]
0 | 100 | CONCLUIDO | 0.7112 | 140.62 | 99.33 | 5.98 | 0.09 | 997 | 194.77 | 54.38 | 1 | 995 | 39.4 | 24256.19 | 1349.45 | 10033.01 | 1840.26 | 84.51 | 873148.99 | 0.05 | 0.48 | 1.75 | 51.48 | 0.5 | 10
1 | 100 | CONCLUIDO | 1.3436 | 74.43 | 61.06 | 13.13 | 0.18 | 279 | 196.32 | 54.38 | 2 | 277 | 39.95 | 24447.22 | 768.48 | 10030.58 | 533.91 | 84.51 | 223563.64 | 0.16 | 0.78 | 0.58 | 13.23 | 0.5 | 10
2 | 100 | CONCLUIDO | 1.5792 | 63.32 | 54.9 | 21.67 | 0.27 | 152 | 197.88 | 54.38 | 3 | 150 | 40.5 | 24639 | 628.27 | 10030.42 | 324.49 | 84.51 | 119488.01 | 0.26 | 0.86 | 0.39 | 7.06 | 0.5 | 10
3 | 100 | CONCLUIDO | 1.688 | 59.24 | 52.68 | 30.39 | 0.36 | 104 | 199.44 | 54.38 | 4 | 17 | 41.06 | 24831.54 | 544.46 | 10029.82 | 245.55 | 84.51 | 80261.27 | 0.34 | 0.9 | 0.42 | 4.85 | 0.5 | 10
4 | 100 | CONCLUIDO | 1.6935 | 59.05 | 52.57 | 30.92 | 0.44 | 102 | 201.01 | 54.38 | 5 | 0 | 41.63 | 25024.84 | 545.44 | 10030.17 | 240.82 | 84.51 | 77904.27 | 0.35 | 0.9 | 0.44 | 4.74 | 0.5 | 10

## RESULTADOS_6
Unnamed: 0 | Volume de calda [L] | STATUS | Capacidade operacional [ha/h] | Tempo de missao [h] | Tempo util [h] | Tempo por voo [min] | Autonomia Projetada [h] | N° Voos | MTOW [kg] | Massa Estrutura [kg] | Combustível [kg] | Abastecimentos | Massa gerador | Potência gerador [W] | Combustível consumido [L] | Calda cons [L] | Distância percorrida [km] | Distância Pulverizando [km] | RTL ACUMULADO[m] | EOC [km/km] | EOC [h/h] | Tempo de manobra [h] | Tempo rtl_rtw [h] | V pulv [m/s] | V desloc [m/s]
0 | 40 | CONCLUIDO | 1.4124 | 70.8 | 62.93 | 12.03 | 0.2 | 314 | 89.87 | 37.55 | 1 | 269 | 11.32 | 11317.98 | 430.08 | 10030.85 | 595.67 | 84.51 | 254267.55 | 0.14 | 0.75 | 0.7 | 15.1 | 0.5 | 10
1 | 40 | CONCLUIDO | 1.507 | 66.36 | 59.64 | 14.14 | 0.39 | 253 | 91.1 | 37.55 | 2 | 1 | 11.54 | 11468.97 | 391.39 | 10030.3 | 473.51 | 84.51 | 193496.14 | 0.18 | 0.8 | 0.88 | 11.81 | 0.5 | 10
2 | 40 | CONCLUIDO | 1.5087 | 66.28 | 59.58 | 14.19 | 0.57 | 252 | 92.32 | 37.55 | 3 | 0 | 11.77 | 11620.34 | 395.71 | 10030.3 | 471.48 | 84.51 | 192486.78 | 0.18 | 0.8 | 0.87 | 11.75 | 0.5 | 10

## RESULTADOS_4
Unnamed: 0 | Volume de calda [L] | STATUS | Capacidade operacional [ha/h] | Tempo de missao [h] | Tempo util [h] | Tempo por voo [min] | Autonomia Projetada [h] | N° Voos | MTOW [kg] | Massa Estrutura [kg] | Combustível [kg] | Abastecimentos | Massa gerador | Potência gerador [W] | Combustível consumido [L] | Calda cons [L] | Distância percorrida [km] | Distância Pulverizando [km] | RTL ACUMULADO[m] | EOC [km/km] | EOC [h/h] | Tempo de manobra [h] | Tempo rtl_rtw [h] | V pulv [m/s] | V desloc [m/s]
0 | 30 | CONCLUIDO | 1.4132 | 70.76 | 63.66 | 11.3 | 0.24 | 338 | 71.52 | 32.27 | 1 | 5 | 8.25 | 9054.6 | 362.05 | 10031.15 | 606.22 | 84.51 | 259426.9 | 0.14 | 0.75 | 1.12 | 15.83 | 0.5 | 10
1 | 30 | CONCLUIDO | 1.4166 | 70.59 | 63.52 | 11.34 | 0.48 | 336 | 72.7 | 32.27 | 2 | 1 | 8.43 | 9200.25 | 366.17 | 10031.43 | 601.32 | 84.51 | 256985.98 | 0.14 | 0.75 | 1.11 | 15.69 | 0.5 | 10
2 | 30 | CONCLUIDO | 1.4181 | 70.52 | 63.46 | 11.37 | 0.71 | 335 | 73.88 | 32.27 | 3 | 0 | 8.61 | 9346.23 | 371 | 10031.43 | 599.28 | 84.51 | 255968.86 | 0.14 | 0.75 | 1.11 | 15.63 | 0.5 | 10

## RESULTADOS_1
Unnamed: 0 | Volume de calda [L] | STATUS | Capacidade operacional [ha/h] | Tempo de missao [h] | Tempo util [h] | Tempo por voo [min] | Autonomia Projetada [h] | N° Voos | MTOW [kg] | Massa Estrutura [kg] | Combustível [kg] | Abastecimentos | Massa gerador | Potência gerador [W] | Combustível consumido [L] | Calda cons [L] | Distância percorrida [km] | Distância Pulverizando [km] | RTL ACUMULADO[m] | EOC [km/km] | EOC [h/h] | Tempo de manobra [h] | Tempo rtl_rtw [h] | V pulv [m/s] | V desloc [m/s]
0 | 15 | CONCLUIDO | 1.1328 | 88.28 | 79.15 | 7.1 | 0.43 | 669 | 39.78 | 19.54 | 1 | 0 | 4.24 | 5140 | 309.78 | 10032.15 | 1114.88 | 84.51 | 512099.74 | 0.08 | 0.6 | 2.1 | 31.31 | 0.5 | 10

## RESULTADOS_12
Unnamed: 0 | Volume de calda [L] | STATUS | Capacidade operacional [ha/h] | Tempo de missao [h] | Tempo util [h] | Tempo por voo [min] | Autonomia Projetada [h] | N° Voos | MTOW [kg] | Massa Estrutura [kg] | Combustível [kg] | Abastecimentos | Massa gerador | Potência gerador [W] | Combustível consumido [L] | Calda cons [L] | Distância percorrida [km] | Distância Pulverizando [km] | RTL ACUMULADO[m] | EOC [km/km] | EOC [h/h] | Tempo de manobra [h] | Tempo rtl_rtw [h] | V pulv [m/s] | V desloc [m/s]
0 | 70 | CONCLUIDO | 1.02 | 98.04 | 78.13 | 7.66 | 0.12 | 612 | 141.81 | 47.83 | 1 | 610 | 22.98 | 17723.39 | 834.9 | 10031.37 | 1115.51 | 84.51 | 512701.35 | 0.08 | 0.61 | 1.12 | 30.29 | 0.5 | 10
1 | 70 | CONCLUIDO | 1.5589 | 64.15 | 56.54 | 18.24 | 0.25 | 186 | 143.17 | 47.83 | 2 | 183 | 23.34 | 17891.86 | 513.04 | 10030.07 | 380.83 | 84.51 | 147491.94 | 0.22 | 0.84 | 0.43 | 8.71 | 0.5 | 10
2 | 70 | CONCLUIDO | 1.637 | 61.09 | 54.64 | 22.46 | 0.37 | 146 | 144.54 | 47.83 | 3 | 2 | 23.71 | 18060.85 | 465.56 | 10030.15 | 309.06 | 84.51 | 111806.4 | 0.27 | 0.87 | 0.56 | 6.81 | 0.5 | 10
3 | 70 | CONCLUIDO | 1.6395 | 60.99 | 54.58 | 22.58 | 0.49 | 145 | 145.92 | 47.83 | 4 | 0 | 24.09 | 18230.35 | 468.54 | 10030.15 | 306.82 | 84.51 | 110691.19 | 0.28 | 0.87 | 0.56 | 6.74 | 0.5 | 10

## RESULTADOS_16
Unnamed: 0 | Volume de calda [L] | STATUS | Capacidade operacional [ha/h] | Tempo de missao [h] | Tempo util [h] | Tempo por voo [min] | Autonomia Projetada [h] | N° Voos | MTOW [kg] | Massa Estrutura [kg] | Combustível [kg] | Abastecimentos | Massa gerador | Potência gerador [W] | Combustível consumido [L] | Calda cons [L] | Distância percorrida [km] | Distância Pulverizando [km] | RTL ACUMULADO[m] | EOC [km/km] | EOC [h/h] | Tempo de manobra [h] | Tempo rtl_rtw [h] | V pulv [m/s] | V desloc [m/s]
0 | 90 | CONCLUIDO | 0.8099 | 123.48 | 90.9 | 6.43 | 0.1 | 848 | 176.73 | 52.44 | 1 | 846 | 33.29 | 22031.19 | 1150.72 | 10032.18 | 1552.1 | 84.51 | 729815.37 | 0.05 | 0.52 | 1.5 | 43.06 | 0.5 | 10
1 | 90 | CONCLUIDO | 1.4097 | 70.94 | 59.63 | 14.31 | 0.2 | 250 | 178.21 | 52.44 | 2 | 248 | 33.77 | 22213.89 | 687.75 | 10030.46 | 485.26 | 84.51 | 199384.61 | 0.17 | 0.8 | 0.54 | 11.79 | 0.5 | 10
2 | 90 | CONCLUIDO | 1.635 | 61.16 | 54.01 | 24.37 | 0.3 | 133 | 179.7 | 52.44 | 3 | 128 | 34.26 | 22397.24 | 548.38 | 10030.11 | 294.77 | 84.51 | 104723.18 | 0.29 | 0.88 | 0.35 | 6.18 | 0.5 | 10
3 | 90 | CONCLUIDO | 1.6772 | 59.62 | 53.15 | 27.97 | 0.39 | 114 | 181.19 | 52.44 | 4 | 1 | 34.75 | 22581.25 | 517.97 | 10030.12 | 260.2 | 84.51 | 87532.94 | 0.32 | 0.89 | 0.47 | 5.32 | 0.5 | 10
4 | 90 | CONCLUIDO | 1.6773 | 59.62 | 53.15 | 27.97 | 0.49 | 114 | 182.69 | 52.44 | 5 | 1 | 35.25 | 22766.06 | 521.87 | 10030.14 | 260.09 | 84.51 | 87480.94 | 0.32 | 0.89 | 0.47 | 5.31 | 0.5 | 10
5 | 90 | CONCLUIDO | 1.68 | 59.52 | 53.09 | 28.19 | 0.58 | 113 | 184.19 | 52.44 | 6 | 0 | 35.75 | 22951.43 | 525.04 | 10030.12 | 258.06 | 84.51 | 86471.92 | 0.33 | 0.89 | 0.46 | 5.25 | 0.5 | 10

## RESULTADOS_0
Unnamed: 0 | Volume de calda [L] | STATUS | Capacidade operacional [ha/h] | Tempo de missao [h] | Tempo util [h] | Tempo por voo [min] | Autonomia Projetada [h] | N° Voos | MTOW [kg] | Massa Estrutura [kg] | Combustível [kg] | Abastecimentos | Massa gerador | Potência gerador [W] | Combustível consumido [L] | Calda cons [L] | Distância percorrida [km] | Distância Pulverizando [km] | RTL ACUMULADO[m] | EOC [km/km] | EOC [h/h] | Tempo de manobra [h] | Tempo rtl_rtw [h] | V pulv [m/s] | V desloc [m/s]
0 | 10 | CONCLUIDO | 0.93 | 107.53 | 94.75 | 5.67 | 0.64 | 1002 | 26.11 | 12.1 | 1 | 0 | 3.01 | 3454.41 | 273.92 | 10032.64 | 1628.01 | 84.51 | 766999.62 | 0.05 | 0.5 | 3.07 | 46.91 | 0.5 | 10

## RESULTADOS_7
Unnamed: 0 | Volume de calda [L] | STATUS | Capacidade operacional [ha/h] | Tempo de missao [h] | Tempo util [h] | Tempo por voo [min] | Autonomia Projetada [h] | N° Voos | MTOW [kg] | Massa Estrutura [kg] | Combustível [kg] | Abastecimentos | Massa gerador | Potência gerador [W] | Combustível consumido [L] | Calda cons [L] | Distância percorrida [km] | Distância Pulverizando [km] | RTL ACUMULADO[m] | EOC [km/km] | EOC [h/h] | Tempo de manobra [h] | Tempo rtl_rtw [h] | V pulv [m/s] | V desloc [m/s]
0 | 45 | CONCLUIDO | 1.3368 | 74.81 | 65.36 | 10.8 | 0.18 | 363 | 98.71 | 39.72 | 1 | 361 | 12.99 | 12407.75 | 498.92 | 10031.15 | 680.3 | 84.51 | 296339.45 | 0.12 | 0.73 | 0.72 | 17.52 | 0.5 | 10
1 | 45 | CONCLUIDO | 1.5397 | 64.95 | 58.34 | 15.56 | 0.35 | 225 | 99.95 | 39.72 | 2 | 1 | 13.24 | 12561.45 | 403.49 | 10030.04 | 430.86 | 84.51 | 172308.79 | 0.2 | 0.81 | 0.79 | 10.5 | 0.5 | 10
2 | 45 | CONCLUIDO | 1.5398 | 64.94 | 58.33 | 15.55 | 0.52 | 225 | 101.2 | 39.72 | 3 | 1 | 13.49 | 12715.54 | 407.92 | 10030.04 | 430.66 | 84.51 | 172208.45 | 0.2 | 0.81 | 0.79 | 10.5 | 0.5 | 10
3 | 45 | CONCLUIDO | 1.5417 | 64.86 | 58.27 | 15.61 | 0.69 | 224 | 102.45 | 39.72 | 4 | 0 | 13.74 | 12870.03 | 411.97 | 10030.04 | 428.63 | 84.51 | 171202.14 | 0.2 | 0.81 | 0.79 | 10.44 | 0.5 | 10

## RESULTADOS_10
Unnamed: 0 | Volume de calda [L] | STATUS | Capacidade operacional [ha/h] | Tempo de missao [h] | Tempo util [h] | Tempo por voo [min] | Autonomia Projetada [h] | N° Voos | MTOW [kg] | Massa Estrutura [kg] | Combustível [kg] | Abastecimentos | Massa gerador | Potência gerador [W] | Combustível consumido [L] | Calda cons [L] | Distância percorrida [km] | Distância Pulverizando [km] | RTL ACUMULADO[m] | EOC [km/km] | EOC [h/h] | Tempo de manobra [h] | Tempo rtl_rtw [h] | V pulv [m/s] | V desloc [m/s]
0 | 60 | CONCLUIDO | 1.1367 | 87.97 | 72.8 | 8.57 | 0.14 | 510 | 124.63 | 45 | 1 | 508 | 18.64 | 15605.44 | 697.91 | 10031 | 933.99 | 84.51 | 422449.1 | 0.09 | 0.65 | 0.96 | 24.97 | 0.5 | 10
1 | 60 | CONCLUIDO | 1.6017 | 62.43 | 55.91 | 19.5 | 0.28 | 172 | 125.95 | 45 | 2 | 22 | 18.95 | 15767.7 | 441.5 | 10030.11 | 351.9 | 84.51 | 133097.47 | 0.24 | 0.85 | 0.61 | 8.07 | 0.5 | 10
2 | 60 | CONCLUIDO | 1.6091 | 62.15 | 55.69 | 19.77 | 0.42 | 169 | 127.27 | 45 | 3 | 1 | 19.27 | 15930.42 | 442.38 | 10030.11 | 343.74 | 84.51 | 129028.58 | 0.25 | 0.85 | 0.63 | 7.86 | 0.5 | 10
3 | 60 | CONCLUIDO | 1.6092 | 62.14 | 55.69 | 19.77 | 0.55 | 169 | 128.59 | 45 | 4 | 0 | 19.59 | 16093.6 | 445.97 | 10030.11 | 343.55 | 84.51 | 128934.75 | 0.25 | 0.85 | 0.63 | 7.86 | 0.5 | 10

## RESULTADOS_14
Unnamed: 0 | Volume de calda [L] | STATUS | Capacidade operacional [ha/h] | Tempo de missao [h] | Tempo util [h] | Tempo por voo [min] | Autonomia Projetada [h] | N° Voos | MTOW [kg] | Massa Estrutura [kg] | Combustível [kg] | Abastecimentos | Massa gerador | Potência gerador [W] | Combustível consumido [L] | Calda cons [L] | Distância percorrida [km] | Distância Pulverizando [km] | RTL ACUMULADO[m] | EOC [km/km] | EOC [h/h] | Tempo de manobra [h] | Tempo rtl_rtw [h] | V pulv [m/s] | V desloc [m/s]
0 | 80 | CONCLUIDO | 0.9125 | 109.59 | 84 | 6.98 | 0.11 | 722 | 159.12 | 50.28 | 1 | 720 | 27.84 | 19859.16 | 982.75 | 10031.42 | 1315.98 | 84.51 | 612387.21 | 0.06 | 0.56 | 1.31 | 36.16 | 0.5 | 10
1 | 80 | CONCLUIDO | 1.4812 | 67.51 | 58.13 | 15.93 | 0.22 | 219 | 160.54 | 50.28 | 2 | 217 | 28.26 | 20034.4 | 603.86 | 10030.15 | 434.11 | 84.51 | 173966.44 | 0.19 | 0.82 | 0.5 | 10.3 | 0.5 | 10
2 | 80 | CONCLUIDO | 1.66 | 60.24 | 53.79 | 25.22 | 0.33 | 128 | 161.97 | 50.28 | 3 | 6 | 28.69 | 20210.21 | 489.89 | 10030.2 | 281.48 | 84.51 | 98105.57 | 0.3 | 0.88 | 0.5 | 5.96 | 0.5 | 10
3 | 80 | CONCLUIDO | 1.6629 | 60.14 | 53.72 | 25.38 | 0.43 | 127 | 163.4 | 50.28 | 4 | 0 | 29.12 | 20386.62 | 492.13 | 10030.22 | 278.66 | 84.51 | 96698.63 | 0.3 | 0.88 | 0.51 | 5.89 | 0.5 | 10

## RESULTADOS_5
Unnamed: 0 | Volume de calda [L] | STATUS | Capacidade operacional [ha/h] | Tempo de missao [h] | Tempo util [h] | Tempo por voo [min] | Autonomia Projetada [h] | N° Voos | MTOW [kg] | Massa Estrutura [kg] | Combustível [kg] | Abastecimentos | Massa gerador | Potência gerador [W] | Combustível consumido [L] | Calda cons [L] | Distância percorrida [km] | Distância Pulverizando [km] | RTL ACUMULADO[m] | EOC [km/km] | EOC [h/h] | Tempo de manobra [h] | Tempo rtl_rtw [h] | V pulv [m/s] | V desloc [m/s]
0 | 35 | CONCLUIDO | 1.4493 | 69 | 61.96 | 12.43 | 0.22 | 299 | 80.84 | 35.1 | 1 | 69 | 9.74 | 10204.21 | 381.33 | 10030.59 | 553.1 | 84.51 | 233058.56 | 0.15 | 0.77 | 0.93 | 14.12 | 0.5 | 10
1 | 35 | CONCLUIDO | 1.4677 | 68.14 | 61.28 | 12.77 | 0.43 | 288 | 82.04 | 35.1 | 2 | 1 | 9.94 | 10352.53 | 379.05 | 10030.81 | 527.52 | 84.51 | 220326.18 | 0.16 | 0.77 | 0.98 | 13.45 | 0.5 | 10
2 | 35 | CONCLUIDO | 1.4677 | 68.14 | 61.28 | 12.77 | 0.63 | 288 | 83.25 | 35.1 | 3 | 0 | 10.15 | 10501.19 | 384.12 | 10030.81 | 527.46 | 84.51 | 220295.64 | 0.16 | 0.77 | 0.98 | 13.45 | 0.5 | 10

## RESULTADOS_8
Unnamed: 0 | Volume de calda [L] | STATUS | Capacidade operacional [ha/h] | Tempo de missao [h] | Tempo util [h] | Tempo por voo [min] | Autonomia Projetada [h] | N° Voos | MTOW [kg] | Massa Estrutura [kg] | Combustível [kg] | Abastecimentos | Massa gerador | Potência gerador [W] | Combustível consumido [L] | Calda cons [L] | Distância percorrida [km] | Distância Pulverizando [km] | RTL ACUMULADO[m] | EOC [km/km] | EOC [h/h] | Tempo de manobra [h] | Tempo rtl_rtw [h] | V pulv [m/s] | V desloc [m/s]
0 | 50 | CONCLUIDO | 1.2647 | 79.07 | 67.86 | 9.86 | 0.16 | 413 | 107.41 | 41.65 | 1 | 411 | 14.77 | 13481.73 | 566.42 | 10031.25 | 765.47 | 84.51 | 338672.57 | 0.11 | 0.7 | 0.81 | 20.02 | 0.5 | 10
1 | 50 | CONCLUIDO | 1.5658 | 63.87 | 57.32 | 16.94 | 0.32 | 203 | 108.68 | 41.65 | 2 | 2 | 15.03 | 13638.32 | 415.47 | 10030.69 | 397.27 | 84.51 | 155623.91 | 0.21 | 0.83 | 0.72 | 9.49 | 0.5 | 10
2 | 50 | CONCLUIDO | 1.5679 | 63.78 | 57.26 | 17.01 | 0.48 | 202 | 109.96 | 41.65 | 3 | 0 | 15.31 | 13795.21 | 419.13 | 10030.69 | 395.05 | 84.51 | 154519.99 | 0.21 | 0.83 | 0.72 | 9.42 | 0.5 | 10

## RESULTADOS_3
Unnamed: 0 | Volume de calda [L] | STATUS | Capacidade operacional [ha/h] | Tempo de missao [h] | Tempo util [h] | Tempo por voo [min] | Autonomia Projetada [h] | N° Voos | MTOW [kg] | Massa Estrutura [kg] | Combustível [kg] | Abastecimentos | Massa gerador | Potência gerador [W] | Combustível consumido [L] | Calda cons [L] | Distância percorrida [km] | Distância Pulverizando [km] | RTL ACUMULADO[m] | EOC [km/km] | EOC [h/h] | Tempo de manobra [h] | Tempo rtl_rtw [h] | V pulv [m/s] | V desloc [m/s]
0 | 25 | CONCLUIDO | 1.3485 | 74.16 | 66.75 | 9.91 | 0.28 | 404 | 61.76 | 28.92 | 1 | 3 | 6.84 | 7851.41 | 347.4 | 10031.28 | 707.49 | 84.51 | 309728.86 | 0.12 | 0.71 | 1.31 | 18.92 | 0.5 | 10
1 | 25 | CONCLUIDO | 1.3514 | 74 | 66.62 | 9.94 | 0.55 | 402 | 62.92 | 28.92 | 2 | 0 | 7 | 7994.37 | 352.16 | 10031.28 | 702.93 | 84.51 | 307461.35 | 0.12 | 0.71 | 1.31 | 18.78 | 0.5 | 10

## RESULTADOS_15
Unnamed: 0 | Volume de calda [L] | STATUS | Capacidade operacional [ha/h] | Tempo de missao [h] | Tempo util [h] | Tempo por voo [min] | Autonomia Projetada [h] | N° Voos | MTOW [kg] | Massa Estrutura [kg] | Combustível [kg] | Abastecimentos | Massa gerador | Potência gerador [W] | Combustível consumido [L] | Calda cons [L] | Distância percorrida [km] | Distância Pulverizando [km] | RTL ACUMULADO[m] | EOC [km/km] | EOC [h/h] | Tempo de manobra [h] | Tempo rtl_rtw [h] | V pulv [m/s] | V desloc [m/s]
0 | 85 | CONCLUIDO | 0.8605 | 116.22 | 87.31 | 6.69 | 0.11 | 783 | 167.88 | 51.39 | 1 | 781 | 30.49 | 20939.59 | 1063.83 | 10032.12 | 1429.52 | 84.51 | 668848.02 | 0.06 | 0.54 | 1.39 | 39.47 | 0.5 | 10
1 | 85 | CONCLUIDO | 1.4444 | 69.23 | 58.9 | 15.04 | 0.21 | 235 | 169.33 | 51.39 | 2 | 233 | 30.94 | 21118.46 | 646.44 | 10030.35 | 460.5 | 84.51 | 187079.38 | 0.18 | 0.81 | 0.51 | 11.06 | 0.5 | 10
2 | 85 | CONCLUIDO | 1.6601 | 60.24 | 53.63 | 25.74 | 0.31 | 125 | 170.79 | 51.39 | 3 | 65 | 31.4 | 21297.94 | 509.29 | 10030.3 | 279.05 | 84.51 | 96906.07 | 0.3 | 0.88 | 0.41 | 5.8 | 0.5 | 10
3 | 85 | CONCLUIDO | 1.6708 | 59.85 | 53.41 | 26.71 | 0.41 | 120 | 172.25 | 51.39 | 4 | 1 | 31.86 | 21478.05 | 504.62 | 10030.04 | 268.68 | 84.51 | 91743.41 | 0.31 | 0.89 | 0.49 | 5.58 | 0.5 | 10
4 | 85 | CONCLUIDO | 1.6709 | 59.85 | 53.41 | 26.7 | 0.51 | 120 | 173.71 | 51.39 | 5 | 1 | 32.32 | 21658.78 | 507.82 | 10030.04 | 268.46 | 84.51 | 91633.04 | 0.31 | 0.89 | 0.49 | 5.58 | 0.5 | 10
5 | 85 | CONCLUIDO | 1.6736 | 59.75 | 53.35 | 26.9 | 0.61 | 119 | 175.18 | 51.39 | 6 | 0 | 32.79 | 21840.16 | 510.65 | 10030.04 | 266.41 | 84.51 | 90617.33 | 0.32 | 0.89 | 0.49 | 5.52 | 0.5 | 10

## RESULTADOS_2
Unnamed: 0 | Volume de calda [L] | STATUS | Capacidade operacional [ha/h] | Tempo de missao [h] | Tempo util [h] | Tempo por voo [min] | Autonomia Projetada [h] | N° Voos | MTOW [kg] | Massa Estrutura [kg] | Combustível [kg] | Abastecimentos | Massa gerador | Potência gerador [W] | Combustível consumido [L] | Calda cons [L] | Distância percorrida [km] | Distância Pulverizando [km] | RTL ACUMULADO[m] | EOC [km/km] | EOC [h/h] | Tempo de manobra [h] | Tempo rtl_rtw [h] | V pulv [m/s] | V desloc [m/s]
0 | 20 | CONCLUIDO | 1.2614 | 79.27 | 71.38 | 8.51 | 0.34 | 503 | 51.33 | 24.83 | 1 | 2 | 5.51 | 6564.78 | 330.95 | 10031.3 | 859.83 | 84.51 | 385404.13 | 0.1 | 0.66 | 1.6 | 23.54 | 0.5 | 10
1 | 20 | CONCLUIDO | 1.2627 | 79.2 | 71.31 | 8.52 | 0.66 | 502 | 52.47 | 24.83 | 2 | 0 | 5.64 | 6705.1 | 337.14 | 10031.3 | 857.54 | 84.51 | 384264.8 | 0.1 | 0.67 | 1.6 | 23.48 | 0.5 | 10

## RESULTADOS_11
Unnamed: 0 | Volume de calda [L] | STATUS | Capacidade operacional [ha/h] | Tempo de missao [h] | Tempo util [h] | Tempo por voo [min] | Autonomia Projetada [h] | N° Voos | MTOW [kg] | Massa Estrutura [kg] | Combustível [kg] | Abastecimentos | Massa gerador | Potência gerador [W] | Combustível consumido [L] | Calda cons [L] | Distância percorrida [km] | Distância Pulverizando [km] | RTL ACUMULADO[m] | EOC [km/km] | EOC [h/h] | Tempo de manobra [h] | Tempo rtl_rtw [h] | V pulv [m/s] | V desloc [m/s]
0 | 65 | CONCLUIDO | 1.0774 | 92.81 | 75.39 | 8.08 | 0.13 | 560 | 133.21 | 46.47 | 1 | 558 | 20.75 | 16663.42 | 765.03 | 10031.26 | 1022.6 | 84.51 | 466505.36 | 0.08 | 0.63 | 1.03 | 27.55 | 0.5 | 10
1 | 65 | CONCLUIDO | 1.5932 | 62.77 | 55.91 | 19.5 | 0.26 | 172 | 134.55 | 46.47 | 2 | 118 | 21.09 | 16828.84 | 469.16 | 10030.14 | 356.45 | 84.51 | 135371.78 | 0.24 | 0.85 | 0.48 | 8.07 | 0.5 | 10
2 | 65 | CONCLUIDO | 1.625 | 61.54 | 55.11 | 21.2 | 0.39 | 156 | 135.9 | 46.47 | 3 | 1 | 21.43 | 16994.64 | 454.06 | 10030.34 | 324.53 | 84.51 | 119489.94 | 0.26 | 0.86 | 0.59 | 7.28 | 0.5 | 10
3 | 65 | CONCLUIDO | 1.6251 | 61.53 | 55.11 | 21.19 | 0.52 | 156 | 137.25 | 46.47 | 4 | 0 | 21.78 | 17160.92 | 458.02 | 10030.34 | 324.39 | 84.51 | 119417.82 | 0.26 | 0.86 | 0.59 | 7.27 | 0.5 | 10

## RESULTADOS_13
Unnamed: 0 | Volume de calda [L] | STATUS | Capacidade operacional [ha/h] | Tempo de missao [h] | Tempo util [h] | Tempo por voo [min] | Autonomia Projetada [h] | N° Voos | MTOW [kg] | Massa Estrutura [kg] | Combustível [kg] | Abastecimentos | Massa gerador | Potência gerador [W] | Combustível consumido [L] | Calda cons [L] | Distância percorrida [km] | Distância Pulverizando [km] | RTL ACUMULADO[m] | EOC [km/km] | EOC [h/h] | Tempo de manobra [h] | Tempo rtl_rtw [h] | V pulv [m/s] | V desloc [m/s]
0 | 75 | CONCLUIDO | 0.9659 | 103.53 | 80.93 | 7.3 | 0.12 | 665 | 150.44 | 49.1 | 1 | 663 | 25.34 | 18787.76 | 906.6 | 10032.05 | 1211.26 | 84.51 | 560310.87 | 0.07 | 0.59 | 1.2 | 33.09 | 0.5 | 10
1 | 75 | CONCLUIDO | 1.5186 | 65.85 | 57.37 | 16.96 | 0.23 | 203 | 151.83 | 49.1 | 2 | 201 | 25.73 | 18959.54 | 559.98 | 10030.41 | 408.7 | 84.51 | 161342.07 | 0.21 | 0.83 | 0.47 | 9.54 | 0.5 | 10
2 | 75 | CONCLUIDO | 1.6473 | 60.71 | 54.24 | 23.76 | 0.35 | 137 | 153.23 | 49.1 | 3 | 2 | 26.13 | 19131.85 | 478.35 | 10030 | 296.01 | 84.51 | 105326.18 | 0.29 | 0.87 | 0.54 | 6.41 | 0.5 | 10
3 | 75 | CONCLUIDO | 1.6499 | 60.61 | 54.18 | 23.9 | 0.46 | 136 | 154.63 | 49.1 | 4 | 1 | 26.53 | 19304.72 | 481.46 | 10030 | 293.77 | 84.51 | 104212.14 | 0.29 | 0.88 | 0.53 | 6.35 | 0.5 | 10
4 | 75 | CONCLUIDO | 1.6524 | 60.52 | 54.12 | 24.05 | 0.57 | 135 | 156.03 | 49.1 | 5 | 0 | 26.94 | 19478.15 | 484.4 | 10030 | 291.68 | 84.51 | 103171.86 | 0.29 | 0.88 | 0.53 | 6.28 | 0.5 | 10

## RESULTADOS_17
Unnamed: 0 | Volume de calda [L] | STATUS | Capacidade operacional [ha/h] | Tempo de missao [h] | Tempo util [h] | Tempo por voo [min] | Autonomia Projetada [h] | N° Voos | MTOW [kg] | Massa Estrutura [kg] | Combustível [kg] | Abastecimentos | Massa gerador | Potência gerador [W] | Combustível consumido [L] | Calda cons [L] | Distância percorrida [km] | Distância Pulverizando [km] | RTL ACUMULADO[m] | EOC [km/km] | EOC [h/h] | Tempo de manobra [h] | Tempo rtl_rtw [h] | V pulv [m/s] | V desloc [m/s]
0 | 95 | CONCLUIDO | 0.7607 | 131.46 | 94.82 | 6.2 | 0.1 | 918 | 185.69 | 53.44 | 1 | 916 | 36.26 | 23136.14 | 1244.5 | 10032 | 1686.16 | 84.51 | 796492.89 | 0.05 | 0.5 | 1.62 | 46.98 | 0.5 | 10
1 | 95 | CONCLUIDO | 1.3776 | 72.59 | 60.29 | 13.7 | 0.19 | 264 | 187.21 | 53.44 | 2 | 262 | 36.77 | 23322.88 | 727.48 | 10030.47 | 508 | 84.51 | 210684.58 | 0.17 | 0.79 | 0.56 | 12.46 | 0.5 | 10
2 | 95 | CONCLUIDO | 1.6084 | 62.17 | 54.42 | 22.99 | 0.28 | 142 | 188.73 | 53.44 | 3 | 140 | 37.29 | 23510.33 | 588.18 | 10030.13 | 308.07 | 84.51 | 111328.06 | 0.27 | 0.87 | 0.37 | 6.59 | 0.5 | 10
3 | 95 | CONCLUIDO | 1.6845 | 59.36 | 52.87 | 29.37 | 0.37 | 108 | 190.25 | 53.44 | 4 | 1 | 37.82 | 23698.48 | 529.91 | 10030.25 | 251.01 | 84.51 | 82971.72 | 0.34 | 0.9 | 0.45 | 5.04 | 0.5 | 10
4 | 95 | CONCLUIDO | 1.6847 | 59.36 | 52.87 | 29.37 | 0.46 | 108 | 191.78 | 53.44 | 5 | 1 | 38.35 | 23887.36 | 533.68 | 10030.25 | 250.85 | 84.51 | 82892.31 | 0.34 | 0.9 | 0.45 | 5.04 | 0.5 | 10
5 | 95 | CONCLUIDO | 1.6874 | 59.26 | 52.81 | 29.61 | 0.55 | 107 | 193.32 | 53.44 | 6 | 0 | 38.89 | 24076.95 | 536.53 | 10030.25 | 248.79 | 84.51 | 81864.22 | 0.34 | 0.9 | 0.45 | 4.98 | 0.5 | 10

## RESULTADOS_9
Unnamed: 0 | Volume de calda [L] | STATUS | Capacidade operacional [ha/h] | Tempo de missao [h] | Tempo util [h] | Tempo por voo [min] | Autonomia Projetada [h] | N° Voos | MTOW [kg] | Massa Estrutura [kg] | Combustível [kg] | Abastecimentos | Massa gerador | Potência gerador [W] | Combustível consumido [L] | Calda cons [L] | Distância percorrida [km] | Distância Pulverizando [km] | RTL ACUMULADO[m] | EOC [km/km] | EOC [h/h] | Tempo de manobra [h] | Tempo rtl_rtw [h] | V pulv [m/s] | V desloc [m/s]
0 | 55 | CONCLUIDO | 1.1993 | 83.38 | 70.28 | 9.15 | 0.15 | 461 | 116.05 | 43.4 | 1 | 459 | 16.65 | 14546.17 | 631.67 | 10031.48 | 848.07 | 84.51 | 379735.13 | 0.1 | 0.68 | 0.88 | 22.45 | 0.5 | 10
1 | 55 | CONCLUIDO | 1.5856 | 63.07 | 56.54 | 18.24 | 0.3 | 186 | 117.34 | 43.4 | 2 | 3 | 16.94 | 14705.49 | 428.37 | 10030.38 | 371.82 | 84.51 | 142984.9 | 0.23 | 0.84 | 0.67 | 8.71 | 0.5 | 10
2 | 55 | CONCLUIDO | 1.5902 | 62.88 | 56.4 | 18.39 | 0.45 | 184 | 118.63 | 43.4 | 3 | 0 | 17.23 | 14865.24 | 430.65 | 10030.38 | 367.18 | 84.51 | 140673.33 | 0.23 | 0.84 | 0.67 | 8.57 | 0.5 | 10

## resultados
Unnamed: 0 | Volume de calda [L] | STATUS | Capacidade operacional [ha/h] | Tempo de missao [h] | Tempo util [h] | Tempo por voo [min] | Autonomia Projetada [h] | N° Voos | MTOW [kg] | Massa Estrutura [kg] | Combustível [kg] | Abastecimentos | Massa gerador | Potência gerador [W] | Combustível consumido [L] | Calda cons [L] | Distância percorrida [km] | Distância Pulverizando [km] | RTL ACUMULADO[m] | EOC [km/km] | EOC [h/h] | Tempo de manobra [h] | Tempo rtl_rtw [h] | V pulv [m/s] | V desloc [m/s]
0 | 100 | CONCLUIDO | 0.7112 | 140.62 | 99.33 | 5.98 | 0.09 | 997 | 194.77 | 54.38 | 1 | 995 | 39.4 | 24256.19 | 1349.45 | 10033.01 | 1840.26 | 84.51 | 873148.99 | 0.05 | 0.48 | 1.75 | 51.48 | 0.5 | 10
1 | 100 | CONCLUIDO | 1.3436 | 74.43 | 61.06 | 13.13 | 0.18 | 279 | 196.32 | 54.38 | 2 | 277 | 39.95 | 24447.22 | 768.48 | 10030.58 | 533.91 | 84.51 | 223563.64 | 0.16 | 0.78 | 0.58 | 13.23 | 0.5 | 10
2 | 100 | CONCLUIDO | 1.5792 | 63.32 | 54.9 | 21.67 | 0.27 | 152 | 197.88 | 54.38 | 3 | 150 | 40.5 | 24639 | 628.27 | 10030.42 | 324.49 | 84.51 | 119488.01 | 0.26 | 0.86 | 0.39 | 7.06 | 0.5 | 10
3 | 100 | CONCLUIDO | 1.688 | 59.24 | 52.68 | 30.39 | 0.36 | 104 | 199.44 | 54.38 | 4 | 17 | 41.06 | 24831.54 | 544.46 | 10029.82 | 245.55 | 84.51 | 80261.27 | 0.34 | 0.9 | 0.42 | 4.85 | 0.5 | 10
4 | 100 | CONCLUIDO | 1.6935 | 59.05 | 52.57 | 30.92 | 0.44 | 102 | 201.01 | 54.38 | 5 | 0 | 41.63 | 25024.84 | 545.44 | 10030.17 | 240.82 | 84.51 | 77904.27 | 0.35 | 0.9 | 0.44 | 4.74 | 0.5 | 10
0 | 40 | CONCLUIDO | 1.4124 | 70.8 | 62.93 | 12.03 | 0.2 | 314 | 89.87 | 37.55 | 1 | 269 | 11.32 | 11317.98 | 430.08 | 10030.85 | 595.67 | 84.51 | 254267.55 | 0.14 | 0.75 | 0.7 | 15.1 | 0.5 | 10
1 | 40 | CONCLUIDO | 1.507 | 66.36 | 59.64 | 14.14 | 0.39 | 253 | 91.1 | 37.55 | 2 | 1 | 11.54 | 11468.97 | 391.39 | 10030.3 | 473.51 | 84.51 | 193496.14 | 0.18 | 0.8 | 0.88 | 11.81 | 0.5 | 10
2 | 40 | CONCLUIDO | 1.5087 | 66.28 | 59.58 | 14.19 | 0.57 | 252 | 92.32 | 37.55 | 3 | 0 | 11.77 | 11620.34 | 395.71 | 10030.3 | 471.48 | 84.51 | 192486.78 | 0.18 | 0.8 | 0.87 | 11.75 | 0.5 | 10
0 | 30 | CONCLUIDO | 1.4132 | 70.76 | 63.66 | 11.3 | 0.24 | 338 | 71.52 | 32.27 | 1 | 5 | 8.25 | 9054.6 | 362.05 | 10031.15 | 606.22 | 84.51 | 259426.9 | 0.14 | 0.75 | 1.12 | 15.83 | 0.5 | 10
1 | 30 | CONCLUIDO | 1.4166 | 70.59 | 63.52 | 11.34 | 0.48 | 336 | 72.7 | 32.27 | 2 | 1 | 8.43 | 9200.25 | 366.17 | 10031.43 | 601.32 | 84.51 | 256985.98 | 0.14 | 0.75 | 1.11 | 15.69 | 0.5 | 10
2 | 30 | CONCLUIDO | 1.4181 | 70.52 | 63.46 | 11.37 | 0.71 | 335 | 73.88 | 32.27 | 3 | 0 | 8.61 | 9346.23 | 371 | 10031.43 | 599.28 | 84.51 | 255968.86 | 0.14 | 0.75 | 1.11 | 15.63 | 0.5 | 10
0 | 15 | CONCLUIDO | 1.1328 | 88.28 | 79.15 | 7.1 | 0.43 | 669 | 39.78 | 19.54 | 1 | 0 | 4.24 | 5140 | 309.78 | 10032.15 | 1114.88 | 84.51 | 512099.74 | 0.08 | 0.6 | 2.1 | 31.31 | 0.5 | 10
0 | 70 | CONCLUIDO | 1.02 | 98.04 | 78.13 | 7.66 | 0.12 | 612 | 141.81 | 47.83 | 1 | 610 | 22.98 | 17723.39 | 834.9 | 10031.37 | 1115.51 | 84.51 | 512701.35 | 0.08 | 0.61 | 1.12 | 30.29 | 0.5 | 10
1 | 70 | CONCLUIDO | 1.5589 | 64.15 | 56.54 | 18.24 | 0.25 | 186 | 143.17 | 47.83 | 2 | 183 | 23.34 | 17891.86 | 513.04 | 10030.07 | 380.83 | 84.51 | 147491.94 | 0.22 | 0.84 | 0.43 | 8.71 | 0.5 | 10
2 | 70 | CONCLUIDO | 1.637 | 61.09 | 54.64 | 22.46 | 0.37 | 146 | 144.54 | 47.83 | 3 | 2 | 23.71 | 18060.85 | 465.56 | 10030.15 | 309.06 | 84.51 | 111806.4 | 0.27 | 0.87 | 0.56 | 6.81 | 0.5 | 10
3 | 70 | CONCLUIDO | 1.6395 | 60.99 | 54.58 | 22.58 | 0.49 | 145 | 145.92 | 47.83 | 4 | 0 | 24.09 | 18230.35 | 468.54 | 10030.15 | 306.82 | 84.51 | 110691.19 | 0.28 | 0.87 | 0.56 | 6.74 | 0.5 | 10
0 | 90 | CONCLUIDO | 0.8099 | 123.48 | 90.9 | 6.43 | 0.1 | 848 | 176.73 | 52.44 | 1 | 846 | 33.29 | 22031.19 | 1150.72 | 10032.18 | 1552.1 | 84.51 | 729815.37 | 0.05 | 0.52 | 1.5 | 43.06 | 0.5 | 10
1 | 90 | CONCLUIDO | 1.4097 | 70.94 | 59.63 | 14.31 | 0.2 | 250 | 178.21 | 52.44 | 2 | 248 | 33.77 | 22213.89 | 687.75 | 10030.46 | 485.26 | 84.51 | 199384.61 | 0.17 | 0.8 | 0.54 | 11.79 | 0.5 | 10
2 | 90 | CONCLUIDO | 1.635 | 61.16 | 54.01 | 24.37 | 0.3 | 133 | 179.7 | 52.44 | 3 | 128 | 34.26 | 22397.24 | 548.38 | 10030.11 | 294.77 | 84.51 | 104723.18 | 0.29 | 0.88 | 0.35 | 6.18 | 0.5 | 10
3 | 90 | CONCLUIDO | 1.6772 | 59.62 | 53.15 | 27.97 | 0.39 | 114 | 181.19 | 52.44 | 4 | 1 | 34.75 | 22581.25 | 517.97 | 10030.12 | 260.2 | 84.51 | 87532.94 | 0.32 | 0.89 | 0.47 | 5.32 | 0.5 | 10
4 | 90 | CONCLUIDO | 1.6773 | 59.62 | 53.15 | 27.97 | 0.49 | 114 | 182.69 | 52.44 | 5 | 1 | 35.25 | 22766.06 | 521.87 | 10030.14 | 260.09 | 84.51 | 87480.94 | 0.32 | 0.89 | 0.47 | 5.31 | 0.5 | 10
5 | 90 | CONCLUIDO | 1.68 | 59.52 | 53.09 | 28.19 | 0.58 | 113 | 184.19 | 52.44 | 6 | 0 | 35.75 | 22951.43 | 525.04 | 10030.12 | 258.06 | 84.51 | 86471.92 | 0.33 | 0.89 | 0.46 | 5.25 | 0.5 | 10
0 | 10 | CONCLUIDO | 0.93 | 107.53 | 94.75 | 5.67 | 0.64 | 1002 | 26.11 | 12.1 | 1 | 0 | 3.01 | 3454.41 | 273.92 | 10032.64 | 1628.01 | 84.51 | 766999.62 | 0.05 | 0.5 | 3.07 | 46.91 | 0.5 | 10
0 | 45 | CONCLUIDO | 1.3368 | 74.81 | 65.36 | 10.8 | 0.18 | 363 | 98.71 | 39.72 | 1 | 361 | 12.99 | 12407.75 | 498.92 | 10031.15 | 680.3 | 84.51 | 296339.45 | 0.12 | 0.73 | 0.72 | 17.52 | 0.5 | 10
1 | 45 | CONCLUIDO | 1.5397 | 64.95 | 58.34 | 15.56 | 0.35 | 225 | 99.95 | 39.72 | 2 | 1 | 13.24 | 12561.45 | 403.49 | 10030.04 | 430.86 | 84.51 | 172308.79 | 0.2 | 0.81 | 0.79 | 10.5 | 0.5 | 10
2 | 45 | CONCLUIDO | 1.5398 | 64.94 | 58.33 | 15.55 | 0.52 | 225 | 101.2 | 39.72 | 3 | 1 | 13.49 | 12715.54 | 407.92 | 10030.04 | 430.66 | 84.51 | 172208.45 | 0.2 | 0.81 | 0.79 | 10.5 | 0.5 | 10
3 | 45 | CONCLUIDO | 1.5417 | 64.86 | 58.27 | 15.61 | 0.69 | 224 | 102.45 | 39.72 | 4 | 0 | 13.74 | 12870.03 | 411.97 | 10030.04 | 428.63 | 84.51 | 171202.14 | 0.2 | 0.81 | 0.79 | 10.44 | 0.5 | 10
0 | 60 | CONCLUIDO | 1.1367 | 87.97 | 72.8 | 8.57 | 0.14 | 510 | 124.63 | 45 | 1 | 508 | 18.64 | 15605.44 | 697.91 | 10031 | 933.99 | 84.51 | 422449.1 | 0.09 | 0.65 | 0.96 | 24.97 | 0.5 | 10
1 | 60 | CONCLUIDO | 1.6017 | 62.43 | 55.91 | 19.5 | 0.28 | 172 | 125.95 | 45 | 2 | 22 | 18.95 | 15767.7 | 441.5 | 10030.11 | 351.9 | 84.51 | 133097.47 | 0.24 | 0.85 | 0.61 | 8.07 | 0.5 | 10
2 | 60 | CONCLUIDO | 1.6091 | 62.15 | 55.69 | 19.77 | 0.42 | 169 | 127.27 | 45 | 3 | 1 | 19.27 | 15930.42 | 442.38 | 10030.11 | 343.74 | 84.51 | 129028.58 | 0.25 | 0.85 | 0.63 | 7.86 | 0.5 | 10
3 | 60 | CONCLUIDO | 1.6092 | 62.14 | 55.69 | 19.77 | 0.55 | 169 | 128.59 | 45 | 4 | 0 | 19.59 | 16093.6 | 445.97 | 10030.11 | 343.55 | 84.51 | 128934.75 | 0.25 | 0.85 | 0.63 | 7.86 | 0.5 | 10
0 | 80 | CONCLUIDO | 0.9125 | 109.59 | 84 | 6.98 | 0.11 | 722 | 159.12 | 50.28 | 1 | 720 | 27.84 | 19859.16 | 982.75 | 10031.42 | 1315.98 | 84.51 | 612387.21 | 0.06 | 0.56 | 1.31 | 36.16 | 0.5 | 10
1 | 80 | CONCLUIDO | 1.4812 | 67.51 | 58.13 | 15.93 | 0.22 | 219 | 160.54 | 50.28 | 2 | 217 | 28.26 | 20034.4 | 603.86 | 10030.15 | 434.11 | 84.51 | 173966.44 | 0.19 | 0.82 | 0.5 | 10.3 | 0.5 | 10
2 | 80 | CONCLUIDO | 1.66 | 60.24 | 53.79 | 25.22 | 0.33 | 128 | 161.97 | 50.28 | 3 | 6 | 28.69 | 20210.21 | 489.89 | 10030.2 | 281.48 | 84.51 | 98105.57 | 0.3 | 0.88 | 0.5 | 5.96 | 0.5 | 10
3 | 80 | CONCLUIDO | 1.6629 | 60.14 | 53.72 | 25.38 | 0.43 | 127 | 163.4 | 50.28 | 4 | 0 | 29.12 | 20386.62 | 492.13 | 10030.22 | 278.66 | 84.51 | 96698.63 | 0.3 | 0.88 | 0.51 | 5.89 | 0.5 | 10
0 | 35 | CONCLUIDO | 1.4493 | 69 | 61.96 | 12.43 | 0.22 | 299 | 80.84 | 35.1 | 1 | 69 | 9.74 | 10204.21 | 381.33 | 10030.59 | 553.1 | 84.51 | 233058.56 | 0.15 | 0.77 | 0.93 | 14.12 | 0.5 | 10
1 | 35 | CONCLUIDO | 1.4677 | 68.14 | 61.28 | 12.77 | 0.43 | 288 | 82.04 | 35.1 | 2 | 1 | 9.94 | 10352.53 | 379.05 | 10030.81 | 527.52 | 84.51 | 220326.18 | 0.16 | 0.77 | 0.98 | 13.45 | 0.5 | 10
2 | 35 | CONCLUIDO | 1.4677 | 68.14 | 61.28 | 12.77 | 0.63 | 288 | 83.25 | 35.1 | 3 | 0 | 10.15 | 10501.19 | 384.12 | 10030.81 | 527.46 | 84.51 | 220295.64 | 0.16 | 0.77 | 0.98 | 13.45 | 0.5 | 10
0 | 50 | CONCLUIDO | 1.2647 | 79.07 | 67.86 | 9.86 | 0.16 | 413 | 107.41 | 41.65 | 1 | 411 | 14.77 | 13481.73 | 566.42 | 10031.25 | 765.47 | 84.51 | 338672.57 | 0.11 | 0.7 | 0.81 | 20.02 | 0.5 | 10
1 | 50 | CONCLUIDO | 1.5658 | 63.87 | 57.32 | 16.94 | 0.32 | 203 | 108.68 | 41.65 | 2 | 2 | 15.03 | 13638.32 | 415.47 | 10030.69 | 397.27 | 84.51 | 155623.91 | 0.21 | 0.83 | 0.72 | 9.49 | 0.5 | 10
2 | 50 | CONCLUIDO | 1.5679 | 63.78 | 57.26 | 17.01 | 0.48 | 202 | 109.96 | 41.65 | 3 | 0 | 15.31 | 13795.21 | 419.13 | 10030.69 | 395.05 | 84.51 | 154519.99 | 0.21 | 0.83 | 0.72 | 9.42 | 0.5 | 10
0 | 25 | CONCLUIDO | 1.3485 | 74.16 | 66.75 | 9.91 | 0.28 | 404 | 61.76 | 28.92 | 1 | 3 | 6.84 | 7851.41 | 347.4 | 10031.28 | 707.49 | 84.51 | 309728.86 | 0.12 | 0.71 | 1.31 | 18.92 | 0.5 | 10
1 | 25 | CONCLUIDO | 1.3514 | 74 | 66.62 | 9.94 | 0.55 | 402 | 62.92 | 28.92 | 2 | 0 | 7 | 7994.37 | 352.16 | 10031.28 | 702.93 | 84.51 | 307461.35 | 0.12 | 0.71 | 1.31 | 18.78 | 0.5 | 10
0 | 85 | CONCLUIDO | 0.8605 | 116.22 | 87.31 | 6.69 | 0.11 | 783 | 167.88 | 51.39 | 1 | 781 | 30.49 | 20939.59 | 1063.83 | 10032.12 | 1429.52 | 84.51 | 668848.02 | 0.06 | 0.54 | 1.39 | 39.47 | 0.5 | 10
1 | 85 | CONCLUIDO | 1.4444 | 69.23 | 58.9 | 15.04 | 0.21 | 235 | 169.33 | 51.39 | 2 | 233 | 30.94 | 21118.46 | 646.44 | 10030.35 | 460.5 | 84.51 | 187079.38 | 0.18 | 0.81 | 0.51 | 11.06 | 0.5 | 10
2 | 85 | CONCLUIDO | 1.6601 | 60.24 | 53.63 | 25.74 | 0.31 | 125 | 170.79 | 51.39 | 3 | 65 | 31.4 | 21297.94 | 509.29 | 10030.3 | 279.05 | 84.51 | 96906.07 | 0.3 | 0.88 | 0.41 | 5.8 | 0.5 | 10
3 | 85 | CONCLUIDO | 1.6708 | 59.85 | 53.41 | 26.71 | 0.41 | 120 | 172.25 | 51.39 | 4 | 1 | 31.86 | 21478.05 | 504.62 | 10030.04 | 268.68 | 84.51 | 91743.41 | 0.31 | 0.89 | 0.49 | 5.58 | 0.5 | 10
4 | 85 | CONCLUIDO | 1.6709 | 59.85 | 53.41 | 26.7 | 0.51 | 120 | 173.71 | 51.39 | 5 | 1 | 32.32 | 21658.78 | 507.82 | 10030.04 | 268.46 | 84.51 | 91633.04 | 0.31 | 0.89 | 0.49 | 5.58 | 0.5 | 10
5 | 85 | CONCLUIDO | 1.6736 | 59.75 | 53.35 | 26.9 | 0.61 | 119 | 175.18 | 51.39 | 6 | 0 | 32.79 | 21840.16 | 510.65 | 10030.04 | 266.41 | 84.51 | 90617.33 | 0.32 | 0.89 | 0.49 | 5.52 | 0.5 | 10
0 | 20 | CONCLUIDO | 1.2614 | 79.27 | 71.38 | 8.51 | 0.34 | 503 | 51.33 | 24.83 | 1 | 2 | 5.51 | 6564.78 | 330.95 | 10031.3 | 859.83 | 84.51 | 385404.13 | 0.1 | 0.66 | 1.6 | 23.54 | 0.5 | 10
1 | 20 | CONCLUIDO | 1.2627 | 79.2 | 71.31 | 8.52 | 0.66 | 502 | 52.47 | 24.83 | 2 | 0 | 5.64 | 6705.1 | 337.14 | 10031.3 | 857.54 | 84.51 | 384264.8 | 0.1 | 0.67 | 1.6 | 23.48 | 0.5 | 10
0 | 65 | CONCLUIDO | 1.0774 | 92.81 | 75.39 | 8.08 | 0.13 | 560 | 133.21 | 46.47 | 1 | 558 | 20.75 | 16663.42 | 765.03 | 10031.26 | 1022.6 | 84.51 | 466505.36 | 0.08 | 0.63 | 1.03 | 27.55 | 0.5 | 10
1 | 65 | CONCLUIDO | 1.5932 | 62.77 | 55.91 | 19.5 | 0.26 | 172 | 134.55 | 46.47 | 2 | 118 | 21.09 | 16828.84 | 469.16 | 10030.14 | 356.45 | 84.51 | 135371.78 | 0.24 | 0.85 | 0.48 | 8.07 | 0.5 | 10
2 | 65 | CONCLUIDO | 1.625 | 61.54 | 55.11 | 21.2 | 0.39 | 156 | 135.9 | 46.47 | 3 | 1 | 21.43 | 16994.64 | 454.06 | 10030.34 | 324.53 | 84.51 | 119489.94 | 0.26 | 0.86 | 0.59 | 7.28 | 0.5 | 10
3 | 65 | CONCLUIDO | 1.6251 | 61.53 | 55.11 | 21.19 | 0.52 | 156 | 137.25 | 46.47 | 4 | 0 | 21.78 | 17160.92 | 458.02 | 10030.34 | 324.39 | 84.51 | 119417.82 | 0.26 | 0.86 | 0.59 | 7.27 | 0.5 | 10
0 | 75 | CONCLUIDO | 0.9659 | 103.53 | 80.93 | 7.3 | 0.12 | 665 | 150.44 | 49.1 | 1 | 663 | 25.34 | 18787.76 | 906.6 | 10032.05 | 1211.26 | 84.51 | 560310.87 | 0.07 | 0.59 | 1.2 | 33.09 | 0.5 | 10
1 | 75 | CONCLUIDO | 1.5186 | 65.85 | 57.37 | 16.96 | 0.23 | 203 | 151.83 | 49.1 | 2 | 201 | 25.73 | 18959.54 | 559.98 | 10030.41 | 408.7 | 84.51 | 161342.07 | 0.21 | 0.83 | 0.47 | 9.54 | 0.5 | 10
2 | 75 | CONCLUIDO | 1.6473 | 60.71 | 54.24 | 23.76 | 0.35 | 137 | 153.23 | 49.1 | 3 | 2 | 26.13 | 19131.85 | 478.35 | 10030 | 296.01 | 84.51 | 105326.18 | 0.29 | 0.87 | 0.54 | 6.41 | 0.5 | 10
3 | 75 | CONCLUIDO | 1.6499 | 60.61 | 54.18 | 23.9 | 0.46 | 136 | 154.63 | 49.1 | 4 | 1 | 26.53 | 19304.72 | 481.46 | 10030 | 293.77 | 84.51 | 104212.14 | 0.29 | 0.88 | 0.53 | 6.35 | 0.5 | 10
4 | 75 | CONCLUIDO | 1.6524 | 60.52 | 54.12 | 24.05 | 0.57 | 135 | 156.03 | 49.1 | 5 | 0 | 26.94 | 19478.15 | 484.4 | 10030 | 291.68 | 84.51 | 103171.86 | 0.29 | 0.88 | 0.53 | 6.28 | 0.5 | 10
0 | 95 | CONCLUIDO | 0.7607 | 131.46 | 94.82 | 6.2 | 0.1 | 918 | 185.69 | 53.44 | 1 | 916 | 36.26 | 23136.14 | 1244.5 | 10032 | 1686.16 | 84.51 | 796492.89 | 0.05 | 0.5 | 1.62 | 46.98 | 0.5 | 10
1 | 95 | CONCLUIDO | 1.3776 | 72.59 | 60.29 | 13.7 | 0.19 | 264 | 187.21 | 53.44 | 2 | 262 | 36.77 | 23322.88 | 727.48 | 10030.47 | 508 | 84.51 | 210684.58 | 0.17 | 0.79 | 0.56 | 12.46 | 0.5 | 10
2 | 95 | CONCLUIDO | 1.6084 | 62.17 | 54.42 | 22.99 | 0.28 | 142 | 188.73 | 53.44 | 3 | 140 | 37.29 | 23510.33 | 588.18 | 10030.13 | 308.07 | 84.51 | 111328.06 | 0.27 | 0.87 | 0.37 | 6.59 | 0.5 | 10
3 | 95 | CONCLUIDO | 1.6845 | 59.36 | 52.87 | 29.37 | 0.37 | 108 | 190.25 | 53.44 | 4 | 1 | 37.82 | 23698.48 | 529.91 | 10030.25 | 251.01 | 84.51 | 82971.72 | 0.34 | 0.9 | 0.45 | 5.04 | 0.5 | 10
4 | 95 | CONCLUIDO | 1.6847 | 59.36 | 52.87 | 29.37 | 0.46 | 108 | 191.78 | 53.44 | 5 | 1 | 38.35 | 23887.36 | 533.68 | 10030.25 | 250.85 | 84.51 | 82892.31 | 0.34 | 0.9 | 0.45 | 5.04 | 0.5 | 10
5 | 95 | CONCLUIDO | 1.6874 | 59.26 | 52.81 | 29.61 | 0.55 | 107 | 193.32 | 53.44 | 6 | 0 | 38.89 | 24076.95 | 536.53 | 10030.25 | 248.79 | 84.51 | 81864.22 | 0.34 | 0.9 | 0.45 | 4.98 | 0.5 | 10
0 | 55 | CONCLUIDO | 1.1993 | 83.38 | 70.28 | 9.15 | 0.15 | 461 | 116.05 | 43.4 | 1 | 459 | 16.65 | 14546.17 | 631.67 | 10031.48 | 848.07 | 84.51 | 379735.13 | 0.1 | 0.68 | 0.88 | 22.45 | 0.5 | 10
1 | 55 | CONCLUIDO | 1.5856 | 63.07 | 56.54 | 18.24 | 0.3 | 186 | 117.34 | 43.4 | 2 | 3 | 16.94 | 14705.49 | 428.37 | 10030.38 | 371.82 | 84.51 | 142984.9 | 0.23 | 0.84 | 0.67 | 8.71 | 0.5 | 10
2 | 55 | CONCLUIDO | 1.5902 | 62.88 | 56.4 | 18.39 | 0.45 | 184 | 118.63 | 43.4 | 3 | 0 | 17.23 | 14865.24 | 430.65 | 10030.38 | 367.18 | 84.51 | 140673.33 | 0.23 | 0.84 | 0.67 | 8.57 | 0.5 | 10

## gráficos
Selecione o eixo X:
Selecione o eixo Y:
Selecione o eixo Z:
Eixo X | Eixo Y | Eixo Z
0 | 0 | 0
0 | 0 | 0
0 | 0 | 0
0 | 0 | 0
0 | 0 | 0
0 | 0 | 0
0 | 0 | 0
0 | 0 | 0
0 | 0 | 0
0 | 0 | 0
0 | 0 | 0
0 | 0 | 0
0 | 0 | 0
0 | 0 | 0
0 | 0 | 0
0 | 0 | 0
0 | 0 | 0
0 | 0 | 0
0 | 0 | 0
0 | 0 | 0
0 | 0 | 0
0 | 0 | 0
0 | 0 | 0
0 | 0 | 0
0 | 0 | 0
0 | 0 | 0
0 | 0 | 0
0 | 0 | 0
0 | 0 | 0
0 | 0 | 0
0 | 0 | 0
0 | 0 | 0
0 | 0 | 0
0 | 0 | 0
0 | 0 | 0
0 | 0 | 0
0 | 0 | 0
0 | 0 | 0
0 | 0 | 0
0 | 0 | 0
0 | 0 | 0
0 | 0 | 0
0 | 0 | 0
0 | 0 | 0
0 | 0 | 0
0 | 0 | 0
0 | 0 | 0
0 | 0 | 0
0 | 0 | 0
0 | 0 | 0
0 | 0 | 0
0 | 0 | 0
0 | 0 | 0
0 | 0 | 0
0 | 0 | 0
0 | 0 | 0
0 | 0 | 0
0 | 0 | 0
0 | 0 | 0
0 | 0 | 0
0 | 0 | 0
0 | 0 | 0
0 | 0 | 0
0 | 0 | 0
0 | 0 | 0
0 | 0 | 0
0 | 0 | 0
0 | 0 | 0
0 | 0 | 0

## hidden (hidden)
Unnamed: 0
Volume de calda [L]
STATUS
Capacidade operacional [ha/h]
Tempo de missao [h]
Tempo util [h]
Tempo por voo [min]
Autonomia Projetada [h]
N° Voos
MTOW [kg]
Massa Estrutura [kg]
Combustível [kg]
Abastecimentos
Massa gerador
Potência gerador [W]
Combustível consumido [L]
Calda cons [L]
Distância percorrida [km]
Distância Pulverizando [km]
RTL ACUMULADO[m]
EOC [km/km]
EOC [h/h]
Tempo de manobra [h]
Tempo rtl_rtw [h]
V pulv [m/s]
V desloc [m/s]