## RESULTADOS_18
Unnamed: 0 | Volume de calda [L] | STATUS | Capacidade operacional [ha/h] | Tempo de missao [h] | Tempo util [h] | Tempo por voo [min] | Autonomia Projetada [h] | N° Voos | MTOW [kg] | Massa Estrutura [kg] | Combustível [kg] | Abastecimentos | Massa gerador | Potência gerador [W] | Combustível consumido [L] | Calda cons [L] | Distância percorrida [km] | Distância Pulverizando [km] | RTL ACUMULADO[m] | EOC [km/km] | EOC [h/h] | Tempo de manobra [h] | Tempo rtl_rtw [h] | V pulv [m/s] | V desloc [m/s] | Preço Total por ha Simples [R$/ha] | Preço Total por ha Presumido [R$/ha] | Preço Total por ha Real [R$/ha] | Preço Total Simples [R$] | Preço Total Presumido [R$] | Prod CAPEX [ha/h/R$] | Dias Trabalhados | Preço Total Real [R$]
0 | 100 | CONCLUIDO | 0.3144 | 318.11 | 224.94 | 5.79 | 0.09 | 2331 | 194.77 | 54.38 | 1 | 2329 | 39.4 | 24256.19 | 3156.94 | 1152.63 | 4237 | 164.43 | 2018389.04 | 0.04 | 0.43 | 22.77 | 119.13 | 0.5 | 10 | 12749.3965 | 17444.2868 | 15779.4286 | 12749396.5449 | 17444286.8164 | 4.5866e-07 | 67 | 15779428.5659
1 | 100 | CONCLUIDO | 0.5905 | 169.34 | 139.21 | 11.76 | 0.18 | 710 | 196.32 | 54.38 | 2 | 708 | 39.95 | 24447.22 | 1954.61 | 1151.36 | 1312.06 | 164.43 | 564023.41 | 0.13 | 0.69 | 20.14 | 33.46 | 0.5 | 10 | 4324.6611 | 5917.1921 | 5352.4636 | 4324661.1064 | 5917192.1163 | 8.6145e-07 | 36 | 5352463.6056
2 | 100 | CONCLUIDO | 0.6918 | 144.54 | 125.5 | 17.72 | 0.27 | 425 | 197.88 | 54.38 | 3 | 423 | 40.5 | 24639 | 1761.38 | 1151.22 | 846.91 | 164.43 | 332873.06 | 0.19 | 0.76 | 19.67 | 19.75 | 0.5 | 10 | 3356.0252 | 4591.8617 | 4153.6209 | 3356025.1788 | 4591861.707 | 1.0092e-06 | 31 | 4153620.8704
3 | 100 | CONCLUIDO | 0.7456 | 134.12 | 119.78 | 23.64 | 0.36 | 304 | 199.44 | 54.38 | 4 | 302 | 41.06 | 24831.54 | 1680.42 | 1151.04 | 652.5 | 164.43 | 236271.18 | 0.25 | 0.8 | 19.5 | 14.04 | 0.5 | 10 | 2976.0918 | 4072.0201 | 3683.3922 | 2976091.7748 | 4072020.0622 | 1.0877e-06 | 28 | 3683392.1826
4 | 100 | CONCLUIDO | 0.7796 | 128.27 | 116.57 | 29.64 | 0.44 | 236 | 201.01 | 54.38 | 5 | 234 | 41.63 | 25024.84 | 1634.52 | 1151.01 | 544.58 | 164.43 | 182654.37 | 0.3 | 0.82 | 19.36 | 10.83 | 0.5 | 10 | 2777.3385 | 3800.077 | 3437.403 | 2777338.4897 | 3800077.0492 | 1.1373e-06 | 27 | 3437403.029
5 | 100 | CONCLUIDO | 0.8018 | 124.72 | 114.66 | 35.46 | 0.53 | 194 | 202.58 | 54.38 | 6 | 192 | 42.2 | 25218.93 | 1606.9 | 1150.96 | 479.4 | 164.43 | 150273.51 | 0.34 | 0.83 | 19.31 | 8.92 | 0.5 | 10 | 2656.8964 | 3635.2829 | 3288.3366 | 2656896.3867 | 3635282.8503 | 1.1697e-06 | 26 | 3288336.5572
6 | 100 | CONCLUIDO | 0.8186 | 122.16 | 113.27 | 41.44 | 0.61 | 164 | 204.16 | 54.38 | 7 | 162 | 42.78 | 25413.94 | 1586.28 | 1150.96 | 432.42 | 164.43 | 126930.88 | 0.38 | 0.84 | 19.26 | 7.53 | 0.5 | 10 | 2577 | 3525.9651 | 3189.452 | 2577000.0233 | 3525965.1212 | 1.1942e-06 | 26 | 3189451.9587
7 | 100 | CONCLUIDO | 0.8318 | 120.23 | 112.19 | 47.4 | 0.69 | 142 | 205.75 | 54.38 | 8 | 140 | 43.37 | 25609.61 | 1570.59 | 1151.02 | 396.25 | 164.43 | 108956.84 | 0.41 | 0.85 | 19.2 | 6.45 | 0.5 | 10 | 2517.0936 | 3443.9984 | 3115.3081 | 2517093.5541 | 3443998.447 | 1.2135e-06 | 26 | 3115308.0689
8 | 100 | CONCLUIDO | 0.8412 | 118.87 | 111.46 | 53.07 | 0.77 | 126 | 207.34 | 54.38 | 9 | 124 | 43.96 | 25806.1 | 1559.64 | 1150.97 | 371.28 | 164.43 | 96553.1 | 0.44 | 0.86 | 19.18 | 5.72 | 0.5 | 10 | 2467.3137 | 3375.8874 | 3053.6975 | 2467313.696 | 3375887.4491 | 1.2272e-06 | 25 | 3053697.489
9 | 100 | CONCLUIDO | 0.8491 | 117.77 | 110.86 | 58.86 | 0.85 | 113 | 208.94 | 54.38 | 10 | 111 | 44.56 | 26003.41 | 1550.22 | 1150.91 | 350.54 | 164.43 | 86248.38 | 0.47 | 0.86 | 19.18 | 5.12 | 0.5 | 10 | 2433.361 | 3329.4319 | 3011.6756 | 2433361.0171 | 3329431.8959 | 1.2387e-06 | 25 | 3011675.5887
10 | 100 | CONCLUIDO | 0.8554 | 116.9 | 110.42 | 64.95 | 0.93 | 102 | 210.55 | 54.38 | 11 | 100 | 45.17 | 26201.54 | 1543.73 | 1150.98 | 336.71 | 164.43 | 79389.25 | 0.49 | 0.87 | 19.13 | 4.68 | 0.5 | 10 | 2407.9898 | 3294.7179 | 2980.2747 | 2407989.8484 | 3294717.9436 | 1.2479e-06 | 25 | 2980274.6873
11 | 100 | CONCLUIDO | 0.8614 | 116.09 | 109.96 | 70.94 | 1 | 93 | 212.16 | 54.38 | 12 | 91 | 45.78 | 26400.51 | 1536.68 | 1150.94 | 320.55 | 164.43 | 71353.54 | 0.51 | 0.87 | 19.13 | 4.22 | 0.5 | 10 | 2383.0661 | 3260.6162 | 2949.4275 | 2383066.1015 | 3260616.1735 | 1.2566e-06 | 25 | 2949427.5422
12 | 100 | CONCLUIDO | 0.8658 | 115.49 | 109.63 | 76.49 | 1.08 | 86 | 213.78 | 54.38 | 13 | 84 | 46.4 | 26600.32 | 1531.41 | 1150.92 | 309.71 | 164.43 | 65965.88 | 0.53 | 0.87 | 19.12 | 3.9 | 0.5 | 10 | 2364.9482 | 3235.8264 | 2927.0037 | 2364948.1658 | 3235826.4146 | 1.2631e-06 | 25 | 2927003.6831
13 | 100 | CONCLUIDO | 0.8697 | 114.98 | 109.35 | 82.02 | 1.15 | 80 | 215.41 | 54.38 | 14 | 78 | 47.03 | 26801 | 1527.23 | 1150.94 | 300.52 | 164.43 | 61404.1 | 0.55 | 0.87 | 19.1 | 3.62 | 0.5 | 10 | 2340.8842 | 3202.9011 | 2897.2207 | 2340884.2462 | 3202901.0982 | 1.2688e-06 | 24 | 2897220.7127
14 | 100 | CONCLUIDO | 0.8737 | 114.45 | 109.06 | 88.42 | 1.23 | 74 | 217.04 | 54.38 | 15 | 72 | 47.66 | 27002.55 | 1522.84 | 1150.91 | 290.13 | 164.43 | 56239.29 | 0.57 | 0.88 | 19.1 | 3.32 | 0.5 | 10 | 2325.1698 | 3181.3999 | 2877.7715 | 2325169.7913 | 3181399.8878 | 1.2746e-06 | 24 | 2877771.5476
15 | 100 | CONCLUIDO | 0.8768 | 114.05 | 108.85 | 94.65 | 1.3 | 69 | 218.68 | 54.38 | 16 | 67 | 48.31 | 27204.98 | 1518.71 | 1150.95 | 283.18 | 164.43 | 52786.47 | 0.58 | 0.88 | 19.09 | 3.11 | 0.5 | 10 | 2312.4474 | 3163.9926 | 2862.0256 | 2312447.443 | 3163992.6095 | 1.2791e-06 | 24 | 2862025.5956
16 | 100 | CONCLUIDO | 0.8795 | 113.7 | 108.66 | 100.3 | 1.37 | 65 | 220.33 | 54.38 | 17 | 63 | 48.95 | 27408.3 | 1516.25 | 1150.94 | 277.09 | 164.43 | 49762.88 | 0.59 | 0.88 | 19.07 | 2.92 | 0.5 | 10 | 2302.5269 | 3150.4189 | 2849.7473 | 2302526.9176 | 3150418.909 | 1.2831e-06 | 24 | 2849747.3499
17 | 100 | CONCLUIDO | 0.8813 | 113.47 | 108.54 | 105.04 | 1.44 | 62 | 221.99 | 54.38 | 18 | 60 | 49.61 | 27612.53 | 1514.45 | 1150.91 | 272.56 | 164.43 | 47513.27 | 0.6 | 0.88 | 19.08 | 2.8 | 0.5 | 10 | 2295.8251 | 3141.2492 | 2841.4528 | 2295825.0946 | 3141249.1792 | 1.2857e-06 | 24 | 2841452.7663
18 | 100 | CONCLUIDO | 0.8843 | 113.08 | 108.31 | 112.04 | 1.51 | 58 | 223.65 | 54.38 | 19 | 56 | 50.27 | 27817.81 | 1510.75 | 1150.93 | 265.03 | 164.43 | 43767.58 | 0.62 | 0.88 | 19.07 | 2.57 | 0.5 | 10 | 2283.8646 | 3124.8843 | 2826.6497 | 2283864.5677 | 3124884.2585 | 1.2901e-06 | 24 | 2826649.6907
19 | 100 | CONCLUIDO | 0.8861 | 112.85 | 108.19 | 118.03 | 1.58 | 55 | 225.32 | 54.38 | 20 | 53 | 50.95 | 28023.89 | 1508.52 | 1150.92 | 261.39 | 164.43 | 41960.21 | 0.63 | 0.88 | 19.06 | 2.46 | 0.5 | 10 | 2276.8144 | 3115.2379 | 2817.924 | 2276814.4254 | 3115237.9428 | 1.2927e-06 | 24 | 2817924.0058
20 | 100 | CONCLUIDO | 0.8875 | 112.67 | 108.1 | 122.37 | 1.64 | 53 | 227 | 54.38 | 21 | 51 | 51.62 | 28230.92 | 1507.21 | 1150.93 | 257.98 | 164.43 | 40268.58 | 0.64 | 0.88 | 19.06 | 2.36 | 0.5 | 10 | 2271.7851 | 3108.3566 | 2811.6994 | 2271785.1269 | 3108356.6348 | 1.2947e-06 | 24 | 2811699.4402
21 | 100 | CONCLUIDO | 0.8895 | 112.42 | 107.96 | 129.55 | 1.71 | 50 | 228.69 | 54.38 | 22 | 48 | 52.31 | 28438.91 | 1503.97 | 1150.9 | 253.1 | 164.43 | 37839.75 | 0.65 | 0.89 | 19.05 | 2.22 | 0.5 | 10 | 2263.2268 | 3096.6467 | 2801.1071 | 2263226.7792 | 3096646.7258 | 1.2976e-06 | 24 | 2801107.1085
22 | 100 | CONCLUIDO | 0.8906 | 112.28 | 107.9 | 134.87 | 1.77 | 48 | 230.38 | 54.38 | 23 | 46 | 53 | 28647.87 | 1504.28 | 1150.9 | 250.85 | 164.43 | 36728.94 | 0.66 | 0.89 | 19.06 | 2.16 | 0.5 | 10 | 2260.6726 | 3093.152 | 2797.9459 | 2260672.6259 | 3093152.0206 | 1.2992e-06 | 24 | 2797945.933
23 | 100 | CONCLUIDO | 0.8923 | 112.08 | 107.77 | 140.57 | 1.84 | 46 | 232.08 | 54.38 | 24 | 44 | 53.71 | 28857.81 | 1502.17 | 1150.95 | 246.57 | 164.43 | 34598.95 | 0.67 | 0.89 | 19.05 | 2.04 | 0.5 | 10 | 2254.0115 | 3084.038 | 2789.7017 | 2254011.5069 | 3084037.9837 | 1.3017e-06 | 24 | 2789701.727
24 | 100 | CONCLUIDO | 0.8936 | 111.91 | 107.68 | 146.84 | 1.9 | 44 | 233.79 | 54.38 | 25 | 42 | 54.42 | 29068.74 | 1501.25 | 1150.89 | 244.09 | 164.43 | 33364.62 | 0.67 | 0.89 | 19.04 | 1.95 | 0.5 | 10 | 2249.6609 | 3078.0853 | 2784.3172 | 2249660.9366 | 3078085.3415 | 1.3036e-06 | 24 | 2784317.1966
25 | 100 | CONCLUIDO | 0.8942 | 111.83 | 107.64 | 150.19 | 1.96 | 43 | 235.51 | 54.38 | 26 | 41 | 55.14 | 29280.69 | 1500.76 | 1150.9 | 242.42 | 164.43 | 32536.33 | 0.68 | 0.89 | 19.04 | 1.91 | 0.5 | 10 | 2247.6018 | 3075.2679 | 2781.7687 | 2247601.8065 | 3075267.9488 | 1.3045e-06 | 24 | 2781768.6919
26 | 100 | CONCLUIDO | 0.8956 | 111.66 | 107.55 | 157.39 | 2.02 | 41 | 237.24 | 54.38 | 27 | 39 | 55.86 | 29493.67 | 1499.71 | 1150.89 | 239.59 | 164.43 | 31129.98 | 0.69 | 0.89 | 19.04 | 1.82 | 0.5 | 10 | 2242.9164 | 3068.8572 | 2775.9698 | 2242916.4344 | 3068857.216 | 1.3065e-06 | 24 | 2775969.7905
27 | 100 | CONCLUIDO | 0.8961 | 111.6 | 107.53 | 161.29 | 2.08 | 40 | 238.97 | 54.38 | 28 | 38 | 56.6 | 29707.68 | 1501.02 | 1150.91 | 238.34 | 164.43 | 30512.29 | 0.69 | 0.89 | 19.05 | 1.79 | 0.5 | 10 | 2242.9487 | 3068.9013 | 2776.0097 | 2242948.6893 | 3068901.3487 | 1.3073e-06 | 24 | 2776009.7112
28 | 100 | CONCLUIDO | 0.8978 | 111.39 | 107.39 | 169.57 | 2.14 | 38 | 240.72 | 54.38 | 29 | 36 | 57.34 | 29922.88 | 1497.93 | 1150.88 | 234.21 | 164.43 | 28458.63 | 0.7 | 0.89 | 19.03 | 1.66 | 0.5 | 10 | 2235.3582 | 3058.5158 | 2766.6153 | 2235358.2484 | 3058515.7724 | 1.3098e-06 | 24 | 2766615.3198
29 | 100 | CONCLUIDO | 0.8982 | 111.34 | 107.38 | 174.13 | 2.2 | 37 | 242.47 | 54.38 | 30 | 35 | 58.1 | 30139.04 | 1498.24 | 1150.92 | 233.39 | 164.43 | 28051.91 | 0.7 | 0.89 | 19.04 | 1.65 | 0.5 | 10 | 2234.7039 | 3057.6204 | 2765.8054 | 2234703.8814 | 3057620.4387 | 1.3103e-06 | 24 | 2765805.4354
30 | 100 | CONCLUIDO | 0.899 | 111.24 | 107.32 | 178.87 | 2.26 | 36 | 244.23 | 54.38 | 31 | 34 | 58.86 | 30356.28 | 1498.12 | 1150.89 | 231.61 | 164.43 | 27168.46 | 0.71 | 0.89 | 19.03 | 1.59 | 0.5 | 10 | 2232.4674 | 3054.5604 | 2763.0375 | 2232467.4393 | 3054560.44 | 1.3115e-06 | 24 | 2763037.4787
31 | 100 | CONCLUIDO | 0.8994 | 111.19 | 107.31 | 183.96 | 2.31 | 35 | 246 | 54.38 | 32 | 33 | 59.63 | 30574.64 | 1498.33 | 1150.87 | 231.13 | 164.43 | 26933.18 | 0.71 | 0.89 | 19.04 | 1.58 | 0.5 | 10 | 2231.7184 | 3053.5356 | 2762.1104 | 2231718.4206 | 3053535.5995 | 1.3121e-06 | 24 | 2762110.4475
32 | 100 | CONCLUIDO | 0.9001 | 111.1 | 107.26 | 189.28 | 2.37 | 34 | 247.78 | 54.38 | 33 | 32 | 60.41 | 30794.11 | 1497.81 | 1150.88 | 229.45 | 164.43 | 26097.41 | 0.72 | 0.89 | 19.03 | 1.53 | 0.5 | 10 | 2229.3781 | 3050.3334 | 2759.2139 | 2229378.0759 | 3050333.4367 | 1.3131e-06 | 24 | 2759213.8947
33 | 100 | CONCLUIDO | 0.9011 | 110.98 | 107.18 | 194.87 | 2.42 | 33 | 249.57 | 54.38 | 34 | 31 | 61.2 | 31014.73 | 1496.98 | 1150.87 | 226.93 | 164.43 | 24840.25 | 0.72 | 0.89 | 19.03 | 1.45 | 0.5 | 10 | 2225.9113 | 3045.5901 | 2754.9233 | 2225911.349 | 3045590.108 | 1.3146e-06 | 24 | 2754923.2626
34 | 100 | CONCLUIDO | 0.9017 | 110.9 | 107.14 | 200.89 | 2.48 | 32 | 251.37 | 54.38 | 35 | 30 | 61.99 | 31236.5 | 1498.69 | 1150.87 | 225.63 | 164.43 | 24198.32 | 0.73 | 0.89 | 19.03 | 1.41 | 0.5 | 10 | 2226.0095 | 3045.7245 | 2755.0448 | 2226009.5469 | 3045724.4667 | 1.3154e-06 | 24 | 2755044.7983
35 | 100 | CONCLUIDO | 0.9022 | 110.85 | 107.12 | 207.33 | 2.53 | 31 | 253.18 | 54.38 | 36 | 29 | 62.8 | 31459.45 | 1497.05 | 1150.91 | 224.89 | 164.43 | 23833.61 | 0.73 | 0.89 | 19.03 | 1.39 | 0.5 | 10 | 2223.2039 | 3041.8857 | 2751.5724 | 2223203.9081 | 3041885.668 | 1.3162e-06 | 24 | 2751572.3691
36 | 100 | CONCLUIDO | 0.9032 | 110.72 | 107.03 | 214.07 | 2.58 | 30 | 255 | 54.38 | 37 | 28 | 63.62 | 31683.59 | 1496.33 | 1150.87 | 221.9 | 164.43 | 22342.23 | 0.74 | 0.89 | 19.02 | 1.3 | 0.5 | 10 | 2219.8052 | 3037.2354 | 2747.3659 | 2219805.1836 | 3037235.3831 | 1.3176e-06 | 24 | 2747365.9009
37 | 100 | CONCLUIDO | 0.903 | 110.74 | 107.06 | 214.12 | 2.63 | 30 | 256.82 | 54.38 | 38 | 28 | 64.45 | 31909.08 | 1496.87 | 1150.88 | 222.74 | 164.43 | 22760.99 | 0.74 | 0.89 | 19.03 | 1.33 | 0.5 | 10 | 2220.9297 | 3038.774 | 2748.7577 | 2220929.7063 | 3038774.0047 | 1.3173e-06 | 24 | 2748757.6786
38 | 100 | CONCLUIDO | 0.9038 | 110.64 | 107 | 221.37 | 2.68 | 29 | 258.66 | 54.38 | 39 | 27 | 65.28 | 32135.68 | 1499.51 | 1150.93 | 220.6 | 164.43 | 21696.21 | 0.75 | 0.89 | 19.02 | 1.26 | 0.5 | 10 | 2221.3763 | 3039.385 | 2749.3104 | 2221376.295 | 3039385.047 | 1.3185e-06 | 24 | 2749310.4039
39 | 100 | CONCLUIDO | 0.9046 | 110.55 | 106.95 | 229.17 | 2.73 | 28 | 260.51 | 54.38 | 40 | 26 | 66.13 | 32363.54 | 1499.39 | 1150.87 | 219.11 | 164.43 | 20954.98 | 0.75 | 0.89 | 19.01 | 1.21 | 0.5 | 10 | 2219.2183 | 3036.4324 | 2746.6396 | 2219218.3397 | 3036432.4374 | 1.3197e-06 | 24 | 2746639.5872

## RESULTADOS_6
Unnamed: 0 | Volume de calda [L] | STATUS | Capacidade operacional [ha/h] | Tempo de missao [h] | Tempo util [h] | Tempo por voo [min] | Autonomia Projetada [h] | N° Voos | MTOW [kg] | Massa Estrutura [kg] | Combustível [kg] | Abastecimentos | Massa gerador | Potência gerador [W] | Combustível consumido [L] | Calda cons [L] | Distância percorrida [km] | Distância Pulverizando [km] | RTL ACUMULADO[m] | EOC [km/km] | EOC [h/h] | Tempo de manobra [h] | Tempo rtl_rtw [h] | V pulv [m/s] | V desloc [m/s] | Preço Total por ha Simples [R$/ha] | Preço Total por ha Presumido [R$/ha] | Preço Total por ha Real [R$/ha] | Preço Total Simples [R$] | Preço Total Presumido [R$] | Prod CAPEX [ha/h/R$] | Dias Trabalhados | Preço Total Real [R$]
0 | 40 | CONCLUIDO | 0.5911 | 169.19 | 149.81 | 9.74 | 0.2 | 923 | 89.87 | 37.55 | 1 | 921 | 11.32 | 11317.98 | 1267.19 | 1151.57 | 1671.29 | 164.43 | 742572.26 | 0.1 | 0.64 | 20.51 | 44.05 | 0.5 | 10 | 2991.399 | 4092.964 | 3702.3373 | 2991398.9532 | 4092964.019 | 9.7954e-07 | 36 | 3702337.2776
1 | 40 | CONCLUIDO | 0.757 | 132.1 | 123.1 | 19.75 | 0.39 | 374 | 91.1 | 37.55 | 2 | 372 | 11.54 | 11468.97 | 1034.84 | 1151.21 | 765.15 | 164.43 | 292247.48 | 0.21 | 0.78 | 19.6 | 17.35 | 0.5 | 10 | 1951.4351 | 2670.0396 | 2415.2148 | 1951435.0896 | 2670039.5809 | 1.2545e-06 | 28 | 2415214.7507
2 | 40 | CONCLUIDO | 0.8141 | 122.83 | 116.47 | 29.86 | 0.57 | 234 | 92.32 | 37.55 | 3 | 232 | 11.77 | 11620.34 | 972.17 | 1151.08 | 540.87 | 164.43 | 180806.94 | 0.3 | 0.82 | 19.36 | 10.73 | 0.5 | 10 | 1720.4443 | 2353.9878 | 2129.3265 | 1720444.2873 | 2353987.7745 | 1.3491e-06 | 26 | 2129326.4852
3 | 40 | CONCLUIDO | 0.8429 | 118.64 | 113.49 | 40.06 | 0.75 | 170 | 93.55 | 37.55 | 4 | 168 | 12 | 11772.07 | 940.24 | 1151.01 | 440.15 | 164.43 | 130766.77 | 0.37 | 0.84 | 19.25 | 7.75 | 0.5 | 10 | 1616.1594 | 2211.3006 | 2000.2572 | 1616159.4063 | 2211300.5996 | 1.3968e-06 | 25 | 2000257.1739
4 | 40 | CONCLUIDO | 0.8601 | 116.26 | 111.81 | 50.44 | 0.93 | 133 | 94.79 | 37.55 | 5 | 131 | 12.23 | 11924.18 | 918.94 | 1150.93 | 383.83 | 164.43 | 102791.34 | 0.43 | 0.86 | 19.18 | 6.08 | 0.5 | 10 | 1559.8242 | 2134.2202 | 1930.5333 | 1559824.1691 | 2134220.2427 | 1.4253e-06 | 25 | 1930533.2582
5 | 40 | CONCLUIDO | 0.8719 | 114.69 | 110.69 | 60.93 | 1.1 | 109 | 96.02 | 37.55 | 6 | 107 | 12.47 | 12076.67 | 902.85 | 1150.93 | 345.2 | 164.43 | 83595.66 | 0.48 | 0.86 | 19.17 | 4.96 | 0.5 | 10 | 1513.1659 | 2070.3803 | 1872.7861 | 1513165.8763 | 2070380.3082 | 1.4449e-06 | 24 | 1872786.1174
6 | 40 | CONCLUIDO | 0.8796 | 113.69 | 109.99 | 70.96 | 1.27 | 93 | 97.26 | 37.55 | 7 | 91 | 12.71 | 12229.54 | 889.95 | 1150.93 | 321.54 | 164.43 | 71845.93 | 0.51 | 0.87 | 19.14 | 4.26 | 0.5 | 10 | 1486.2023 | 2033.4876 | 1839.4144 | 1486202.3292 | 2033487.5935 | 1.4576e-06 | 24 | 1839414.3916
7 | 40 | CONCLUIDO | 0.8865 | 112.8 | 109.35 | 82.01 | 1.43 | 80 | 98.5 | 37.55 | 8 | 78 | 12.95 | 12382.79 | 877.61 | 1150.93 | 300.3 | 164.43 | 61291.4 | 0.55 | 0.87 | 19.11 | 3.62 | 0.5 | 10 | 1461.6243 | 1999.8589 | 1808.9952 | 1461624.3235 | 1999858.8818 | 1.4691e-06 | 24 | 1808995.1569
8 | 40 | CONCLUIDO | 0.8917 | 112.15 | 108.89 | 93.33 | 1.59 | 70 | 99.75 | 37.55 | 9 | 68 | 13.2 | 12536.43 | 866.38 | 1150.91 | 284.23 | 164.43 | 53304.98 | 0.58 | 0.88 | 19.1 | 3.15 | 0.5 | 10 | 1441.5509 | 1972.3936 | 1784.1511 | 1441550.9481 | 1972393.604 | 1.4777e-06 | 24 | 1784151.1267
9 | 40 | CONCLUIDO | 0.8951 | 111.72 | 108.58 | 103.41 | 1.74 | 63 | 101 | 37.55 | 10 | 61 | 13.45 | 12690.46 | 856.17 | 1150.91 | 274.23 | 164.43 | 48339.87 | 0.6 | 0.88 | 19.08 | 2.85 | 0.5 | 10 | 1425.7289 | 1950.7452 | 1764.5688 | 1425728.8901 | 1950745.1662 | 1.4833e-06 | 24 | 1764568.7854
10 | 40 | CONCLUIDO | 0.8991 | 111.22 | 108.22 | 115.95 | 1.89 | 56 | 102.25 | 37.55 | 11 | 54 | 13.7 | 12844.88 | 845.13 | 1150.9 | 261.82 | 164.43 | 42172.96 | 0.63 | 0.88 | 19.07 | 2.49 | 0.5 | 10 | 1408.2263 | 1926.7973 | 1742.9065 | 1408226.284 | 1926797.3283 | 1.4899e-06 | 24 | 1742906.4956
11 | 40 | CONCLUIDO | 0.9015 | 110.92 | 108.02 | 127.08 | 2.04 | 51 | 103.51 | 37.55 | 12 | 49 | 13.95 | 12999.7 | 835.22 | 1150.92 | 255.24 | 164.43 | 38906.88 | 0.64 | 0.89 | 19.06 | 2.29 | 0.5 | 10 | 1394.6841 | 1908.2684 | 1726.1459 | 1394684.1309 | 1908268.3571 | 1.4939e-06 | 24 | 1726145.9033
12 | 40 | CONCLUIDO | 0.9036 | 110.66 | 107.84 | 137.66 | 2.18 | 47 | 104.76 | 37.55 | 13 | 45 | 14.21 | 13154.91 | 828.28 | 1150.91 | 249.31 | 164.43 | 35960.48 | 0.66 | 0.89 | 19.05 | 2.1 | 0.5 | 10 | 1384.5437 | 1894.3938 | 1713.5955 | 1384543.7168 | 1894393.7951 | 1.4974e-06 | 24 | 1713595.5101
13 | 40 | CONCLUIDO | 0.9057 | 110.41 | 107.66 | 150.23 | 2.33 | 43 | 106.03 | 37.55 | 14 | 41 | 14.47 | 13310.53 | 819.65 | 1150.89 | 243.17 | 164.43 | 32909.98 | 0.68 | 0.89 | 19.05 | 1.93 | 0.5 | 10 | 1372.8256 | 1878.3606 | 1699.0925 | 1372825.6105 | 1878360.565 | 1.5009e-06 | 24 | 1699092.469
14 | 40 | CONCLUIDO | 0.9075 | 110.19 | 107.5 | 161.25 | 2.46 | 40 | 107.29 | 37.55 | 15 | 38 | 14.74 | 13466.55 | 809.77 | 1150.88 | 237.47 | 164.43 | 30076.24 | 0.69 | 0.89 | 19.04 | 1.77 | 0.5 | 10 | 1352.4783 | 1850.5205 | 1673.9094 | 1352478.3148 | 1850520.4974 | 1.5039e-06 | 23 | 1673909.4184
15 | 40 | CONCLUIDO | 0.9089 | 110.02 | 107.38 | 174.13 | 2.6 | 37 | 108.56 | 37.55 | 16 | 35 | 15.01 | 13623.1 | 799.49 | 1150.89 | 233.31 | 164.43 | 28012.48 | 0.7 | 0.89 | 19.04 | 1.65 | 0.5 | 10 | 1340.3944 | 1833.9868 | 1658.9537 | 1340394.4211 | 1833986.781 | 1.5062e-06 | 23 | 1658953.6566
16 | 40 | CONCLUIDO | 0.9098 | 109.91 | 107.31 | 183.97 | 2.73 | 35 | 109.83 | 37.55 | 17 | 32 | 15.28 | 13779.95 | 792.72 | 1150.91 | 231.16 | 164.43 | 26945.08 | 0.71 | 0.89 | 19.04 | 1.58 | 0.5 | 10 | 1332.5173 | 1823.2089 | 1649.2044 | 1332517.2879 | 1823208.9398 | 1.5077e-06 | 23 | 1649204.4375
17 | 40 | CONCLUIDO | 0.911 | 109.76 | 107.2 | 194.91 | 2.86 | 33 | 111.11 | 37.55 | 18 | 25 | 15.55 | 13937.22 | 782.79 | 1150.91 | 227.2 | 164.43 | 24975.27 | 0.72 | 0.89 | 19.04 | 1.47 | 0.5 | 10 | 1321.1148 | 1807.6076 | 1635.0921 | 1321114.8236 | 1807607.5851 | 1.5097e-06 | 23 | 1635092.0542
18 | 40 | CONCLUIDO | 0.9119 | 109.66 | 107.13 | 207.35 | 2.98 | 31 | 112.39 | 37.55 | 19 | 17 | 15.83 | 14094.9 | 779.97 | 1150.89 | 224.65 | 164.43 | 23712.36 | 0.73 | 0.89 | 19.04 | 1.4 | 0.5 | 10 | 1317.0465 | 1802.0411 | 1630.0568 | 1317046.4539 | 1802041.0622 | 1.5112e-06 | 23 | 1630056.7924
19 | 40 | CONCLUIDO | 0.9125 | 109.59 | 107.09 | 214.18 | 3.1 | 30 | 113.67 | 37.55 | 20 | 6 | 16.12 | 14253 | 779.94 | 1150.93 | 222.51 | 164.43 | 22648.56 | 0.74 | 0.89 | 19.06 | 1.35 | 0.5 | 10 | 1316.1281 | 1800.7845 | 1628.9202 | 1316128.0861 | 1800784.5108 | 1.5122e-06 | 23 | 1628920.1645
20 | 40 | CONCLUIDO | 0.9125 | 109.59 | 107.08 | 214.16 | 3.22 | 30 | 114.95 | 37.55 | 21 | 1 | 16.4 | 14411.53 | 785.69 | 1150.95 | 222.1 | 164.43 | 22444.09 | 0.74 | 0.89 | 19.06 | 1.35 | 0.5 | 10 | 1321.5786 | 1808.2421 | 1635.666 | 1321578.5657 | 1808242.0975 | 1.5122e-06 | 23 | 1635666.0096
21 | 40 | CONCLUIDO | 0.9125 | 109.59 | 107.08 | 214.17 | 3.34 | 30 | 116.24 | 37.55 | 22 | 0 | 16.69 | 14570.49 | 793.59 | 1150.93 | 222.13 | 164.43 | 22456.17 | 0.74 | 0.89 | 19.06 | 1.35 | 0.5 | 10 | 1329.1168 | 1818.5562 | 1644.9958 | 1329116.7965 | 1818556.2375 | 1.5122e-06 | 23 | 1644995.7825

## RESULTADOS_4
Unnamed: 0 | Volume de calda [L] | STATUS | Capacidade operacional [ha/h] | Tempo de missao [h] | Tempo util [h] | Tempo por voo [min] | Autonomia Projetada [h] | N° Voos | MTOW [kg] | Massa Estrutura [kg] | Combustível [kg] | Abastecimentos | Massa gerador | Potência gerador [W] | Combustível consumido [L] | Calda cons [L] | Distância percorrida [km] | Distância Pulverizando [km] | RTL ACUMULADO[m] | EOC [km/km] | EOC [h/h] | Tempo de manobra [h] | Tempo rtl_rtw [h] | V pulv [m/s] | V desloc [m/s] | Preço Total por ha Simples [R$/ha] | Preço Total por ha Presumido [R$/ha] | Preço Total por ha Real [R$/ha] | Preço Total Simples [R$] | Preço Total Presumido [R$] | Prod CAPEX [ha/h/R$] | Dias Trabalhados | Preço Total Real [R$]
0 | 30 | CONCLUIDO | 0.6496 | 153.94 | 140.62 | 11.43 | 0.24 | 738 | 71.52 | 32.27 | 1 | 736 | 8.25 | 9054.6 | 1015.14 | 1151.41 | 1359.83 | 164.43 | 587766.63 | 0.12 | 0.68 | 20.19 | 34.86 | 0.5 | 10 | 2254.8491 | 3085.1841 | 2790.7384 | 2254849.1448 | 3085184.0769 | 1.1136e-06 | 33 | 2790738.4386
1 | 30 | CONCLUIDO | 0.7893 | 126.69 | 120.03 | 23.23 | 0.48 | 310 | 72.7 | 32.27 | 2 | 308 | 8.43 | 9200.25 | 857.14 | 1151.11 | 661.84 | 164.43 | 240913.58 | 0.25 | 0.8 | 19.47 | 14.28 | 0.5 | 10 | 1603.7405 | 2194.3086 | 1984.8868 | 1603740.5442 | 2194308.5646 | 1.3531e-06 | 27 | 1984886.8349
2 | 30 | CONCLUIDO | 0.8365 | 119.54 | 114.67 | 35.28 | 0.71 | 195 | 73.88 | 32.27 | 3 | 193 | 8.61 | 9346.23 | 808.92 | 1151.03 | 480.2 | 164.43 | 150667.4 | 0.34 | 0.83 | 19.3 | 8.93 | 0.5 | 10 | 1440.5933 | 1971.0833 | 1782.9659 | 1440593.3251 | 1971083.3419 | 1.434e-06 | 25 | 1782965.9142
3 | 30 | CONCLUIDO | 0.8602 | 116.25 | 112.19 | 47.41 | 0.93 | 142 | 75.07 | 32.27 | 4 | 140 | 8.8 | 9492.55 | 782.05 | 1151 | 396.6 | 164.43 | 109132.32 | 0.41 | 0.85 | 19.2 | 6.46 | 0.5 | 10 | 1370.6031 | 1875.3196 | 1696.3418 | 1370603.1083 | 1875319.6395 | 1.4746e-06 | 25 | 1696341.7651
4 | 30 | CONCLUIDO | 0.8746 | 114.34 | 110.77 | 59.87 | 1.15 | 111 | 76.26 | 32.27 | 5 | 109 | 8.99 | 9639.2 | 762.53 | 1150.93 | 348.42 | 164.43 | 85195.08 | 0.47 | 0.86 | 19.15 | 5.03 | 0.5 | 10 | 1319.2889 | 1805.1093 | 1632.8322 | 1319288.8849 | 1805109.2553 | 1.4993e-06 | 24 | 1632832.1615
5 | 30 | CONCLUIDO | 0.8847 | 113.03 | 109.78 | 73.19 | 1.36 | 90 | 77.45 | 32.27 | 6 | 88 | 9.18 | 9786.19 | 745 | 1150.96 | 314.85 | 164.43 | 68518.15 | 0.52 | 0.87 | 19.12 | 4.05 | 0.5 | 10 | 1285.8236 | 1759.3206 | 1591.4135 | 1285823.5905 | 1759320.5631 | 1.5166e-06 | 24 | 1591413.4778
6 | 30 | CONCLUIDO | 0.8915 | 112.17 | 109.14 | 86.17 | 1.56 | 76 | 78.65 | 32.27 | 7 | 74 | 9.38 | 9933.52 | 730.91 | 1150.93 | 293.43 | 164.43 | 57875.51 | 0.56 | 0.88 | 19.1 | 3.41 | 0.5 | 10 | 1261.5729 | 1726.1397 | 1561.3993 | 1261572.8985 | 1726139.6964 | 1.5283e-06 | 24 | 1561399.3464
7 | 30 | CONCLUIDO | 0.8965 | 111.54 | 108.67 | 98.79 | 1.75 | 66 | 79.84 | 32.27 | 8 | 64 | 9.57 | 10081.19 | 716.74 | 1150.89 | 277.6 | 164.43 | 50010.7 | 0.59 | 0.88 | 19.07 | 2.94 | 0.5 | 10 | 1240.278 | 1697.0031 | 1535.0435 | 1240278.015 | 1697003.0973 | 1.5368e-06 | 24 | 1535043.5034
8 | 30 | CONCLUIDO | 0.9011 | 110.98 | 108.25 | 113.95 | 1.94 | 57 | 81.04 | 32.27 | 9 | 55 | 9.77 | 10229.34 | 702.83 | 1150.91 | 262.94 | 164.43 | 42726.08 | 0.63 | 0.88 | 19.07 | 2.52 | 0.5 | 10 | 1220.0918 | 1669.3834 | 1510.0598 | 1220091.784 | 1669383.4055 | 1.5447e-06 | 24 | 1510059.7963
9 | 30 | CONCLUIDO | 0.9037 | 110.65 | 108.01 | 127.07 | 2.13 | 51 | 82.25 | 32.27 | 10 | 49 | 9.98 | 10377.72 | 690.32 | 1150.88 | 255.28 | 164.43 | 38926.4 | 0.64 | 0.89 | 19.05 | 2.28 | 0.5 | 10 | 1204.2864 | 1647.7578 | 1490.4981 | 1204286.4136 | 1647757.8004 | 1.5492e-06 | 24 | 1490498.1086
10 | 30 | CONCLUIDO | 0.9061 | 110.36 | 107.8 | 140.61 | 2.31 | 46 | 83.45 | 32.27 | 11 | 42 | 10.18 | 10526.45 | 676.98 | 1150.9 | 247.81 | 164.43 | 35217.91 | 0.66 | 0.89 | 19.05 | 2.07 | 0.5 | 10 | 1180.3391 | 1614.992 | 1460.8594 | 1180339.0785 | 1614992 | 1.5533e-06 | 23 | 1460859.4302
11 | 30 | CONCLUIDO | 0.9082 | 110.1 | 107.61 | 153.72 | 2.48 | 42 | 84.66 | 32.27 | 12 | 26 | 10.39 | 10675.53 | 669.54 | 1150.91 | 240.51 | 164.43 | 31586.82 | 0.68 | 0.89 | 19.07 | 1.87 | 0.5 | 10 | 1170.2772 | 1601.2249 | 1448.4062 | 1170277.1678 | 1601224.85 | 1.5569e-06 | 23 | 1448406.1977
12 | 30 | CONCLUIDO | 0.909 | 110.01 | 107.54 | 161.31 | 2.65 | 40 | 85.87 | 32.27 | 13 | 9 | 10.6 | 10824.97 | 666.9 | 1150.97 | 237.88 | 164.43 | 30283.15 | 0.69 | 0.89 | 19.08 | 1.81 | 0.5 | 10 | 1166.6501 | 1596.2621 | 1443.9171 | 1166650.0962 | 1596262.1306 | 1.5583e-06 | 23 | 1443917.1132
13 | 30 | CONCLUIDO | 0.9089 | 110.02 | 107.55 | 161.33 | 2.82 | 40 | 87.09 | 32.27 | 14 | 0 | 10.82 | 10974.76 | 675.23 | 1151.02 | 237.85 | 164.43 | 30266.07 | 0.69 | 0.89 | 19.08 | 1.82 | 0.5 | 10 | 1174.7711 | 1607.3736 | 1453.9681 | 1174771.0641 | 1607373.5971 | 1.5581e-06 | 23 | 1453968.117

## RESULTADOS_1
Unnamed: 0 | Volume de calda [L] | STATUS | Capacidade operacional [ha/h] | Tempo de missao [h] | Tempo util [h] | Tempo por voo [min] | Autonomia Projetada [h] | N° Voos | MTOW [kg] | Massa Estrutura [kg] | Combustível [kg] | Abastecimentos | Massa gerador | Potência gerador [W] | Combustível consumido [L] | Calda cons [L] | Distância percorrida [km] | Distância Pulverizando [km] | RTL ACUMULADO[m] | EOC [km/km] | EOC [h/h] | Tempo de manobra [h] | Tempo rtl_rtw [h] | V pulv [m/s] | V desloc [m/s] | Preço Total por ha Simples [R$/ha] | Preço Total por ha Presumido [R$/ha] | Preço Total por ha Real [R$/ha] | Preço Total Simples [R$] | Preço Total Presumido [R$] | Prod CAPEX [ha/h/R$] | Dias Trabalhados | Preço Total Real [R$]
0 | 15 | CONCLUIDO | 0.7588 | 131.79 | 125.39 | 17.79 | 0.43 | 423 | 39.78 | 19.54 | 1 | 421 | 4.24 | 5140 | 584.1 | 1151.12 | 843.2 | 164.43 | 331025.28 | 0.2 | 0.76 | 19.68 | 19.65 | 0.5 | 10 | 1245.8362 | 1704.6081 | 1541.9227 | 1245836.207 | 1704608.0609 | 1.3961e-06 | 28 | 1541922.66
1 | 15 | CONCLUIDO | 0.848 | 117.93 | 114.17 | 37.03 | 0.84 | 185 | 40.89 | 19.54 | 2 | 183 | 4.35 | 5277.26 | 511.53 | 1150.99 | 463.58 | 164.43 | 142408.6 | 0.35 | 0.84 | 19.27 | 8.43 | 0.5 | 10 | 1010.5938 | 1382.739 | 1250.7723 | 1010593.7508 | 1382738.954 | 1.5602e-06 | 25 | 1250772.2889
2 | 15 | CONCLUIDO | 0.8778 | 113.92 | 110.94 | 57.88 | 1.22 | 115 | 42.01 | 19.54 | 3 | 113 | 4.46 | 5414.79 | 475.4 | 1150.91 | 353.99 | 164.43 | 87960.32 | 0.46 | 0.86 | 19.16 | 5.21 | 0.5 | 10 | 931.196 | 1274.1034 | 1152.5048 | 931195.962 | 1274103.3967 | 1.6151e-06 | 24 | 1152504.7568
3 | 15 | CONCLUIDO | 0.8917 | 112.14 | 109.52 | 79.17 | 1.59 | 83 | 43.13 | 19.54 | 4 | 55 | 4.58 | 5552.61 | 449.28 | 1151 | 304.65 | 164.43 | 63454.06 | 0.54 | 0.87 | 19.15 | 3.78 | 0.5 | 10 | 890.4154 | 1218.3057 | 1102.0323 | 890415.4253 | 1218305.6673 | 1.6406e-06 | 24 | 1102032.2843
4 | 15 | CONCLUIDO | 0.8938 | 111.89 | 109.32 | 84.09 | 1.94 | 78 | 44.24 | 19.54 | 5 | 0 | 4.7 | 5690.71 | 451 | 1151.09 | 295.67 | 164.43 | 58987.87 | 0.56 | 0.87 | 19.2 | 3.58 | 0.5 | 10 | 889.9206 | 1217.6287 | 1101.4199 | 889920.6244 | 1217628.6589 | 1.6445e-06 | 24 | 1101419.8886

## RESULTADOS_12
Unnamed: 0 | Volume de calda [L] | STATUS | Capacidade operacional [ha/h] | Tempo de missao [h] | Tempo util [h] | Tempo por voo [min] | Autonomia Projetada [h] | N° Voos | MTOW [kg] | Massa Estrutura [kg] | Combustível [kg] | Abastecimentos | Massa gerador | Potência gerador [W] | Combustível consumido [L] | Calda cons [L] | Distância percorrida [km] | Distância Pulverizando [km] | RTL ACUMULADO[m] | EOC [km/km] | EOC [h/h] | Tempo de manobra [h] | Tempo rtl_rtw [h] | V pulv [m/s] | V desloc [m/s] | Preço Total por ha Simples [R$/ha] | Preço Total por ha Presumido [R$/ha] | Preço Total por ha Real [R$/ha] | Preço Total Simples [R$] | Preço Total Presumido [R$] | Prod CAPEX [ha/h/R$] | Dias Trabalhados | Preço Total Real [R$]
0 | 70 | CONCLUIDO | 0.4427 | 225.89 | 180.01 | 7.15 | 0.12 | 1511 | 141.81 | 47.83 | 1 | 1509 | 22.98 | 17723.39 | 2061.57 | 1151.89 | 2699.91 | 164.43 | 1253940.98 | 0.06 | 0.53 | 21.47 | 74.23 | 0.5 | 10 | 6142.2094 | 8404.0419 | 7601.9719 | 6142209.3849 | 8404041.8555 | 6.8118e-07 | 48 | 7601971.896
1 | 70 | CONCLUIDO | 0.671 | 149.04 | 131.12 | 14.49 | 0.25 | 543 | 143.17 | 47.83 | 2 | 541 | 23.34 | 17891.86 | 1499.41 | 1151.25 | 1037.46 | 164.43 | 427556.95 | 0.16 | 0.73 | 19.87 | 25.37 | 0.5 | 10 | 3024.5003 | 4138.2548 | 3743.3055 | 3024500.3069 | 4138254.7514 | 1.0325e-06 | 32 | 3743305.526
2 | 70 | CONCLUIDO | 0.7522 | 132.94 | 121.1 | 21.82 | 0.37 | 333 | 144.54 | 47.83 | 3 | 331 | 23.71 | 18060.85 | 1381.79 | 1151.21 | 698.48 | 164.43 | 259115.07 | 0.24 | 0.79 | 19.5 | 15.35 | 0.5 | 10 | 2502.2815 | 3423.7319 | 3096.9758 | 2502281.4957 | 3423731.9353 | 1.1574e-06 | 28 | 3096975.7646
3 | 70 | CONCLUIDO | 0.7944 | 125.88 | 116.71 | 29.18 | 0.49 | 240 | 145.92 | 47.83 | 4 | 238 | 24.09 | 18230.35 | 1328.8 | 1151.02 | 549.58 | 164.43 | 185130.25 | 0.3 | 0.82 | 19.36 | 10.97 | 0.5 | 10 | 2292.5568 | 3136.7774 | 2837.4077 | 2292556.8155 | 3136777.3754 | 1.2223e-06 | 27 | 2837407.7452
4 | 70 | CONCLUIDO | 0.8196 | 122.01 | 114.35 | 36.49 | 0.6 | 188 | 147.3 | 47.83 | 5 | 186 | 24.47 | 18400.38 | 1298.69 | 1151.01 | 469.3 | 164.43 | 145254.36 | 0.35 | 0.84 | 19.28 | 8.61 | 0.5 | 10 | 2176.7791 | 2978.3652 | 2694.1142 | 2176779.0977 | 2978365.1942 | 1.2611e-06 | 26 | 2694114.2003
5 | 70 | CONCLUIDO | 0.8373 | 119.42 | 112.75 | 43.93 | 0.71 | 154 | 148.68 | 47.83 | 6 | 152 | 24.85 | 18570.94 | 1277.45 | 1150.92 | 415.45 | 164.43 | 118499.03 | 0.4 | 0.85 | 19.22 | 7.01 | 0.5 | 10 | 2097.0191 | 2869.2341 | 2595.3984 | 2097019.1346 | 2869234.0939 | 1.2884e-06 | 25 | 2595398.419
6 | 70 | CONCLUIDO | 0.8498 | 117.67 | 111.66 | 51.14 | 0.83 | 131 | 150.07 | 47.83 | 7 | 129 | 25.24 | 18742.03 | 1262.26 | 1150.95 | 378.33 | 164.43 | 100051.32 | 0.43 | 0.86 | 19.19 | 5.92 | 0.5 | 10 | 2048.4026 | 2802.7147 | 2535.2276 | 2048402.5528 | 2802714.7418 | 1.3076e-06 | 25 | 2535227.5805
7 | 70 | CONCLUIDO | 0.8596 | 116.33 | 110.84 | 58.85 | 0.94 | 113 | 151.46 | 47.83 | 8 | 111 | 25.63 | 18913.66 | 1249.36 | 1150.94 | 350.91 | 164.43 | 86432.61 | 0.47 | 0.86 | 19.15 | 5.1 | 0.5 | 10 | 2010.4386 | 2750.7707 | 2488.2411 | 2010438.573 | 2750770.7499 | 1.3227e-06 | 25 | 2488241.0502
8 | 70 | CONCLUIDO | 0.867 | 115.34 | 110.22 | 66.13 | 1.04 | 100 | 152.85 | 47.83 | 9 | 98 | 26.03 | 19085.83 | 1239.69 | 1150.92 | 329.78 | 164.43 | 75931.99 | 0.5 | 0.87 | 19.13 | 4.48 | 0.5 | 10 | 1982.4078 | 2712.4178 | 2453.5485 | 1982407.82 | 2712417.837 | 1.3341e-06 | 25 | 2453548.4856
9 | 70 | CONCLUIDO | 0.8722 | 114.66 | 109.83 | 73.22 | 1.15 | 90 | 154.25 | 47.83 | 10 | 88 | 26.43 | 19258.55 | 1232.57 | 1150.95 | 316.19 | 164.43 | 69185.16 | 0.52 | 0.87 | 19.13 | 4.09 | 0.5 | 10 | 1954.5053 | 2674.2403 | 2419.0146 | 1954505.2537 | 2674240.3148 | 1.3421e-06 | 24 | 2419014.5725
10 | 70 | CONCLUIDO | 0.8775 | 113.96 | 109.39 | 81.03 | 1.25 | 81 | 155.66 | 47.83 | 11 | 79 | 26.83 | 19431.82 | 1224.26 | 1150.92 | 301.6 | 164.43 | 61936.37 | 0.55 | 0.87 | 19.11 | 3.66 | 0.5 | 10 | 1933.6022 | 2645.6399 | 2393.1437 | 1933602.2487 | 2645639.9012 | 1.3502e-06 | 24 | 2393143.7422
11 | 70 | CONCLUIDO | 0.8817 | 113.42 | 109.05 | 88.42 | 1.35 | 74 | 157.07 | 47.83 | 12 | 72 | 27.24 | 19605.66 | 1218.16 | 1150.91 | 289.97 | 164.43 | 56154.72 | 0.57 | 0.88 | 19.1 | 3.32 | 0.5 | 10 | 1917.7361 | 2623.9311 | 2373.5068 | 1917736.0765 | 2623931.1044 | 1.3567e-06 | 24 | 2373506.8025
12 | 70 | CONCLUIDO | 0.8853 | 112.96 | 108.77 | 95.97 | 1.45 | 68 | 158.48 | 47.83 | 13 | 66 | 27.65 | 19780.06 | 1211.8 | 1150.91 | 281.08 | 164.43 | 51743.51 | 0.58 | 0.88 | 19.07 | 3.04 | 0.5 | 10 | 1903.197 | 2604.0381 | 2355.5123 | 1903196.9859 | 2604038.0792 | 1.3622e-06 | 24 | 2355512.3398
13 | 70 | CONCLUIDO | 0.8881 | 112.59 | 108.55 | 103.38 | 1.55 | 63 | 159.9 | 47.83 | 14 | 61 | 28.07 | 19955.16 | 1206.56 | 1150.9 | 273.18 | 164.43 | 47814.47 | 0.6 | 0.88 | 19.07 | 2.81 | 0.5 | 10 | 1891.6723 | 2588.2696 | 2341.2487 | 1891672.3442 | 2588269.5561 | 1.3665e-06 | 24 | 2341248.7423
14 | 70 | CONCLUIDO | 0.8903 | 112.32 | 108.39 | 110.23 | 1.65 | 59 | 161.32 | 47.83 | 15 | 57 | 28.5 | 20130.71 | 1202.08 | 1150.92 | 267.4 | 164.43 | 44946.43 | 0.61 | 0.88 | 19.08 | 2.65 | 0.5 | 10 | 1882.373 | 2575.5458 | 2329.7394 | 1882373.0444 | 2575545.8438 | 1.3699e-06 | 24 | 2329739.3632
15 | 70 | CONCLUIDO | 0.8925 | 112.05 | 108.23 | 118.07 | 1.74 | 55 | 162.75 | 47.83 | 16 | 53 | 28.92 | 20306.85 | 1197.24 | 1150.89 | 261.87 | 164.43 | 42200.72 | 0.63 | 0.88 | 19.08 | 2.5 | 0.5 | 10 | 1872.7684 | 2562.4043 | 2317.852 | 1872768.3777 | 2562404.3151 | 1.3733e-06 | 24 | 2317852.0436
16 | 70 | CONCLUIDO | 0.8943 | 111.82 | 108.09 | 124.72 | 1.83 | 52 | 164.19 | 47.83 | 17 | 50 | 29.36 | 20483.57 | 1192.16 | 1150.91 | 257.83 | 164.43 | 40195.39 | 0.64 | 0.88 | 19.05 | 2.36 | 0.5 | 10 | 1863.8126 | 2550.1506 | 2306.7678 | 1863812.6112 | 2550150.6403 | 1.3761e-06 | 24 | 2306767.8423
17 | 70 | CONCLUIDO | 0.8963 | 111.56 | 107.92 | 132.15 | 1.93 | 49 | 165.62 | 47.83 | 18 | 47 | 29.8 | 20660.89 | 1187.23 | 1150.91 | 251.73 | 164.43 | 37164.18 | 0.65 | 0.89 | 19.06 | 2.19 | 0.5 | 10 | 1854.5313 | 2537.4515 | 2295.2807 | 1854531.2684 | 2537451.4976 | 1.3791e-06 | 24 | 2295280.688
18 | 70 | CONCLUIDO | 0.898 | 111.36 | 107.8 | 140.61 | 2.02 | 46 | 167.07 | 47.83 | 19 | 44 | 30.24 | 20838.81 | 1184.05 | 1150.87 | 247.72 | 164.43 | 35172.86 | 0.66 | 0.89 | 19.05 | 2.07 | 0.5 | 10 | 1847.7674 | 2528.1969 | 2286.9093 | 1847767.3949 | 2528196.8675 | 1.3818e-06 | 24 | 2286909.3068
19 | 70 | CONCLUIDO | 0.8992 | 111.21 | 107.71 | 146.88 | 2.1 | 44 | 168.51 | 47.83 | 20 | 42 | 30.69 | 21017.33 | 1180.09 | 1150.95 | 244.77 | 164.43 | 33708.62 | 0.67 | 0.89 | 19.05 | 1.98 | 0.5 | 10 | 1841.323 | 2519.3793 | 2278.9333 | 1841322.9623 | 2519379.3105 | 1.3836e-06 | 24 | 2278933.2851
20 | 70 | CONCLUIDO | 0.9003 | 111.07 | 107.63 | 153.76 | 2.19 | 42 | 169.97 | 47.83 | 21 | 40 | 31.14 | 21196.47 | 1177.51 | 1150.91 | 242.25 | 164.43 | 32456.83 | 0.68 | 0.89 | 19.04 | 1.9 | 0.5 | 10 | 1836.4576 | 2512.7224 | 2272.9117 | 1836457.649 | 2512722.3742 | 1.3853e-06 | 24 | 2272911.6774
21 | 70 | CONCLUIDO | 0.9018 | 110.89 | 107.51 | 161.26 | 2.28 | 40 | 171.42 | 47.83 | 22 | 38 | 31.6 | 21376.23 | 1172.54 | 1150.87 | 237.87 | 164.43 | 30274.85 | 0.69 | 0.89 | 19.04 | 1.77 | 0.5 | 10 | 1828.3904 | 2501.6844 | 2262.9272 | 1828390.3986 | 2501684.4063 | 1.3876e-06 | 24 | 2262927.1577
22 | 70 | CONCLUIDO | 0.903 | 110.75 | 107.42 | 169.61 | 2.36 | 38 | 172.89 | 47.83 | 23 | 36 | 32.06 | 21556.61 | 1170.74 | 1150.87 | 235.01 | 164.43 | 28856.11 | 0.7 | 0.89 | 19.04 | 1.69 | 0.5 | 10 | 1824.0816 | 2495.7889 | 2257.5943 | 1824081.6051 | 2495788.9249 | 1.3894e-06 | 24 | 2257594.3328
23 | 70 | CONCLUIDO | 0.9042 | 110.59 | 107.32 | 178.87 | 2.44 | 36 | 174.35 | 47.83 | 24 | 34 | 32.53 | 21737.62 | 1165.23 | 1150.89 | 231.8 | 164.43 | 27261.42 | 0.71 | 0.89 | 19.03 | 1.59 | 0.5 | 10 | 1816.1659 | 2484.9582 | 2247.7973 | 1816165.8535 | 2484958.2443 | 1.3913e-06 | 24 | 2247797.3171
24 | 70 | CONCLUIDO | 0.9048 | 110.52 | 107.28 | 183.92 | 2.52 | 35 | 175.83 | 47.83 | 25 | 33 | 33 | 21919.27 | 1162.87 | 1150.9 | 230.46 | 164.43 | 26596.59 | 0.71 | 0.89 | 19.03 | 1.55 | 0.5 | 10 | 1812.6417 | 2480.1364 | 2243.4357 | 1812641.7332 | 2480136.3875 | 1.3922e-06 | 24 | 2243435.6516
25 | 70 | CONCLUIDO | 0.9061 | 110.36 | 107.18 | 194.87 | 2.6 | 33 | 177.3 | 47.83 | 26 | 31 | 33.48 | 22101.56 | 1158.39 | 1150.91 | 226.73 | 164.43 | 24740.61 | 0.73 | 0.89 | 19.03 | 1.45 | 0.5 | 10 | 1797.1875 | 2458.9912 | 2224.3085 | 1797187.4628 | 2458991.1729 | 1.3942e-06 | 23 | 2224308.5066
26 | 70 | CONCLUIDO | 0.9066 | 110.3 | 107.15 | 200.91 | 2.68 | 32 | 178.79 | 47.83 | 27 | 30 | 33.96 | 22284.51 | 1158.76 | 1150.93 | 225.97 | 164.43 | 24364.64 | 0.73 | 0.89 | 19.02 | 1.42 | 0.5 | 10 | 1796.5218 | 2458.0803 | 2223.4846 | 1796521.7671 | 2458080.3387 | 1.395e-06 | 23 | 2223484.6011
27 | 70 | CONCLUIDO | 0.9072 | 110.23 | 107.1 | 207.3 | 2.75 | 31 | 180.28 | 47.83 | 28 | 29 | 34.45 | 22468.11 | 1154.73 | 1150.88 | 224.34 | 164.43 | 23557.43 | 0.73 | 0.89 | 19.02 | 1.37 | 0.5 | 10 | 1791.3659 | 2451.0259 | 2217.1034 | 1791365.9422 | 2451025.9116 | 1.3959e-06 | 23 | 2217103.4386
28 | 70 | CONCLUIDO | 0.9079 | 110.14 | 107.05 | 214.1 | 2.83 | 30 | 181.77 | 47.83 | 29 | 28 | 34.94 | 22652.51 | 1151.31 | 1150.89 | 222.43 | 164.43 | 22605.55 | 0.74 | 0.89 | 19.02 | 1.32 | 0.5 | 10 | 1786.6266 | 2444.5413 | 2211.2377 | 1786626.6023 | 2444541.3377 | 1.397e-06 | 23 | 2211237.7433
29 | 70 | CONCLUIDO | 0.9085 | 110.07 | 107 | 221.39 | 2.9 | 29 | 183.27 | 47.83 | 30 | 27 | 35.44 | 22837.46 | 1149.37 | 1150.87 | 220.99 | 164.43 | 21892.27 | 0.74 | 0.89 | 19.02 | 1.27 | 0.5 | 10 | 1783.4878 | 2440.2466 | 2207.3529 | 1783487.7621 | 2440246.638 | 1.3979e-06 | 23 | 2207352.9238
30 | 70 | CONCLUIDO | 0.9092 | 109.99 | 106.95 | 229.19 | 2.98 | 28 | 184.78 | 47.83 | 31 | 26 | 35.95 | 23023.09 | 1143.11 | 1150.92 | 219.34 | 164.43 | 21071.5 | 0.75 | 0.89 | 19.02 | 1.22 | 0.5 | 10 | 1776.0415 | 2430.0583 | 2198.137 | 1776041.4819 | 2430058.309 | 1.399e-06 | 23 | 2198136.9546
31 | 70 | CONCLUIDO | 0.9096 | 109.94 | 106.93 | 237.63 | 3.05 | 27 | 186.29 | 47.83 | 32 | 25 | 36.46 | 23209.42 | 1143.4 | 1150.87 | 218.72 | 164.43 | 20766.92 | 0.75 | 0.89 | 19.01 | 1.2 | 0.5 | 10 | 1775.5324 | 2429.3618 | 2197.5069 | 1775532.4458 | 2429361.8233 | 1.3996e-06 | 23 | 2197506.9405
32 | 70 | CONCLUIDO | 0.9103 | 109.85 | 106.87 | 246.63 | 3.12 | 26 | 187.8 | 47.83 | 33 | 24 | 36.98 | 23396.44 | 1138.5 | 1150.88 | 216.57 | 164.43 | 19694.86 | 0.76 | 0.89 | 19.01 | 1.14 | 0.5 | 10 | 1769.3567 | 2420.9118 | 2189.8634 | 1769356.652 | 2420911.8298 | 1.4007e-06 | 23 | 2189863.4025
33 | 70 | CONCLUIDO | 0.9109 | 109.78 | 106.83 | 256.38 | 3.19 | 25 | 189.33 | 47.83 | 34 | 23 | 37.5 | 23584.16 | 1134.98 | 1150.88 | 214.91 | 164.43 | 18870.82 | 0.77 | 0.89 | 19.01 | 1.09 | 0.5 | 10 | 1764.7726 | 2414.6398 | 2184.1899 | 1764772.6193 | 2414639.754 | 1.4016e-06 | 23 | 2184189.9248
34 | 70 | CONCLUIDO | 0.9109 | 109.78 | 106.83 | 256.39 | 3.25 | 25 | 190.85 | 47.83 | 35 | 23 | 38.03 | 23772.6 | 1131.15 | 1150.87 | 215.16 | 164.43 | 18998.86 | 0.76 | 0.89 | 19.01 | 1.1 | 0.5 | 10 | 1761.1116 | 2409.6306 | 2179.6588 | 1761111.5893 | 2409630.5712 | 1.4016e-06 | 23 | 2179658.8115
35 | 70 | CONCLUIDO | 0.9117 | 109.68 | 106.76 | 266.9 | 3.32 | 24 | 192.39 | 47.83 | 36 | 22 | 38.56 | 23961.75 | 1130.9 | 1150.88 | 212.99 | 164.43 | 17916.71 | 0.77 | 0.9 | 19 | 1.03 | 0.5 | 10 | 1759.18 | 2406.9877 | 2177.2682 | 1759180.0275 | 2406987.7232 | 1.4028e-06 | 23 | 2177268.1931
36 | 70 | CONCLUIDO | 0.9122 | 109.63 | 106.74 | 278.44 | 3.39 | 23 | 193.93 | 47.83 | 37 | 21 | 39.1 | 24151.64 | 1129.21 | 1150.91 | 211.86 | 164.43 | 17356.46 | 0.78 | 0.9 | 19.01 | 1 | 0.5 | 10 | 1756.6183 | 2403.4827 | 2174.0977 | 1756618.3311 | 2403482.6971 | 1.4036e-06 | 23 | 2174097.6818
37 | 70 | CONCLUIDO | 0.9122 | 109.63 | 106.73 | 278.44 | 3.45 | 23 | 195.47 | 47.83 | 38 | 21 | 39.64 | 24342.26 | 1123.31 | 1150.87 | 211.97 | 164.43 | 17409.52 | 0.78 | 0.9 | 19.01 | 1 | 0.5 | 10 | 1750.9413 | 2395.7151 | 2167.0714 | 1750941.2702 | 2395715.0919 | 1.4036e-06 | 23 | 2167071.406
38 | 70 | CONCLUIDO | 0.913 | 109.53 | 106.67 | 290.92 | 3.51 | 22 | 197.02 | 47.83 | 39 | 20 | 40.2 | 24533.63 | 1127.19 | 1150.87 | 209.58 | 164.43 | 16223.23 | 0.78 | 0.9 | 19.01 | 0.94 | 0.5 | 10 | 1753.0054 | 2398.5394 | 2169.6261 | 1753005.4363 | 2398539.3751 | 1.4048e-06 | 23 | 2169626.1435
39 | 70 | CONCLUIDO | 0.9133 | 109.49 | 106.66 | 304.73 | 3.58 | 21 | 198.58 | 47.83 | 40 | 19 | 40.75 | 24725.75 | 1118.1 | 1150.89 | 209.27 | 164.43 | 16070.83 | 0.79 | 0.9 | 19.01 | 0.92 | 0.5 | 10 | 1743.7819 | 2385.9194 | 2158.2106 | 1743781.9442 | 2385919.3863 | 1.4053e-06 | 23 | 2158210.5888

## RESULTADOS_16
Unnamed: 0 | Volume de calda [L] | STATUS | Capacidade operacional [ha/h] | Tempo de missao [h] | Tempo util [h] | Tempo por voo [min] | Autonomia Projetada [h] | N° Voos | MTOW [kg] | Massa Estrutura [kg] | Combustível [kg] | Abastecimentos | Massa gerador | Potência gerador [W] | Combustível consumido [L] | Calda cons [L] | Distância percorrida [km] | Distância Pulverizando [km] | RTL ACUMULADO[m] | EOC [km/km] | EOC [h/h] | Tempo de manobra [h] | Tempo rtl_rtw [h] | V pulv [m/s] | V desloc [m/s] | Preço Total por ha Simples [R$/ha] | Preço Total por ha Presumido [R$/ha] | Preço Total por ha Real [R$/ha] | Preço Total Simples [R$] | Preço Total Presumido [R$] | Prod CAPEX [ha/h/R$] | Dias Trabalhados | Preço Total Real [R$]
0 | 90 | CONCLUIDO | 0.3558 | 281.06 | 207.1 | 6.18 | 0.1 | 2012 | 176.73 | 52.44 | 1 | 2010 | 33.29 | 22031.19 | 2732.47 | 1152.31 | 3623.93 | 164.43 | 1713446.75 | 0.05 | 0.46 | 22.32 | 101.29 | 0.5 | 10 | 9863.8426 | 13496.1446 | 12208.0915 | 9863842.5846 | 13496144.5863 | 5.2756e-07 | 59 | 12208091.4889
1 | 90 | CONCLUIDO | 0.6169 | 162.09 | 136.46 | 12.54 | 0.2 | 653 | 178.21 | 52.44 | 2 | 651 | 33.77 | 22213.89 | 1800.3 | 1151.3 | 1218.25 | 164.43 | 517399.86 | 0.13 | 0.7 | 20.05 | 30.7 | 0.5 | 10 | 3848.978 | 5266.3415 | 4763.7292 | 3848977.9837 | 5266341.4822 | 9.147e-07 | 34 | 4763729.2425
2 | 90 | CONCLUIDO | 0.7122 | 140.4 | 123.97 | 18.88 | 0.3 | 394 | 179.7 | 52.44 | 3 | 392 | 34.26 | 22397.24 | 1634.11 | 1151.12 | 795.07 | 164.43 | 307107.16 | 0.21 | 0.77 | 19.61 | 18.22 | 0.5 | 10 | 3055.3326 | 4180.4409 | 3781.4655 | 3055332.6346 | 4180440.9024 | 1.056e-06 | 30 | 3781465.4899
3 | 90 | CONCLUIDO | 0.7619 | 131.26 | 118.77 | 25.18 | 0.39 | 283 | 181.19 | 52.44 | 4 | 281 | 34.75 | 22581.25 | 1564.18 | 1151.03 | 619.01 | 164.43 | 219631.32 | 0.27 | 0.8 | 19.44 | 13.03 | 0.5 | 10 | 2744.5607 | 3755.229 | 3396.8352 | 2744560.6621 | 3755228.9794 | 1.1297e-06 | 28 | 3396835.1961
4 | 90 | CONCLUIDO | 0.7932 | 126.07 | 115.82 | 31.59 | 0.49 | 220 | 182.69 | 52.44 | 5 | 218 | 35.25 | 22766.06 | 1523.75 | 1151.01 | 519.44 | 164.43 | 170159.74 | 0.32 | 0.83 | 19.33 | 10.09 | 0.5 | 10 | 2575.7972 | 3524.3193 | 3187.9633 | 2575797.1846 | 3524319.3441 | 1.1761e-06 | 27 | 3187963.2523
5 | 90 | CONCLUIDO | 0.8138 | 122.88 | 114.02 | 37.8 | 0.58 | 181 | 184.19 | 52.44 | 6 | 179 | 35.75 | 22951.43 | 1498.62 | 1150.96 | 458.1 | 164.43 | 139685.69 | 0.36 | 0.84 | 19.27 | 8.28 | 0.5 | 10 | 2470.8825 | 3380.7704 | 3058.1144 | 2470882.4876 | 3380770.4272 | 1.2067e-06 | 26 | 3058114.4426
6 | 90 | CONCLUIDO | 0.8294 | 120.57 | 112.71 | 44.2 | 0.67 | 153 | 185.7 | 52.44 | 7 | 151 | 36.26 | 23137.49 | 1479.7 | 1151 | 413.93 | 164.43 | 117743.07 | 0.4 | 0.85 | 19.23 | 6.97 | 0.5 | 10 | 2401.5482 | 3285.9042 | 2972.3021 | 2401548.2113 | 3285904.2116 | 1.2298e-06 | 26 | 2972302.1254
7 | 90 | CONCLUIDO | 0.8408 | 118.93 | 111.78 | 50.43 | 0.76 | 133 | 187.22 | 52.44 | 8 | 131 | 36.78 | 23324.24 | 1465.94 | 1150.94 | 382.21 | 164.43 | 101982.41 | 0.43 | 0.86 | 19.2 | 6.04 | 0.5 | 10 | 2344.1111 | 3207.3162 | 2901.2144 | 2344111.0893 | 3207316.2073 | 1.2467e-06 | 25 | 2901214.45
8 | 90 | CONCLUIDO | 0.8501 | 117.63 | 111.05 | 56.95 | 0.85 | 117 | 188.74 | 52.44 | 9 | 115 | 37.3 | 23511.69 | 1455.29 | 1150.94 | 357.47 | 164.43 | 89693.85 | 0.46 | 0.86 | 19.17 | 5.32 | 0.5 | 10 | 2305.9955 | 3155.1648 | 2854.0403 | 2305995.4951 | 3155164.7697 | 1.2605e-06 | 25 | 2854040.2724
9 | 90 | CONCLUIDO | 0.8573 | 116.64 | 110.49 | 63.14 | 0.93 | 105 | 190.26 | 52.44 | 10 | 103 | 37.82 | 23699.85 | 1446.17 | 1150.94 | 338.61 | 164.43 | 80320.43 | 0.49 | 0.87 | 19.14 | 4.75 | 0.5 | 10 | 2276.1937 | 3114.3886 | 2817.1557 | 2276193.6503 | 3114388.5709 | 1.2712e-06 | 25 | 2817155.6968
10 | 90 | CONCLUIDO | 0.8632 | 115.85 | 110.05 | 69.5 | 1.02 | 95 | 191.79 | 52.44 | 11 | 93 | 38.35 | 23888.73 | 1440.13 | 1150.97 | 324.04 | 164.43 | 73088.77 | 0.51 | 0.87 | 19.13 | 4.31 | 0.5 | 10 | 2253.6894 | 3083.5973 | 2789.3031 | 2253689.391 | 3083597.2506 | 1.2799e-06 | 25 | 2789303.0568
11 | 90 | CONCLUIDO | 0.8682 | 115.18 | 109.67 | 75.63 | 1.1 | 87 | 193.33 | 52.44 | 12 | 85 | 38.89 | 24078.33 | 1433.25 | 1150.88 | 311.02 | 164.43 | 66617.48 | 0.53 | 0.87 | 19.12 | 3.94 | 0.5 | 10 | 2224.4392 | 3043.5759 | 2753.1013 | 2224439.249 | 3043575.9158 | 1.2873e-06 | 24 | 2753101.3021
12 | 90 | CONCLUIDO | 0.8726 | 114.6 | 109.34 | 82 | 1.18 | 80 | 194.88 | 52.44 | 13 | 78 | 39.43 | 24268.67 | 1427.47 | 1150.97 | 300.01 | 164.43 | 61146.12 | 0.55 | 0.87 | 19.1 | 3.6 | 0.5 | 10 | 2206.7721 | 3019.403 | 2731.2354 | 2206772.1076 | 3019402.9535 | 1.2938e-06 | 24 | 2731235.3734
13 | 90 | CONCLUIDO | 0.8763 | 114.11 | 109.06 | 88.43 | 1.27 | 74 | 196.42 | 52.44 | 14 | 72 | 39.98 | 24459.75 | 1422.7 | 1150.9 | 290.33 | 164.43 | 56336.8 | 0.57 | 0.88 | 19.1 | 3.32 | 0.5 | 10 | 2192.1298 | 2999.3687 | 2713.1131 | 2192129.777 | 2999368.6708 | 1.2993e-06 | 24 | 2713113.1345
14 | 90 | CONCLUIDO | 0.8796 | 113.69 | 108.82 | 94.62 | 1.35 | 69 | 197.98 | 52.44 | 15 | 67 | 40.54 | 24651.58 | 1418.26 | 1150.89 | 282.45 | 164.43 | 52423.16 | 0.58 | 0.88 | 19.08 | 3.08 | 0.5 | 10 | 2179.0412 | 2981.4603 | 2696.9139 | 2179041.2178 | 2981460.3267 | 1.3042e-06 | 24 | 2696913.9376
15 | 90 | CONCLUIDO | 0.8819 | 113.39 | 108.66 | 100.3 | 1.42 | 65 | 199.54 | 52.44 | 16 | 63 | 41.1 | 24844.17 | 1415.71 | 1150.92 | 277.26 | 164.43 | 49849.08 | 0.59 | 0.88 | 19.07 | 2.93 | 0.5 | 10 | 2170.5522 | 2969.8453 | 2686.4075 | 2170552.242 | 2969845.3355 | 1.3076e-06 | 24 | 2686407.4649
16 | 90 | CONCLUIDO | 0.8843 | 113.09 | 108.5 | 106.72 | 1.5 | 61 | 201.11 | 52.44 | 17 | 59 | 41.67 | 25037.53 | 1412 | 1150.92 | 271.45 | 164.43 | 46963.47 | 0.61 | 0.88 | 19.07 | 2.76 | 0.5 | 10 | 2160.7443 | 2956.4257 | 2674.2686 | 2160744.2971 | 2956425.6727 | 1.3112e-06 | 24 | 2674268.5558
17 | 90 | CONCLUIDO | 0.8873 | 112.7 | 108.26 | 113.95 | 1.58 | 57 | 202.68 | 52.44 | 18 | 55 | 42.24 | 25231.66 | 1407.18 | 1150.89 | 263.39 | 164.43 | 42950.66 | 0.62 | 0.88 | 19.06 | 2.52 | 0.5 | 10 | 2148.1733 | 2939.2255 | 2658.7099 | 2148173.3145 | 2939225.4997 | 1.3156e-06 | 24 | 2658709.9432
18 | 90 | CONCLUIDO | 0.8889 | 112.5 | 108.16 | 120.17 | 1.65 | 54 | 204.26 | 52.44 | 19 | 52 | 42.82 | 25426.72 | 1405.05 | 1150.93 | 259.65 | 164.43 | 41098.77 | 0.63 | 0.88 | 19.07 | 2.42 | 0.5 | 10 | 2142.0795 | 2930.8876 | 2651.1678 | 2142079.4793 | 2930887.6454 | 1.318e-06 | 24 | 2651167.8421
19 | 90 | CONCLUIDO | 0.8899 | 112.37 | 108.1 | 124.73 | 1.73 | 52 | 205.85 | 52.44 | 20 | 50 | 43.41 | 25622.45 | 1403.25 | 1150.95 | 258.02 | 164.43 | 40289.72 | 0.64 | 0.88 | 19.06 | 2.37 | 0.5 | 10 | 2137.8362 | 2925.0818 | 2645.9161 | 2137836.1896 | 2925081.7893 | 1.3195e-06 | 24 | 2645916.0887
20 | 90 | CONCLUIDO | 0.8922 | 112.08 | 107.92 | 132.15 | 1.8 | 49 | 207.45 | 52.44 | 21 | 47 | 44 | 25818.99 | 1400.11 | 1150.87 | 251.97 | 164.43 | 37279.93 | 0.65 | 0.89 | 19.05 | 2.19 | 0.5 | 10 | 2128.8729 | 2912.8179 | 2634.8226 | 2128872.9254 | 2912817.8558 | 1.3229e-06 | 24 | 2634822.6078
21 | 90 | CONCLUIDO | 0.8934 | 111.94 | 107.85 | 137.68 | 1.87 | 47 | 209.05 | 52.44 | 22 | 45 | 44.6 | 26016.35 | 1399.77 | 1150.92 | 249.32 | 164.43 | 35965.31 | 0.66 | 0.89 | 19.05 | 2.11 | 0.5 | 10 | 2125.6027 | 2908.3434 | 2630.7752 | 2125602.7069 | 2908343.3985 | 1.3247e-06 | 24 | 2630775.1864
22 | 90 | CONCLUIDO | 0.8948 | 111.76 | 107.74 | 143.66 | 1.94 | 45 | 210.65 | 52.44 | 23 | 43 | 45.21 | 26214.54 | 1396.8 | 1150.91 | 245.76 | 164.43 | 34195.76 | 0.67 | 0.89 | 19.05 | 2.01 | 0.5 | 10 | 2119.1494 | 2899.5137 | 2622.7882 | 2119149.3767 | 2899513.6675 | 1.3268e-06 | 24 | 2622788.1525
23 | 90 | CONCLUIDO | 0.8961 | 111.59 | 107.64 | 150.19 | 2.01 | 43 | 212.27 | 52.44 | 24 | 41 | 45.82 | 26413.56 | 1394.88 | 1150.93 | 242.64 | 164.43 | 32645.32 | 0.68 | 0.89 | 19.04 | 1.91 | 0.5 | 10 | 2114.0001 | 2892.4682 | 2616.4151 | 2114000.1325 | 2892468.2444 | 1.3287e-06 | 24 | 2616415.1347
24 | 90 | CONCLUIDO | 0.8973 | 111.44 | 107.56 | 157.41 | 2.08 | 41 | 213.89 | 52.44 | 25 | 39 | 46.44 | 26613.43 | 1392.17 | 1150.92 | 239.89 | 164.43 | 31282.25 | 0.69 | 0.89 | 19.04 | 1.83 | 0.5 | 10 | 2108.4132 | 2884.8239 | 2609.5004 | 2108413.1714 | 2884823.9177 | 1.3305e-06 | 24 | 2609500.3718
25 | 90 | CONCLUIDO | 0.8979 | 111.37 | 107.53 | 161.29 | 2.14 | 40 | 215.51 | 52.44 | 26 | 38 | 47.07 | 26814.17 | 1392.99 | 1150.93 | 238.54 | 164.43 | 30610.97 | 0.69 | 0.89 | 19.04 | 1.79 | 0.5 | 10 | 2107.7855 | 2883.9651 | 2608.7235 | 2107785.4703 | 2883965.0694 | 1.3314e-06 | 24 | 2608723.4909
26 | 90 | CONCLUIDO | 0.8994 | 111.18 | 107.41 | 169.6 | 2.21 | 38 | 217.15 | 52.44 | 27 | 36 | 47.71 | 27015.77 | 1391.03 | 1150.91 | 234.43 | 164.43 | 28569.04 | 0.7 | 0.89 | 19.04 | 1.68 | 0.5 | 10 | 2102.1085 | 2876.1976 | 2601.6973 | 2102108.5111 | 2876197.6033 | 1.3336e-06 | 24 | 2601697.3408
27 | 90 | CONCLUIDO | 0.9 | 111.11 | 107.37 | 174.12 | 2.27 | 37 | 218.79 | 52.44 | 28 | 35 | 48.35 | 27218.26 | 1388.18 | 1150.87 | 233.42 | 164.43 | 28067.12 | 0.7 | 0.89 | 19.03 | 1.64 | 0.5 | 10 | 2097.885 | 2870.4188 | 2596.4701 | 2097884.987 | 2870418.7914 | 1.3345e-06 | 24 | 2596470.0506
28 | 90 | CONCLUIDO | 0.9006 | 111.04 | 107.34 | 178.89 | 2.34 | 36 | 220.44 | 52.44 | 29 | 34 | 49 | 27421.64 | 1389.41 | 1150.87 | 232.32 | 164.43 | 27520.21 | 0.71 | 0.89 | 19.03 | 1.6 | 0.5 | 10 | 2097.6626 | 2870.1145 | 2596.1948 | 2097662.576 | 2870114.4788 | 1.3354e-06 | 24 | 2596194.7812
29 | 90 | CONCLUIDO | 0.9013 | 110.96 | 107.29 | 183.93 | 2.4 | 35 | 222.1 | 52.44 | 30 | 33 | 49.65 | 27625.93 | 1385.86 | 1150.88 | 230.82 | 164.43 | 26777.94 | 0.71 | 0.89 | 19.02 | 1.56 | 0.5 | 10 | 2092.5114 | 2863.0664 | 2589.8193 | 2092511.3798 | 2863066.385 | 1.3364e-06 | 24 | 2589819.3475
30 | 90 | CONCLUIDO | 0.9027 | 110.78 | 107.19 | 194.88 | 2.46 | 33 | 223.76 | 52.44 | 31 | 31 | 50.32 | 27831.27 | 1384.3 | 1150.88 | 227.18 | 164.43 | 24967.92 | 0.72 | 0.89 | 19.02 | 1.45 | 0.5 | 10 | 2087.5766 | 2856.3145 | 2583.7118 | 2087576.6479 | 2856314.467 | 1.3385e-06 | 24 | 2583711.8232
31 | 90 | CONCLUIDO | 0.9033 | 110.71 | 107.15 | 200.91 | 2.52 | 32 | 225.43 | 52.44 | 32 | 30 | 50.99 | 28037.42 | 1383.96 | 1150.88 | 226.02 | 164.43 | 24389.74 | 0.73 | 0.89 | 19.02 | 1.42 | 0.5 | 10 | 2085.7977 | 2853.8804 | 2581.51 | 2085797.6576 | 2853880.374 | 1.3394e-06 | 24 | 2581510.0366
32 | 90 | CONCLUIDO | 0.9041 | 110.61 | 107.08 | 207.26 | 2.58 | 31 | 227.11 | 52.44 | 33 | 29 | 51.67 | 28244.51 | 1380.78 | 1150.88 | 223.77 | 164.43 | 23270.68 | 0.73 | 0.89 | 19.02 | 1.35 | 0.5 | 10 | 2080.7189 | 2846.9314 | 2575.2242 | 2080718.8936 | 2846931.385 | 1.3405e-06 | 24 | 2575224.2493
33 | 90 | CONCLUIDO | 0.904 | 110.62 | 107.1 | 207.28 | 2.64 | 31 | 228.8 | 52.44 | 34 | 29 | 52.36 | 28452.56 | 1381.37 | 1150.88 | 224.02 | 164.43 | 23396.95 | 0.73 | 0.89 | 19.03 | 1.36 | 0.5 | 10 | 2081.5957 | 2848.1311 | 2576.3094 | 2081595.6854 | 2848131.0503 | 1.3404e-06 | 24 | 2576309.4202
34 | 90 | CONCLUIDO | 0.9046 | 110.54 | 107.05 | 214.11 | 2.7 | 30 | 230.49 | 52.44 | 35 | 28 | 53.05 | 28661.58 | 1380.35 | 1150.88 | 222.42 | 164.43 | 22600.24 | 0.74 | 0.89 | 19.03 | 1.32 | 0.5 | 10 | 2079.118 | 2844.741 | 2573.2429 | 2079118.0355 | 2844741.0204 | 1.3413e-06 | 24 | 2573242.9301
35 | 90 | CONCLUIDO | 0.9054 | 110.45 | 106.99 | 221.37 | 2.76 | 29 | 232.2 | 52.44 | 36 | 27 | 53.75 | 28871.58 | 1382.1 | 1150.88 | 220.52 | 164.43 | 21657.53 | 0.75 | 0.89 | 19.02 | 1.26 | 0.5 | 10 | 2078.8442 | 2844.3664 | 2572.904 | 2078844.2048 | 2844366.3532 | 1.3425e-06 | 24 | 2572904.0205
36 | 90 | CONCLUIDO | 0.906 | 110.37 | 106.96 | 229.19 | 2.81 | 28 | 233.91 | 52.44 | 37 | 26 | 54.46 | 29082.59 | 1380.41 | 1150.88 | 219.22 | 164.43 | 21009.48 | 0.75 | 0.89 | 19.02 | 1.22 | 0.5 | 10 | 2067.2153 | 2828.4552 | 2558.5114 | 2067215.3119 | 2828455.1888 | 1.3434e-06 | 23 | 2558511.3954
37 | 90 | CONCLUIDO | 0.9067 | 110.29 | 106.91 | 237.57 | 2.87 | 27 | 235.63 | 52.44 | 38 | 25 | 55.18 | 29294.6 | 1377.44 | 1150.87 | 217.65 | 164.43 | 20231.05 | 0.76 | 0.89 | 19.02 | 1.17 | 0.5 | 10 | 2062.6686 | 2822.2342 | 2552.8841 | 2062668.6303 | 2822234.2185 | 1.3444e-06 | 23 | 2552884.1457
38 | 90 | CONCLUIDO | 0.9066 | 110.3 | 106.92 | 237.59 | 2.92 | 27 | 237.35 | 52.44 | 39 | 25 | 55.91 | 29507.65 | 1382.17 | 1150.87 | 218.24 | 164.43 | 20528.53 | 0.75 | 0.89 | 19.01 | 1.19 | 0.5 | 10 | 2067.4674 | 2828.8002 | 2558.8235 | 2067467.4456 | 2828800.1693 | 1.3443e-06 | 23 | 2558823.4514
39 | 90 | CONCLUIDO | 0.9073 | 110.22 | 106.88 | 246.63 | 2.98 | 26 | 239.09 | 52.44 | 40 | 24 | 56.65 | 29721.73 | 1378.93 | 1150.87 | 216.68 | 164.43 | 19753.04 | 0.76 | 0.89 | 19.01 | 1.14 | 0.5 | 10 | 2062.715 | 2822.2976 | 2552.9415 | 2062714.9694 | 2822297.6217 | 1.3453e-06 | 23 | 2552941.4978

## RESULTADOS_0
Unnamed: 0 | Volume de calda [L] | STATUS | Capacidade operacional [ha/h] | Tempo de missao [h] | Tempo util [h] | Tempo por voo [min] | Autonomia Projetada [h] | N° Voos | MTOW [kg] | Massa Estrutura [kg] | Combustível [kg] | Abastecimentos | Massa gerador | Potência gerador [W] | Combustível consumido [L] | Calda cons [L] | Distância percorrida [km] | Distância Pulverizando [km] | RTL ACUMULADO[m] | EOC [km/km] | EOC [h/h] | Tempo de manobra [h] | Tempo rtl_rtw [h] | V pulv [m/s] | V desloc [m/s] | Preço Total por ha Simples [R$/ha] | Preço Total por ha Presumido [R$/ha] | Preço Total por ha Real [R$/ha] | Preço Total Simples [R$] | Preço Total Presumido [R$] | Prod CAPEX [ha/h/R$] | Dias Trabalhados | Preço Total Real [R$]
0 | 10 | CONCLUIDO | 0.8102 | 123.43 | 118.67 | 25.43 | 0.64 | 280 | 26.11 | 12.1 | 1 | 278 | 3.01 | 3454.41 | 386.61 | 1151.03 | 615.32 | 164.43 | 217802.98 | 0.27 | 0.81 | 19.44 | 12.93 | 0.5 | 10 | 880.8171 | 1205.1728 | 1090.1528 | 880817.0795 | 1205172.7871 | 1.5436e-06 | 26 | 1090152.7877
1 | 10 | CONCLUIDO | 0.874 | 114.41 | 111.4 | 54.34 | 1.23 | 123 | 27.2 | 12.1 | 2 | 66 | 3.1 | 3588.35 | 329.02 | 1151.1 | 366.49 | 164.43 | 94170.38 | 0.45 | 0.86 | 19.26 | 5.66 | 0.5 | 10 | 742.8069 | 1016.3412 | 919.343 | 742806.9277 | 1016341.2088 | 1.6652e-06 | 24 | 919343.0303
2 | 10 | CONCLUIDO | 0.8764 | 114.11 | 111.16 | 57.01 | 1.78 | 117 | 28.29 | 12.1 | 3 | 0 | 3.19 | 3722.55 | 336.32 | 1151.08 | 356.13 | 164.43 | 89020.13 | 0.46 | 0.86 | 19.32 | 5.42 | 0.5 | 10 | 747.9854 | 1023.4267 | 925.7523 | 747985.435 | 1023426.671 | 1.6697e-06 | 24 | 925752.2659

## RESULTADOS_7
Unnamed: 0 | Volume de calda [L] | STATUS | Capacidade operacional [ha/h] | Tempo de missao [h] | Tempo util [h] | Tempo por voo [min] | Autonomia Projetada [h] | N° Voos | MTOW [kg] | Massa Estrutura [kg] | Combustível [kg] | Abastecimentos | Massa gerador | Potência gerador [W] | Combustível consumido [L] | Calda cons [L] | Distância percorrida [km] | Distância Pulverizando [km] | RTL ACUMULADO[m] | EOC [km/km] | EOC [h/h] | Tempo de manobra [h] | Tempo rtl_rtw [h] | V pulv [m/s] | V desloc [m/s] | Preço Total por ha Simples [R$/ha] | Preço Total por ha Presumido [R$/ha] | Preço Total por ha Real [R$/ha] | Preço Total Simples [R$] | Preço Total Presumido [R$] | Prod CAPEX [ha/h/R$] | Dias Trabalhados | Preço Total Real [R$]
0 | 45 | CONCLUIDO | 0.5644 | 177.19 | 154.36 | 9.13 | 0.18 | 1014 | 98.71 | 39.72 | 1 | 1012 | 12.99 | 12407.75 | 1391.39 | 1151.63 | 1826.14 | 164.43 | 819543.66 | 0.09 | 0.62 | 20.66 | 48.59 | 0.5 | 10 | 3392.5876 | 4641.888 | 4198.8727 | 3392587.5573 | 4641887.9662 | 9.2166e-07 | 37 | 4198872.6937
1 | 45 | CONCLUIDO | 0.7419 | 134.79 | 124.49 | 18.49 | 0.35 | 404 | 99.95 | 39.72 | 2 | 402 | 13.24 | 12561.45 | 1116.68 | 1151.17 | 813.34 | 164.43 | 316189.94 | 0.2 | 0.77 | 19.63 | 18.75 | 0.5 | 10 | 2126.2005 | 2909.1613 | 2631.515 | 2126200.4971 | 2909161.3215 | 1.2115e-06 | 29 | 2631515.048
2 | 45 | CONCLUIDO | 0.8032 | 124.5 | 117.34 | 27.94 | 0.52 | 252 | 101.2 | 39.72 | 3 | 250 | 13.49 | 12715.54 | 1046.54 | 1151.02 | 569.83 | 164.43 | 195195.05 | 0.29 | 0.81 | 19.41 | 11.6 | 0.5 | 10 | 1850.8476 | 2532.4113 | 2290.7215 | 1850847.5642 | 2532411.2909 | 1.3116e-06 | 26 | 2290721.5116
3 | 45 | CONCLUIDO | 0.8344 | 119.85 | 114.1 | 37.41 | 0.69 | 183 | 102.45 | 39.72 | 4 | 181 | 13.74 | 12870.03 | 1011.18 | 1150.98 | 460.86 | 164.43 | 141055.23 | 0.36 | 0.84 | 19.28 | 8.36 | 0.5 | 10 | 1731.1195 | 2368.5941 | 2142.5388 | 1731119.5431 | 2368594.1305 | 1.3626e-06 | 25 | 2142538.8311
4 | 45 | CONCLUIDO | 0.8536 | 117.15 | 112.23 | 47.09 | 0.85 | 143 | 103.71 | 39.72 | 5 | 141 | 14 | 13024.91 | 988.43 | 1150.99 | 397.68 | 164.43 | 109667.43 | 0.41 | 0.85 | 19.2 | 6.49 | 0.5 | 10 | 1665.9323 | 2279.4021 | 2061.8592 | 1665932.3263 | 2279402.1046 | 1.3939e-06 | 25 | 2061859.1669
5 | 45 | CONCLUIDO | 0.8658 | 115.5 | 111.09 | 56.48 | 1.01 | 118 | 104.97 | 39.72 | 6 | 116 | 14.25 | 13180.19 | 972.21 | 1150.94 | 359.22 | 164.43 | 90562.6 | 0.46 | 0.86 | 19.16 | 5.35 | 0.5 | 10 | 1624.4322 | 2222.6198 | 2010.4961 | 1624432.2171 | 2222619.8243 | 1.4138e-06 | 25 | 2010496.1077
6 | 45 | CONCLUIDO | 0.8745 | 114.35 | 110.31 | 66.18 | 1.16 | 100 | 106.23 | 39.72 | 7 | 98 | 14.52 | 13335.87 | 959.33 | 1150.98 | 332.4 | 164.43 | 77241.28 | 0.49 | 0.87 | 19.15 | 4.57 | 0.5 | 10 | 1586.3404 | 2170.5009 | 1963.3514 | 1586340.4159 | 2170500.9415 | 1.4281e-06 | 24 | 1963351.378
7 | 45 | CONCLUIDO | 0.8819 | 113.39 | 109.63 | 76.49 | 1.31 | 86 | 107.5 | 39.72 | 8 | 84 | 14.78 | 13491.96 | 947.66 | 1150.95 | 309.15 | 164.43 | 65684.98 | 0.53 | 0.87 | 19.13 | 3.9 | 0.5 | 10 | 1560.4649 | 2135.097 | 1931.3263 | 1560464.9339 | 2135096.9654 | 1.4401e-06 | 24 | 1931326.3077
8 | 45 | CONCLUIDO | 0.8873 | 112.7 | 109.15 | 86.17 | 1.46 | 76 | 108.77 | 39.72 | 9 | 74 | 15.05 | 13648.58 | 936.73 | 1150.93 | 293.06 | 164.43 | 57692.28 | 0.56 | 0.88 | 19.1 | 3.41 | 0.5 | 10 | 1539.5496 | 2106.4797 | 1905.4402 | 1539549.6076 | 2106479.6933 | 1.449e-06 | 24 | 1905440.2278
9 | 45 | CONCLUIDO | 0.8913 | 112.19 | 108.81 | 96.01 | 1.6 | 68 | 110.04 | 39.72 | 10 | 66 | 15.32 | 13805.5 | 927.37 | 1150.91 | 282.18 | 164.43 | 52292.69 | 0.58 | 0.88 | 19.08 | 3.07 | 0.5 | 10 | 1523.0461 | 2083.8989 | 1885.0145 | 1523046.1193 | 2083898.8924 | 1.4555e-06 | 24 | 1885014.5069
10 | 45 | CONCLUIDO | 0.895 | 111.73 | 108.49 | 106.71 | 1.74 | 61 | 111.32 | 39.72 | 11 | 59 | 15.6 | 13962.83 | 918.29 | 1150.95 | 270.94 | 164.43 | 46706.87 | 0.61 | 0.88 | 19.08 | 2.75 | 0.5 | 10 | 1507.4799 | 2062.6005 | 1865.7488 | 1507479.8889 | 2062600.4893 | 1.4615e-06 | 24 | 1865748.7935
11 | 45 | CONCLUIDO | 0.8977 | 111.39 | 108.25 | 115.98 | 1.88 | 56 | 112.59 | 39.72 | 12 | 54 | 15.88 | 14120.58 | 910.96 | 1150.89 | 263.42 | 164.43 | 42970.49 | 0.62 | 0.88 | 19.06 | 2.52 | 0.5 | 10 | 1495.4938 | 2046.2006 | 1850.9141 | 1495493.8075 | 2046200.6039 | 1.4659e-06 | 24 | 1850914.0901
12 | 45 | CONCLUIDO | 0.9003 | 111.07 | 108.04 | 127.1 | 2.01 | 51 | 113.88 | 39.72 | 13 | 49 | 16.16 | 14278.75 | 901.94 | 1150.91 | 255.71 | 164.43 | 39140.73 | 0.64 | 0.88 | 19.06 | 2.3 | 0.5 | 10 | 1482.2038 | 2028.0167 | 1834.4656 | 1482203.8249 | 2028016.6634 | 1.4702e-06 | 24 | 1834465.5994
13 | 45 | CONCLUIDO | 0.9025 | 110.8 | 107.84 | 137.67 | 2.14 | 47 | 115.16 | 39.72 | 14 | 45 | 16.45 | 14437.35 | 893.45 | 1150.89 | 249.36 | 164.43 | 35987.65 | 0.66 | 0.89 | 19.05 | 2.11 | 0.5 | 10 | 1470.1051 | 2011.4627 | 1819.4915 | 1470105.1414 | 2011462.711 | 1.4738e-06 | 24 | 1819491.5329
14 | 45 | CONCLUIDO | 0.9041 | 110.61 | 107.72 | 146.89 | 2.27 | 44 | 116.45 | 39.72 | 15 | 42 | 16.74 | 14596.38 | 885.56 | 1150.89 | 244.67 | 164.43 | 33658.33 | 0.67 | 0.89 | 19.06 | 1.99 | 0.5 | 10 | 1459.7885 | 1997.3471 | 1806.7231 | 1459788.5224 | 1997347.0577 | 1.4764e-06 | 24 | 1806723.0578
15 | 45 | CONCLUIDO | 0.9059 | 110.38 | 107.55 | 157.39 | 2.4 | 41 | 117.75 | 39.72 | 16 | 39 | 17.03 | 14755.84 | 878.37 | 1150.88 | 239.56 | 164.43 | 31115.28 | 0.69 | 0.89 | 19.04 | 1.82 | 0.5 | 10 | 1441.6851 | 1972.5771 | 1784.3171 | 1441685.0765 | 1972577.1243 | 1.4793e-06 | 23 | 1784317.1321
16 | 45 | CONCLUIDO | 0.9075 | 110.19 | 107.42 | 169.61 | 2.52 | 38 | 119.04 | 39.72 | 17 | 36 | 17.33 | 14915.73 | 872.13 | 1150.92 | 234.64 | 164.43 | 28669.84 | 0.7 | 0.89 | 19.04 | 1.68 | 0.5 | 10 | 1432.988 | 1960.6774 | 1773.5531 | 1432987.9996 | 1960677.4001 | 1.4819e-06 | 23 | 1773553.1008
17 | 45 | CONCLUIDO | 0.9087 | 110.05 | 107.32 | 178.87 | 2.64 | 36 | 120.34 | 39.72 | 18 | 34 | 17.63 | 15076.07 | 864.87 | 1150.91 | 232.01 | 164.43 | 27367.11 | 0.71 | 0.89 | 19.03 | 1.59 | 0.5 | 10 | 1424.0036 | 1948.3846 | 1762.4335 | 1424003.6113 | 1948384.5637 | 1.4839e-06 | 23 | 1762433.4755
18 | 45 | CONCLUIDO | 0.9097 | 109.93 | 107.24 | 189.26 | 2.76 | 34 | 121.65 | 39.72 | 19 | 32 | 17.93 | 15236.84 | 854.04 | 1150.92 | 228.91 | 164.43 | 25825.97 | 0.72 | 0.89 | 19.03 | 1.51 | 0.5 | 10 | 1411.9723 | 1931.9228 | 1747.5428 | 1411972.2773 | 1931922.7616 | 1.4855e-06 | 23 | 1747542.7647
19 | 45 | CONCLUIDO | 0.9107 | 109.8 | 107.15 | 200.91 | 2.87 | 32 | 122.95 | 39.72 | 20 | 30 | 18.24 | 15398.07 | 849.22 | 1150.89 | 225.8 | 164.43 | 24284.23 | 0.73 | 0.89 | 19.03 | 1.42 | 0.5 | 10 | 1405.6754 | 1923.3071 | 1739.7494 | 1405675.4367 | 1923307.1465 | 1.4872e-06 | 23 | 1739749.4118
20 | 45 | CONCLUIDO | 0.9118 | 109.67 | 107.06 | 214.13 | 2.98 | 30 | 124.26 | 39.72 | 21 | 26 | 18.55 | 15559.74 | 841.45 | 1150.88 | 222.79 | 164.43 | 22786.94 | 0.74 | 0.89 | 19.03 | 1.33 | 0.5 | 10 | 1396.4423 | 1910.6739 | 1728.3219 | 1396442.2737 | 1910673.9256 | 1.489e-06 | 23 | 1728321.8878
21 | 45 | CONCLUIDO | 0.9126 | 109.58 | 107 | 221.37 | 3.09 | 29 | 125.58 | 39.72 | 22 | 22 | 18.86 | 15721.87 | 838.31 | 1150.87 | 220.76 | 164.43 | 21776.73 | 0.74 | 0.89 | 19.02 | 1.26 | 0.5 | 10 | 1392.1576 | 1904.8114 | 1723.0189 | 1392157.5978 | 1904811.443 | 1.4903e-06 | 23 | 1723018.9123
22 | 45 | CONCLUIDO | 0.9129 | 109.54 | 106.98 | 229.24 | 3.2 | 28 | 126.9 | 39.72 | 23 | 13 | 19.18 | 15884.46 | 833.21 | 1150.92 | 219.45 | 164.43 | 21125.47 | 0.75 | 0.89 | 19.04 | 1.25 | 0.5 | 10 | 1386.821 | 1897.5097 | 1716.4141 | 1386821.0338 | 1897509.7207 | 1.4908e-06 | 23 | 1716414.0561
23 | 45 | CONCLUIDO | 0.9134 | 109.49 | 106.94 | 237.65 | 3.31 | 27 | 128.22 | 39.72 | 24 | 5 | 19.5 | 16047.51 | 835.14 | 1150.89 | 217.57 | 164.43 | 20193.05 | 0.76 | 0.89 | 19.05 | 1.21 | 0.5 | 10 | 1387.8518 | 1898.9201 | 1717.6898 | 1387851.8294 | 1898920.1007 | 1.4916e-06 | 23 | 1717689.8314
24 | 45 | CONCLUIDO | 0.9134 | 109.48 | 106.94 | 237.64 | 3.41 | 27 | 129.54 | 39.72 | 25 | 0 | 19.83 | 16211.02 | 842.23 | 1150.95 | 217.39 | 164.43 | 20102.98 | 0.76 | 0.89 | 19.06 | 1.21 | 0.5 | 10 | 1394.6105 | 1908.1676 | 1726.0548 | 1394610.4869 | 1908167.5941 | 1.4916e-06 | 23 | 1726054.757

## RESULTADOS_10
Unnamed: 0 | Volume de calda [L] | STATUS | Capacidade operacional [ha/h] | Tempo de missao [h] | Tempo util [h] | Tempo por voo [min] | Autonomia Projetada [h] | N° Voos | MTOW [kg] | Massa Estrutura [kg] | Combustível [kg] | Abastecimentos | Massa gerador | Potência gerador [W] | Combustível consumido [L] | Calda cons [L] | Distância percorrida [km] | Distância Pulverizando [km] | RTL ACUMULADO[m] | EOC [km/km] | EOC [h/h] | Tempo de manobra [h] | Tempo rtl_rtw [h] | V pulv [m/s] | V desloc [m/s] | Preço Total por ha Simples [R$/ha] | Preço Total por ha Presumido [R$/ha] | Preço Total por ha Real [R$/ha] | Preço Total Simples [R$] | Preço Total Presumido [R$] | Prod CAPEX [ha/h/R$] | Dias Trabalhados | Preço Total Real [R$]
0 | 60 | CONCLUIDO | 0.489 | 204.48 | 169.08 | 7.79 | 0.14 | 1302 | 124.63 | 45 | 1 | 1300 | 18.64 | 15605.44 | 1779.83 | 1151.64 | 2327.94 | 164.43 | 1069002.45 | 0.07 | 0.57 | 21.11 | 63.3 | 0.5 | 10 | 4870.811 | 6664.4585 | 6028.412 | 4870811.0339 | 6664458.5416 | 7.6882e-07 | 43 | 6028411.972
1 | 60 | CONCLUIDO | 0.6982 | 143.22 | 128.59 | 15.78 | 0.28 | 489 | 125.95 | 45 | 2 | 487 | 18.95 | 15767.7 | 1350.38 | 1151.26 | 950.76 | 164.43 | 384478.66 | 0.17 | 0.74 | 19.8 | 22.84 | 0.5 | 10 | 2649.6566 | 3625.3771 | 3279.3762 | 2649656.5996 | 3625377.0542 | 1.0977e-06 | 30 | 3279376.1564
2 | 60 | CONCLUIDO | 0.7721 | 129.52 | 119.67 | 23.78 | 0.42 | 302 | 127.27 | 45 | 3 | 300 | 19.27 | 15930.42 | 1252.67 | 1151.04 | 649.48 | 164.43 | 234770.83 | 0.25 | 0.8 | 19.48 | 13.93 | 0.5 | 10 | 2239.987 | 3064.849 | 2772.3441 | 2239986.9607 | 3064848.9808 | 1.2139e-06 | 27 | 2772344.0956
3 | 60 | CONCLUIDO | 0.8103 | 123.41 | 115.71 | 31.85 | 0.55 | 218 | 128.59 | 45 | 4 | 216 | 19.59 | 16093.6 | 1207.06 | 1151.05 | 515.44 | 164.43 | 168170.71 | 0.32 | 0.83 | 19.33 | 9.97 | 0.5 | 10 | 2068.6815 | 2830.4613 | 2560.3261 | 2068681.5097 | 2830461.3054 | 1.274e-06 | 26 | 2560326.051
4 | 60 | CONCLUIDO | 0.833 | 120.05 | 113.55 | 39.84 | 0.68 | 171 | 129.92 | 45 | 5 | 169 | 19.92 | 16257.24 | 1180.68 | 1151.03 | 441.88 | 164.43 | 131625.72 | 0.37 | 0.84 | 19.26 | 7.81 | 0.5 | 10 | 1980.5304 | 2709.8491 | 2451.2249 | 1980530.4164 | 2709849.0905 | 1.3097e-06 | 26 | 2451224.8966
5 | 60 | CONCLUIDO | 0.849 | 117.78 | 112.07 | 48.03 | 0.81 | 140 | 131.25 | 45 | 6 | 138 | 20.25 | 16421.36 | 1160.95 | 1150.93 | 392.33 | 164.43 | 107005.35 | 0.42 | 0.85 | 19.21 | 6.34 | 0.5 | 10 | 1912.0077 | 2616.0933 | 2366.417 | 1912007.7138 | 2616093.3058 | 1.3348e-06 | 25 | 2366417.0324
6 | 60 | CONCLUIDO | 0.8599 | 116.29 | 111.12 | 56.03 | 0.93 | 119 | 132.58 | 45 | 7 | 117 | 20.59 | 16585.95 | 1146.82 | 1150.98 | 360.4 | 164.43 | 91149.04 | 0.46 | 0.86 | 19.16 | 5.38 | 0.5 | 10 | 1871.7983 | 2561.077 | 2316.6514 | 1871798.3162 | 2561077.0342 | 1.352e-06 | 25 | 2316651.4365
7 | 60 | CONCLUIDO | 0.8685 | 115.13 | 110.37 | 64.29 | 1.06 | 103 | 133.92 | 45 | 8 | 101 | 20.93 | 16751.02 | 1135.56 | 1150.92 | 334.61 | 164.43 | 78329.61 | 0.49 | 0.87 | 19.14 | 4.64 | 0.5 | 10 | 1832.4205 | 2507.1986 | 2267.915 | 1832420.4907 | 2507198.556 | 1.3655e-06 | 24 | 2267915.0447
8 | 60 | CONCLUIDO | 0.8747 | 114.32 | 109.86 | 72.44 | 1.18 | 91 | 135.27 | 45 | 9 | 89 | 21.27 | 16916.71 | 1126.09 | 1150.9 | 317.39 | 164.43 | 69783.59 | 0.52 | 0.87 | 19.13 | 4.13 | 0.5 | 10 | 1809.1506 | 2475.3596 | 2239.1148 | 1809150.5763 | 2475359.6326 | 1.3752e-06 | 24 | 2239114.7834
9 | 60 | CONCLUIDO | 0.8804 | 113.58 | 109.38 | 81.02 | 1.29 | 81 | 136.61 | 45 | 10 | 79 | 21.61 | 17082.76 | 1116.62 | 1150.9 | 301.54 | 164.43 | 61907.19 | 0.55 | 0.87 | 19.1 | 3.65 | 0.5 | 10 | 1787.2419 | 2445.3833 | 2211.9993 | 1787241.9399 | 2445383.2697 | 1.3842e-06 | 24 | 2211999.3225
10 | 60 | CONCLUIDO | 0.8843 | 113.08 | 109.05 | 88.42 | 1.41 | 74 | 137.96 | 45 | 11 | 72 | 21.96 | 17249.3 | 1109.74 | 1150.92 | 290.07 | 164.43 | 56209.26 | 0.57 | 0.88 | 19.1 | 3.32 | 0.5 | 10 | 1772.0132 | 2424.5467 | 2193.1513 | 1772013.2336 | 2424546.682 | 1.3903e-06 | 24 | 2193151.3495
11 | 60 | CONCLUIDO | 0.888 | 112.61 | 108.76 | 97.4 | 1.52 | 67 | 139.32 | 45 | 12 | 65 | 22.32 | 17416.34 | 1102.98 | 1150.89 | 280.82 | 164.43 | 51619.24 | 0.59 | 0.88 | 19.07 | 3.03 | 0.5 | 10 | 1757.562 | 2404.7738 | 2175.2656 | 1757561.9675 | 2404773.8221 | 1.3961e-06 | 24 | 2175265.5836
12 | 60 | CONCLUIDO | 0.891 | 112.23 | 108.52 | 105.02 | 1.63 | 62 | 140.67 | 45 | 13 | 60 | 22.68 | 17583.88 | 1096.04 | 1150.95 | 272.02 | 164.43 | 47242.11 | 0.6 | 0.88 | 19.08 | 2.78 | 0.5 | 10 | 1744.4859 | 2386.8826 | 2159.0818 | 1744485.8876 | 2386882.5527 | 1.4009e-06 | 24 | 2159081.8319
13 | 60 | CONCLUIDO | 0.8939 | 111.87 | 108.28 | 113.98 | 1.74 | 57 | 142.04 | 45 | 14 | 55 | 23.04 | 17751.93 | 1090.9 | 1150.89 | 264.2 | 164.43 | 43356.02 | 0.62 | 0.88 | 19.07 | 2.55 | 0.5 | 10 | 1733.4223 | 2371.7448 | 2145.3888 | 1733422.261 | 2371744.8107 | 1.4054e-06 | 24 | 2145388.8147
14 | 60 | CONCLUIDO | 0.8964 | 111.56 | 108.07 | 122.34 | 1.85 | 53 | 143.4 | 45 | 15 | 51 | 23.41 | 17920.49 | 1083.51 | 1150.91 | 257.11 | 164.43 | 39832.37 | 0.64 | 0.88 | 19.05 | 2.34 | 0.5 | 10 | 1721.0545 | 2354.8226 | 2130.0817 | 1721054.4608 | 2354822.6409 | 1.4093e-06 | 24 | 2130081.6731
15 | 60 | CONCLUIDO | 0.8979 | 111.38 | 107.97 | 129.56 | 1.96 | 50 | 144.77 | 45 | 16 | 48 | 23.78 | 18089.56 | 1079.02 | 1150.91 | 253.44 | 164.43 | 38012.01 | 0.65 | 0.89 | 19.05 | 2.23 | 0.5 | 10 | 1713.7252 | 2344.7944 | 2121.0105 | 1713725.2034 | 2344794.4275 | 1.4117e-06 | 24 | 2121010.5383
16 | 60 | CONCLUIDO | 0.8994 | 111.18 | 107.85 | 137.68 | 2.06 | 47 | 146.15 | 45 | 17 | 45 | 24.15 | 18259.16 | 1073.47 | 1150.9 | 249.42 | 164.43 | 36017.29 | 0.66 | 0.89 | 19.05 | 2.12 | 0.5 | 10 | 1705.3077 | 2333.2772 | 2110.5925 | 1705307.6781 | 2333277.1981 | 1.4141e-06 | 24 | 2110592.4971
17 | 60 | CONCLUIDO | 0.9013 | 110.95 | 107.7 | 146.86 | 2.16 | 44 | 147.53 | 45 | 18 | 42 | 24.53 | 18429.27 | 1069.36 | 1150.93 | 244.3 | 164.43 | 33473.87 | 0.67 | 0.89 | 19.05 | 1.96 | 0.5 | 10 | 1697.5152 | 2322.6152 | 2100.9481 | 1697515.2414 | 2322615.2424 | 1.417e-06 | 24 | 2100948.1035
18 | 60 | CONCLUIDO | 0.9024 | 110.82 | 107.61 | 153.73 | 2.26 | 42 | 148.91 | 45 | 19 | 40 | 24.92 | 18599.92 | 1063.95 | 1150.89 | 241.64 | 164.43 | 32154.04 | 0.68 | 0.89 | 19.04 | 1.88 | 0.5 | 10 | 1690.0811 | 2312.4435 | 2091.7472 | 1690081.0992 | 2312443.5211 | 1.4188e-06 | 24 | 2091747.157
19 | 60 | CONCLUIDO | 0.9043 | 110.59 | 107.46 | 165.32 | 2.36 | 39 | 150.3 | 45 | 20 | 37 | 25.3 | 18771.1 | 1057.18 | 1150.92 | 236.45 | 164.43 | 29573.68 | 0.7 | 0.89 | 19.03 | 1.73 | 0.5 | 10 | 1679.7853 | 2298.3564 | 2079.0045 | 1679785.3011 | 2298356.3558 | 1.4218e-06 | 24 | 2079004.451
20 | 60 | CONCLUIDO | 0.9054 | 110.44 | 107.36 | 174.11 | 2.45 | 37 | 151.69 | 45 | 21 | 35 | 25.7 | 18942.82 | 1053.13 | 1150.87 | 233.39 | 164.43 | 28049.52 | 0.7 | 0.89 | 19.03 | 1.63 | 0.5 | 10 | 1673.6623 | 2289.9785 | 2071.4262 | 1673662.2542 | 2289978.5329 | 1.4235e-06 | 24 | 2071426.1957
21 | 60 | CONCLUIDO | 0.9059 | 110.38 | 107.33 | 178.89 | 2.54 | 36 | 153.09 | 45 | 22 | 34 | 26.09 | 19115.09 | 1050.72 | 1150.88 | 232.09 | 164.43 | 27406.78 | 0.71 | 0.89 | 19.03 | 1.6 | 0.5 | 10 | 1662.152 | 2274.2297 | 2057.1804 | 1662151.977 | 2274229.6639 | 1.4243e-06 | 23 | 2057180.3767
22 | 60 | CONCLUIDO | 0.907 | 110.26 | 107.26 | 189.28 | 2.64 | 34 | 154.49 | 45 | 23 | 32 | 26.49 | 19287.9 | 1044.94 | 1150.88 | 229.63 | 164.43 | 26184.96 | 0.72 | 0.89 | 19.03 | 1.52 | 0.5 | 10 | 1654.519 | 2263.7859 | 2047.7334 | 1654519.021 | 2263785.9168 | 1.426e-06 | 23 | 2047733.3661
23 | 60 | CONCLUIDO | 0.9082 | 110.1 | 107.15 | 200.91 | 2.73 | 32 | 155.9 | 45 | 24 | 30 | 26.9 | 19461.27 | 1039.74 | 1150.92 | 226.02 | 164.43 | 24393.11 | 0.73 | 0.89 | 19.03 | 1.42 | 0.5 | 10 | 1647.129 | 2253.6745 | 2038.587 | 1647128.966 | 2253674.5174 | 1.4279e-06 | 23 | 2038586.9845
24 | 60 | CONCLUIDO | 0.9089 | 110.03 | 107.1 | 207.29 | 2.81 | 31 | 157.31 | 45 | 25 | 29 | 27.31 | 19635.2 | 1035.59 | 1150.91 | 224.38 | 164.43 | 23578.69 | 0.73 | 0.89 | 19.02 | 1.37 | 0.5 | 10 | 1641.818 | 2246.4078 | 2032.0138 | 1641818.0085 | 2246407.8311 | 1.429e-06 | 23 | 2032013.8205
25 | 60 | CONCLUIDO | 0.9096 | 109.93 | 107.04 | 214.07 | 2.9 | 30 | 158.72 | 45 | 26 | 28 | 27.72 | 19809.69 | 1031.16 | 1150.87 | 222.12 | 164.43 | 22451.33 | 0.74 | 0.89 | 19.02 | 1.3 | 0.5 | 10 | 1636.2044 | 2238.7271 | 2025.0661 | 1636204.4188 | 2238727.07 | 1.4301e-06 | 23 | 2025066.1005
26 | 60 | CONCLUIDO | 0.9099 | 109.9 | 107.03 | 221.43 | 2.99 | 29 | 160.14 | 45 | 27 | 27 | 28.14 | 19984.89 | 1029.22 | 1150.87 | 221.7 | 164.43 | 22247.08 | 0.74 | 0.89 | 19.02 | 1.29 | 0.5 | 10 | 1633.8288 | 2235.4766 | 2022.1259 | 1633828.793 | 2235476.634 | 1.4306e-06 | 23 | 2022125.8815
27 | 60 | CONCLUIDO | 0.9112 | 109.75 | 106.92 | 237.61 | 3.07 | 27 | 161.57 | 45 | 28 | 25 | 28.57 | 20160.55 | 1017.5 | 1150.89 | 218.04 | 164.43 | 20426.12 | 0.75 | 0.89 | 19.02 | 1.19 | 0.5 | 10 | 1620.1017 | 2216.6946 | 2005.1364 | 1620101.6975 | 2216694.6164 | 1.4326e-06 | 23 | 2005136.3933
28 | 60 | CONCLUIDO | 0.911 | 109.77 | 106.95 | 237.66 | 3.15 | 27 | 163 | 45 | 29 | 25 | 29 | 20336.78 | 1018.01 | 1150.87 | 219.1 | 164.43 | 20956.85 | 0.75 | 0.89 | 19.01 | 1.21 | 0.5 | 10 | 1621.031 | 2217.9661 | 2006.2865 | 1621030.9675 | 2217966.0845 | 1.4323e-06 | 23 | 2006286.5144
29 | 60 | CONCLUIDO | 0.9117 | 109.68 | 106.89 | 246.66 | 3.23 | 26 | 164.43 | 45 | 30 | 24 | 29.43 | 20513.61 | 1011.34 | 1150.89 | 216.95 | 164.43 | 19885.35 | 0.76 | 0.89 | 19.02 | 1.15 | 0.5 | 10 | 1613.307 | 2207.3978 | 1996.7268 | 1613306.9703 | 2207397.7708 | 1.4334e-06 | 23 | 1996726.8257
30 | 60 | CONCLUIDO | 0.9124 | 109.6 | 106.83 | 256.39 | 3.31 | 25 | 165.87 | 45 | 31 | 23 | 29.87 | 20691.03 | 1010.43 | 1150.87 | 214.98 | 164.43 | 18906.94 | 0.76 | 0.89 | 19.02 | 1.09 | 0.5 | 10 | 1611.0917 | 2204.3667 | 1993.985 | 1611091.6564 | 2204366.6806 | 1.4345e-06 | 23 | 1993985.0185
31 | 60 | CONCLUIDO | 0.9131 | 109.52 | 106.77 | 266.93 | 3.39 | 24 | 167.31 | 45 | 32 | 22 | 30.31 | 20869.05 | 1005.2 | 1150.87 | 212.96 | 164.43 | 17899.8 | 0.77 | 0.9 | 19.02 | 1.04 | 0.5 | 10 | 1604.7603 | 2195.7038 | 1986.1489 | 1604760.276 | 2195703.8066 | 1.4356e-06 | 23 | 1986148.917
32 | 60 | CONCLUIDO | 0.9136 | 109.46 | 106.74 | 278.44 | 3.47 | 23 | 168.76 | 45 | 33 | 20 | 30.76 | 21047.68 | 1001.54 | 1150.87 | 211.88 | 164.43 | 17368.21 | 0.78 | 0.9 | 19.01 | 1 | 0.5 | 10 | 1600.3707 | 2189.6978 | 1980.7161 | 1600370.7197 | 2189697.822 | 1.4364e-06 | 23 | 1980716.1352
33 | 60 | CONCLUIDO | 0.9142 | 109.39 | 106.7 | 290.99 | 3.54 | 22 | 170.21 | 45 | 34 | 19 | 31.22 | 21226.92 | 995.46 | 1150.9 | 210.57 | 164.43 | 16716.33 | 0.78 | 0.9 | 19.01 | 0.96 | 0.5 | 10 | 1593.4849 | 2180.2763 | 1972.1938 | 1593484.8602 | 2180276.2853 | 1.4373e-06 | 23 | 1972193.7766
34 | 60 | CONCLUIDO | 0.9142 | 109.38 | 106.69 | 290.96 | 3.61 | 22 | 171.67 | 45 | 35 | 18 | 31.67 | 21406.78 | 998.01 | 1150.9 | 210.2 | 164.43 | 16534.1 | 0.78 | 0.9 | 19.01 | 0.95 | 0.5 | 10 | 1595.871 | 2183.5411 | 1975.147 | 1595871.0002 | 2183541.1074 | 1.4373e-06 | 23 | 1975147.0087
35 | 60 | CONCLUIDO | 0.9145 | 109.35 | 106.68 | 304.81 | 3.69 | 21 | 173.13 | 45 | 36 | 13 | 32.14 | 21587.26 | 991.72 | 1150.88 | 209.77 | 164.43 | 16323.1 | 0.78 | 0.9 | 19.02 | 0.95 | 0.5 | 10 | 1589.3788 | 2174.6582 | 1967.1119 | 1589378.835 | 2174658.2405 | 1.4378e-06 | 23 | 1967111.9102
36 | 60 | CONCLUIDO | 0.9147 | 109.33 | 106.66 | 304.74 | 3.76 | 21 | 174.6 | 45 | 37 | 7 | 32.61 | 21768.38 | 996.72 | 1150.87 | 208.91 | 164.43 | 15893.82 | 0.79 | 0.9 | 19.02 | 0.93 | 0.5 | 10 | 1593.7476 | 2180.6358 | 1972.519 | 1593747.6119 | 2180635.7937 | 1.4381e-06 | 23 | 1972518.9741
37 | 60 | CONCLUIDO | 0.9147 | 109.33 | 106.66 | 304.75 | 3.83 | 21 | 176.08 | 45 | 38 | 5 | 33.08 | 21950.14 | 999.97 | 1150.91 | 208.67 | 164.43 | 15772.57 | 0.79 | 0.9 | 19.03 | 0.93 | 0.5 | 10 | 1596.8413 | 2184.8687 | 1976.3479 | 1596841.324 | 2184868.7471 | 1.4381e-06 | 23 | 1976347.9404
38 | 60 | CONCLUIDO | 0.9147 | 109.33 | 106.66 | 304.75 | 3.9 | 21 | 177.56 | 45 | 39 | 3 | 33.56 | 22132.55 | 1006.36 | 1150.88 | 208.74 | 164.43 | 15805.46 | 0.79 | 0.9 | 19.03 | 0.93 | 0.5 | 10 | 1602.924 | 2193.1914 | 1983.8763 | 1602924.0379 | 2193191.3847 | 1.4381e-06 | 23 | 1983876.2771
39 | 60 | CONCLUIDO | 0.9145 | 109.35 | 106.68 | 304.79 | 3.96 | 21 | 179.04 | 45 | 40 | 0 | 34.04 | 22315.6 | 1012.82 | 1150.94 | 208.86 | 164.43 | 15866.53 | 0.79 | 0.9 | 19.04 | 0.94 | 0.5 | 10 | 1609.4686 | 2202.1459 | 1991.9762 | 1609468.5585 | 2202145.8865 | 1.4378e-06 | 23 | 1991976.1738

## RESULTADOS_14
Unnamed: 0 | Volume de calda [L] | STATUS | Capacidade operacional [ha/h] | Tempo de missao [h] | Tempo util [h] | Tempo por voo [min] | Autonomia Projetada [h] | N° Voos | MTOW [kg] | Massa Estrutura [kg] | Combustível [kg] | Abastecimentos | Massa gerador | Potência gerador [W] | Combustível consumido [L] | Calda cons [L] | Distância percorrida [km] | Distância Pulverizando [km] | RTL ACUMULADO[m] | EOC [km/km] | EOC [h/h] | Tempo de manobra [h] | Tempo rtl_rtw [h] | V pulv [m/s] | V desloc [m/s] | Preço Total por ha Simples [R$/ha] | Preço Total por ha Presumido [R$/ha] | Preço Total por ha Real [R$/ha] | Preço Total Simples [R$] | Preço Total Presumido [R$] | Prod CAPEX [ha/h/R$] | Dias Trabalhados | Preço Total Real [R$]
0 | 80 | CONCLUIDO | 0.3984 | 250.98 | 192.46 | 6.62 | 0.11 | 1744 | 159.12 | 50.28 | 1 | 1742 | 27.84 | 19859.16 | 2374.28 | 1152.02 | 3123.75 | 164.43 | 1464699.08 | 0.05 | 0.5 | 21.88 | 86.66 | 0.5 | 10 | 7752.0949 | 10606.7582 | 9594.4641 | 7752094.8851 | 10606758.2201 | 6.0125e-07 | 53 | 9594464.1022
1 | 80 | CONCLUIDO | 0.6436 | 155.38 | 133.79 | 13.42 | 0.22 | 598 | 160.54 | 50.28 | 2 | 596 | 28.26 | 20034.4 | 1649.36 | 1151.38 | 1127.93 | 164.43 | 472516.93 | 0.15 | 0.71 | 19.95 | 28.03 | 0.5 | 10 | 3421.8049 | 4681.8644 | 4235.0339 | 3421804.9151 | 4681864.4443 | 9.7129e-07 | 33 | 4235033.8727
2 | 80 | CONCLUIDO | 0.732 | 136.62 | 122.56 | 20.2 | 0.33 | 364 | 161.97 | 50.28 | 3 | 362 | 28.69 | 20210.21 | 1508.97 | 1151.18 | 747.65 | 164.43 | 283546.26 | 0.22 | 0.78 | 19.57 | 16.82 | 0.5 | 10 | 2774.5893 | 3796.3155 | 3434.0005 | 2774589.3455 | 3796315.5487 | 1.1047e-06 | 29 | 3434000.5209
3 | 80 | CONCLUIDO | 0.7774 | 128.64 | 117.87 | 26.99 | 0.43 | 262 | 163.4 | 50.28 | 4 | 260 | 29.12 | 20386.62 | 1449 | 1151.06 | 587.38 | 164.43 | 203923.07 | 0.28 | 0.81 | 19.43 | 12.12 | 0.5 | 10 | 2516.5033 | 3443.1909 | 3114.5776 | 2516503.3314 | 3443190.8783 | 1.1732e-06 | 27 | 3114577.5734
4 | 80 | CONCLUIDO | 0.8067 | 123.96 | 115.07 | 33.84 | 0.54 | 204 | 164.83 | 50.28 | 5 | 202 | 29.55 | 20563.61 | 1412.08 | 1151.06 | 493.77 | 164.43 | 157408.31 | 0.33 | 0.83 | 19.3 | 9.33 | 0.5 | 10 | 2369.9738 | 3242.7027 | 2933.2237 | 2369973.8091 | 3242702.7214 | 1.2174e-06 | 26 | 2933223.7248
5 | 80 | CONCLUIDO | 0.8254 | 121.15 | 113.41 | 40.5 | 0.64 | 168 | 166.27 | 50.28 | 6 | 166 | 29.99 | 20741.2 | 1389.39 | 1150.95 | 437.01 | 164.43 | 129207.16 | 0.38 | 0.84 | 19.27 | 7.67 | 0.5 | 10 | 2288.5981 | 3131.361 | 2832.5083 | 2288598.1475 | 3131360.9512 | 1.2457e-06 | 26 | 2832508.2569
6 | 80 | CONCLUIDO | 0.8398 | 119.08 | 112.18 | 47.4 | 0.74 | 142 | 167.72 | 50.28 | 7 | 140 | 30.44 | 20919.39 | 1372.15 | 1150.95 | 395.91 | 164.43 | 108785.33 | 0.42 | 0.85 | 19.21 | 6.44 | 0.5 | 10 | 2220.3941 | 3038.0412 | 2748.0948 | 2220394.1177 | 3038041.1887 | 1.2674e-06 | 25 | 2748094.8016
7 | 80 | CONCLUIDO | 0.8503 | 117.61 | 111.32 | 54.3 | 0.84 | 123 | 169.17 | 50.28 | 8 | 121 | 30.89 | 21098.19 | 1359.7 | 1150.93 | 366.87 | 164.43 | 94364.18 | 0.45 | 0.86 | 19.17 | 5.58 | 0.5 | 10 | 2178.4498 | 2980.6512 | 2696.182 | 2178449.8421 | 2980651.1804 | 1.2832e-06 | 25 | 2696182.0151
8 | 80 | CONCLUIDO | 0.8582 | 116.52 | 110.69 | 60.93 | 0.94 | 109 | 170.62 | 50.28 | 9 | 107 | 31.34 | 21277.6 | 1349.92 | 1150.9 | 344.93 | 164.43 | 83461.84 | 0.48 | 0.86 | 19.17 | 4.95 | 0.5 | 10 | 2147.2363 | 2937.9434 | 2657.5502 | 2147236.3056 | 2937943.4427 | 1.2952e-06 | 25 | 2657550.2439
9 | 80 | CONCLUIDO | 0.8645 | 115.68 | 110.2 | 67.47 | 1.03 | 98 | 172.08 | 50.28 | 10 | 96 | 31.8 | 21457.64 | 1342.11 | 1150.98 | 328.94 | 164.43 | 75524.16 | 0.5 | 0.87 | 19.13 | 4.46 | 0.5 | 10 | 2122.8052 | 2904.5158 | 2627.3129 | 2122805.2292 | 2904515.7662 | 1.3047e-06 | 25 | 2627312.858
10 | 80 | CONCLUIDO | 0.8705 | 114.88 | 109.72 | 74.81 | 1.12 | 88 | 173.55 | 50.28 | 11 | 86 | 32.27 | 21638.31 | 1333.65 | 1150.98 | 312.57 | 164.43 | 67384.56 | 0.53 | 0.87 | 19.12 | 3.98 | 0.5 | 10 | 2090.2746 | 2860.006 | 2587.051 | 2090274.6341 | 2860005.9708 | 1.3137e-06 | 24 | 2587051.015
11 | 80 | CONCLUIDO | 0.8748 | 114.32 | 109.38 | 81.02 | 1.22 | 81 | 175.02 | 50.28 | 12 | 79 | 32.74 | 21819.6 | 1327.09 | 1150.9 | 301.75 | 164.43 | 62012.14 | 0.54 | 0.87 | 19.1 | 3.65 | 0.5 | 10 | 2072.7826 | 2836.0726 | 2565.4018 | 2072782.614 | 2836072.6171 | 1.3202e-06 | 24 | 2565401.827
12 | 80 | CONCLUIDO | 0.8789 | 113.78 | 109.07 | 88.43 | 1.31 | 74 | 176.49 | 50.28 | 13 | 72 | 33.21 | 22001.54 | 1321.6 | 1150.91 | 290.26 | 164.43 | 56301.73 | 0.57 | 0.88 | 19.11 | 3.33 | 0.5 | 10 | 2057.0919 | 2814.6038 | 2545.982 | 2057091.8684 | 2814603.8469 | 1.3264e-06 | 24 | 2545982.006
13 | 80 | CONCLUIDO | 0.8819 | 113.4 | 108.85 | 94.65 | 1.4 | 69 | 177.97 | 50.28 | 14 | 67 | 33.69 | 22184.13 | 1317.21 | 1150.89 | 282.86 | 164.43 | 52626.06 | 0.58 | 0.88 | 19.1 | 3.11 | 0.5 | 10 | 2045.3689 | 2798.564 | 2531.473 | 2045368.9087 | 2798563.9762 | 1.3309e-06 | 24 | 2531472.9581
14 | 80 | CONCLUIDO | 0.8851 | 112.98 | 108.59 | 101.8 | 1.48 | 64 | 179.46 | 50.28 | 15 | 62 | 34.18 | 22367.38 | 1312.13 | 1150.94 | 274.31 | 164.43 | 48379.11 | 0.6 | 0.88 | 19.08 | 2.85 | 0.5 | 10 | 2032.4361 | 2780.8687 | 2515.4665 | 2032436.0647 | 2780868.6885 | 1.3358e-06 | 24 | 2515466.4839
15 | 80 | CONCLUIDO | 0.8873 | 112.7 | 108.44 | 108.44 | 1.57 | 60 | 180.95 | 50.28 | 16 | 58 | 34.67 | 22551.28 | 1308.3 | 1150.91 | 269.36 | 164.43 | 45920.34 | 0.61 | 0.88 | 19.08 | 2.71 | 0.5 | 10 | 2023.4092 | 2768.5178 | 2504.2943 | 2023409.2421 | 2768517.7915 | 1.3391e-06 | 24 | 2504294.3391
16 | 80 | CONCLUIDO | 0.8901 | 112.35 | 108.22 | 115.95 | 1.65 | 56 | 182.45 | 50.28 | 17 | 54 | 35.17 | 22735.98 | 1303.16 | 1150.89 | 261.88 | 164.43 | 42203.53 | 0.63 | 0.88 | 19.07 | 2.49 | 0.5 | 10 | 2011.5826 | 2752.3361 | 2489.657 | 2011582.6065 | 2752336.067 | 1.3433e-06 | 24 | 2489656.9757
17 | 80 | CONCLUIDO | 0.892 | 112.11 | 108.07 | 122.35 | 1.74 | 53 | 183.95 | 50.28 | 18 | 51 | 35.67 | 22921.24 | 1299.71 | 1150.88 | 257.19 | 164.43 | 39872.34 | 0.64 | 0.88 | 19.06 | 2.34 | 0.5 | 10 | 2003.6331 | 2741.4592 | 2479.8182 | 2003633.1294 | 2741459.2417 | 1.3462e-06 | 24 | 2479818.2193
18 | 80 | CONCLUIDO | 0.8937 | 111.89 | 107.96 | 129.55 | 1.82 | 50 | 185.46 | 50.28 | 19 | 48 | 36.18 | 23107.19 | 1296.3 | 1150.91 | 253.41 | 164.43 | 37998.57 | 0.65 | 0.89 | 19.05 | 2.22 | 0.5 | 10 | 1996.3526 | 2731.4977 | 2470.8074 | 1996352.622 | 2731497.7303 | 1.3487e-06 | 24 | 2470807.4206
19 | 80 | CONCLUIDO | 0.8949 | 111.74 | 107.87 | 134.84 | 1.9 | 48 | 186.97 | 50.28 | 20 | 46 | 36.69 | 23293.82 | 1295.24 | 1150.89 | 250.25 | 164.43 | 36428.73 | 0.66 | 0.89 | 19.05 | 2.14 | 0.5 | 10 | 1992.4804 | 2726.1996 | 2466.015 | 1992480.4271 | 2726199.6225 | 1.3505e-06 | 24 | 2466014.9567
20 | 80 | CONCLUIDO | 0.8968 | 111.5 | 107.73 | 143.64 | 1.98 | 45 | 188.49 | 50.28 | 21 | 43 | 37.21 | 23481.16 | 1289.71 | 1150.9 | 245.44 | 164.43 | 34034.89 | 0.67 | 0.89 | 19.05 | 2 | 0.5 | 10 | 1982.6432 | 2712.7399 | 2453.8398 | 1982643.1995 | 2712739.8935 | 1.3534e-06 | 24 | 2453839.8055
21 | 80 | CONCLUIDO | 0.8979 | 111.37 | 107.66 | 150.23 | 2.05 | 43 | 190.01 | 50.28 | 22 | 41 | 37.74 | 23669.2 | 1288.26 | 1150.89 | 243.11 | 164.43 | 32884.36 | 0.68 | 0.89 | 19.05 | 1.93 | 0.5 | 10 | 1978.7193 | 2707.3711 | 2448.9834 | 1978719.3245 | 2707371.0748 | 1.3551e-06 | 24 | 2448983.3792
22 | 80 | CONCLUIDO | 0.8992 | 111.22 | 107.57 | 157.42 | 2.13 | 41 | 191.55 | 50.28 | 23 | 39 | 38.27 | 23857.96 | 1285.53 | 1150.89 | 240.32 | 164.43 | 31497.84 | 0.68 | 0.89 | 19.03 | 1.84 | 0.5 | 10 | 1973.0749 | 2699.6481 | 2441.9975 | 1973074.8872 | 2699648.1066 | 1.357e-06 | 24 | 2441997.4803
23 | 80 | CONCLUIDO | 0.8998 | 111.14 | 107.53 | 161.29 | 2.21 | 40 | 193.08 | 50.28 | 24 | 38 | 38.8 | 24047.45 | 1284.27 | 1150.88 | 238.58 | 164.43 | 30633.73 | 0.69 | 0.89 | 19.04 | 1.79 | 0.5 | 10 | 1970.4827 | 2696.1014 | 2438.7893 | 1970482.7346 | 2696101.409 | 1.3579e-06 | 24 | 2438789.2745
24 | 80 | CONCLUIDO | 0.9012 | 110.96 | 107.41 | 169.6 | 2.28 | 38 | 194.62 | 50.28 | 25 | 36 | 39.34 | 24237.67 | 1282.03 | 1150.88 | 234.68 | 164.43 | 28694.06 | 0.7 | 0.89 | 19.04 | 1.68 | 0.5 | 10 | 1964.9948 | 2688.5926 | 2431.9971 | 1964994.8195 | 2688592.6014 | 1.36e-06 | 24 | 2431997.097
25 | 80 | CONCLUIDO | 0.9017 | 110.9 | 107.38 | 174.13 | 2.35 | 37 | 196.17 | 50.28 | 26 | 35 | 39.89 | 24428.62 | 1276.77 | 1150.9 | 233.63 | 164.43 | 28169.77 | 0.7 | 0.89 | 19.04 | 1.65 | 0.5 | 10 | 1958.7946 | 2680.1091 | 2424.3233 | 1958794.5534 | 2680109.1239 | 1.3608e-06 | 24 | 2424323.2706
26 | 80 | CONCLUIDO | 0.9031 | 110.73 | 107.28 | 183.91 | 2.42 | 35 | 197.73 | 50.28 | 27 | 33 | 40.45 | 24620.33 | 1276.12 | 1150.88 | 230.34 | 164.43 | 26537.69 | 0.71 | 0.89 | 19.03 | 1.55 | 0.5 | 10 | 1954.9661 | 2674.8708 | 2419.5849 | 1954966.0554 | 2674870.8041 | 1.3629e-06 | 24 | 2419584.8887
27 | 80 | CONCLUIDO | 0.9036 | 110.67 | 107.25 | 189.26 | 2.49 | 34 | 199.29 | 50.28 | 28 | 32 | 41.01 | 24812.8 | 1273.92 | 1150.9 | 228.94 | 164.43 | 25841.84 | 0.72 | 0.89 | 19.04 | 1.52 | 0.5 | 10 | 1951.733 | 2670.4472 | 2415.5835 | 1951733.0069 | 2670447.2045 | 1.3637e-06 | 24 | 2415583.4713
28 | 80 | CONCLUIDO | 0.9043 | 110.58 | 107.19 | 194.89 | 2.56 | 33 | 200.85 | 50.28 | 29 | 31 | 41.57 | 25006.03 | 1271.87 | 1150.88 | 227.27 | 164.43 | 25009.99 | 0.72 | 0.89 | 19.03 | 1.46 | 0.5 | 10 | 1948.1175 | 2665.5003 | 2411.1087 | 1948117.5108 | 2665500.3232 | 1.3647e-06 | 24 | 2411108.7134
29 | 80 | CONCLUIDO | 0.905 | 110.5 | 107.15 | 200.9 | 2.63 | 32 | 202.43 | 50.28 | 30 | 30 | 42.15 | 25200.04 | 1271.5 | 1150.87 | 225.82 | 164.43 | 24291.42 | 0.73 | 0.89 | 19.02 | 1.41 | 0.5 | 10 | 1946.2205 | 2662.9048 | 2408.7609 | 1946220.5285 | 2662904.7883 | 1.3658e-06 | 24 | 2408760.8927
30 | 80 | CONCLUIDO | 0.9055 | 110.44 | 107.12 | 207.32 | 2.7 | 31 | 204.01 | 50.28 | 31 | 29 | 42.73 | 25394.96 | 1268.85 | 1150.87 | 224.79 | 164.43 | 23782.37 | 0.73 | 0.89 | 19.02 | 1.38 | 0.5 | 10 | 1942.5664 | 2657.905 | 2404.2383 | 1942566.3807 | 2657905.022 | 1.3665e-06 | 24 | 2404238.2971
31 | 80 | CONCLUIDO | 0.9063 | 110.34 | 107.05 | 214.09 | 2.76 | 30 | 205.59 | 50.28 | 32 | 28 | 43.31 | 25590.57 | 1265.32 | 1150.88 | 222.45 | 164.43 | 22617.38 | 0.74 | 0.89 | 19.02 | 1.31 | 0.5 | 10 | 1928.8016 | 2639.0714 | 2387.2022 | 1928801.5929 | 2639071.4322 | 1.3677e-06 | 23 | 2387202.1586
32 | 80 | CONCLUIDO | 0.907 | 110.25 | 106.99 | 221.36 | 2.83 | 29 | 207.19 | 50.28 | 33 | 27 | 43.91 | 25786.97 | 1266.06 | 1150.89 | 220.7 | 164.43 | 21745.28 | 0.75 | 0.89 | 19.02 | 1.26 | 0.5 | 10 | 1927.8864 | 2637.8192 | 2386.0694 | 1927886.375 | 2637819.1906 | 1.3688e-06 | 23 | 2386069.4293
33 | 80 | CONCLUIDO | 0.9076 | 110.18 | 106.96 | 229.19 | 2.89 | 28 | 208.78 | 50.28 | 34 | 26 | 44.5 | 25984.2 | 1263.02 | 1150.88 | 219.33 | 164.43 | 21068.65 | 0.75 | 0.89 | 19.02 | 1.22 | 0.5 | 10 | 1923.6812 | 2632.0655 | 2380.8649 | 1923681.2408 | 2632065.5405 | 1.3697e-06 | 23 | 2380864.8994
34 | 80 | CONCLUIDO | 0.9084 | 110.09 | 106.89 | 237.54 | 2.96 | 27 | 210.39 | 50.28 | 35 | 25 | 45.11 | 26182.25 | 1260.01 | 1150.9 | 217.24 | 164.43 | 20027.21 | 0.76 | 0.89 | 19.01 | 1.16 | 0.5 | 10 | 1918.9388 | 2625.5767 | 2374.9953 | 1918938.7739 | 2625576.688 | 1.3709e-06 | 23 | 2374995.3339
35 | 80 | CONCLUIDO | 0.9089 | 110.02 | 106.86 | 246.6 | 3.02 | 26 | 212 | 50.28 | 36 | 24 | 45.72 | 26381.14 | 1258.2 | 1150.88 | 216.03 | 164.43 | 19426.04 | 0.76 | 0.89 | 19.02 | 1.13 | 0.5 | 10 | 1916.1133 | 2621.7108 | 2371.4984 | 1916113.3343 | 2621710.7969 | 1.3717e-06 | 23 | 2371498.398
36 | 80 | CONCLUIDO | 0.9087 | 110.04 | 106.88 | 246.65 | 3.08 | 26 | 213.62 | 50.28 | 37 | 24 | 46.34 | 26580.87 | 1258.96 | 1150.89 | 216.79 | 164.43 | 19807.88 | 0.76 | 0.89 | 19.02 | 1.15 | 0.5 | 10 | 1917.3161 | 2623.3565 | 2372.987 | 1917316.1024 | 2623356.4773 | 1.3714e-06 | 23 | 2372987.017
37 | 80 | CONCLUIDO | 0.9095 | 109.95 | 106.82 | 256.38 | 3.14 | 25 | 215.25 | 50.28 | 38 | 23 | 46.97 | 26781.46 | 1256.11 | 1150.88 | 214.69 | 164.43 | 18760.33 | 0.77 | 0.89 | 19.02 | 1.09 | 0.5 | 10 | 1912.7862 | 2617.1585 | 2367.3805 | 1912786.1922 | 2617158.4543 | 1.3726e-06 | 23 | 2367380.5247
38 | 80 | CONCLUIDO | 0.91 | 109.89 | 106.79 | 266.97 | 3.2 | 24 | 216.88 | 50.28 | 39 | 22 | 47.6 | 26982.93 | 1252.26 | 1150.87 | 213.58 | 164.43 | 18214.12 | 0.77 | 0.9 | 19.02 | 1.06 | 0.5 | 10 | 1908.0156 | 2610.6311 | 2361.4762 | 1908015.6196 | 2610631.1465 | 1.3733e-06 | 23 | 2361476.1739
39 | 80 | CONCLUIDO | 0.9102 | 109.87 | 106.77 | 266.92 | 3.25 | 24 | 218.52 | 50.28 | 40 | 22 | 48.24 | 27185.27 | 1255.12 | 1150.89 | 213.09 | 164.43 | 17969.02 | 0.77 | 0.9 | 19.01 | 1.04 | 0.5 | 10 | 1910.2796 | 2613.7288 | 2364.2782 | 1910279.5688 | 2613728.7817 | 1.3736e-06 | 23 | 2364278.1751

## RESULTADOS_5
Unnamed: 0 | Volume de calda [L] | STATUS | Capacidade operacional [ha/h] | Tempo de missao [h] | Tempo util [h] | Tempo por voo [min] | Autonomia Projetada [h] | N° Voos | MTOW [kg] | Massa Estrutura [kg] | Combustível [kg] | Abastecimentos | Massa gerador | Potência gerador [W] | Combustível consumido [L] | Calda cons [L] | Distância percorrida [km] | Distância Pulverizando [km] | RTL ACUMULADO[m] | EOC [km/km] | EOC [h/h] | Tempo de manobra [h] | Tempo rtl_rtw [h] | V pulv [m/s] | V desloc [m/s] | Preço Total por ha Simples [R$/ha] | Preço Total por ha Presumido [R$/ha] | Preço Total por ha Real [R$/ha] | Preço Total Simples [R$] | Preço Total Presumido [R$] | Prod CAPEX [ha/h/R$] | Dias Trabalhados | Preço Total Real [R$]
0 | 35 | CONCLUIDO | 0.6195 | 161.41 | 145.21 | 10.48 | 0.22 | 831 | 80.84 | 35.1 | 1 | 829 | 9.74 | 10204.21 | 1141.94 | 1151.47 | 1515.83 | 164.43 | 665303.88 | 0.11 | 0.66 | 20.33 | 39.44 | 0.5 | 10 | 2607.2797 | 3567.3952 | 3226.928 | 2607279.7324 | 3567395.155 | 1.0432e-06 | 34 | 3226927.9683
1 | 35 | CONCLUIDO | 0.773 | 129.36 | 121.56 | 21.26 | 0.43 | 343 | 82.04 | 35.1 | 2 | 341 | 9.94 | 10352.53 | 948.39 | 1151.19 | 713.93 | 164.43 | 266791.76 | 0.23 | 0.79 | 19.52 | 15.82 | 0.5 | 10 | 1774.0744 | 2427.3669 | 2195.7024 | 1774074.4258 | 2427366.8961 | 1.3017e-06 | 27 | 2195702.4063
2 | 35 | CONCLUIDO | 0.8253 | 121.17 | 115.58 | 32.25 | 0.63 | 215 | 83.25 | 35.1 | 3 | 213 | 10.15 | 10501.19 | 893.19 | 1151.06 | 510.95 | 164.43 | 165944.31 | 0.32 | 0.83 | 19.32 | 9.84 | 0.5 | 10 | 1586.4037 | 2170.5876 | 1963.4298 | 1586403.7405 | 2170587.5849 | 1.3898e-06 | 26 | 1963429.7522
3 | 35 | CONCLUIDO | 0.8514 | 117.46 | 112.88 | 43.41 | 0.83 | 156 | 84.46 | 35.1 | 4 | 154 | 10.36 | 10650.22 | 864.21 | 1150.98 | 419.11 | 164.43 | 120314.52 | 0.39 | 0.85 | 19.24 | 7.14 | 0.5 | 10 | 1496.6575 | 2047.7928 | 1852.3543 | 1496657.4709 | 2047792.7796 | 1.4338e-06 | 25 | 1852354.3108
4 | 35 | CONCLUIDO | 0.8673 | 115.3 | 111.31 | 54.74 | 1.02 | 122 | 85.67 | 35.1 | 5 | 120 | 10.57 | 10799.59 | 843.84 | 1150.94 | 366.01 | 164.43 | 93937.52 | 0.45 | 0.86 | 19.19 | 5.57 | 0.5 | 10 | 1446.728 | 1979.477 | 1790.5585 | 1446727.9806 | 1979477.0482 | 1.4605e-06 | 25 | 1790558.5369
5 | 35 | CONCLUIDO | 0.8783 | 113.86 | 110.24 | 66.14 | 1.21 | 100 | 86.88 | 35.1 | 6 | 98 | 10.78 | 10949.33 | 828.17 | 1150.97 | 330.03 | 164.43 | 76055.03 | 0.5 | 0.87 | 19.14 | 4.5 | 0.5 | 10 | 1403.8848 | 1920.8571 | 1737.5332 | 1403884.7518 | 1920857.0524 | 1.4791e-06 | 24 | 1737533.1513
6 | 35 | CONCLUIDO | 0.8855 | 112.93 | 109.57 | 77.34 | 1.39 | 85 | 88.1 | 35.1 | 7 | 83 | 11 | 11099.43 | 814.53 | 1150.91 | 307.78 | 164.43 | 65009.17 | 0.53 | 0.87 | 19.11 | 3.83 | 0.5 | 10 | 1378.233 | 1885.7592 | 1705.785 | 1378233.0052 | 1885759.2011 | 1.4912e-06 | 24 | 1705784.9896
7 | 35 | CONCLUIDO | 0.8913 | 112.2 | 109.05 | 89.63 | 1.57 | 73 | 89.32 | 35.1 | 8 | 71 | 11.22 | 11249.89 | 801.05 | 1150.93 | 290.13 | 164.43 | 56241.62 | 0.57 | 0.88 | 19.1 | 3.32 | 0.5 | 10 | 1355.5051 | 1854.6619 | 1677.6556 | 1355505.1057 | 1854661.8863 | 1.5009e-06 | 24 | 1677655.5589
8 | 35 | CONCLUIDO | 0.896 | 111.6 | 108.61 | 101.82 | 1.75 | 64 | 90.54 | 35.1 | 9 | 62 | 11.44 | 11400.71 | 789.66 | 1150.91 | 275.59 | 164.43 | 49018.24 | 0.6 | 0.88 | 19.07 | 2.87 | 0.5 | 10 | 1336.7851 | 1829.0483 | 1654.4865 | 1336785.0526 | 1829048.2838 | 1.5089e-06 | 24 | 1654486.4827
9 | 35 | CONCLUIDO | 0.8997 | 111.15 | 108.27 | 113.97 | 1.91 | 57 | 91.77 | 35.1 | 10 | 55 | 11.67 | 11551.91 | 778.39 | 1150.88 | 264.24 | 164.43 | 43378.1 | 0.62 | 0.88 | 19.06 | 2.54 | 0.5 | 10 | 1319.9786 | 1806.053 | 1633.6858 | 1319978.5992 | 1806052.9528 | 1.5151e-06 | 24 | 1633685.7938
10 | 35 | CONCLUIDO | 0.9025 | 110.81 | 108.04 | 127.1 | 2.08 | 51 | 93 | 35.1 | 11 | 49 | 11.9 | 11703.47 | 765.69 | 1150.9 | 255.54 | 164.43 | 39057.11 | 0.64 | 0.88 | 19.07 | 2.3 | 0.5 | 10 | 1303.4221 | 1783.3996 | 1613.1944 | 1303422.0604 | 1783399.5659 | 1.5198e-06 | 24 | 1613194.4143
11 | 35 | CONCLUIDO | 0.9048 | 110.52 | 107.82 | 137.64 | 2.24 | 47 | 94.23 | 35.1 | 12 | 45 | 12.13 | 11855.41 | 755.38 | 1150.9 | 248.34 | 164.43 | 35475.75 | 0.66 | 0.89 | 19.05 | 2.08 | 0.5 | 10 | 1289.9087 | 1764.91 | 1596.4695 | 1289908.7361 | 1764910.0395 | 1.5237e-06 | 24 | 1596469.5024
12 | 35 | CONCLUIDO | 0.9074 | 110.21 | 107.59 | 153.71 | 2.39 | 42 | 95.46 | 35.1 | 13 | 39 | 12.36 | 12007.73 | 744.44 | 1150.88 | 240.59 | 164.43 | 31625.62 | 0.68 | 0.89 | 19.05 | 1.86 | 0.5 | 10 | 1267.6132 | 1734.4043 | 1568.8752 | 1267613.2311 | 1734404.3459 | 1.5281e-06 | 23 | 1568875.2294
13 | 35 | CONCLUIDO | 0.9091 | 110 | 107.44 | 165.29 | 2.55 | 39 | 96.7 | 35.1 | 14 | 37 | 12.6 | 12160.43 | 732.24 | 1150.87 | 235.5 | 164.43 | 29096.36 | 0.7 | 0.89 | 19.04 | 1.71 | 0.5 | 10 | 1253.3819 | 1714.9324 | 1551.2616 | 1253381.87 | 1714932.3699 | 1.5309e-06 | 23 | 1551261.6314
14 | 35 | CONCLUIDO | 0.9097 | 109.92 | 107.39 | 174.15 | 2.69 | 37 | 97.94 | 35.1 | 15 | 26 | 12.84 | 12313.51 | 725.39 | 1150.91 | 233.85 | 164.43 | 28279.44 | 0.7 | 0.89 | 19.04 | 1.66 | 0.5 | 10 | 1245.9468 | 1704.7593 | 1542.0595 | 1245946.7724 | 1704759.3413 | 1.5319e-06 | 23 | 1542059.5024
15 | 35 | CONCLUIDO | 0.9108 | 109.8 | 107.3 | 183.95 | 2.84 | 35 | 99.19 | 35.1 | 16 | 13 | 13.09 | 12466.97 | 724.86 | 1150.92 | 230.33 | 164.43 | 26532.8 | 0.71 | 0.89 | 19.05 | 1.57 | 0.5 | 10 | 1243.8459 | 1701.8848 | 1539.4593 | 1243845.8667 | 1701884.7895 | 1.5338e-06 | 23 | 1539459.2938
16 | 35 | CONCLUIDO | 0.9113 | 109.74 | 107.26 | 189.28 | 2.98 | 34 | 100.43 | 35.1 | 17 | 0 | 13.33 | 12620.82 | 728.1 | 1150.93 | 227.8 | 164.43 | 25272.84 | 0.72 | 0.89 | 19.08 | 1.53 | 0.5 | 10 | 1246.2216 | 1705.1354 | 1542.3996 | 1246221.589 | 1705135.3574 | 1.5346e-06 | 23 | 1542399.6321

## RESULTADOS_8
Unnamed: 0 | Volume de calda [L] | STATUS | Capacidade operacional [ha/h] | Tempo de missao [h] | Tempo util [h] | Tempo por voo [min] | Autonomia Projetada [h] | N° Voos | MTOW [kg] | Massa Estrutura [kg] | Combustível [kg] | Abastecimentos | Massa gerador | Potência gerador [W] | Combustível consumido [L] | Calda cons [L] | Distância percorrida [km] | Distância Pulverizando [km] | RTL ACUMULADO[m] | EOC [km/km] | EOC [h/h] | Tempo de manobra [h] | Tempo rtl_rtw [h] | V pulv [m/s] | V desloc [m/s] | Preço Total por ha Simples [R$/ha] | Preço Total por ha Presumido [R$/ha] | Preço Total por ha Real [R$/ha] | Preço Total Simples [R$] | Preço Total Presumido [R$] | Prod CAPEX [ha/h/R$] | Dias Trabalhados | Preço Total Real [R$]
0 | 50 | CONCLUIDO | 0.5381 | 185.83 | 159.17 | 8.62 | 0.16 | 1108 | 107.41 | 41.65 | 1 | 1106 | 14.77 | 13481.73 | 1518.52 | 1151.68 | 1989.43 | 164.43 | 900716.16 | 0.08 | 0.6 | 20.83 | 53.4 | 0.5 | 10 | 3844.1239 | 5259.7 | 4757.7216 | 3844123.9461 | 5259699.9738 | 8.6689e-07 | 39 | 4757721.5904
1 | 50 | CONCLUIDO | 0.727 | 137.55 | 125.89 | 17.44 | 0.32 | 433 | 108.68 | 41.65 | 2 | 431 | 15.03 | 13638.32 | 1196.33 | 1151.21 | 859.54 | 164.43 | 339145.27 | 0.19 | 0.76 | 19.7 | 20.14 | 0.5 | 10 | 2295.3793 | 3140.6392 | 2840.901 | 2295379.2802 | 3140639.1962 | 1.1712e-06 | 29 | 2840900.9992
2 | 50 | CONCLUIDO | 0.7929 | 126.11 | 118.1 | 26.34 | 0.48 | 269 | 109.96 | 41.65 | 3 | 267 | 15.31 | 13795.21 | 1117.06 | 1151.02 | 596.9 | 164.43 | 208644.63 | 0.28 | 0.81 | 19.4 | 12.36 | 0.5 | 10 | 1985.485 | 2716.6282 | 2457.357 | 1985485.0444 | 2716628.2312 | 1.2774e-06 | 27 | 2457357.0456
3 | 50 | CONCLUIDO | 0.8262 | 121.04 | 114.67 | 35.28 | 0.63 | 195 | 111.23 | 41.65 | 4 | 193 | 15.58 | 13952.52 | 1078.69 | 1150.97 | 480.16 | 164.43 | 150644.54 | 0.34 | 0.83 | 19.3 | 8.93 | 0.5 | 10 | 1850.7888 | 2532.3309 | 2290.6488 | 1850788.775 | 2532330.853 | 1.331e-06 | 26 | 2290648.7505
4 | 50 | CONCLUIDO | 0.8466 | 118.11 | 112.68 | 44.19 | 0.78 | 153 | 112.51 | 41.65 | 5 | 151 | 15.86 | 14110.24 | 1054.87 | 1150.97 | 412.88 | 164.43 | 117215.34 | 0.4 | 0.85 | 19.22 | 6.94 | 0.5 | 10 | 1770.2029 | 2422.0697 | 2190.9107 | 1770202.8759 | 2422069.6706 | 1.3639e-06 | 25 | 2190910.7407
5 | 50 | CONCLUIDO | 0.8599 | 116.3 | 111.46 | 53.08 | 0.93 | 126 | 113.79 | 41.65 | 6 | 124 | 16.14 | 14268.39 | 1038.61 | 1150.95 | 371.68 | 164.43 | 96754.03 | 0.44 | 0.86 | 19.18 | 5.72 | 0.5 | 10 | 1724.3871 | 2359.3824 | 2134.2063 | 1724387.0594 | 2359382.4492 | 1.3853e-06 | 25 | 2134206.2997
6 | 50 | CONCLUIDO | 0.8699 | 114.96 | 110.56 | 62.58 | 1.07 | 106 | 115.08 | 41.65 | 7 | 104 | 16.43 | 14426.96 | 1025.03 | 1150.97 | 341.38 | 164.43 | 81700.68 | 0.48 | 0.86 | 19.15 | 4.83 | 0.5 | 10 | 1681.4713 | 2300.6632 | 2081.0911 | 1681471.2923 | 2300663.2034 | 1.4014e-06 | 24 | 2081091.1362
7 | 50 | CONCLUIDO | 0.8772 | 114 | 109.92 | 71.69 | 1.21 | 92 | 116.37 | 41.65 | 8 | 90 | 16.72 | 14585.96 | 1013.15 | 1150.91 | 319.62 | 164.43 | 70891.43 | 0.51 | 0.87 | 19.12 | 4.19 | 0.5 | 10 | 1654.6798 | 2264.0059 | 2047.9323 | 1654679.7681 | 2264005.858 | 1.4132e-06 | 24 | 2047932.3164
8 | 50 | CONCLUIDO | 0.8833 | 113.21 | 109.37 | 81.02 | 1.35 | 81 | 117.66 | 41.65 | 9 | 79 | 17.01 | 14745.39 | 1002.66 | 1150.91 | 301.49 | 164.43 | 61880.61 | 0.55 | 0.87 | 19.09 | 3.64 | 0.5 | 10 | 1632.0149 | 2232.9947 | 2019.8809 | 1632014.8682 | 2232994.7421 | 1.423e-06 | 24 | 2019880.858
9 | 50 | CONCLUIDO | 0.8873 | 112.7 | 109.04 | 89.62 | 1.48 | 73 | 118.96 | 41.65 | 10 | 71 | 17.31 | 14905.25 | 994.25 | 1150.94 | 289.46 | 164.43 | 55908.64 | 0.57 | 0.88 | 19.1 | 3.3 | 0.5 | 10 | 1615.944 | 2211.0059 | 1999.9906 | 1615944.0271 | 2211005.9082 | 1.4295e-06 | 24 | 1999990.6075
10 | 50 | CONCLUIDO | 0.8915 | 112.17 | 108.67 | 98.79 | 1.61 | 66 | 120.26 | 41.65 | 11 | 64 | 17.61 | 15065.56 | 985.84 | 1150.91 | 276.99 | 164.43 | 49704.95 | 0.59 | 0.88 | 19.08 | 2.93 | 0.5 | 10 | 1599.5403 | 2188.5615 | 1979.6883 | 1599540.2552 | 2188561.5439 | 1.4362e-06 | 24 | 1979688.3018
11 | 50 | CONCLUIDO | 0.8944 | 111.81 | 108.44 | 108.44 | 1.74 | 60 | 121.56 | 41.65 | 12 | 58 | 17.91 | 15226.31 | 978.62 | 1150.88 | 269.19 | 164.43 | 45835.93 | 0.61 | 0.88 | 19.08 | 2.71 | 0.5 | 10 | 1587.0311 | 2171.4459 | 1964.2062 | 1587031.0546 | 2171445.9038 | 1.4409e-06 | 24 | 1964206.1544
12 | 50 | CONCLUIDO | 0.8972 | 111.45 | 108.19 | 118.03 | 1.87 | 55 | 122.87 | 41.65 | 13 | 53 | 18.22 | 15387.5 | 969.89 | 1150.89 | 261.12 | 164.43 | 41827.89 | 0.63 | 0.88 | 19.06 | 2.46 | 0.5 | 10 | 1573.2104 | 2152.5358 | 1947.1008 | 1573210.3563 | 2152535.8147 | 1.4454e-06 | 24 | 1947100.8176
13 | 50 | CONCLUIDO | 0.8996 | 111.16 | 107.99 | 127.05 | 1.99 | 51 | 124.18 | 41.65 | 14 | 49 | 18.53 | 15549.15 | 962.01 | 1150.89 | 254.47 | 164.43 | 38523.77 | 0.65 | 0.89 | 19.05 | 2.26 | 0.5 | 10 | 1561.1055 | 2135.9735 | 1932.1192 | 1561105.537 | 2135973.4668 | 1.4493e-06 | 24 | 1932119.157
14 | 50 | CONCLUIDO | 0.9015 | 110.92 | 107.84 | 137.67 | 2.11 | 47 | 125.49 | 41.65 | 15 | 45 | 18.84 | 15711.24 | 956.46 | 1150.88 | 249.46 | 164.43 | 36035.51 | 0.66 | 0.89 | 19.05 | 2.11 | 0.5 | 10 | 1552.2665 | 2123.8795 | 1921.1794 | 1552266.5081 | 2123879.5175 | 1.4523e-06 | 24 | 1921179.4372
15 | 50 | CONCLUIDO | 0.9034 | 110.7 | 107.68 | 146.84 | 2.23 | 44 | 126.81 | 41.65 | 16 | 42 | 19.16 | 15873.8 | 950.17 | 1150.91 | 244 | 164.43 | 33320.91 | 0.67 | 0.89 | 19.04 | 1.95 | 0.5 | 10 | 1542.7114 | 2110.8058 | 1909.3535 | 1542711.4169 | 2110805.8203 | 1.4554e-06 | 24 | 1909353.4753
16 | 50 | CONCLUIDO | 0.9049 | 110.52 | 107.57 | 157.42 | 2.34 | 41 | 128.13 | 41.65 | 17 | 39 | 19.48 | 16036.82 | 943.02 | 1150.91 | 239.9 | 164.43 | 31287.09 | 0.69 | 0.89 | 19.05 | 1.83 | 0.5 | 10 | 1533.1598 | 2097.7368 | 1897.5318 | 1533159.7571 | 2097736.8179 | 1.4578e-06 | 24 | 1897531.7602
17 | 50 | CONCLUIDO | 0.9062 | 110.35 | 107.45 | 165.31 | 2.46 | 39 | 129.46 | 41.65 | 18 | 37 | 19.81 | 16200.3 | 937.04 | 1150.88 | 236.07 | 164.43 | 29383.27 | 0.7 | 0.89 | 19.04 | 1.72 | 0.5 | 10 | 1516.9104 | 2075.5037 | 1877.4205 | 1516910.3818 | 2075503.7057 | 1.4599e-06 | 23 | 1877420.545
18 | 50 | CONCLUIDO | 0.9077 | 110.17 | 107.34 | 178.9 | 2.57 | 36 | 130.79 | 41.65 | 19 | 34 | 20.14 | 16364.25 | 928.71 | 1150.91 | 232.17 | 164.43 | 27445.56 | 0.71 | 0.89 | 19.03 | 1.6 | 0.5 | 10 | 1506.2855 | 2060.9663 | 1864.2706 | 1506285.5089 | 2060966.2858 | 1.4623e-06 | 23 | 1864270.5561
19 | 50 | CONCLUIDO | 0.9082 | 110.11 | 107.3 | 183.94 | 2.67 | 35 | 132.12 | 41.65 | 20 | 33 | 20.47 | 16528.68 | 923.7 | 1150.89 | 230.77 | 164.43 | 26750.21 | 0.71 | 0.89 | 19.03 | 1.56 | 0.5 | 10 | 1500.5973 | 2053.1834 | 1857.2304 | 1500597.2645 | 2053183.379 | 1.4631e-06 | 23 | 1857230.439
20 | 50 | CONCLUIDO | 0.9095 | 109.95 | 107.18 | 194.88 | 2.78 | 33 | 133.46 | 41.65 | 21 | 31 | 20.81 | 16693.59 | 916.31 | 1150.88 | 227.24 | 164.43 | 24998.97 | 0.72 | 0.89 | 19.02 | 1.45 | 0.5 | 10 | 1491.1691 | 2040.2834 | 1845.5616 | 1491169.1486 | 2040283.4149 | 1.4652e-06 | 23 | 1845561.6293
21 | 50 | CONCLUIDO | 0.9106 | 109.82 | 107.09 | 207.27 | 2.88 | 31 | 134.8 | 41.65 | 22 | 29 | 21.15 | 16859.1 | 910.79 | 1150.9 | 223.82 | 164.43 | 23297.36 | 0.73 | 0.89 | 19.02 | 1.36 | 0.5 | 10 | 1483.9593 | 2030.4186 | 1836.6383 | 1483959.3124 | 2030418.5988 | 1.467e-06 | 23 | 1836638.2975
22 | 50 | CONCLUIDO | 0.9118 | 109.68 | 107 | 221.37 | 2.99 | 29 | 136.14 | 41.65 | 23 | 27 | 21.49 | 17024.98 | 899.88 | 1150.89 | 220.69 | 164.43 | 21740.89 | 0.75 | 0.89 | 19.02 | 1.26 | 0.5 | 10 | 1471.4784 | 2013.3417 | 1821.1912 | 1471478.4003 | 2013341.6643 | 1.4689e-06 | 23 | 1821191.1616
23 | 50 | CONCLUIDO | 0.9124 | 109.6 | 106.94 | 229.16 | 3.09 | 28 | 137.49 | 41.65 | 24 | 26 | 21.84 | 17191.35 | 897.2 | 1150.88 | 218.81 | 164.43 | 20807.13 | 0.75 | 0.89 | 19.02 | 1.21 | 0.5 | 10 | 1467.839 | 2008.3621 | 1816.6869 | 1467839.0358 | 2008362.1252 | 1.4699e-06 | 23 | 1816686.8628
24 | 50 | CONCLUIDO | 0.9127 | 109.57 | 106.93 | 237.63 | 3.18 | 27 | 138.85 | 41.65 | 25 | 24 | 22.2 | 17358.22 | 893.06 | 1150.89 | 218.57 | 164.43 | 20689.88 | 0.75 | 0.89 | 19.02 | 1.2 | 0.5 | 10 | 1463.4292 | 2002.3284 | 1811.2289 | 1463429.1731 | 2002328.3565 | 1.4704e-06 | 23 | 1811228.9485
25 | 50 | CONCLUIDO | 0.9134 | 109.48 | 106.87 | 246.62 | 3.28 | 26 | 140.2 | 41.65 | 26 | 19 | 22.55 | 17525.59 | 886.62 | 1150.87 | 216.13 | 164.43 | 19477.21 | 0.76 | 0.89 | 19.02 | 1.14 | 0.5 | 10 | 1456.0752 | 1992.2663 | 1802.1272 | 1456075.1547 | 1992266.2642 | 1.4715e-06 | 23 | 1802127.1681
26 | 50 | CONCLUIDO | 0.9139 | 109.43 | 106.83 | 256.4 | 3.37 | 25 | 141.56 | 41.65 | 27 | 14 | 22.91 | 17693.46 | 883.24 | 1150.89 | 214.81 | 164.43 | 18820.32 | 0.77 | 0.89 | 19.03 | 1.1 | 0.5 | 10 | 1452.0028 | 1986.6943 | 1797.087 | 1452002.8322 | 1986694.3329 | 1.4723e-06 | 23 | 1797087.0141
27 | 50 | CONCLUIDO | 0.9138 | 109.44 | 106.84 | 256.43 | 3.47 | 25 | 142.93 | 41.65 | 28 | 6 | 23.28 | 17861.84 | 885.74 | 1150.93 | 214.8 | 164.43 | 18815.45 | 0.77 | 0.89 | 19.04 | 1.11 | 0.5 | 10 | 1454.5628 | 1990.1971 | 1800.2554 | 1454562.8489 | 1990197.0607 | 1.4722e-06 | 23 | 1800255.4465
28 | 50 | CONCLUIDO | 0.9138 | 109.44 | 106.85 | 256.43 | 3.56 | 25 | 144.3 | 41.65 | 29 | 3 | 23.65 | 18030.73 | 889.31 | 1150.93 | 214.69 | 164.43 | 18760.18 | 0.77 | 0.89 | 19.04 | 1.11 | 0.5 | 10 | 1458.0041 | 1994.9055 | 1804.5145 | 1458004.0809 | 1994905.5061 | 1.4722e-06 | 23 | 1804514.5244
29 | 50 | CONCLUIDO | 0.9137 | 109.44 | 106.85 | 256.44 | 3.64 | 25 | 145.67 | 41.65 | 30 | 0 | 24.02 | 18200.14 | 895.75 | 1150.92 | 214.42 | 164.43 | 18627.11 | 0.77 | 0.89 | 19.05 | 1.12 | 0.5 | 10 | 1464.2801 | 2003.4926 | 1812.2821 | 1464280.1048 | 2003492.6388 | 1.472e-06 | 23 | 1812282.1133

## RESULTADOS_3
Unnamed: 0 | Volume de calda [L] | STATUS | Capacidade operacional [ha/h] | Tempo de missao [h] | Tempo util [h] | Tempo por voo [min] | Autonomia Projetada [h] | N° Voos | MTOW [kg] | Massa Estrutura [kg] | Combustível [kg] | Abastecimentos | Massa gerador | Potência gerador [W] | Combustível consumido [L] | Calda cons [L] | Distância percorrida [km] | Distância Pulverizando [km] | RTL ACUMULADO[m] | EOC [km/km] | EOC [h/h] | Tempo de manobra [h] | Tempo rtl_rtw [h] | V pulv [m/s] | V desloc [m/s] | Preço Total por ha Simples [R$/ha] | Preço Total por ha Presumido [R$/ha] | Preço Total por ha Real [R$/ha] | Preço Total Simples [R$] | Preço Total Presumido [R$] | Prod CAPEX [ha/h/R$] | Dias Trabalhados | Preço Total Real [R$]
0 | 25 | CONCLUIDO | 0.6823 | 146.56 | 135.86 | 12.72 | 0.28 | 641 | 61.76 | 28.92 | 1 | 639 | 6.84 | 7851.41 | 883.21 | 1151.39 | 1198.48 | 164.43 | 507576.51 | 0.14 | 0.7 | 20.02 | 30.11 | 0.5 | 10 | 1909.7946 | 2613.0652 | 2363.6779 | 1909794.5543 | 2613065.1633 | 1.1933e-06 | 31 | 2363677.8916
1 | 25 | CONCLUIDO | 0.8066 | 123.98 | 118.38 | 25.92 | 0.55 | 274 | 62.92 | 28.92 | 2 | 272 | 7 | 7994.37 | 758.5 | 1151.09 | 605.3 | 164.43 | 212821.12 | 0.27 | 0.81 | 19.44 | 12.64 | 0.5 | 10 | 1420.153 | 1943.116 | 1757.6677 | 1420152.9871 | 1943115.9697 | 1.4107e-06 | 26 | 1757667.7087
2 | 25 | CONCLUIDO | 0.8485 | 117.85 | 113.65 | 39.42 | 0.81 | 173 | 64.08 | 28.92 | 3 | 171 | 7.16 | 8137.65 | 716.43 | 1150.96 | 445.77 | 164.43 | 133560.48 | 0.37 | 0.84 | 19.26 | 7.92 | 0.5 | 10 | 1293.8579 | 1770.3135 | 1601.3573 | 1293857.938 | 1770313.5117 | 1.484e-06 | 25 | 1601357.2748
3 | 25 | CONCLUIDO | 0.8699 | 114.96 | 111.42 | 53.48 | 1.07 | 125 | 65.25 | 28.92 | 4 | 123 | 7.33 | 8281.25 | 690.15 | 1150.98 | 370.51 | 164.43 | 96173.38 | 0.44 | 0.86 | 19.17 | 5.69 | 0.5 | 10 | 1225.81 | 1677.2073 | 1517.1369 | 1225809.9502 | 1677207.2527 | 1.5214e-06 | 24 | 1517136.9465
4 | 25 | CONCLUIDO | 0.8831 | 113.24 | 110.09 | 68.1 | 1.31 | 97 | 66.42 | 28.92 | 5 | 95 | 7.49 | 8425.16 | 668.94 | 1150.95 | 324.96 | 164.43 | 73539.15 | 0.51 | 0.87 | 19.14 | 4.36 | 0.5 | 10 | 1185.2223 | 1621.6734 | 1466.9032 | 1185222.2927 | 1621673.4291 | 1.5445e-06 | 24 | 1466903.1931
5 | 25 | CONCLUIDO | 0.8911 | 112.22 | 109.32 | 83.03 | 1.55 | 79 | 67.59 | 28.92 | 6 | 77 | 7.66 | 8569.4 | 652.09 | 1150.93 | 299.54 | 164.43 | 60915.04 | 0.55 | 0.87 | 19.1 | 3.59 | 0.5 | 10 | 1157.4155 | 1583.6269 | 1432.4878 | 1157415.4981 | 1583626.9461 | 1.5585e-06 | 24 | 1432487.813
6 | 25 | CONCLUIDO | 0.8976 | 111.41 | 108.7 | 98.82 | 1.78 | 66 | 68.76 | 28.92 | 7 | 64 | 7.83 | 8713.95 | 634.84 | 1150.9 | 278.3 | 164.43 | 50362.39 | 0.59 | 0.88 | 19.08 | 2.96 | 0.5 | 10 | 1131.7518 | 1548.5128 | 1400.7249 | 1131751.8208 | 1548512.7706 | 1.5699e-06 | 24 | 1400724.8851
7 | 25 | CONCLUIDO | 0.902 | 110.87 | 108.28 | 113.98 | 2 | 57 | 69.93 | 28.92 | 8 | 53 | 8.01 | 8858.84 | 617.65 | 1150.89 | 263.79 | 164.43 | 43154.2 | 0.62 | 0.88 | 19.07 | 2.55 | 0.5 | 10 | 1109.2666 | 1517.7475 | 1372.8958 | 1109266.6336 | 1517747.5454 | 1.5776e-06 | 24 | 1372895.8499
8 | 25 | CONCLUIDO | 0.9052 | 110.48 | 107.99 | 129.59 | 2.21 | 50 | 71.11 | 28.92 | 9 | 35 | 8.19 | 9004.04 | 606.16 | 1150.9 | 253.56 | 164.43 | 38073.32 | 0.65 | 0.89 | 19.08 | 2.25 | 0.5 | 10 | 1094.071 | 1496.9562 | 1354.0888 | 1094071.0039 | 1496956.2145 | 1.5832e-06 | 24 | 1354088.8144
9 | 25 | CONCLUIDO | 0.9061 | 110.36 | 107.9 | 134.88 | 2.42 | 48 | 72.29 | 28.92 | 10 | 5 | 8.37 | 9149.58 | 605.1 | 1150.94 | 249.74 | 164.43 | 36172.74 | 0.66 | 0.89 | 19.1 | 2.17 | 0.5 | 10 | 1084.2339 | 1483.4967 | 1341.9138 | 1084233.9 | 1483496.655 | 1.5847e-06 | 23 | 1341913.8164
10 | 25 | CONCLUIDO | 0.906 | 110.38 | 107.91 | 134.89 | 2.62 | 48 | 73.47 | 28.92 | 11 | 0 | 8.55 | 9295.44 | 613.34 | 1150.98 | 249.27 | 164.43 | 35934.76 | 0.66 | 0.89 | 19.12 | 2.18 | 0.5 | 10 | 1092.2832 | 1494.5101 | 1351.8762 | 1092283.2462 | 1494510.1256 | 1.5846e-06 | 23 | 1351876.1768

## RESULTADOS_15
Unnamed: 0 | Volume de calda [L] | STATUS | Capacidade operacional [ha/h] | Tempo de missao [h] | Tempo util [h] | Tempo por voo [min] | Autonomia Projetada [h] | N° Voos | MTOW [kg] | Massa Estrutura [kg] | Combustível [kg] | Abastecimentos | Massa gerador | Potência gerador [W] | Combustível consumido [L] | Calda cons [L] | Distância percorrida [km] | Distância Pulverizando [km] | RTL ACUMULADO[m] | EOC [km/km] | EOC [h/h] | Tempo de manobra [h] | Tempo rtl_rtw [h] | V pulv [m/s] | V desloc [m/s] | Preço Total por ha Simples [R$/ha] | Preço Total por ha Presumido [R$/ha] | Preço Total por ha Real [R$/ha] | Preço Total Simples [R$] | Preço Total Presumido [R$] | Prod CAPEX [ha/h/R$] | Dias Trabalhados | Preço Total Real [R$]
0 | 85 | CONCLUIDO | 0.3772 | 265.13 | 199.32 | 6.39 | 0.11 | 1872 | 167.88 | 51.39 | 1 | 1870 | 30.49 | 20939.59 | 2544.88 | 1152.2 | 3360.71 | 164.43 | 1582537.16 | 0.05 | 0.48 | 22.02 | 93.52 | 0.5 | 10 | 8721.5063 | 11933.1497 | 10794.2666 | 8721506.2817 | 11933149.6603 | 5.6414e-07 | 56 | 10794266.605
1 | 85 | CONCLUIDO | 0.63 | 158.73 | 135.14 | 12.95 | 0.21 | 626 | 169.33 | 51.39 | 2 | 624 | 30.94 | 21118.46 | 1724.92 | 1151.38 | 1174.17 | 164.43 | 495497.08 | 0.14 | 0.71 | 20 | 29.39 | 0.5 | 10 | 3637.0147 | 4976.3239 | 4501.3906 | 3637014.6817 | 4976323.9413 | 9.4223e-07 | 34 | 4501390.5686
2 | 85 | CONCLUIDO | 0.7221 | 138.49 | 123.27 | 19.52 | 0.31 | 379 | 170.79 | 51.39 | 3 | 377 | 31.4 | 21297.94 | 1571.6 | 1151.24 | 771.27 | 164.43 | 295280.68 | 0.21 | 0.78 | 19.61 | 17.53 | 0.5 | 10 | 2909.1573 | 3980.4373 | 3600.55 | 2909157.2695 | 3980437.3192 | 1.08e-06 | 29 | 3600549.968
3 | 85 | CONCLUIDO | 0.7699 | 129.89 | 118.3 | 26.09 | 0.41 | 272 | 172.25 | 51.39 | 4 | 270 | 31.86 | 21478.05 | 1506.42 | 1151.04 | 602.91 | 164.43 | 211634.88 | 0.27 | 0.81 | 19.42 | 12.56 | 0.5 | 10 | 2632.8603 | 3602.3956 | 3258.588 | 2632860.2767 | 3602395.5842 | 1.1515e-06 | 28 | 3258588.0057
4 | 85 | CONCLUIDO | 0.7999 | 125.01 | 115.46 | 32.68 | 0.51 | 212 | 173.71 | 51.39 | 5 | 210 | 32.32 | 21658.78 | 1468.28 | 1151.02 | 506.29 | 164.43 | 163624.96 | 0.32 | 0.83 | 19.33 | 9.72 | 0.5 | 10 | 2477.1846 | 3389.3932 | 3065.9143 | 2477184.5545 | 3389393.1932 | 1.1963e-06 | 27 | 3065914.2639
5 | 85 | CONCLUIDO | 0.8199 | 121.96 | 113.69 | 39.21 | 0.61 | 174 | 175.18 | 51.39 | 6 | 172 | 32.79 | 21840.16 | 1444.01 | 1151.07 | 447.33 | 164.43 | 134335.31 | 0.37 | 0.84 | 19.25 | 7.95 | 0.5 | 10 | 2378.4306 | 3254.2737 | 2943.6904 | 2378430.6363 | 3254273.7256 | 1.2262e-06 | 26 | 2943690.4086
6 | 85 | CONCLUIDO | 0.8343 | 119.87 | 112.48 | 45.6 | 0.7 | 148 | 176.66 | 51.39 | 7 | 146 | 33.27 | 22022.17 | 1426.65 | 1150.95 | 406.19 | 164.43 | 113898.38 | 0.4 | 0.85 | 19.21 | 6.74 | 0.5 | 10 | 2308.0739 | 3158.0085 | 2856.6126 | 2308073.8655 | 3158008.4877 | 1.2478e-06 | 25 | 2856612.59
7 | 85 | CONCLUIDO | 0.8454 | 118.29 | 111.58 | 52.3 | 0.8 | 128 | 178.14 | 51.39 | 8 | 126 | 33.75 | 22204.83 | 1413.33 | 1150.97 | 375.16 | 164.43 | 98483.64 | 0.44 | 0.86 | 19.2 | 5.84 | 0.5 | 10 | 2262.112 | 3095.1214 | 2799.7273 | 2262111.9534 | 3095121.372 | 1.2644e-06 | 25 | 2799727.3323
8 | 85 | CONCLUIDO | 0.8542 | 117.07 | 110.87 | 58.87 | 0.89 | 113 | 179.63 | 51.39 | 9 | 111 | 34.24 | 22388.15 | 1403.05 | 1150.94 | 351.35 | 164.43 | 86650.3 | 0.47 | 0.86 | 19.16 | 5.13 | 0.5 | 10 | 2226.8264 | 3046.8421 | 2756.0558 | 2226826.4021 | 3046842.1241 | 1.2775e-06 | 25 | 2756055.788
9 | 85 | CONCLUIDO | 0.8613 | 116.1 | 110.3 | 65.53 | 0.98 | 101 | 181.12 | 51.39 | 10 | 99 | 34.73 | 22572.13 | 1393.71 | 1150.92 | 332.28 | 164.43 | 77175.37 | 0.49 | 0.87 | 19.15 | 4.57 | 0.5 | 10 | 2197.8404 | 3007.1821 | 2720.1809 | 2197840.3592 | 3007182.1413 | 1.2882e-06 | 25 | 2720180.8983
10 | 85 | CONCLUIDO | 0.867 | 115.34 | 109.85 | 71.64 | 1.07 | 92 | 182.62 | 51.39 | 11 | 90 | 35.22 | 22756.91 | 1386.29 | 1150.99 | 317.4 | 164.43 | 69784.29 | 0.52 | 0.87 | 19.11 | 4.12 | 0.5 | 10 | 2175.0314 | 2975.9739 | 2691.9511 | 2175031.3562 | 2975973.8571 | 1.2967e-06 | 25 | 2691951.089
11 | 85 | CONCLUIDO | 0.8715 | 114.75 | 109.53 | 78.23 | 1.16 | 84 | 184.12 | 51.39 | 12 | 82 | 35.73 | 22942.24 | 1381.35 | 1150.93 | 305.61 | 164.43 | 63924.68 | 0.54 | 0.87 | 19.12 | 3.79 | 0.5 | 10 | 2149.7739 | 2941.4155 | 2660.6909 | 2149773.913 | 2941415.509 | 1.3034e-06 | 24 | 2660690.9412
12 | 85 | CONCLUIDO | 0.8758 | 114.18 | 109.2 | 85.09 | 1.24 | 77 | 185.63 | 51.39 | 13 | 75 | 36.24 | 23128.27 | 1375.11 | 1150.92 | 295.44 | 164.43 | 58875.9 | 0.56 | 0.88 | 19.09 | 3.47 | 0.5 | 10 | 2132.3437 | 2917.5667 | 2639.1182 | 2132343.6998 | 2917566.7225 | 1.3098e-06 | 24 | 2639118.2493
13 | 85 | CONCLUIDO | 0.8789 | 113.78 | 108.96 | 90.8 | 1.33 | 72 | 187.14 | 51.39 | 14 | 70 | 36.75 | 23314.98 | 1369.71 | 1150.89 | 287.13 | 164.43 | 54746.36 | 0.57 | 0.88 | 19.09 | 3.23 | 0.5 | 10 | 2118.9799 | 2899.2817 | 2622.5784 | 2118979.8699 | 2899281.7408 | 1.3145e-06 | 24 | 2622578.3606
14 | 85 | CONCLUIDO | 0.8818 | 113.4 | 108.76 | 97.39 | 1.41 | 67 | 188.66 | 51.39 | 15 | 65 | 37.27 | 23502.4 | 1366.49 | 1150.93 | 279.83 | 164.43 | 51120.31 | 0.59 | 0.88 | 19.09 | 3.02 | 0.5 | 10 | 2108.4964 | 2884.9378 | 2609.6033 | 2108496.3683 | 2884937.7514 | 1.3188e-06 | 24 | 2609603.3415
15 | 85 | CONCLUIDO | 0.8853 | 112.96 | 108.48 | 104.98 | 1.49 | 62 | 190.19 | 51.39 | 16 | 60 | 37.79 | 23690.52 | 1361.13 | 1150.89 | 271.03 | 164.43 | 46744.92 | 0.61 | 0.88 | 19.07 | 2.75 | 0.5 | 10 | 2094.2905 | 2865.5006 | 2592.0213 | 2094290.477 | 2865500.6242 | 1.3241e-06 | 24 | 2592021.2664
16 | 85 | CONCLUIDO | 0.8871 | 112.72 | 108.35 | 110.19 | 1.57 | 59 | 191.72 | 51.39 | 17 | 57 | 38.33 | 23879.37 | 1357.72 | 1150.89 | 266.41 | 164.43 | 44451.99 | 0.62 | 0.88 | 19.07 | 2.62 | 0.5 | 10 | 2086.4576 | 2854.7833 | 2582.3268 | 2086457.5503 | 2854783.2683 | 1.3267e-06 | 24 | 2582326.7599
17 | 85 | CONCLUIDO | 0.8895 | 112.42 | 108.18 | 118.02 | 1.65 | 55 | 193.26 | 51.39 | 18 | 53 | 38.86 | 24068.93 | 1354.4 | 1150.89 | 260.96 | 164.43 | 41749.05 | 0.63 | 0.88 | 19.06 | 2.45 | 0.5 | 10 | 2077.2805 | 2842.2268 | 2570.9687 | 2077280.5012 | 2842226.8249 | 1.3303e-06 | 24 | 2570968.6858
18 | 85 | CONCLUIDO | 0.8912 | 112.2 | 108.07 | 124.69 | 1.73 | 52 | 194.8 | 51.39 | 19 | 50 | 39.41 | 24259.23 | 1351.29 | 1150.89 | 256.87 | 164.43 | 39714.49 | 0.64 | 0.88 | 19.06 | 2.33 | 0.5 | 10 | 2070.1214 | 2832.4315 | 2562.1082 | 2070121.4353 | 2832431.4751 | 1.3329e-06 | 24 | 2562108.1905
19 | 85 | CONCLUIDO | 0.8926 | 112.04 | 107.97 | 129.56 | 1.81 | 50 | 196.35 | 51.39 | 20 | 48 | 39.96 | 24450.27 | 1349.37 | 1150.9 | 253.53 | 164.43 | 38056.05 | 0.65 | 0.89 | 19.06 | 2.24 | 0.5 | 10 | 2064.8244 | 2825.1839 | 2555.5523 | 2064824.4484 | 2825183.9039 | 1.335e-06 | 24 | 2555552.3173
20 | 85 | CONCLUIDO | 0.8943 | 111.82 | 107.85 | 137.68 | 1.88 | 47 | 197.9 | 51.39 | 21 | 45 | 40.51 | 24642.07 | 1345.61 | 1150.91 | 249.68 | 164.43 | 36147 | 0.66 | 0.89 | 19.05 | 2.12 | 0.5 | 10 | 2057.0309 | 2814.5205 | 2545.9066 | 2057030.9484 | 2814520.4933 | 1.3375e-06 | 24 | 2545906.6077
21 | 85 | CONCLUIDO | 0.8958 | 111.64 | 107.74 | 143.65 | 1.96 | 45 | 199.46 | 51.39 | 22 | 43 | 41.07 | 24834.62 | 1343.26 | 1150.89 | 245.58 | 164.43 | 34106.39 | 0.67 | 0.89 | 19.05 | 2.01 | 0.5 | 10 | 2051.0989 | 2806.4039 | 2538.5647 | 2051098.8606 | 2806403.9492 | 1.3398e-06 | 24 | 2538564.6951
22 | 85 | CONCLUIDO | 0.8972 | 111.46 | 107.63 | 150.18 | 2.03 | 43 | 201.03 | 51.39 | 23 | 41 | 41.64 | 25027.94 | 1341.56 | 1150.89 | 242.06 | 164.43 | 32357.64 | 0.68 | 0.89 | 19.04 | 1.89 | 0.5 | 10 | 2046.0223 | 2799.458 | 2532.2816 | 2046022.31 | 2799457.9887 | 1.3418e-06 | 24 | 2532281.6474
23 | 85 | CONCLUIDO | 0.8982 | 111.33 | 107.57 | 157.42 | 2.1 | 41 | 202.61 | 51.39 | 24 | 39 | 42.21 | 25222.04 | 1339.05 | 1150.88 | 239.99 | 164.43 | 31329.79 | 0.69 | 0.89 | 19.04 | 1.84 | 0.5 | 10 | 2041.2424 | 2792.9179 | 2526.3658 | 2041242.4152 | 2792917.9258 | 1.3433e-06 | 24 | 2526365.7588
24 | 85 | CONCLUIDO | 0.8989 | 111.25 | 107.52 | 161.28 | 2.17 | 40 | 204.19 | 51.39 | 25 | 38 | 42.79 | 25417.05 | 1338.63 | 1150.87 | 238.63 | 164.43 | 30655.89 | 0.69 | 0.89 | 19.03 | 1.79 | 0.5 | 10 | 2039.158 | 2790.066 | 2523.786 | 2039158.0402 | 2790065.9919 | 1.3444e-06 | 24 | 2523786.0095
25 | 85 | CONCLUIDO | 0.9004 | 111.06 | 107.4 | 169.59 | 2.24 | 38 | 205.77 | 51.39 | 26 | 36 | 43.38 | 25612.75 | 1335.94 | 1150.87 | 234.6 | 164.43 | 28651.3 | 0.7 | 0.89 | 19.03 | 1.67 | 0.5 | 10 | 2032.9075 | 2781.5137 | 2516.05 | 2032907.5109 | 2781513.7419 | 1.3466e-06 | 24 | 2516049.9743
26 | 85 | CONCLUIDO | 0.9009 | 111 | 107.37 | 174.11 | 2.31 | 37 | 207.37 | 51.39 | 27 | 35 | 43.97 | 25809.25 | 1332.45 | 1150.88 | 233.52 | 164.43 | 28116.47 | 0.7 | 0.89 | 19.03 | 1.64 | 0.5 | 10 | 2028.3719 | 2775.3079 | 2510.4364 | 2028371.8934 | 2775307.9101 | 1.3474e-06 | 24 | 2510436.4183
27 | 85 | CONCLUIDO | 0.9014 | 110.93 | 107.34 | 178.9 | 2.38 | 36 | 208.97 | 51.39 | 28 | 34 | 44.57 | 26006.56 | 1332.05 | 1150.87 | 232.12 | 164.43 | 27419.98 | 0.71 | 0.89 | 19.04 | 1.61 | 0.5 | 10 | 2026.8261 | 2773.1929 | 2508.5233 | 2026826.114 | 2773192.9064 | 1.3481e-06 | 24 | 2508523.2676
28 | 85 | CONCLUIDO | 0.9028 | 110.77 | 107.24 | 189.25 | 2.45 | 34 | 210.57 | 51.39 | 29 | 32 | 45.18 | 26204.71 | 1330.79 | 1150.9 | 228.9 | 164.43 | 25824.2 | 0.72 | 0.89 | 19.03 | 1.51 | 0.5 | 10 | 2022.2927 | 2766.99 | 2502.9124 | 2022292.6556 | 2766990.0286 | 1.3502e-06 | 24 | 2502912.3838
29 | 85 | CONCLUIDO | 0.9034 | 110.7 | 107.21 | 194.92 | 2.51 | 33 | 212.19 | 51.39 | 30 | 31 | 45.79 | 26403.69 | 1329.19 | 1150.89 | 227.89 | 164.43 | 25320.01 | 0.72 | 0.89 | 19.02 | 1.47 | 0.5 | 10 | 2019.3961 | 2763.0269 | 2499.3275 | 2019396.1284 | 2763026.8723 | 1.3511e-06 | 24 | 2499327.4656
30 | 85 | CONCLUIDO | 0.9041 | 110.61 | 107.16 | 200.92 | 2.58 | 32 | 213.81 | 51.39 | 31 | 30 | 46.41 | 26603.52 | 1329.32 | 1150.87 | 225.83 | 164.43 | 24297.66 | 0.73 | 0.89 | 19.03 | 1.42 | 0.5 | 10 | 2017.8703 | 2760.9392 | 2497.4391 | 2017870.3459 | 2760939.2294 | 1.3522e-06 | 24 | 2497439.0643
31 | 85 | CONCLUIDO | 0.9048 | 110.53 | 107.1 | 207.3 | 2.64 | 31 | 215.43 | 51.39 | 32 | 29 | 47.04 | 26804.21 | 1325.32 | 1150.9 | 224.47 | 164.43 | 23624.3 | 0.73 | 0.89 | 19.02 | 1.37 | 0.5 | 10 | 2012.323 | 2753.3491 | 2490.5734 | 2012323.0234 | 2753349.1381 | 1.3532e-06 | 24 | 2490573.3607
32 | 85 | CONCLUIDO | 0.9054 | 110.45 | 107.06 | 214.13 | 2.7 | 30 | 217.07 | 51.39 | 33 | 28 | 47.68 | 27005.77 | 1325.24 | 1150.89 | 222.6 | 164.43 | 22692.97 | 0.74 | 0.89 | 19.03 | 1.33 | 0.5 | 10 | 2010.8518 | 2751.3362 | 2488.7525 | 2010851.811 | 2751336.1603 | 1.3541e-06 | 24 | 2488752.4987
33 | 85 | CONCLUIDO | 0.9062 | 110.35 | 106.99 | 221.37 | 2.76 | 29 | 218.71 | 51.39 | 34 | 27 | 48.32 | 27208.22 | 1323.69 | 1150.89 | 220.63 | 164.43 | 21713.8 | 0.75 | 0.89 | 19.02 | 1.26 | 0.5 | 10 | 1998.8647 | 2734.9349 | 2473.9165 | 1998864.7107 | 2734934.8808 | 1.3553e-06 | 23 | 2473916.5343
34 | 85 | CONCLUIDO | 0.906 | 110.38 | 107.02 | 221.43 | 2.82 | 29 | 220.36 | 51.39 | 35 | 27 | 48.97 | 27411.55 | 1323.6 | 1150.89 | 221.83 | 164.43 | 22310.82 | 0.74 | 0.89 | 19.01 | 1.29 | 0.5 | 10 | 1999.324 | 2735.5632 | 2474.4849 | 1999323.9611 | 2735563.2475 | 1.355e-06 | 23 | 2474484.9306
35 | 85 | CONCLUIDO | 0.9067 | 110.29 | 106.97 | 229.22 | 2.88 | 28 | 222.01 | 51.39 | 36 | 26 | 49.62 | 27615.8 | 1319.36 | 1150.89 | 219.61 | 164.43 | 21204.75 | 0.75 | 0.89 | 19.02 | 1.24 | 0.5 | 10 | 1993.6149 | 2727.7518 | 2467.419 | 1993614.886 | 2727751.8391 | 1.3561e-06 | 23 | 2467419.032
36 | 85 | CONCLUIDO | 0.9072 | 110.23 | 106.94 | 237.65 | 2.94 | 27 | 223.68 | 51.39 | 37 | 25 | 50.29 | 27821.09 | 1321.9 | 1150.88 | 218.74 | 164.43 | 20775.75 | 0.75 | 0.89 | 19.02 | 1.21 | 0.5 | 10 | 1994.9152 | 2729.531 | 2469.0284 | 1994915.1842 | 2729530.9644 | 1.3568e-06 | 23 | 2469028.3601
37 | 85 | CONCLUIDO | 0.9081 | 110.12 | 106.86 | 246.61 | 3 | 26 | 225.35 | 51.39 | 38 | 24 | 50.96 | 28027.19 | 1317.79 | 1150.87 | 216.2 | 164.43 | 19511.78 | 0.76 | 0.89 | 19.02 | 1.13 | 0.5 | 10 | 1988.7993 | 2721.163 | 2461.459 | 1988799.3437 | 2721163.0017 | 1.3582e-06 | 23 | 2461459.024
38 | 85 | CONCLUIDO | 0.908 | 110.13 | 106.88 | 246.64 | 3.05 | 26 | 227.03 | 51.39 | 39 | 24 | 51.64 | 28234.24 | 1317.1 | 1150.89 | 216.61 | 164.43 | 19716.03 | 0.76 | 0.89 | 19.02 | 1.15 | 0.5 | 10 | 1988.4335 | 2720.6624 | 2461.0062 | 1988433.4994 | 2720662.4374 | 1.358e-06 | 23 | 2461006.2328
39 | 85 | CONCLUIDO | 0.9088 | 110.04 | 106.82 | 256.36 | 3.11 | 25 | 228.71 | 51.39 | 40 | 23 | 52.32 | 28442.24 | 1316.85 | 1150.89 | 214.68 | 164.43 | 18758.73 | 0.77 | 0.89 | 19.01 | 1.08 | 0.5 | 10 | 1986.3225 | 2717.7741 | 2458.3936 | 1986322.5415 | 2717774.1316 | 1.3592e-06 | 23 | 2458393.5829

## RESULTADOS_2
Unnamed: 0 | Volume de calda [L] | STATUS | Capacidade operacional [ha/h] | Tempo de missao [h] | Tempo util [h] | Tempo por voo [min] | Autonomia Projetada [h] | N° Voos | MTOW [kg] | Massa Estrutura [kg] | Combustível [kg] | Abastecimentos | Massa gerador | Potência gerador [W] | Combustível consumido [L] | Calda cons [L] | Distância percorrida [km] | Distância Pulverizando [km] | RTL ACUMULADO[m] | EOC [km/km] | EOC [h/h] | Tempo de manobra [h] | Tempo rtl_rtw [h] | V pulv [m/s] | V desloc [m/s] | Preço Total por ha Simples [R$/ha] | Preço Total por ha Presumido [R$/ha] | Preço Total por ha Real [R$/ha] | Preço Total Simples [R$] | Preço Total Presumido [R$] | Prod CAPEX [ha/h/R$] | Dias Trabalhados | Preço Total Real [R$]
0 | 20 | CONCLUIDO | 0.7186 | 139.17 | 130.84 | 14.59 | 0.34 | 538 | 51.33 | 24.83 | 1 | 536 | 5.51 | 6564.78 | 742.09 | 1151.31 | 1028.09 | 164.43 | 422897.04 | 0.16 | 0.73 | 19.86 | 25.09 | 0.5 | 10 | 1573.572 | 2153.0307 | 1947.5484 | 1573572.0174 | 2153030.6553 | 1.2862e-06 | 29 | 1947548.4314
1 | 20 | CONCLUIDO | 0.8259 | 121.08 | 116.48 | 29.87 | 0.66 | 234 | 52.47 | 24.83 | 2 | 232 | 5.64 | 6705.1 | 646.29 | 1150.99 | 541.88 | 164.43 | 181311.77 | 0.3 | 0.82 | 19.35 | 10.74 | 0.5 | 10 | 1230.6661 | 1683.8517 | 1523.1473 | 1230666.1376 | 1683851.7027 | 1.4783e-06 | 26 | 1523147.2595
2 | 20 | CONCLUIDO | 0.8623 | 115.97 | 112.42 | 45.89 | 0.97 | 147 | 53.61 | 24.83 | 3 | 145 | 5.78 | 6845.59 | 608.75 | 1150.94 | 404.45 | 164.43 | 113031.51 | 0.41 | 0.85 | 19.21 | 6.69 | 0.5 | 10 | 1129.8436 | 1545.9018 | 1398.3631 | 1129843.5904 | 1545901.8456 | 1.5434e-06 | 25 | 1398363.1432
3 | 20 | CONCLUIDO | 0.8808 | 113.53 | 110.49 | 62.54 | 1.27 | 106 | 54.75 | 24.83 | 4 | 104 | 5.92 | 6986.39 | 581.86 | 1150.97 | 339.32 | 164.43 | 80670.15 | 0.48 | 0.87 | 19.13 | 4.75 | 0.5 | 10 | 1070.5161 | 1464.7274 | 1324.9358 | 1070516.1107 | 1464727.3705 | 1.5765e-06 | 24 | 1324935.846
4 | 20 | CONCLUIDO | 0.8913 | 112.2 | 109.45 | 80.08 | 1.55 | 82 | 55.89 | 24.83 | 5 | 80 | 6.07 | 7127.49 | 560.47 | 1150.92 | 303.33 | 164.43 | 62795.19 | 0.54 | 0.87 | 19.11 | 3.71 | 0.5 | 10 | 1036.2376 | 1417.826 | 1282.5107 | 1036237.5922 | 1417825.9892 | 1.5953e-06 | 24 | 1282510.6667
5 | 20 | CONCLUIDO | 0.8988 | 111.26 | 108.7 | 98.82 | 1.82 | 66 | 57.04 | 24.83 | 6 | 57 | 6.21 | 7268.89 | 539.62 | 1150.89 | 278.14 | 164.43 | 50281.15 | 0.59 | 0.88 | 19.09 | 2.97 | 0.5 | 10 | 1006.8261 | 1377.5839 | 1246.1092 | 1006826.1038 | 1377583.8932 | 1.6087e-06 | 24 | 1246109.2199
6 | 20 | CONCLUIDO | 0.9012 | 110.96 | 108.48 | 108.48 | 2.09 | 60 | 58.19 | 24.83 | 7 | 12 | 6.36 | 7410.59 | 533.37 | 1151.08 | 268.06 | 164.43 | 45272.49 | 0.61 | 0.88 | 19.14 | 2.74 | 0.5 | 10 | 997.981 | 1365.4816 | 1235.162 | 997980.981 | 1365481.606 | 1.613e-06 | 24 | 1235161.958
7 | 20 | CONCLUIDO | 0.9014 | 110.93 | 108.46 | 110.3 | 2.34 | 59 | 59.34 | 24.83 | 8 | 0 | 6.52 | 7552.59 | 542.01 | 1151.05 | 267.33 | 164.43 | 44910.26 | 0.62 | 0.88 | 19.15 | 2.73 | 0.5 | 10 | 1006.0904 | 1376.5772 | 1245.1986 | 1006090.363 | 1376577.2202 | 1.6134e-06 | 24 | 1245198.6223

## RESULTADOS_11
Unnamed: 0 | Volume de calda [L] | STATUS | Capacidade operacional [ha/h] | Tempo de missao [h] | Tempo util [h] | Tempo por voo [min] | Autonomia Projetada [h] | N° Voos | MTOW [kg] | Massa Estrutura [kg] | Combustível [kg] | Abastecimentos | Massa gerador | Potência gerador [W] | Combustível consumido [L] | Calda cons [L] | Distância percorrida [km] | Distância Pulverizando [km] | RTL ACUMULADO[m] | EOC [km/km] | EOC [h/h] | Tempo de manobra [h] | Tempo rtl_rtw [h] | V pulv [m/s] | V desloc [m/s] | Preço Total por ha Simples [R$/ha] | Preço Total por ha Presumido [R$/ha] | Preço Total por ha Real [R$/ha] | Preço Total Simples [R$] | Preço Total Presumido [R$] | Prod CAPEX [ha/h/R$] | Dias Trabalhados | Preço Total Real [R$]
0 | 65 | CONCLUIDO | 0.4656 | 214.79 | 174.39 | 7.45 | 0.13 | 1404 | 133.21 | 46.47 | 1 | 1402 | 20.75 | 16663.42 | 1917.58 | 1151.81 | 2508.2 | 164.43 | 1158621.87 | 0.07 | 0.55 | 21.31 | 68.61 | 0.5 | 10 | 5467.0203 | 7480.2183 | 6766.3168 | 5467020.2653 | 7480218.3148 | 7.2396e-07 | 45 | 6766316.7774
1 | 65 | CONCLUIDO | 0.6848 | 146.03 | 129.8 | 15.09 | 0.26 | 516 | 134.55 | 46.47 | 2 | 514 | 21.09 | 16828.84 | 1424.6 | 1151.25 | 992.58 | 164.43 | 405253.13 | 0.17 | 0.74 | 19.82 | 24.05 | 0.5 | 10 | 2832.4054 | 3875.422 | 3505.5572 | 2832405.3817 | 3875422.0001 | 1.0648e-06 | 31 | 3505557.1636
2 | 65 | CONCLUIDO | 0.7619 | 131.25 | 120.41 | 22.72 | 0.39 | 318 | 135.9 | 46.47 | 3 | 316 | 21.43 | 16994.64 | 1317.82 | 1151.17 | 674.92 | 164.43 | 247410.86 | 0.24 | 0.79 | 19.49 | 14.67 | 0.5 | 10 | 2375.5117 | 3250.2799 | 2940.0777 | 2375511.6925 | 3250279.8979 | 1.1847e-06 | 28 | 2940077.7462
3 | 65 | CONCLUIDO | 0.8023 | 124.65 | 116.23 | 30.45 | 0.52 | 229 | 137.25 | 46.47 | 4 | 227 | 21.78 | 17160.92 | 1268.81 | 1150.97 | 532.88 | 164.43 | 176838.39 | 0.31 | 0.82 | 19.36 | 10.49 | 0.5 | 10 | 2176.9311 | 2978.5732 | 2694.3024 | 2176931.1213 | 2978573.1997 | 1.2475e-06 | 26 | 2694302.3539
4 | 65 | CONCLUIDO | 0.826 | 121.06 | 113.98 | 37.99 | 0.64 | 180 | 138.6 | 46.47 | 5 | 178 | 22.13 | 17327.69 | 1240.68 | 1150.98 | 456.27 | 164.43 | 138778.16 | 0.36 | 0.84 | 19.29 | 8.24 | 0.5 | 10 | 2080.1176 | 2846.1086 | 2574.48 | 2080117.574 | 2846108.6331 | 1.2843e-06 | 26 | 2574480.0197
5 | 65 | CONCLUIDO | 0.8431 | 118.61 | 112.43 | 45.89 | 0.76 | 147 | 139.95 | 46.47 | 6 | 145 | 22.49 | 17494.97 | 1219.95 | 1150.97 | 404.15 | 164.43 | 112879.86 | 0.41 | 0.85 | 19.22 | 6.7 | 0.5 | 10 | 2005.2288 | 2743.6426 | 2481.7932 | 2005228.8358 | 2743642.5576 | 1.3109e-06 | 25 | 2481793.1626
6 | 65 | CONCLUIDO | 0.8545 | 117.03 | 111.45 | 53.49 | 0.88 | 125 | 141.31 | 46.47 | 7 | 123 | 22.85 | 17662.75 | 1205.88 | 1150.96 | 371.07 | 164.43 | 96452.11 | 0.44 | 0.86 | 19.18 | 5.71 | 0.5 | 10 | 1962.3249 | 2684.9395 | 2428.6926 | 1962324.8805 | 2684939.4731 | 1.3287e-06 | 25 | 2428692.6182
7 | 65 | CONCLUIDO | 0.8638 | 115.77 | 110.65 | 61.47 | 0.99 | 108 | 142.68 | 46.47 | 8 | 106 | 23.21 | 17831.04 | 1193.08 | 1150.89 | 344.43 | 164.43 | 83217.86 | 0.48 | 0.86 | 19.15 | 4.92 | 0.5 | 10 | 1926.8282 | 2636.3713 | 2384.7597 | 1926828.1655 | 2636371.3016 | 1.3431e-06 | 25 | 2384759.7248
8 | 65 | CONCLUIDO | 0.8705 | 114.87 | 110.08 | 68.8 | 1.11 | 96 | 144.05 | 46.47 | 9 | 94 | 23.58 | 17999.83 | 1183.8 | 1150.92 | 324.59 | 164.43 | 73355.86 | 0.51 | 0.87 | 19.14 | 4.35 | 0.5 | 10 | 1893.3777 | 2590.6029 | 2343.3594 | 1893377.7032 | 2590602.9034 | 1.3535e-06 | 24 | 2343359.3983
9 | 65 | CONCLUIDO | 0.8759 | 114.16 | 109.64 | 76.49 | 1.22 | 86 | 145.42 | 46.47 | 10 | 84 | 23.95 | 18169.15 | 1176.06 | 1150.89 | 310.42 | 164.43 | 66321.74 | 0.53 | 0.87 | 19.11 | 3.91 | 0.5 | 10 | 1873.2318 | 2563.0384 | 2318.4256 | 1873231.7783 | 2563038.3602 | 1.3619e-06 | 24 | 2318425.5764
10 | 65 | CONCLUIDO | 0.8806 | 113.56 | 109.25 | 84.04 | 1.33 | 78 | 146.8 | 46.47 | 11 | 76 | 24.33 | 18338.99 | 1168.42 | 1150.96 | 296.96 | 164.43 | 59630.3 | 0.55 | 0.88 | 19.1 | 3.52 | 0.5 | 10 | 1854.9732 | 2538.0561 | 2295.8276 | 1854973.167 | 2538056.1227 | 1.3692e-06 | 24 | 2295827.6086
11 | 65 | CONCLUIDO | 0.8845 | 113.06 | 108.94 | 92.07 | 1.43 | 71 | 148.18 | 46.47 | 12 | 69 | 24.71 | 18509.36 | 1160.88 | 1150.94 | 286.55 | 164.43 | 54463.75 | 0.57 | 0.88 | 19.09 | 3.21 | 0.5 | 10 | 1838.8499 | 2515.9955 | 2275.8724 | 1838849.8688 | 2515995.5148 | 1.3753e-06 | 24 | 2275872.4341
12 | 65 | CONCLUIDO | 0.8882 | 112.58 | 108.63 | 100.28 | 1.54 | 65 | 149.56 | 46.47 | 13 | 63 | 25.1 | 18680.25 | 1155.31 | 1150.9 | 276.09 | 164.43 | 49261.35 | 0.6 | 0.88 | 19.08 | 2.9 | 0.5 | 10 | 1825.1645 | 2497.2706 | 2258.9346 | 1825164.5257 | 2497270.6246 | 1.3811e-06 | 24 | 2258934.6212
13 | 65 | CONCLUIDO | 0.8907 | 112.27 | 108.45 | 108.45 | 1.64 | 60 | 150.95 | 46.47 | 14 | 58 | 25.49 | 18851.69 | 1150.37 | 1150.99 | 269.63 | 164.43 | 46056.7 | 0.61 | 0.88 | 19.08 | 2.72 | 0.5 | 10 | 1814.9649 | 2483.315 | 2246.3109 | 1814964.8662 | 2483315.0005 | 1.3849e-06 | 24 | 2246310.9022
14 | 65 | CONCLUIDO | 0.8933 | 111.95 | 108.24 | 115.97 | 1.74 | 56 | 152.35 | 46.47 | 15 | 54 | 25.88 | 19023.66 | 1144.38 | 1150.94 | 262.54 | 164.43 | 42531.13 | 0.63 | 0.88 | 19.07 | 2.51 | 0.5 | 10 | 1803.4844 | 2467.6069 | 2232.1019 | 1803484.3639 | 2467606.8708 | 1.389e-06 | 24 | 2232101.9344
15 | 65 | CONCLUIDO | 0.8955 | 111.67 | 108.08 | 124.7 | 1.84 | 52 | 153.75 | 46.47 | 16 | 50 | 26.28 | 19196.18 | 1138.3 | 1150.88 | 256.92 | 164.43 | 39740.28 | 0.64 | 0.88 | 19.06 | 2.34 | 0.5 | 10 | 1792.918 | 2453.1495 | 2219.0244 | 1792918.0189 | 2453149.5314 | 1.3924e-06 | 24 | 2219024.3831
16 | 65 | CONCLUIDO | 0.8974 | 111.44 | 107.92 | 132.15 | 1.94 | 49 | 155.15 | 46.47 | 17 | 47 | 26.68 | 19369.26 | 1133.58 | 1150.92 | 252.07 | 164.43 | 37329.63 | 0.65 | 0.89 | 19.05 | 2.19 | 0.5 | 10 | 1784.2516 | 2441.2918 | 2208.2984 | 1784251.6478 | 2441291.8202 | 1.3954e-06 | 24 | 2208298.3552
17 | 65 | CONCLUIDO | 0.8992 | 111.21 | 107.78 | 140.58 | 2.04 | 46 | 156.56 | 46.47 | 18 | 44 | 27.09 | 19542.89 | 1128.47 | 1150.88 | 246.74 | 164.43 | 34683.02 | 0.67 | 0.89 | 19.05 | 2.04 | 0.5 | 10 | 1775.5087 | 2429.3294 | 2197.4776 | 1775508.7371 | 2429329.384 | 1.3982e-06 | 24 | 2197477.5971
18 | 65 | CONCLUIDO | 0.9003 | 111.07 | 107.69 | 146.85 | 2.13 | 44 | 157.97 | 46.47 | 19 | 42 | 27.5 | 19717.08 | 1125.21 | 1150.88 | 243.95 | 164.43 | 33294.79 | 0.67 | 0.89 | 19.05 | 1.96 | 0.5 | 10 | 1770.0305 | 2421.8338 | 2190.6974 | 1770030.5061 | 2421833.8266 | 1.3999e-06 | 24 | 2190697.4053
19 | 65 | CONCLUIDO | 0.9012 | 110.96 | 107.64 | 153.77 | 2.22 | 42 | 159.39 | 46.47 | 20 | 40 | 27.92 | 19891.97 | 1121.63 | 1150.87 | 242.24 | 164.43 | 32453.12 | 0.68 | 0.89 | 19.05 | 1.9 | 0.5 | 10 | 1764.7818 | 2414.6523 | 2184.2013 | 1764781.8136 | 2414652.3341 | 1.4013e-06 | 24 | 2184201.3043
20 | 65 | CONCLUIDO | 0.9034 | 110.69 | 107.45 | 165.31 | 2.31 | 39 | 160.81 | 46.47 | 21 | 37 | 28.34 | 20067.32 | 1114.94 | 1150.9 | 235.93 | 164.43 | 29313.78 | 0.7 | 0.89 | 19.04 | 1.72 | 0.5 | 10 | 1753.6807 | 2399.4634 | 2170.4619 | 1753680.7384 | 2399463.3532 | 1.4047e-06 | 24 | 2170461.9384
21 | 65 | CONCLUIDO | 0.9039 | 110.63 | 107.42 | 169.61 | 2.4 | 38 | 162.24 | 46.47 | 22 | 36 | 28.77 | 20243.25 | 1112.5 | 1150.9 | 234.84 | 164.43 | 28772.37 | 0.7 | 0.89 | 19.04 | 1.69 | 0.5 | 10 | 1750.3381 | 2394.8898 | 2166.3249 | 1750338.1238 | 2394889.8405 | 1.4055e-06 | 24 | 2166324.9154
22 | 65 | CONCLUIDO | 0.9051 | 110.48 | 107.32 | 178.87 | 2.49 | 36 | 163.67 | 46.47 | 23 | 34 | 29.2 | 20419.76 | 1109.43 | 1150.89 | 231.98 | 164.43 | 27350.44 | 0.71 | 0.89 | 19.02 | 1.59 | 0.5 | 10 | 1744.8868 | 2387.431 | 2159.578 | 1744886.7502 | 2387431.0306 | 1.4073e-06 | 24 | 2159577.9638
23 | 65 | CONCLUIDO | 0.9062 | 110.35 | 107.25 | 189.26 | 2.58 | 34 | 165.1 | 46.47 | 24 | 32 | 29.64 | 20596.86 | 1104.47 | 1150.88 | 229.01 | 164.43 | 25876.94 | 0.72 | 0.89 | 19.03 | 1.52 | 0.5 | 10 | 1729.6182 | 2366.54 | 2140.6807 | 1729618.2468 | 2366539.9907 | 1.409e-06 | 23 | 2140680.7354
24 | 65 | CONCLUIDO | 0.9069 | 110.26 | 107.18 | 194.88 | 2.66 | 33 | 166.54 | 46.47 | 25 | 31 | 30.08 | 20774.56 | 1100.35 | 1150.9 | 226.9 | 164.43 | 24826.73 | 0.72 | 0.89 | 19.03 | 1.45 | 0.5 | 10 | 1724.1662 | 2359.0803 | 2133.933 | 1724166.2357 | 2359080.3085 | 1.4101e-06 | 23 | 2133932.9948
25 | 65 | CONCLUIDO | 0.9074 | 110.2 | 107.15 | 200.91 | 2.74 | 32 | 167.99 | 46.47 | 26 | 30 | 30.52 | 20952.87 | 1095.83 | 1150.88 | 225.55 | 164.43 | 24157.45 | 0.73 | 0.89 | 19.04 | 1.42 | 0.5 | 10 | 1718.8523 | 2351.8095 | 2127.3561 | 1718852.2892 | 2351809.5325 | 1.4109e-06 | 23 | 2127356.1315
26 | 65 | CONCLUIDO | 0.9088 | 110.03 | 107.04 | 214.07 | 2.82 | 30 | 169.44 | 46.47 | 27 | 28 | 30.97 | 21131.78 | 1092.05 | 1150.91 | 222.06 | 164.43 | 22422.77 | 0.74 | 0.89 | 19.02 | 1.3 | 0.5 | 10 | 1712.3934 | 2342.9722 | 2119.3622 | 1712393.394 | 2342972.1871 | 1.4131e-06 | 23 | 2119362.21
27 | 65 | CONCLUIDO | 0.9094 | 109.97 | 107 | 221.38 | 2.9 | 29 | 170.9 | 46.47 | 28 | 27 | 31.43 | 21311.32 | 1090.17 | 1150.89 | 220.6 | 164.43 | 21697.13 | 0.75 | 0.89 | 19.02 | 1.27 | 0.5 | 10 | 1709.414 | 2338.8957 | 2115.6747 | 1709414.0089 | 2338895.661 | 1.414e-06 | 23 | 2115674.7418
28 | 65 | CONCLUIDO | 0.9098 | 109.91 | 106.97 | 229.22 | 2.98 | 28 | 172.36 | 46.47 | 29 | 26 | 31.89 | 21491.47 | 1086.64 | 1150.89 | 219.64 | 164.43 | 21221.33 | 0.75 | 0.89 | 19.02 | 1.24 | 0.5 | 10 | 1705.2364 | 2333.1796 | 2110.5042 | 1705236.3547 | 2333179.6103 | 1.4146e-06 | 23 | 2110504.2229
29 | 65 | CONCLUIDO | 0.9106 | 109.82 | 106.9 | 237.56 | 3.06 | 27 | 173.82 | 46.47 | 30 | 25 | 32.36 | 21672.25 | 1080.95 | 1150.88 | 217.38 | 164.43 | 20095.06 | 0.76 | 0.89 | 19.02 | 1.17 | 0.5 | 10 | 1698.1579 | 2323.4946 | 2101.7435 | 1698157.9156 | 2323494.5775 | 1.4159e-06 | 23 | 2101743.5161
30 | 65 | CONCLUIDO | 0.911 | 109.77 | 106.88 | 246.65 | 3.14 | 26 | 175.29 | 46.47 | 31 | 24 | 32.83 | 21853.67 | 1077.05 | 1150.87 | 216.62 | 164.43 | 19722.15 | 0.76 | 0.89 | 19.02 | 1.15 | 0.5 | 10 | 1693.6812 | 2317.3693 | 2096.2028 | 1693681.1816 | 2317369.3126 | 1.4165e-06 | 23 | 2096202.8378
31 | 65 | CONCLUIDO | 0.9117 | 109.68 | 106.82 | 256.38 | 3.21 | 25 | 176.77 | 46.47 | 32 | 23 | 33.3 | 22035.73 | 1072.71 | 1150.88 | 214.89 | 164.43 | 18863 | 0.77 | 0.89 | 19.01 | 1.09 | 0.5 | 10 | 1688.1194 | 2309.7595 | 2089.3193 | 1688119.4362 | 2309759.4872 | 1.4176e-06 | 23 | 2089319.2835
32 | 65 | CONCLUIDO | 0.9115 | 109.7 | 106.84 | 256.42 | 3.28 | 25 | 178.25 | 46.47 | 33 | 23 | 33.79 | 22218.44 | 1071.75 | 1150.87 | 215.59 | 164.43 | 19210.57 | 0.76 | 0.89 | 19.01 | 1.11 | 0.5 | 10 | 1687.6187 | 2309.0743 | 2088.6995 | 1687618.6741 | 2309074.3224 | 1.4173e-06 | 23 | 2088699.5099
33 | 65 | CONCLUIDO | 0.9125 | 109.59 | 106.76 | 266.9 | 3.36 | 24 | 179.74 | 46.47 | 34 | 22 | 34.27 | 22401.81 | 1068.29 | 1150.87 | 212.92 | 164.43 | 17883.22 | 0.77 | 0.9 | 19.01 | 1.03 | 0.5 | 10 | 1682.3266 | 2301.8335 | 2082.1497 | 1682326.6246 | 2301833.5068 | 1.4188e-06 | 23 | 2082149.7476
34 | 65 | CONCLUIDO | 0.9131 | 109.52 | 106.71 | 278.38 | 3.43 | 23 | 181.23 | 46.47 | 35 | 21 | 34.76 | 22585.84 | 1066.17 | 1150.87 | 211.14 | 164.43 | 16998.88 | 0.78 | 0.9 | 19.01 | 0.98 | 0.5 | 10 | 1679.1062 | 2297.4272 | 2078.164 | 1679106.199 | 2297427.1785 | 1.4198e-06 | 23 | 2078163.953
35 | 65 | CONCLUIDO | 0.9127 | 109.56 | 106.75 | 278.49 | 3.5 | 23 | 182.73 | 46.47 | 36 | 21 | 35.26 | 22770.67 | 1058.26 | 1150.88 | 212.51 | 164.43 | 17682.67 | 0.77 | 0.9 | 19.01 | 1.02 | 0.5 | 10 | 1672.3876 | 2288.2345 | 2069.8486 | 1672387.5974 | 2288234.4913 | 1.4192e-06 | 23 | 2069848.603
36 | 65 | CONCLUIDO | 0.9136 | 109.46 | 106.68 | 290.93 | 3.56 | 22 | 184.23 | 46.47 | 37 | 20 | 35.77 | 22956.06 | 1063.53 | 1150.88 | 209.84 | 164.43 | 16352.2 | 0.78 | 0.9 | 19.01 | 0.94 | 0.5 | 10 | 1675.6447 | 2292.691 | 2073.8798 | 1675644.7237 | 2292691.0352 | 1.4206e-06 | 23 | 2073879.8206
37 | 65 | CONCLUIDO | 0.914 | 109.41 | 106.66 | 304.73 | 3.63 | 21 | 185.74 | 46.47 | 38 | 18 | 36.27 | 23142.13 | 1053.52 | 1150.9 | 209.25 | 164.43 | 16062.29 | 0.79 | 0.9 | 19.01 | 0.92 | 0.5 | 10 | 1665.3719 | 2278.6353 | 2061.1656 | 1665371.9031 | 2278635.3088 | 1.4212e-06 | 23 | 2061165.553
38 | 65 | CONCLUIDO | 0.914 | 109.41 | 106.66 | 304.73 | 3.7 | 21 | 187.26 | 46.47 | 39 | 17 | 36.79 | 23328.9 | 1056.44 | 1150.89 | 209.1 | 164.43 | 15988.52 | 0.79 | 0.9 | 19.01 | 0.92 | 0.5 | 10 | 1668.1536 | 2282.4414 | 2064.6084 | 1668153.6132 | 2282441.3673 | 1.4212e-06 | 23 | 2064608.3666
39 | 65 | CONCLUIDO | 0.9148 | 109.31 | 106.59 | 319.77 | 3.76 | 20 | 188.78 | 46.47 | 40 | 14 | 37.31 | 23516.37 | 1051.46 | 1150.88 | 206.8 | 164.43 | 14841.31 | 0.8 | 0.9 | 19.01 | 0.86 | 0.5 | 10 | 1661.8159 | 2273.7698 | 2056.7644 | 1661815.8847 | 2273769.8075 | 1.4224e-06 | 23 | 2056764.4084

## RESULTADOS_13
Unnamed: 0 | Volume de calda [L] | STATUS | Capacidade operacional [ha/h] | Tempo de missao [h] | Tempo util [h] | Tempo por voo [min] | Autonomia Projetada [h] | N° Voos | MTOW [kg] | Massa Estrutura [kg] | Combustível [kg] | Abastecimentos | Massa gerador | Potência gerador [W] | Combustível consumido [L] | Calda cons [L] | Distância percorrida [km] | Distância Pulverizando [km] | RTL ACUMULADO[m] | EOC [km/km] | EOC [h/h] | Tempo de manobra [h] | Tempo rtl_rtw [h] | V pulv [m/s] | V desloc [m/s] | Preço Total por ha Simples [R$/ha] | Preço Total por ha Presumido [R$/ha] | Preço Total por ha Real [R$/ha] | Preço Total Simples [R$] | Preço Total Presumido [R$] | Prod CAPEX [ha/h/R$] | Dias Trabalhados | Preço Total Real [R$]
0 | 75 | CONCLUIDO | 0.4203 | 237.93 | 186.03 | 6.87 | 0.12 | 1624 | 150.44 | 49.1 | 1 | 1622 | 25.34 | 18787.76 | 2213.57 | 1152.18 | 2903.77 | 164.43 | 1355307.16 | 0.06 | 0.51 | 21.69 | 80.24 | 0.5 | 10 | 6893.7846 | 9432.3802 | 8532.1671 | 6893784.5901 | 9432380.2085 | 6.4032e-07 | 50 | 8532167.0798
1 | 75 | CONCLUIDO | 0.6571 | 152.18 | 132.46 | 13.92 | 0.23 | 571 | 151.83 | 49.1 | 2 | 569 | 25.73 | 18959.54 | 1574.42 | 1151.24 | 1083.72 | 164.43 | 450545.16 | 0.15 | 0.72 | 19.88 | 26.7 | 0.5 | 10 | 3216.1294 | 4400.4501 | 3980.4773 | 3216129.3511 | 4400450.0639 | 1.0011e-06 | 32 | 3980477.2858
2 | 75 | CONCLUIDO | 0.7417 | 134.82 | 121.88 | 20.95 | 0.35 | 349 | 153.23 | 49.1 | 3 | 347 | 26.13 | 19131.85 | 1446.04 | 1151.09 | 724.3 | 164.43 | 271948.24 | 0.23 | 0.78 | 19.54 | 16.14 | 0.5 | 10 | 2643.504 | 3616.9588 | 3271.7614 | 2643504.0216 | 3616958.8255 | 1.13e-06 | 29 | 3271761.3516
3 | 75 | CONCLUIDO | 0.786 | 127.22 | 117.28 | 28.03 | 0.46 | 251 | 154.63 | 49.1 | 4 | 249 | 26.53 | 19304.72 | 1388.91 | 1151.11 | 567.94 | 164.43 | 194256.65 | 0.29 | 0.82 | 19.4 | 11.53 | 0.5 | 10 | 2403.305 | 3288.3079 | 2974.4764 | 2403304.9541 | 3288307.8645 | 1.1975e-06 | 27 | 2974476.3771
4 | 75 | CONCLUIDO | 0.813 | 123.01 | 114.74 | 35.13 | 0.57 | 196 | 156.03 | 49.1 | 5 | 194 | 26.94 | 19478.15 | 1356.07 | 1150.94 | 482.11 | 164.43 | 151616.93 | 0.34 | 0.83 | 19.31 | 9.01 | 0.5 | 10 | 2274.194 | 3111.6526 | 2814.6808 | 2274194.0247 | 3111652.595 | 1.2386e-06 | 26 | 2814680.8385
5 | 75 | CONCLUIDO | 0.8314 | 120.29 | 113.09 | 42.15 | 0.67 | 161 | 157.44 | 49.1 | 6 | 159 | 27.35 | 19652.13 | 1334.03 | 1151.01 | 426.6 | 164.43 | 124034.84 | 0.39 | 0.85 | 19.24 | 7.35 | 0.5 | 10 | 2197.2225 | 3006.3367 | 2719.4162 | 2197222.4846 | 3006336.738 | 1.2666e-06 | 26 | 2719416.1792
6 | 75 | CONCLUIDO | 0.845 | 118.35 | 111.92 | 49.37 | 0.78 | 136 | 158.86 | 49.1 | 7 | 134 | 27.77 | 19826.68 | 1317.42 | 1150.92 | 387.25 | 164.43 | 104484.43 | 0.42 | 0.85 | 19.19 | 6.18 | 0.5 | 10 | 2133.9617 | 2919.7806 | 2641.1208 | 2133961.7392 | 2919780.5953 | 1.2873e-06 | 25 | 2641120.8332
7 | 75 | CONCLUIDO | 0.8546 | 117.01 | 111.13 | 56.51 | 0.88 | 118 | 160.28 | 49.1 | 8 | 116 | 28.19 | 20001.93 | 1305.58 | 1150.95 | 359.78 | 164.43 | 90842.56 | 0.46 | 0.86 | 19.18 | 5.39 | 0.5 | 10 | 2096.3791 | 2868.3583 | 2594.6062 | 2096379.0676 | 2868358.326 | 1.302e-06 | 25 | 2594606.2332
8 | 75 | CONCLUIDO | 0.8619 | 116.02 | 110.53 | 63.16 | 0.99 | 105 | 161.71 | 49.1 | 9 | 103 | 28.61 | 20177.64 | 1295.36 | 1150.94 | 340.07 | 164.43 | 81049.6 | 0.48 | 0.86 | 19.16 | 4.8 | 0.5 | 10 | 2067.1354 | 2828.3459 | 2558.4125 | 2067135.4344 | 2828345.897 | 1.3131e-06 | 25 | 2558412.5342
9 | 75 | CONCLUIDO | 0.8683 | 115.16 | 110.01 | 70.22 | 1.09 | 94 | 163.13 | 49.1 | 10 | 92 | 29.04 | 20353.94 | 1287.7 | 1150.93 | 322.72 | 164.43 | 72430.66 | 0.51 | 0.87 | 19.13 | 4.28 | 0.5 | 10 | 2034.7912 | 2784.0911 | 2518.3813 | 2034791.1988 | 2784091.0869 | 1.3228e-06 | 24 | 2518381.3411
10 | 75 | CONCLUIDO | 0.8738 | 114.44 | 109.57 | 77.34 | 1.18 | 85 | 164.57 | 49.1 | 11 | 83 | 29.47 | 20530.82 | 1280.23 | 1150.96 | 307.66 | 164.43 | 64945.27 | 0.53 | 0.87 | 19.11 | 3.84 | 0.5 | 10 | 2013.6808 | 2755.2069 | 2492.2538 | 2013680.8138 | 2755206.9268 | 1.3312e-06 | 24 | 2492253.8446
11 | 75 | CONCLUIDO | 0.8786 | 113.82 | 109.19 | 85.08 | 1.28 | 77 | 166.01 | 49.1 | 12 | 75 | 29.91 | 20708.3 | 1272.84 | 1150.89 | 294.97 | 164.43 | 58643.47 | 0.56 | 0.88 | 19.1 | 3.46 | 0.5 | 10 | 1994.6297 | 2729.1403 | 2468.675 | 1994629.6602 | 2729140.298 | 1.3385e-06 | 24 | 2468674.9783
12 | 75 | CONCLUIDO | 0.8819 | 113.39 | 108.95 | 92.07 | 1.38 | 71 | 167.45 | 49.1 | 13 | 69 | 30.36 | 20886.38 | 1267.71 | 1150.91 | 286.46 | 164.43 | 54419.29 | 0.57 | 0.88 | 19.09 | 3.21 | 0.5 | 10 | 1981.7061 | 2711.4578 | 2452.68 | 1981706.1282 | 2711457.7512 | 1.3436e-06 | 24 | 2452680.029
13 | 75 | CONCLUIDO | 0.8851 | 112.99 | 108.69 | 98.81 | 1.47 | 66 | 168.9 | 49.1 | 14 | 64 | 30.81 | 21065.06 | 1262.07 | 1150.92 | 278.55 | 164.43 | 50485.83 | 0.59 | 0.88 | 19.07 | 2.96 | 0.5 | 10 | 1968.4804 | 2693.3618 | 2436.3111 | 1968480.4264 | 2693361.7627 | 1.3484e-06 | 24 | 2436311.0962
14 | 75 | CONCLUIDO | 0.888 | 112.61 | 108.47 | 106.69 | 1.56 | 61 | 170.35 | 49.1 | 15 | 59 | 31.26 | 21244.37 | 1256.49 | 1150.92 | 270.41 | 164.43 | 46440.8 | 0.61 | 0.88 | 19.07 | 2.73 | 0.5 | 10 | 1956.1923 | 2676.5485 | 2421.1025 | 1956192.2572 | 2676548.5474 | 1.3529e-06 | 24 | 2421102.5106
15 | 75 | CONCLUIDO | 0.89 | 112.36 | 108.31 | 112.05 | 1.65 | 58 | 171.81 | 49.1 | 16 | 56 | 31.72 | 21424.29 | 1252.58 | 1150.9 | 265.27 | 164.43 | 43884.83 | 0.62 | 0.88 | 19.06 | 2.58 | 0.5 | 10 | 1947.6643 | 2664.8803 | 2410.5478 | 1947664.3402 | 2664880.2751 | 1.3559e-06 | 24 | 2410547.8418
16 | 75 | CONCLUIDO | 0.8922 | 112.08 | 108.15 | 120.17 | 1.74 | 54 | 173.28 | 49.1 | 17 | 52 | 32.18 | 21604.83 | 1249.52 | 1150.91 | 259.83 | 164.43 | 41186.55 | 0.63 | 0.88 | 19.06 | 2.42 | 0.5 | 10 | 1939.6153 | 2653.8672 | 2400.5858 | 1939615.2539 | 2653867.1602 | 1.3593e-06 | 24 | 2400585.8031
17 | 75 | CONCLUIDO | 0.894 | 111.86 | 108.03 | 127.09 | 1.83 | 51 | 174.75 | 49.1 | 18 | 49 | 32.65 | 21786.02 | 1245.05 | 1150.9 | 255.72 | 164.43 | 39146.73 | 0.64 | 0.88 | 19.05 | 2.29 | 0.5 | 10 | 1931.1959 | 2642.3474 | 2390.1655 | 1931195.9111 | 2642347.444 | 1.362e-06 | 24 | 2390165.5125
18 | 75 | CONCLUIDO | 0.8958 | 111.63 | 107.88 | 134.86 | 1.91 | 48 | 176.22 | 49.1 | 19 | 46 | 33.13 | 21967.84 | 1241.9 | 1150.9 | 250.74 | 164.43 | 36672.06 | 0.66 | 0.89 | 19.05 | 2.15 | 0.5 | 10 | 1923.9509 | 2632.4344 | 2381.1986 | 1923950.8569 | 2632434.4411 | 1.3647e-06 | 24 | 2381198.5927
19 | 75 | CONCLUIDO | 0.8971 | 111.47 | 107.79 | 140.59 | 2 | 46 | 177.7 | 49.1 | 20 | 44 | 33.61 | 22150.3 | 1238.93 | 1150.92 | 247.35 | 164.43 | 34988.39 | 0.66 | 0.89 | 19.05 | 2.06 | 0.5 | 10 | 1918.1488 | 2624.4959 | 2374.0177 | 1918148.8477 | 2624495.8761 | 1.3667e-06 | 24 | 2374017.6732
20 | 75 | CONCLUIDO | 0.8983 | 111.32 | 107.7 | 146.87 | 2.08 | 44 | 179.18 | 49.1 | 21 | 42 | 34.09 | 22333.43 | 1233.71 | 1150.96 | 244.55 | 164.43 | 33595.61 | 0.67 | 0.89 | 19.04 | 1.97 | 0.5 | 10 | 1910.3729 | 2613.8565 | 2364.3937 | 1910372.8919 | 2613856.4703 | 1.3685e-06 | 24 | 2364393.6774
21 | 75 | CONCLUIDO | 0.8995 | 111.18 | 107.62 | 153.74 | 2.16 | 42 | 180.67 | 49.1 | 22 | 40 | 34.58 | 22517.21 | 1232.06 | 1150.89 | 241.72 | 164.43 | 32193.18 | 0.68 | 0.89 | 19.04 | 1.89 | 0.5 | 10 | 1906.1208 | 2608.0385 | 2359.131 | 1906120.7644 | 2608038.5219 | 1.3704e-06 | 24 | 2359130.9858
22 | 75 | CONCLUIDO | 0.9007 | 111.03 | 107.53 | 161.3 | 2.24 | 40 | 182.17 | 49.1 | 23 | 38 | 35.08 | 22701.78 | 1229.54 | 1150.9 | 238.84 | 164.43 | 30759.85 | 0.69 | 0.89 | 19.04 | 1.8 | 0.5 | 10 | 1900.9917 | 2601.0207 | 2352.7829 | 1900991.6634 | 2601020.6596 | 1.3722e-06 | 24 | 2352782.8984
23 | 75 | CONCLUIDO | 0.9021 | 110.85 | 107.41 | 169.59 | 2.32 | 38 | 183.67 | 49.1 | 24 | 36 | 35.58 | 22886.92 | 1226.45 | 1150.9 | 234.84 | 164.43 | 28772.87 | 0.7 | 0.89 | 19.03 | 1.68 | 0.5 | 10 | 1894.8094 | 2592.5618 | 2345.1313 | 1894809.3854 | 2592561.7942 | 1.3743e-06 | 24 | 2345131.3353
24 | 75 | CONCLUIDO | 0.9033 | 110.71 | 107.33 | 178.88 | 2.4 | 36 | 185.18 | 49.1 | 25 | 34 | 36.08 | 23072.73 | 1221.47 | 1150.88 | 231.89 | 164.43 | 27306.29 | 0.71 | 0.89 | 19.03 | 1.6 | 0.5 | 10 | 1887.386 | 2582.4047 | 2335.9436 | 1887385.9514 | 2582404.7243 | 1.3762e-06 | 24 | 2335943.6418
25 | 75 | CONCLUIDO | 0.904 | 110.62 | 107.27 | 183.89 | 2.47 | 35 | 186.69 | 49.1 | 26 | 33 | 36.6 | 23259.24 | 1220.68 | 1150.89 | 230.08 | 164.43 | 26404.56 | 0.71 | 0.89 | 19.03 | 1.54 | 0.5 | 10 | 1885.039 | 2579.1936 | 2333.039 | 1885039.0444 | 2579193.5826 | 1.3772e-06 | 24 | 2333038.967
26 | 75 | CONCLUIDO | 0.9045 | 110.55 | 107.24 | 189.25 | 2.55 | 34 | 188.21 | 49.1 | 27 | 32 | 37.11 | 23446.45 | 1216.33 | 1150.87 | 228.78 | 164.43 | 25760.57 | 0.72 | 0.89 | 19.03 | 1.51 | 0.5 | 10 | 1879.7811 | 2571.9995 | 2326.5314 | 1879781.1216 | 2571999.4606 | 1.378e-06 | 24 | 2326531.4419
27 | 75 | CONCLUIDO | 0.905 | 110.49 | 107.21 | 194.93 | 2.62 | 33 | 189.73 | 49.1 | 28 | 31 | 37.64 | 23634.36 | 1214.93 | 1150.87 | 227.92 | 164.43 | 25337.04 | 0.72 | 0.89 | 19.03 | 1.48 | 0.5 | 10 | 1877.3672 | 2568.6967 | 2323.5439 | 1877367.2455 | 2568696.6889 | 1.3788e-06 | 24 | 2323543.8821
28 | 75 | CONCLUIDO | 0.9064 | 110.33 | 107.1 | 207.3 | 2.69 | 31 | 191.26 | 49.1 | 29 | 29 | 38.17 | 23822.99 | 1210.77 | 1150.9 | 224.27 | 164.43 | 23520 | 0.73 | 0.89 | 19.03 | 1.37 | 0.5 | 10 | 1861.8262 | 2547.4328 | 2304.3094 | 1861826.2171 | 2547432.7683 | 1.3809e-06 | 23 | 2304309.3602
29 | 75 | CONCLUIDO | 0.9071 | 110.24 | 107.05 | 214.1 | 2.76 | 30 | 192.8 | 49.1 | 30 | 28 | 38.7 | 24012.34 | 1209.56 | 1150.88 | 222.33 | 164.43 | 22558.77 | 0.74 | 0.89 | 19.02 | 1.32 | 0.5 | 10 | 1859.1443 | 2543.7633 | 2300.9901 | 1859144.3213 | 2543763.2801 | 1.382e-06 | 23 | 2300990.0828
30 | 75 | CONCLUIDO | 0.9078 | 110.16 | 107 | 221.38 | 2.83 | 29 | 194.34 | 49.1 | 31 | 27 | 39.24 | 24202.42 | 1207.62 | 1150.92 | 220.77 | 164.43 | 21780.49 | 0.74 | 0.89 | 19.02 | 1.27 | 0.5 | 10 | 1855.7664 | 2539.1414 | 2296.8093 | 1855766.3844 | 2539141.4378 | 1.383e-06 | 23 | 2296809.3427
31 | 75 | CONCLUIDO | 0.9082 | 110.1 | 106.97 | 229.22 | 2.9 | 28 | 195.89 | 49.1 | 32 | 26 | 39.79 | 24393.24 | 1206 | 1150.87 | 219.99 | 164.43 | 21399.06 | 0.75 | 0.89 | 19.01 | 1.24 | 0.5 | 10 | 1853.3415 | 2535.8235 | 2293.8081 | 1853341.4568 | 2535823.5449 | 1.3836e-06 | 23 | 2293808.1048
32 | 75 | CONCLUIDO | 0.9089 | 110.02 | 106.92 | 237.6 | 2.97 | 27 | 197.44 | 49.1 | 33 | 25 | 40.34 | 24584.81 | 1198.97 | 1150.87 | 218.09 | 164.43 | 20450.35 | 0.75 | 0.89 | 19.02 | 1.19 | 0.5 | 10 | 1845.0959 | 2524.5417 | 2283.6029 | 1845095.9291 | 2524541.6501 | 1.3847e-06 | 23 | 2283602.9382
33 | 75 | CONCLUIDO | 0.9089 | 110.02 | 106.92 | 237.6 | 3.03 | 27 | 199 | 49.1 | 34 | 25 | 40.9 | 24777.13 | 1203.37 | 1150.9 | 217.59 | 164.43 | 20203.88 | 0.76 | 0.89 | 19.03 | 1.18 | 0.5 | 10 | 1849.3111 | 2530.309 | 2288.8198 | 1849311.067 | 2530308.9877 | 1.3847e-06 | 23 | 2288819.8492
34 | 75 | CONCLUIDO | 0.9096 | 109.94 | 106.87 | 246.63 | 3.1 | 26 | 200.56 | 49.1 | 35 | 24 | 41.47 | 24970.22 | 1197.56 | 1150.87 | 216.34 | 164.43 | 19580.98 | 0.76 | 0.89 | 19.02 | 1.14 | 0.5 | 10 | 1842.2428 | 2520.6379 | 2280.0718 | 1842242.8297 | 2520637.9137 | 1.3858e-06 | 23 | 2280071.7689
35 | 75 | CONCLUIDO | 0.9102 | 109.87 | 106.83 | 256.39 | 3.16 | 25 | 202.14 | 49.1 | 36 | 23 | 42.04 | 25164.09 | 1196.8 | 1150.89 | 215.07 | 164.43 | 18951.08 | 0.76 | 0.89 | 19.01 | 1.1 | 0.5 | 10 | 1840.2433 | 2517.902 | 2277.597 | 1840243.2844 | 2517902.0476 | 1.3867e-06 | 23 | 2277597.0101
36 | 75 | CONCLUIDO | 0.9101 | 109.88 | 106.83 | 256.4 | 3.23 | 25 | 203.71 | 49.1 | 37 | 23 | 42.62 | 25358.87 | 1191.8 | 1150.87 | 215.33 | 164.43 | 19080.32 | 0.76 | 0.89 | 19.01 | 1.1 | 0.5 | 10 | 1835.6404 | 2511.6041 | 2271.9002 | 1835640.3736 | 2511604.1419 | 1.3865e-06 | 23 | 2271900.1676
37 | 75 | CONCLUIDO | 0.9109 | 109.78 | 106.77 | 266.92 | 3.29 | 24 | 205.3 | 49.1 | 38 | 22 | 43.2 | 25554.32 | 1193.31 | 1150.88 | 213.02 | 164.43 | 17932.94 | 0.77 | 0.9 | 19.01 | 1.03 | 0.5 | 10 | 1835.363 | 2511.2246 | 2271.5569 | 1835363.0114 | 2511224.6428 | 1.3877e-06 | 23 | 2271556.8874
38 | 75 | CONCLUIDO | 0.9115 | 109.71 | 106.73 | 278.44 | 3.35 | 23 | 206.89 | 49.1 | 39 | 21 | 43.8 | 25750.58 | 1191.23 | 1150.91 | 211.96 | 164.43 | 17405.09 | 0.78 | 0.9 | 19.01 | 1 | 0.5 | 10 | 1832.1099 | 2506.7736 | 2267.5307 | 1832109.9123 | 2506773.609 | 1.3887e-06 | 23 | 2267530.654
39 | 75 | CONCLUIDO | 0.9114 | 109.72 | 106.74 | 278.45 | 3.41 | 23 | 208.49 | 49.1 | 40 | 21 | 44.39 | 25947.65 | 1189.41 | 1150.89 | 211.92 | 164.43 | 17386.21 | 0.78 | 0.9 | 19.01 | 1.01 | 0.5 | 10 | 1830.5974 | 2504.7042 | 2265.6587 | 1830597.4266 | 2504704.1593 | 1.3885e-06 | 23 | 2265658.7098

## RESULTADOS_17
Unnamed: 0 | Volume de calda [L] | STATUS | Capacidade operacional [ha/h] | Tempo de missao [h] | Tempo util [h] | Tempo por voo [min] | Autonomia Projetada [h] | N° Voos | MTOW [kg] | Massa Estrutura [kg] | Combustível [kg] | Abastecimentos | Massa gerador | Potência gerador [W] | Combustível consumido [L] | Calda cons [L] | Distância percorrida [km] | Distância Pulverizando [km] | RTL ACUMULADO[m] | EOC [km/km] | EOC [h/h] | Tempo de manobra [h] | Tempo rtl_rtw [h] | V pulv [m/s] | V desloc [m/s] | Preço Total por ha Simples [R$/ha] | Preço Total por ha Presumido [R$/ha] | Preço Total por ha Real [R$/ha] | Preço Total Simples [R$] | Preço Total Presumido [R$] | Prod CAPEX [ha/h/R$] | Dias Trabalhados | Preço Total Real [R$]
0 | 95 | CONCLUIDO | 0.3348 | 298.72 | 215.66 | 5.98 | 0.1 | 2165 | 185.69 | 53.44 | 1 | 2163 | 36.26 | 23136.14 | 2936.43 | 1152.53 | 3916.46 | 164.43 | 1858948.98 | 0.04 | 0.44 | 22.56 | 109.85 | 0.5 | 10 | 11201.0471 | 15325.7668 | 13863.0971 | 11201047.0756 | 15325766.7641 | 4.9233e-07 | 63 | 13863097.094
1 | 95 | CONCLUIDO | 0.6038 | 165.61 | 137.8 | 12.14 | 0.19 | 681 | 187.21 | 53.44 | 2 | 679 | 36.77 | 23322.88 | 1876.58 | 1151.36 | 1264.2 | 164.43 | 540237.25 | 0.13 | 0.69 | 20.08 | 32.04 | 0.5 | 10 | 4079.7964 | 5582.1574 | 5049.4042 | 4079796.4061 | 5582157.4308 | 8.8789e-07 | 35 | 5049404.1602
2 | 95 | CONCLUIDO | 0.7016 | 142.52 | 124.79 | 18.26 | 0.28 | 410 | 188.73 | 53.44 | 3 | 408 | 37.29 | 23510.33 | 1698.43 | 1151.1 | 822.83 | 164.43 | 320905.84 | 0.2 | 0.77 | 19.65 | 19.05 | 0.5 | 10 | 3202.3073 | 4381.5381 | 3963.3703 | 3202307.3097 | 4381538.1369 | 1.0317e-06 | 30 | 3963370.2866
3 | 95 | CONCLUIDO | 0.7538 | 132.66 | 119.28 | 24.43 | 0.37 | 293 | 190.25 | 53.44 | 4 | 291 | 37.82 | 23698.48 | 1622.44 | 1151.13 | 636.11 | 164.43 | 228133.88 | 0.26 | 0.8 | 19.47 | 13.54 | 0.5 | 10 | 2859.3132 | 3912.2384 | 3538.8599 | 2859313.1889 | 3912238.449 | 1.1085e-06 | 28 | 3538859.9023
4 | 95 | CONCLUIDO | 0.7863 | 127.17 | 116.22 | 30.58 | 0.46 | 228 | 191.78 | 53.44 | 5 | 226 | 38.35 | 23887.36 | 1579.46 | 1150.97 | 532.2 | 164.43 | 176500.19 | 0.31 | 0.82 | 19.36 | 10.48 | 0.5 | 10 | 2676.7334 | 3662.4247 | 3312.8881 | 2676733.4113 | 3662424.7425 | 1.1563e-06 | 27 | 3312888.0653
5 | 95 | CONCLUIDO | 0.8086 | 123.67 | 114.24 | 36.66 | 0.55 | 187 | 193.32 | 53.44 | 6 | 185 | 38.89 | 24076.95 | 1551.59 | 1151.05 | 465.95 | 164.43 | 143582.77 | 0.35 | 0.84 | 19.27 | 8.5 | 0.5 | 10 | 2559.261 | 3501.6938 | 3167.497 | 2559260.9656 | 3501693.7598 | 1.1891e-06 | 26 | 3167497.022
6 | 95 | CONCLUIDO | 0.8238 | 121.39 | 113 | 42.64 | 0.64 | 159 | 194.86 | 53.44 | 7 | 157 | 39.43 | 24267.28 | 1533.44 | 1150.98 | 423.66 | 164.43 | 122576.06 | 0.39 | 0.85 | 19.24 | 7.26 | 0.5 | 10 | 2489.9916 | 3406.9163 | 3081.765 | 2489991.5577 | 3406916.3 | 1.2114e-06 | 26 | 3081764.99
7 | 95 | CONCLUIDO | 0.8361 | 119.6 | 111.99 | 48.69 | 0.72 | 138 | 196.41 | 53.44 | 8 | 136 | 39.98 | 24458.36 | 1518.65 | 1150.99 | 389.65 | 164.43 | 105678.9 | 0.42 | 0.85 | 19.19 | 6.25 | 0.5 | 10 | 2426.9706 | 3320.6882 | 3003.7664 | 2426970.5747 | 3320688.2107 | 1.2295e-06 | 25 | 3003766.3885
8 | 95 | CONCLUIDO | 0.8454 | 118.28 | 111.27 | 54.73 | 0.81 | 122 | 197.97 | 53.44 | 9 | 120 | 40.53 | 24650.18 | 1508.18 | 1151 | 365.29 | 164.43 | 93578.17 | 0.45 | 0.86 | 19.17 | 5.54 | 0.5 | 10 | 2387.8997 | 3267.2297 | 2955.4099 | 2387899.6885 | 3267229.7005 | 1.2432e-06 | 25 | 2955409.8834
9 | 95 | CONCLUIDO | 0.8533 | 117.19 | 110.67 | 60.92 | 0.89 | 109 | 199.53 | 53.44 | 10 | 107 | 41.1 | 24842.77 | 1498.48 | 1150.89 | 344.91 | 164.43 | 83451.7 | 0.48 | 0.86 | 19.15 | 4.93 | 0.5 | 10 | 2354.6206 | 3221.6958 | 2914.2217 | 2354620.5964 | 3221695.7785 | 1.2548e-06 | 25 | 2914221.6551
10 | 95 | CONCLUIDO | 0.8595 | 116.35 | 110.19 | 66.78 | 0.97 | 99 | 201.1 | 53.44 | 11 | 97 | 41.66 | 25036.12 | 1491.16 | 1150.98 | 328.3 | 164.43 | 75197.05 | 0.5 | 0.87 | 19.15 | 4.46 | 0.5 | 10 | 2329.1781 | 3186.8842 | 2882.7325 | 2329178.1017 | 3186884.2348 | 1.2639e-06 | 25 | 2882732.4763
11 | 95 | CONCLUIDO | 0.865 | 115.61 | 109.79 | 73.19 | 1.05 | 90 | 202.67 | 53.44 | 12 | 88 | 42.24 | 25230.25 | 1484.7 | 1150.94 | 315.65 | 164.43 | 68915.7 | 0.52 | 0.87 | 19.11 | 4.06 | 0.5 | 10 | 2307.0869 | 3156.6581 | 2855.3911 | 2307086.9229 | 3156658.1093 | 1.272e-06 | 25 | 2855391.0898
12 | 95 | CONCLUIDO | 0.8692 | 115.05 | 109.5 | 79.15 | 1.13 | 83 | 204.25 | 53.44 | 13 | 81 | 42.82 | 25425.3 | 1480.31 | 1150.9 | 305.1 | 164.43 | 63677.8 | 0.54 | 0.87 | 19.12 | 3.76 | 0.5 | 10 | 2282.3657 | 3122.8335 | 2824.7946 | 2282365.7063 | 3122833.4502 | 1.2782e-06 | 24 | 2824794.6086
13 | 95 | CONCLUIDO | 0.873 | 114.54 | 109.21 | 85.1 | 1.21 | 77 | 205.84 | 53.44 | 14 | 75 | 43.4 | 25621.03 | 1475.85 | 1150.93 | 295.28 | 164.43 | 58798.18 | 0.56 | 0.88 | 19.11 | 3.48 | 0.5 | 10 | 2267.3387 | 3102.2729 | 2806.1963 | 2267338.7249 | 3102272.8713 | 1.2838e-06 | 24 | 2806196.3025
14 | 95 | CONCLUIDO | 0.8762 | 114.12 | 108.98 | 90.81 | 1.28 | 72 | 207.43 | 53.44 | 15 | 70 | 44 | 25817.56 | 1471.4 | 1150.9 | 287.61 | 164.43 | 54988.93 | 0.57 | 0.88 | 19.09 | 3.24 | 0.5 | 10 | 2254.1716 | 3084.257 | 2789.8999 | 2254171.614 | 3084257.0493 | 1.2885e-06 | 24 | 2789899.8853
15 | 95 | CONCLUIDO | 0.8795 | 113.7 | 108.73 | 97.37 | 1.36 | 67 | 209.03 | 53.44 | 16 | 65 | 44.6 | 26014.91 | 1466.47 | 1150.89 | 279.72 | 164.43 | 51069.01 | 0.59 | 0.88 | 19.08 | 3 | 0.5 | 10 | 2240.2876 | 3065.2604 | 2772.7162 | 2240287.6255 | 3065260.3637 | 1.2933e-06 | 24 | 2772716.2167
16 | 95 | CONCLUIDO | 0.8822 | 113.35 | 108.54 | 103.37 | 1.43 | 63 | 210.64 | 53.44 | 17 | 61 | 45.21 | 26213.09 | 1463.96 | 1150.89 | 273.01 | 164.43 | 47729.61 | 0.6 | 0.88 | 19.07 | 2.81 | 0.5 | 10 | 2230.5863 | 3051.9865 | 2760.7092 | 2230586.2738 | 3051986.5463 | 1.2973e-06 | 24 | 2760709.2338
17 | 95 | CONCLUIDO | 0.884 | 113.12 | 108.42 | 108.42 | 1.51 | 60 | 212.25 | 53.44 | 18 | 58 | 45.82 | 26412.11 | 1460.89 | 1150.89 | 268.62 | 164.43 | 45551.48 | 0.61 | 0.88 | 19.07 | 2.68 | 0.5 | 10 | 2222.8113 | 3041.3484 | 2751.0864 | 2222811.2743 | 3041348.449 | 1.2999e-06 | 24 | 2751086.4216
18 | 95 | CONCLUIDO | 0.8869 | 112.75 | 108.2 | 115.93 | 1.58 | 56 | 213.87 | 53.44 | 19 | 54 | 46.44 | 26611.98 | 1457.31 | 1150.92 | 261.62 | 164.43 | 42073.65 | 0.63 | 0.88 | 19.05 | 2.47 | 0.5 | 10 | 2211.5516 | 3025.9425 | 2737.1508 | 2211551.6295 | 3025942.5063 | 1.3042e-06 | 24 | 2737150.8004
19 | 95 | CONCLUIDO | 0.8878 | 112.64 | 108.16 | 120.18 | 1.65 | 54 | 215.5 | 53.44 | 20 | 52 | 47.07 | 26812.71 | 1456.45 | 1150.9 | 260 | 164.43 | 41272.19 | 0.63 | 0.88 | 19.07 | 2.43 | 0.5 | 10 | 2208.4676 | 3021.7228 | 2733.3338 | 2208467.58 | 3021722.7736 | 1.3055e-06 | 24 | 2733333.7931
20 | 95 | CONCLUIDO | 0.8897 | 112.39 | 108.03 | 127.09 | 1.72 | 51 | 217.14 | 53.44 | 21 | 49 | 47.7 | 27014.3 | 1454.59 | 1150.88 | 255.71 | 164.43 | 39141.1 | 0.64 | 0.88 | 19.05 | 2.29 | 0.5 | 10 | 2201.694 | 3012.4549 | 2724.9504 | 2201693.9978 | 3012454.8597 | 1.3083e-06 | 24 | 2724950.3959
21 | 95 | CONCLUIDO | 0.8911 | 112.22 | 107.92 | 132.15 | 1.79 | 49 | 218.78 | 53.44 | 22 | 47 | 48.34 | 27216.79 | 1451.64 | 1150.89 | 251.81 | 164.43 | 37203.86 | 0.65 | 0.89 | 19.06 | 2.19 | 0.5 | 10 | 2195.1034 | 3003.4373 | 2716.7935 | 2195103.3952 | 3003437.3065 | 1.3104e-06 | 24 | 2716793.4653
22 | 95 | CONCLUIDO | 0.8923 | 112.07 | 107.85 | 137.68 | 1.85 | 47 | 220.43 | 53.44 | 23 | 45 | 48.99 | 27420.16 | 1450.65 | 1150.92 | 249.49 | 164.43 | 36051.86 | 0.66 | 0.89 | 19.05 | 2.12 | 0.5 | 10 | 2191.0996 | 2997.9591 | 2711.8381 | 2191099.5858 | 2997959.1177 | 1.3121e-06 | 24 | 2711838.1072
23 | 95 | CONCLUIDO | 0.8938 | 111.88 | 107.74 | 143.66 | 1.92 | 45 | 222.08 | 53.44 | 24 | 43 | 49.65 | 27624.44 | 1449.93 | 1150.88 | 245.97 | 164.43 | 34302.6 | 0.67 | 0.89 | 19.04 | 2.01 | 0.5 | 10 | 2186.4962 | 2991.6605 | 2706.1407 | 2186496.1784 | 2991660.5327 | 1.3143e-06 | 24 | 2706140.6503
24 | 95 | CONCLUIDO | 0.8952 | 111.71 | 107.64 | 150.2 | 1.99 | 43 | 223.75 | 53.44 | 25 | 41 | 50.31 | 27829.77 | 1447.9 | 1150.87 | 242.68 | 164.43 | 32668.4 | 0.68 | 0.89 | 19.04 | 1.91 | 0.5 | 10 | 2180.9067 | 2984.0127 | 2699.2227 | 2180906.6803 | 2984012.7348 | 1.3164e-06 | 24 | 2699222.7475
25 | 95 | CONCLUIDO | 0.8964 | 111.55 | 107.56 | 157.4 | 2.05 | 41 | 225.42 | 53.44 | 26 | 39 | 50.98 | 28035.92 | 1445.76 | 1150.9 | 239.79 | 164.43 | 31232.14 | 0.69 | 0.89 | 19.04 | 1.83 | 0.5 | 10 | 2175.7709 | 2976.9857 | 2692.8664 | 2175770.8955 | 2976985.7275 | 1.3182e-06 | 24 | 2692866.3879
26 | 95 | CONCLUIDO | 0.897 | 111.49 | 107.53 | 161.3 | 2.11 | 40 | 227.1 | 53.44 | 27 | 38 | 51.66 | 28243 | 1447.03 | 1150.9 | 238.39 | 164.43 | 30535.71 | 0.69 | 0.89 | 19.05 | 1.8 | 0.5 | 10 | 2175.5318 | 2976.6586 | 2692.5705 | 2175531.7941 | 2976658.5783 | 1.319e-06 | 24 | 2692570.4614
27 | 95 | CONCLUIDO | 0.8986 | 111.29 | 107.4 | 169.59 | 2.18 | 38 | 228.79 | 53.44 | 28 | 36 | 52.35 | 28451.04 | 1444.28 | 1150.88 | 234.58 | 164.43 | 28642.39 | 0.7 | 0.89 | 19.03 | 1.67 | 0.5 | 10 | 2168.6889 | 2967.2959 | 2684.1013 | 2168688.9322 | 2967295.8729 | 1.3214e-06 | 24 | 2684101.3194
28 | 95 | CONCLUIDO | 0.8991 | 111.23 | 107.38 | 174.13 | 2.24 | 37 | 230.48 | 53.44 | 29 | 35 | 53.05 | 28660.06 | 1443.04 | 1150.91 | 233.72 | 164.43 | 28217.99 | 0.7 | 0.89 | 19.03 | 1.65 | 0.5 | 10 | 2166.2944 | 2964.0195 | 2681.1377 | 2166294.3599 | 2964019.5134 | 1.3221e-06 | 24 | 2681137.6511
29 | 95 | CONCLUIDO | 0.8999 | 111.12 | 107.32 | 178.86 | 2.3 | 36 | 232.18 | 53.44 | 30 | 34 | 53.75 | 28870.05 | 1442.95 | 1150.88 | 231.7 | 164.43 | 27211.51 | 0.71 | 0.89 | 19.02 | 1.58 | 0.5 | 10 | 2164.1554 | 2961.0929 | 2678.4904 | 2164155.4287 | 2961092.9334 | 1.3233e-06 | 24 | 2678490.3797
30 | 95 | CONCLUIDO | 0.9004 | 111.06 | 107.29 | 183.93 | 2.36 | 35 | 233.89 | 53.44 | 31 | 33 | 54.46 | 29081.05 | 1442.05 | 1150.89 | 230.71 | 164.43 | 26723.87 | 0.71 | 0.89 | 19.03 | 1.56 | 0.5 | 10 | 2162.0436 | 2958.2034 | 2675.8767 | 2162043.6066 | 2958203.4452 | 1.324e-06 | 24 | 2675876.6603
31 | 95 | CONCLUIDO | 0.9011 | 110.97 | 107.24 | 189.25 | 2.41 | 34 | 235.61 | 53.44 | 32 | 32 | 55.18 | 29293.06 | 1440.17 | 1150.9 | 228.73 | 164.43 | 25737.47 | 0.72 | 0.89 | 19.03 | 1.51 | 0.5 | 10 | 2158.4503 | 2953.287 | 2671.4294 | 2158450.321 | 2953286.9534 | 1.3251e-06 | 24 | 2671429.3915
32 | 95 | CONCLUIDO | 0.9018 | 110.89 | 107.2 | 194.9 | 2.47 | 33 | 237.34 | 53.44 | 33 | 31 | 55.91 | 29506.09 | 1440.66 | 1150.91 | 227.27 | 164.43 | 25011.88 | 0.72 | 0.89 | 19.03 | 1.46 | 0.5 | 10 | 2157.2028 | 2951.5801 | 2669.8854 | 2157202.8497 | 2951580.108 | 1.3261e-06 | 24 | 2669885.4451
33 | 95 | CONCLUIDO | 0.9025 | 110.81 | 107.15 | 200.91 | 2.53 | 32 | 239.08 | 53.44 | 34 | 30 | 56.64 | 29720.17 | 1441.33 | 1150.9 | 225.74 | 164.43 | 24252.93 | 0.73 | 0.89 | 19.03 | 1.42 | 0.5 | 10 | 2156.0791 | 2950.0425 | 2668.4946 | 2156079.0801 | 2950042.5169 | 1.3271e-06 | 24 | 2668494.5995
34 | 95 | CONCLUIDO | 0.9031 | 110.73 | 107.11 | 207.3 | 2.58 | 31 | 240.82 | 53.44 | 35 | 29 | 57.39 | 29935.43 | 1440.94 | 1150.87 | 224.22 | 164.43 | 23498.27 | 0.73 | 0.89 | 19.03 | 1.37 | 0.5 | 10 | 2154.2023 | 2947.4747 | 2666.1718 | 2154202.3477 | 2947474.6888 | 1.328e-06 | 24 | 2666171.8413
35 | 95 | CONCLUIDO | 0.9038 | 110.64 | 107.06 | 214.12 | 2.64 | 30 | 242.57 | 53.44 | 36 | 28 | 58.14 | 30151.65 | 1440.38 | 1150.91 | 222.82 | 164.43 | 22800.71 | 0.74 | 0.89 | 19.02 | 1.32 | 0.5 | 10 | 2151.8975 | 2944.3212 | 2663.3193 | 2151897.5467 | 2944321.1585 | 1.329e-06 | 24 | 2663319.2795
36 | 95 | CONCLUIDO | 0.9046 | 110.55 | 107 | 221.37 | 2.69 | 29 | 244.34 | 53.44 | 37 | 27 | 58.9 | 30368.96 | 1439.67 | 1150.9 | 220.55 | 164.43 | 21671.54 | 0.75 | 0.89 | 19.02 | 1.26 | 0.5 | 10 | 2149.1857 | 2940.6107 | 2659.9629 | 2149185.6862 | 2940610.6712 | 1.3302e-06 | 24 | 2659962.9159
37 | 95 | CONCLUIDO | 0.9045 | 110.56 | 107.01 | 221.41 | 2.75 | 29 | 246.11 | 53.44 | 38 | 27 | 59.67 | 30587.38 | 1441.31 | 1150.9 | 221.09 | 164.43 | 21940.27 | 0.74 | 0.89 | 19.03 | 1.28 | 0.5 | 10 | 2151.0307 | 2943.135 | 2662.2464 | 2151030.6558 | 2943135.0401 | 1.3301e-06 | 24 | 2662246.3626
38 | 95 | CONCLUIDO | 0.9052 | 110.47 | 106.96 | 229.2 | 2.8 | 28 | 247.89 | 53.44 | 39 | 26 | 60.45 | 30806.92 | 1438.22 | 1150.95 | 219.51 | 164.43 | 21155.81 | 0.75 | 0.89 | 19.02 | 1.23 | 0.5 | 10 | 2146.2983 | 2936.66 | 2656.3893 | 2146298.2611 | 2936659.9688 | 1.3311e-06 | 24 | 2656389.263
39 | 95 | CONCLUIDO | 0.906 | 110.37 | 106.9 | 237.55 | 2.85 | 27 | 249.68 | 53.44 | 40 | 25 | 61.24 | 31027.6 | 1438.68 | 1150.9 | 217.27 | 164.43 | 20040.66 | 0.76 | 0.89 | 19.02 | 1.16 | 0.5 | 10 | 2136.0528 | 2922.6417 | 2643.7089 | 2136052.8094 | 2922641.6898 | 1.3323e-06 | 23 | 2643708.8688

## RESULTADOS_9
Unnamed: 0 | Volume de calda [L] | STATUS | Capacidade operacional [ha/h] | Tempo de missao [h] | Tempo util [h] | Tempo por voo [min] | Autonomia Projetada [h] | N° Voos | MTOW [kg] | Massa Estrutura [kg] | Combustível [kg] | Abastecimentos | Massa gerador | Potência gerador [W] | Combustível consumido [L] | Calda cons [L] | Distância percorrida [km] | Distância Pulverizando [km] | RTL ACUMULADO[m] | EOC [km/km] | EOC [h/h] | Tempo de manobra [h] | Tempo rtl_rtw [h] | V pulv [m/s] | V desloc [m/s] | Preço Total por ha Simples [R$/ha] | Preço Total por ha Presumido [R$/ha] | Preço Total por ha Real [R$/ha] | Preço Total Simples [R$] | Preço Total Presumido [R$] | Prod CAPEX [ha/h/R$] | Dias Trabalhados | Preço Total Real [R$]
0 | 55 | CONCLUIDO | 0.5134 | 194.79 | 163.97 | 8.18 | 0.15 | 1203 | 116.05 | 43.4 | 1 | 1201 | 16.65 | 14546.17 | 1646.75 | 1151.69 | 2153.01 | 164.43 | 982031.1 | 0.08 | 0.58 | 20.96 | 58.19 | 0.5 | 10 | 4329.5743 | 5923.9146 | 5358.5445 | 4329574.3187 | 5923914.5902 | 8.1675e-07 | 41 | 5358544.496
1 | 55 | CONCLUIDO | 0.7126 | 140.33 | 127.23 | 16.56 | 0.3 | 461 | 117.34 | 43.4 | 2 | 459 | 16.94 | 14705.49 | 1273.9 | 1151.26 | 904.82 | 164.43 | 361644.68 | 0.18 | 0.75 | 19.75 | 21.48 | 0.5 | 10 | 2474.1973 | 3385.306 | 3062.2171 | 2474197.3401 | 3385305.9546 | 1.1336e-06 | 30 | 3062217.1056
2 | 55 | CONCLUIDO | 0.7823 | 127.83 | 118.92 | 24.95 | 0.45 | 286 | 118.63 | 43.4 | 3 | 284 | 17.23 | 14865.24 | 1186.01 | 1151.07 | 623.77 | 164.43 | 221998.89 | 0.26 | 0.8 | 19.45 | 13.18 | 0.5 | 10 | 2113.4801 | 2891.7567 | 2615.7715 | 2113480.1247 | 2891756.7468 | 1.2445e-06 | 27 | 2615771.5415
3 | 55 | CONCLUIDO | 0.8178 | 122.28 | 115.25 | 33.41 | 0.59 | 207 | 119.93 | 43.4 | 4 | 205 | 17.53 | 15025.44 | 1144.59 | 1151.02 | 499.29 | 164.43 | 160152.46 | 0.33 | 0.83 | 19.33 | 9.51 | 0.5 | 10 | 1962.2476 | 2684.8338 | 2428.597 | 1962247.6194 | 2684833.7611 | 1.301e-06 | 26 | 2428596.9952
4 | 55 | CONCLUIDO | 0.8398 | 119.07 | 113.12 | 41.89 | 0.73 | 162 | 121.23 | 43.4 | 5 | 160 | 17.83 | 15186.08 | 1118.74 | 1150.98 | 427.75 | 164.43 | 124607.24 | 0.38 | 0.85 | 19.24 | 7.38 | 0.5 | 10 | 1871.9427 | 2561.2746 | 2316.8302 | 1871942.7281 | 2561274.6248 | 1.336e-06 | 25 | 2316830.1694
5 | 55 | CONCLUIDO | 0.8543 | 117.05 | 111.79 | 50.43 | 0.86 | 133 | 122.54 | 43.4 | 6 | 131 | 18.14 | 15347.16 | 1100.85 | 1150.96 | 382.76 | 164.43 | 102259 | 0.43 | 0.86 | 19.2 | 6.05 | 0.5 | 10 | 1819.5841 | 2489.6353 | 2252.028 | 1819584.1196 | 2489635.2668 | 1.3591e-06 | 25 | 2252027.9711
6 | 55 | CONCLUIDO | 0.8647 | 115.65 | 110.86 | 58.87 | 1 | 113 | 123.85 | 43.4 | 7 | 111 | 18.45 | 15508.69 | 1087.33 | 1150.98 | 351.74 | 164.43 | 86846.52 | 0.47 | 0.86 | 19.15 | 5.13 | 0.5 | 10 | 1782.5224 | 2438.9258 | 2206.1581 | 1782522.3924 | 2438925.7767 | 1.3756e-06 | 25 | 2206158.1236
7 | 55 | CONCLUIDO | 0.8723 | 114.64 | 110.21 | 67.48 | 1.13 | 98 | 125.16 | 43.4 | 8 | 96 | 18.76 | 15670.68 | 1076.32 | 1150.95 | 329.08 | 164.43 | 75591 | 0.5 | 0.87 | 19.15 | 4.48 | 0.5 | 10 | 1746.8163 | 2390.0712 | 2161.9661 | 1746816.3256 | 2390071.1608 | 1.3877e-06 | 24 | 2161966.1237
8 | 55 | CONCLUIDO | 0.8791 | 113.76 | 109.62 | 76.48 | 1.26 | 86 | 126.48 | 43.4 | 9 | 84 | 19.08 | 15833.12 | 1066.04 | 1150.96 | 309.1 | 164.43 | 65660.65 | 0.53 | 0.87 | 19.12 | 3.88 | 0.5 | 10 | 1722.1312 | 2356.2959 | 2131.4143 | 1722131.1778 | 2356295.8526 | 1.3985e-06 | 24 | 2131414.2835
9 | 55 | CONCLUIDO | 0.8839 | 113.14 | 109.21 | 85.1 | 1.38 | 77 | 127.8 | 43.4 | 10 | 75 | 19.4 | 15996.02 | 1057.46 | 1150.91 | 295.35 | 164.43 | 58829.96 | 0.56 | 0.88 | 19.11 | 3.48 | 0.5 | 10 | 1703.6588 | 2331.0211 | 2108.5517 | 1703658.7623 | 2331021.0788 | 1.4062e-06 | 24 | 2108551.6986
10 | 55 | CONCLUIDO | 0.8878 | 112.63 | 108.88 | 93.32 | 1.5 | 70 | 129.13 | 43.4 | 11 | 68 | 19.73 | 16159.39 | 1049.56 | 1150.95 | 284.51 | 164.43 | 53449.02 | 0.58 | 0.88 | 19.08 | 3.14 | 0.5 | 10 | 1687.8994 | 2309.4584 | 2089.0469 | 1687899.3523 | 2309458.3587 | 1.4124e-06 | 24 | 2089046.8943
11 | 55 | CONCLUIDO | 0.891 | 112.24 | 108.62 | 101.83 | 1.63 | 64 | 130.45 | 43.4 | 12 | 62 | 20.05 | 16323.22 | 1042.33 | 1150.94 | 275.71 | 164.43 | 49078.29 | 0.6 | 0.88 | 19.08 | 2.89 | 0.5 | 10 | 1674.3861 | 2290.9689 | 2072.322 | 1674386.0824 | 2290968.9067 | 1.4175e-06 | 24 | 2072322.0496
12 | 55 | CONCLUIDO | 0.8946 | 111.78 | 108.31 | 112.04 | 1.74 | 58 | 131.79 | 43.4 | 13 | 56 | 20.39 | 16487.53 | 1034.56 | 1150.88 | 264.69 | 164.43 | 43595.99 | 0.62 | 0.88 | 19.08 | 2.58 | 0.5 | 10 | 1659.5798 | 2270.7102 | 2053.9968 | 1659579.7578 | 2270710.2401 | 1.4232e-06 | 24 | 2053996.8417
13 | 55 | CONCLUIDO | 0.8966 | 111.53 | 108.15 | 120.17 | 1.86 | 54 | 133.12 | 43.4 | 14 | 52 | 20.72 | 16652.31 | 1029.06 | 1150.91 | 259.69 | 164.43 | 41117.62 | 0.63 | 0.88 | 19.06 | 2.42 | 0.5 | 10 | 1650.3074 | 2258.0234 | 2042.5209 | 1650307.4418 | 2258023.4483 | 1.4264e-06 | 24 | 2042520.8595
14 | 55 | CONCLUIDO | 0.8988 | 111.25 | 107.98 | 129.57 | 1.97 | 50 | 134.46 | 43.4 | 15 | 48 | 21.06 | 16817.7 | 1022.35 | 1150.9 | 253.97 | 164.43 | 38276.48 | 0.65 | 0.89 | 19.05 | 2.24 | 0.5 | 10 | 1639.5413 | 2243.2927 | 2029.196 | 1639541.2587 | 2243292.6816 | 1.4299e-06 | 24 | 2029195.9765
15 | 55 | CONCLUIDO | 0.9003 | 111.08 | 107.87 | 137.71 | 2.08 | 47 | 135.81 | 43.4 | 16 | 45 | 21.41 | 16983.46 | 1017.48 | 1150.93 | 250.3 | 164.43 | 36454.6 | 0.66 | 0.89 | 19.05 | 2.14 | 0.5 | 10 | 1631.9702 | 2232.9336 | 2019.8256 | 1631970.1994 | 2232933.6242 | 1.4323e-06 | 24 | 2019825.5731
16 | 55 | CONCLUIDO | 0.9022 | 110.84 | 107.7 | 146.87 | 2.19 | 44 | 137.15 | 43.4 | 17 | 42 | 21.75 | 17149.71 | 1010.52 | 1150.89 | 244.47 | 164.43 | 33558.6 | 0.67 | 0.89 | 19.05 | 1.97 | 0.5 | 10 | 1621.5249 | 2218.6419 | 2006.8979 | 1621524.9185 | 2218641.9302 | 1.4353e-06 | 24 | 2006897.8582
17 | 55 | CONCLUIDO | 0.904 | 110.62 | 107.55 | 157.4 | 2.3 | 41 | 138.51 | 43.4 | 18 | 39 | 22.11 | 17316.45 | 1003.83 | 1150.9 | 239.74 | 164.43 | 31208.98 | 0.69 | 0.89 | 19.03 | 1.82 | 0.5 | 10 | 1611.6231 | 2205.0938 | 1994.6427 | 1611623.0535 | 2205093.7616 | 1.4381e-06 | 24 | 1994642.7079
18 | 55 | CONCLUIDO | 0.905 | 110.49 | 107.48 | 165.35 | 2.4 | 39 | 139.86 | 43.4 | 19 | 37 | 22.46 | 17483.7 | 998.22 | 1150.91 | 237.09 | 164.43 | 29890.76 | 0.69 | 0.89 | 19.03 | 1.74 | 0.5 | 10 | 1604.3728 | 2195.1736 | 1985.6693 | 1604372.7829 | 2195173.6215 | 1.4397e-06 | 24 | 1985669.332
19 | 55 | CONCLUIDO | 0.9062 | 110.35 | 107.38 | 174.14 | 2.5 | 37 | 141.22 | 43.4 | 20 | 35 | 22.82 | 17651.44 | 992.79 | 1150.87 | 233.43 | 164.43 | 28071.37 | 0.7 | 0.89 | 19.04 | 1.65 | 0.5 | 10 | 1588.6973 | 2173.7257 | 1966.2684 | 1588697.2926 | 2173725.7241 | 1.4416e-06 | 23 | 1966268.3918
20 | 55 | CONCLUIDO | 0.9076 | 110.18 | 107.26 | 183.87 | 2.61 | 35 | 142.59 | 43.4 | 21 | 33 | 23.19 | 17819.69 | 988.77 | 1150.91 | 229.53 | 164.43 | 26131.11 | 0.72 | 0.89 | 19.03 | 1.53 | 0.5 | 10 | 1582.1859 | 2164.8165 | 1958.2094 | 1582185.8509 | 2164816.4823 | 1.4439e-06 | 23 | 1958209.4356
21 | 55 | CONCLUIDO | 0.9086 | 110.06 | 107.19 | 194.89 | 2.7 | 33 | 143.96 | 43.4 | 22 | 31 | 23.56 | 17988.46 | 981.26 | 1150.88 | 226.96 | 164.43 | 24857.6 | 0.72 | 0.89 | 19.03 | 1.46 | 0.5 | 10 | 1573.1669 | 2152.4764 | 1947.0471 | 1573166.9272 | 2152476.393 | 1.4455e-06 | 23 | 1947047.0671
22 | 55 | CONCLUIDO | 0.9091 | 110 | 107.15 | 200.91 | 2.8 | 32 | 145.33 | 43.4 | 23 | 30 | 23.93 | 18157.74 | 977.78 | 1150.89 | 225.81 | 164.43 | 24288.61 | 0.73 | 0.89 | 19.03 | 1.42 | 0.5 | 10 | 1568.9076 | 2146.6486 | 1941.7755 | 1568907.6319 | 2146648.6373 | 1.4463e-06 | 23 | 1941775.5042
23 | 55 | CONCLUIDO | 0.9104 | 109.84 | 107.04 | 214.08 | 2.89 | 30 | 146.7 | 43.4 | 24 | 28 | 24.3 | 18327.54 | 970.43 | 1150.9 | 222.07 | 164.43 | 22426.39 | 0.74 | 0.89 | 19.02 | 1.3 | 0.5 | 10 | 1559.4546 | 2133.7146 | 1930.0758 | 1559454.5802 | 2133714.5549 | 1.4483e-06 | 23 | 1930075.8325
24 | 55 | CONCLUIDO | 0.9108 | 109.79 | 107.02 | 221.41 | 2.99 | 29 | 148.09 | 43.4 | 25 | 27 | 24.69 | 18497.87 | 966.73 | 1150.88 | 221.39 | 164.43 | 22093.95 | 0.74 | 0.89 | 19.02 | 1.28 | 0.5 | 10 | 1555.2333 | 2127.9389 | 1924.8514 | 1555233.3381 | 2127938.8653 | 1.449e-06 | 23 | 1924851.3666
25 | 55 | CONCLUIDO | 0.9114 | 109.72 | 106.97 | 229.22 | 3.08 | 28 | 149.47 | 43.4 | 26 | 26 | 25.07 | 18668.73 | 958.52 | 1150.92 | 219.65 | 164.43 | 21228.59 | 0.75 | 0.89 | 19.02 | 1.24 | 0.5 | 10 | 1546.2847 | 2115.695 | 1913.776 | 1546284.7299 | 2115694.9847 | 1.4499e-06 | 23 | 1913776.0247
26 | 55 | CONCLUIDO | 0.912 | 109.65 | 106.92 | 237.61 | 3.17 | 27 | 150.86 | 43.4 | 27 | 25 | 25.46 | 18840.13 | 958.46 | 1150.9 | 218.27 | 164.43 | 20540.22 | 0.75 | 0.89 | 19.02 | 1.19 | 0.5 | 10 | 1545.1289 | 2114.1136 | 1912.3456 | 1545128.9421 | 2114113.5848 | 1.4509e-06 | 23 | 1912345.5515
27 | 55 | CONCLUIDO | 0.9125 | 109.59 | 106.88 | 246.65 | 3.26 | 26 | 152.25 | 43.4 | 28 | 24 | 25.85 | 19012.07 | 949.94 | 1150.88 | 216.9 | 164.43 | 19860.25 | 0.76 | 0.89 | 19.01 | 1.15 | 0.5 | 10 | 1536.0917 | 2101.7484 | 1901.1605 | 1536091.6799 | 2101748.404 | 1.4517e-06 | 23 | 1901160.4862
28 | 55 | CONCLUIDO | 0.9131 | 109.51 | 106.83 | 256.4 | 3.34 | 25 | 153.65 | 43.4 | 29 | 22 | 26.25 | 19184.56 | 947.24 | 1150.87 | 215.28 | 164.43 | 19057.6 | 0.76 | 0.89 | 19.01 | 1.1 | 0.5 | 10 | 1532.4265 | 2096.7336 | 1896.6243 | 1532426.5327 | 2096733.5879 | 1.4526e-06 | 23 | 1896624.2771
29 | 55 | CONCLUIDO | 0.9139 | 109.43 | 106.77 | 266.92 | 3.43 | 24 | 155.06 | 43.4 | 30 | 20 | 26.66 | 19357.59 | 940.79 | 1150.88 | 212.92 | 164.43 | 17881.41 | 0.77 | 0.9 | 19.01 | 1.04 | 0.5 | 10 | 1524.8592 | 2086.3797 | 1887.2585 | 1524859.2384 | 2086379.682 | 1.4539e-06 | 23 | 1887258.5334
30 | 55 | CONCLUIDO | 0.9145 | 109.36 | 106.72 | 278.4 | 3.51 | 23 | 156.46 | 43.4 | 31 | 13 | 27.06 | 19531.19 | 938.17 | 1150.9 | 211.03 | 164.43 | 16940.71 | 0.78 | 0.9 | 19.02 | 0.99 | 0.5 | 10 | 1521.2832 | 2081.4868 | 1882.8327 | 1521283.2413 | 2081486.845 | 1.4548e-06 | 23 | 1882832.6619
31 | 55 | CONCLUIDO | 0.9143 | 109.37 | 106.74 | 278.45 | 3.59 | 23 | 157.88 | 43.4 | 32 | 10 | 27.48 | 19705.34 | 941.82 | 1150.88 | 211.69 | 164.43 | 17272.21 | 0.78 | 0.9 | 19.02 | 1.01 | 0.5 | 10 | 1525.1327 | 2086.7539 | 1887.597 | 1525132.7123 | 2086753.861 | 1.4545e-06 | 23 | 1887597.0013
32 | 55 | CONCLUIDO | 0.9141 | 109.4 | 106.76 | 278.52 | 3.67 | 23 | 159.29 | 43.4 | 33 | 5 | 27.89 | 19880.19 | 940.47 | 1150.92 | 212.02 | 164.43 | 17437.4 | 0.78 | 0.9 | 19.03 | 1.03 | 0.5 | 10 | 1524.2212 | 2085.5067 | 1886.4688 | 1524221.1866 | 2085506.6714 | 1.4542e-06 | 23 | 1886468.8417
33 | 55 | CONCLUIDO | 0.9147 | 109.32 | 106.71 | 291.04 | 3.75 | 22 | 160.71 | 43.4 | 34 | 2 | 28.31 | 20055.5 | 945.89 | 1150.91 | 210.42 | 164.43 | 16639.98 | 0.78 | 0.9 | 19.03 | 0.98 | 0.5 | 10 | 1528.2998 | 2091.0872 | 1891.5167 | 1528299.7577 | 2091087.1523 | 1.4552e-06 | 23 | 1891516.7293
34 | 55 | CONCLUIDO | 0.9148 | 109.31 | 106.7 | 291 | 3.82 | 22 | 162.14 | 43.4 | 35 | 0 | 28.74 | 20231.39 | 952.97 | 1150.9 | 209.91 | 164.43 | 16388.97 | 0.78 | 0.9 | 19.03 | 0.97 | 0.5 | 10 | 1534.8512 | 2100.0511 | 1899.6251 | 1534851.1517 | 2100051.0586 | 1.4553e-06 | 23 | 1899625.133

## resultados
Unnamed: 0 | Volume de calda [L] | STATUS | Capacidade operacional [ha/h] | Tempo de missao [h] | Tempo util [h] | Tempo por voo [min] | Autonomia Projetada [h] | N° Voos | MTOW [kg] | Massa Estrutura [kg] | Combustível [kg] | Abastecimentos | Massa gerador | Potência gerador [W] | Combustível consumido [L] | Calda cons [L] | Distância percorrida [km] | Distância Pulverizando [km] | RTL ACUMULADO[m] | EOC [km/km] | EOC [h/h] | Tempo de manobra [h] | Tempo rtl_rtw [h] | V pulv [m/s] | V desloc [m/s]
0 | 100 | CONCLUIDO | 0.3144 | 318.11 | 224.94 | 5.79 | 0.09 | 2331 | 194.77 | 54.38 | 1 | 2329 | 39.4 | 24256.19 | 3156.94 | 1152.63 | 4237 | 164.43 | 2018389.04 | 0.04 | 0.43 | 22.77 | 119.13 | 0.5 | 10
1 | 100 | CONCLUIDO | 0.5905 | 169.34 | 139.21 | 11.76 | 0.18 | 710 | 196.32 | 54.38 | 2 | 708 | 39.95 | 24447.22 | 1954.61 | 1151.36 | 1312.06 | 164.43 | 564023.41 | 0.13 | 0.69 | 20.14 | 33.46 | 0.5 | 10
2 | 100 | CONCLUIDO | 0.6918 | 144.54 | 125.5 | 17.72 | 0.27 | 425 | 197.88 | 54.38 | 3 | 423 | 40.5 | 24639 | 1761.38 | 1151.22 | 846.91 | 164.43 | 332873.06 | 0.19 | 0.76 | 19.67 | 19.75 | 0.5 | 10
3 | 100 | CONCLUIDO | 0.7456 | 134.12 | 119.78 | 23.64 | 0.36 | 304 | 199.44 | 54.38 | 4 | 302 | 41.06 | 24831.54 | 1680.42 | 1151.04 | 652.5 | 164.43 | 236271.18 | 0.25 | 0.8 | 19.5 | 14.04 | 0.5 | 10
4 | 100 | CONCLUIDO | 0.7796 | 128.27 | 116.57 | 29.64 | 0.44 | 236 | 201.01 | 54.38 | 5 | 234 | 41.63 | 25024.84 | 1634.52 | 1151.01 | 544.58 | 164.43 | 182654.37 | 0.3 | 0.82 | 19.36 | 10.83 | 0.5 | 10
5 | 100 | CONCLUIDO | 0.8018 | 124.72 | 114.66 | 35.46 | 0.53 | 194 | 202.58 | 54.38 | 6 | 192 | 42.2 | 25218.93 | 1606.9 | 1150.96 | 479.4 | 164.43 | 150273.51 | 0.34 | 0.83 | 19.31 | 8.92 | 0.5 | 10
6 | 100 | CONCLUIDO | 0.8186 | 122.16 | 113.27 | 41.44 | 0.61 | 164 | 204.16 | 54.38 | 7 | 162 | 42.78 | 25413.94 | 1586.28 | 1150.96 | 432.42 | 164.43 | 126930.88 | 0.38 | 0.84 | 19.26 | 7.53 | 0.5 | 10
7 | 100 | CONCLUIDO | 0.8318 | 120.23 | 112.19 | 47.4 | 0.69 | 142 | 205.75 | 54.38 | 8 | 140 | 43.37 | 25609.61 | 1570.59 | 1151.02 | 396.25 | 164.43 | 108956.84 | 0.41 | 0.85 | 19.2 | 6.45 | 0.5 | 10
8 | 100 | CONCLUIDO | 0.8412 | 118.87 | 111.46 | 53.07 | 0.77 | 126 | 207.34 | 54.38 | 9 | 124 | 43.96 | 25806.1 | 1559.64 | 1150.97 | 371.28 | 164.43 | 96553.1 | 0.44 | 0.86 | 19.18 | 5.72 | 0.5 | 10
9 | 100 | CONCLUIDO | 0.8491 | 117.77 | 110.86 | 58.86 | 0.85 | 113 | 208.94 | 54.38 | 10 | 111 | 44.56 | 26003.41 | 1550.22 | 1150.91 | 350.54 | 164.43 | 86248.38 | 0.47 | 0.86 | 19.18 | 5.12 | 0.5 | 10
10 | 100 | CONCLUIDO | 0.8554 | 116.9 | 110.42 | 64.95 | 0.93 | 102 | 210.55 | 54.38 | 11 | 100 | 45.17 | 26201.54 | 1543.73 | 1150.98 | 336.71 | 164.43 | 79389.25 | 0.49 | 0.87 | 19.13 | 4.68 | 0.5 | 10
11 | 100 | CONCLUIDO | 0.8614 | 116.09 | 109.96 | 70.94 | 1 | 93 | 212.16 | 54.38 | 12 | 91 | 45.78 | 26400.51 | 1536.68 | 1150.94 | 320.55 | 164.43 | 71353.54 | 0.51 | 0.87 | 19.13 | 4.22 | 0.5 | 10
12 | 100 | CONCLUIDO | 0.8658 | 115.49 | 109.63 | 76.49 | 1.08 | 86 | 213.78 | 54.38 | 13 | 84 | 46.4 | 26600.32 | 1531.41 | 1150.92 | 309.71 | 164.43 | 65965.88 | 0.53 | 0.87 | 19.12 | 3.9 | 0.5 | 10
13 | 100 | CONCLUIDO | 0.8697 | 114.98 | 109.35 | 82.02 | 1.15 | 80 | 215.41 | 54.38 | 14 | 78 | 47.03 | 26801 | 1527.23 | 1150.94 | 300.52 | 164.43 | 61404.1 | 0.55 | 0.87 | 19.1 | 3.62 | 0.5 | 10
14 | 100 | CONCLUIDO | 0.8737 | 114.45 | 109.06 | 88.42 | 1.23 | 74 | 217.04 | 54.38 | 15 | 72 | 47.66 | 27002.55 | 1522.84 | 1150.91 | 290.13 | 164.43 | 56239.29 | 0.57 | 0.88 | 19.1 | 3.32 | 0.5 | 10
15 | 100 | CONCLUIDO | 0.8768 | 114.05 | 108.85 | 94.65 | 1.3 | 69 | 218.68 | 54.38 | 16 | 67 | 48.31 | 27204.98 | 1518.71 | 1150.95 | 283.18 | 164.43 | 52786.47 | 0.58 | 0.88 | 19.09 | 3.11 | 0.5 | 10
16 | 100 | CONCLUIDO | 0.8795 | 113.7 | 108.66 | 100.3 | 1.37 | 65 | 220.33 | 54.38 | 17 | 63 | 48.95 | 27408.3 | 1516.25 | 1150.94 | 277.09 | 164.43 | 49762.88 | 0.59 | 0.88 | 19.07 | 2.92 | 0.5 | 10
17 | 100 | CONCLUIDO | 0.8813 | 113.47 | 108.54 | 105.04 | 1.44 | 62 | 221.99 | 54.38 | 18 | 60 | 49.61 | 27612.53 | 1514.45 | 1150.91 | 272.56 | 164.43 | 47513.27 | 0.6 | 0.88 | 19.08 | 2.8 | 0.5 | 10
18 | 100 | CONCLUIDO | 0.8843 | 113.08 | 108.31 | 112.04 | 1.51 | 58 | 223.65 | 54.38 | 19 | 56 | 50.27 | 27817.81 | 1510.75 | 1150.93 | 265.03 | 164.43 | 43767.58 | 0.62 | 0.88 | 19.07 | 2.57 | 0.5 | 10
19 | 100 | CONCLUIDO | 0.8861 | 112.85 | 108.19 | 118.03 | 1.58 | 55 | 225.32 | 54.38 | 20 | 53 | 50.95 | 28023.89 | 1508.52 | 1150.92 | 261.39 | 164.43 | 41960.21 | 0.63 | 0.88 | 19.06 | 2.46 | 0.5 | 10
20 | 100 | CONCLUIDO | 0.8875 | 112.67 | 108.1 | 122.37 | 1.64 | 53 | 227 | 54.38 | 21 | 51 | 51.62 | 28230.92 | 1507.21 | 1150.93 | 257.98 | 164.43 | 40268.58 | 0.64 | 0.88 | 19.06 | 2.36 | 0.5 | 10
21 | 100 | CONCLUIDO | 0.8895 | 112.42 | 107.96 | 129.55 | 1.71 | 50 | 228.69 | 54.38 | 22 | 48 | 52.31 | 28438.91 | 1503.97 | 1150.9 | 253.1 | 164.43 | 37839.75 | 0.65 | 0.89 | 19.05 | 2.22 | 0.5 | 10
22 | 100 | CONCLUIDO | 0.8906 | 112.28 | 107.9 | 134.87 | 1.77 | 48 | 230.38 | 54.38 | 23 | 46 | 53 | 28647.87 | 1504.28 | 1150.9 | 250.85 | 164.43 | 36728.94 | 0.66 | 0.89 | 19.06 | 2.16 | 0.5 | 10
23 | 100 | CONCLUIDO | 0.8923 | 112.08 | 107.77 | 140.57 | 1.84 | 46 | 232.08 | 54.38 | 24 | 44 | 53.71 | 28857.81 | 1502.17 | 1150.95 | 246.57 | 164.43 | 34598.95 | 0.67 | 0.89 | 19.05 | 2.04 | 0.5 | 10
24 | 100 | CONCLUIDO | 0.8936 | 111.91 | 107.68 | 146.84 | 1.9 | 44 | 233.79 | 54.38 | 25 | 42 | 54.42 | 29068.74 | 1501.25 | 1150.89 | 244.09 | 164.43 | 33364.62 | 0.67 | 0.89 | 19.04 | 1.95 | 0.5 | 10
25 | 100 | CONCLUIDO | 0.8942 | 111.83 | 107.64 | 150.19 | 1.96 | 43 | 235.51 | 54.38 | 26 | 41 | 55.14 | 29280.69 | 1500.76 | 1150.9 | 242.42 | 164.43 | 32536.33 | 0.68 | 0.89 | 19.04 | 1.91 | 0.5 | 10
26 | 100 | CONCLUIDO | 0.8956 | 111.66 | 107.55 | 157.39 | 2.02 | 41 | 237.24 | 54.38 | 27 | 39 | 55.86 | 29493.67 | 1499.71 | 1150.89 | 239.59 | 164.43 | 31129.98 | 0.69 | 0.89 | 19.04 | 1.82 | 0.5 | 10
27 | 100 | CONCLUIDO | 0.8961 | 111.6 | 107.53 | 161.29 | 2.08 | 40 | 238.97 | 54.38 | 28 | 38 | 56.6 | 29707.68 | 1501.02 | 1150.91 | 238.34 | 164.43 | 30512.29 | 0.69 | 0.89 | 19.05 | 1.79 | 0.5 | 10
28 | 100 | CONCLUIDO | 0.8978 | 111.39 | 107.39 | 169.57 | 2.14 | 38 | 240.72 | 54.38 | 29 | 36 | 57.34 | 29922.88 | 1497.93 | 1150.88 | 234.21 | 164.43 | 28458.63 | 0.7 | 0.89 | 19.03 | 1.66 | 0.5 | 10
29 | 100 | CONCLUIDO | 0.8982 | 111.34 | 107.38 | 174.13 | 2.2 | 37 | 242.47 | 54.38 | 30 | 35 | 58.1 | 30139.04 | 1498.24 | 1150.92 | 233.39 | 164.43 | 28051.91 | 0.7 | 0.89 | 19.04 | 1.65 | 0.5 | 10
30 | 100 | CONCLUIDO | 0.899 | 111.24 | 107.32 | 178.87 | 2.26 | 36 | 244.23 | 54.38 | 31 | 34 | 58.86 | 30356.28 | 1498.12 | 1150.89 | 231.61 | 164.43 | 27168.46 | 0.71 | 0.89 | 19.03 | 1.59 | 0.5 | 10
31 | 100 | CONCLUIDO | 0.8994 | 111.19 | 107.31 | 183.96 | 2.31 | 35 | 246 | 54.38 | 32 | 33 | 59.63 | 30574.64 | 1498.33 | 1150.87 | 231.13 | 164.43 | 26933.18 | 0.71 | 0.89 | 19.04 | 1.58 | 0.5 | 10
32 | 100 | CONCLUIDO | 0.9001 | 111.1 | 107.26 | 189.28 | 2.37 | 34 | 247.78 | 54.38 | 33 | 32 | 60.41 | 30794.11 | 1497.81 | 1150.88 | 229.45 | 164.43 | 26097.41 | 0.72 | 0.89 | 19.03 | 1.53 | 0.5 | 10
33 | 100 | CONCLUIDO | 0.9011 | 110.98 | 107.18 | 194.87 | 2.42 | 33 | 249.57 | 54.38 | 34 | 31 | 61.2 | 31014.73 | 1496.98 | 1150.87 | 226.93 | 164.43 | 24840.25 | 0.72 | 0.89 | 19.03 | 1.45 | 0.5 | 10
34 | 100 | CONCLUIDO | 0.9017 | 110.9 | 107.14 | 200.89 | 2.48 | 32 | 251.37 | 54.38 | 35 | 30 | 61.99 | 31236.5 | 1498.69 | 1150.87 | 225.63 | 164.43 | 24198.32 | 0.73 | 0.89 | 19.03 | 1.41 | 0.5 | 10
35 | 100 | CONCLUIDO | 0.9022 | 110.85 | 107.12 | 207.33 | 2.53 | 31 | 253.18 | 54.38 | 36 | 29 | 62.8 | 31459.45 | 1497.05 | 1150.91 | 224.89 | 164.43 | 23833.61 | 0.73 | 0.89 | 19.03 | 1.39 | 0.5 | 10
36 | 100 | CONCLUIDO | 0.9032 | 110.72 | 107.03 | 214.07 | 2.58 | 30 | 255 | 54.38 | 37 | 28 | 63.62 | 31683.59 | 1496.33 | 1150.87 | 221.9 | 164.43 | 22342.23 | 0.74 | 0.89 | 19.02 | 1.3 | 0.5 | 10
37 | 100 | CONCLUIDO | 0.903 | 110.74 | 107.06 | 214.12 | 2.63 | 30 | 256.82 | 54.38 | 38 | 28 | 64.45 | 31909.08 | 1496.87 | 1150.88 | 222.74 | 164.43 | 22760.99 | 0.74 | 0.89 | 19.03 | 1.33 | 0.5 | 10
38 | 100 | CONCLUIDO | 0.9038 | 110.64 | 107 | 221.37 | 2.68 | 29 | 258.66 | 54.38 | 39 | 27 | 65.28 | 32135.68 | 1499.51 | 1150.93 | 220.6 | 164.43 | 21696.21 | 0.75 | 0.89 | 19.02 | 1.26 | 0.5 | 10
39 | 100 | CONCLUIDO | 0.9046 | 110.55 | 106.95 | 229.17 | 2.73 | 28 | 260.51 | 54.38 | 40 | 26 | 66.13 | 32363.54 | 1499.39 | 1150.87 | 219.11 | 164.43 | 20954.98 | 0.75 | 0.89 | 19.01 | 1.21 | 0.5 | 10
0 | 40 | CONCLUIDO | 0.5911 | 169.19 | 149.81 | 9.74 | 0.2 | 923 | 89.87 | 37.55 | 1 | 921 | 11.32 | 11317.98 | 1267.19 | 1151.57 | 1671.29 | 164.43 | 742572.26 | 0.1 | 0.64 | 20.51 | 44.05 | 0.5 | 10
1 | 40 | CONCLUIDO | 0.757 | 132.1 | 123.1 | 19.75 | 0.39 | 374 | 91.1 | 37.55 | 2 | 372 | 11.54 | 11468.97 | 1034.84 | 1151.21 | 765.15 | 164.43 | 292247.48 | 0.21 | 0.78 | 19.6 | 17.35 | 0.5 | 10
2 | 40 | CONCLUIDO | 0.8141 | 122.83 | 116.47 | 29.86 | 0.57 | 234 | 92.32 | 37.55 | 3 | 232 | 11.77 | 11620.34 | 972.17 | 1151.08 | 540.87 | 164.43 | 180806.94 | 0.3 | 0.82 | 19.36 | 10.73 | 0.5 | 10
3 | 40 | CONCLUIDO | 0.8429 | 118.64 | 113.49 | 40.06 | 0.75 | 170 | 93.55 | 37.55 | 4 | 168 | 12 | 11772.07 | 940.24 | 1151.01 | 440.15 | 164.43 | 130766.77 | 0.37 | 0.84 | 19.25 | 7.75 | 0.5 | 10
4 | 40 | CONCLUIDO | 0.8601 | 116.26 | 111.81 | 50.44 | 0.93 | 133 | 94.79 | 37.55 | 5 | 131 | 12.23 | 11924.18 | 918.94 | 1150.93 | 383.83 | 164.43 | 102791.34 | 0.43 | 0.86 | 19.18 | 6.08 | 0.5 | 10
5 | 40 | CONCLUIDO | 0.8719 | 114.69 | 110.69 | 60.93 | 1.1 | 109 | 96.02 | 37.55 | 6 | 107 | 12.47 | 12076.67 | 902.85 | 1150.93 | 345.2 | 164.43 | 83595.66 | 0.48 | 0.86 | 19.17 | 4.96 | 0.5 | 10
6 | 40 | CONCLUIDO | 0.8796 | 113.69 | 109.99 | 70.96 | 1.27 | 93 | 97.26 | 37.55 | 7 | 91 | 12.71 | 12229.54 | 889.95 | 1150.93 | 321.54 | 164.43 | 71845.93 | 0.51 | 0.87 | 19.14 | 4.26 | 0.5 | 10
7 | 40 | CONCLUIDO | 0.8865 | 112.8 | 109.35 | 82.01 | 1.43 | 80 | 98.5 | 37.55 | 8 | 78 | 12.95 | 12382.79 | 877.61 | 1150.93 | 300.3 | 164.43 | 61291.4 | 0.55 | 0.87 | 19.11 | 3.62 | 0.5 | 10
8 | 40 | CONCLUIDO | 0.8917 | 112.15 | 108.89 | 93.33 | 1.59 | 70 | 99.75 | 37.55 | 9 | 68 | 13.2 | 12536.43 | 866.38 | 1150.91 | 284.23 | 164.43 | 53304.98 | 0.58 | 0.88 | 19.1 | 3.15 | 0.5 | 10
9 | 40 | CONCLUIDO | 0.8951 | 111.72 | 108.58 | 103.41 | 1.74 | 63 | 101 | 37.55 | 10 | 61 | 13.45 | 12690.46 | 856.17 | 1150.91 | 274.23 | 164.43 | 48339.87 | 0.6 | 0.88 | 19.08 | 2.85 | 0.5 | 10
10 | 40 | CONCLUIDO | 0.8991 | 111.22 | 108.22 | 115.95 | 1.89 | 56 | 102.25 | 37.55 | 11 | 54 | 13.7 | 12844.88 | 845.13 | 1150.9 | 261.82 | 164.43 | 42172.96 | 0.63 | 0.88 | 19.07 | 2.49 | 0.5 | 10
11 | 40 | CONCLUIDO | 0.9015 | 110.92 | 108.02 | 127.08 | 2.04 | 51 | 103.51 | 37.55 | 12 | 49 | 13.95 | 12999.7 | 835.22 | 1150.92 | 255.24 | 164.43 | 38906.88 | 0.64 | 0.89 | 19.06 | 2.29 | 0.5 | 10
12 | 40 | CONCLUIDO | 0.9036 | 110.66 | 107.84 | 137.66 | 2.18 | 47 | 104.76 | 37.55 | 13 | 45 | 14.21 | 13154.91 | 828.28 | 1150.91 | 249.31 | 164.43 | 35960.48 | 0.66 | 0.89 | 19.05 | 2.1 | 0.5 | 10
13 | 40 | CONCLUIDO | 0.9057 | 110.41 | 107.66 | 150.23 | 2.33 | 43 | 106.03 | 37.55 | 14 | 41 | 14.47 | 13310.53 | 819.65 | 1150.89 | 243.17 | 164.43 | 32909.98 | 0.68 | 0.89 | 19.05 | 1.93 | 0.5 | 10
14 | 40 | CONCLUIDO | 0.9075 | 110.19 | 107.5 | 161.25 | 2.46 | 40 | 107.29 | 37.55 | 15 | 38 | 14.74 | 13466.55 | 809.77 | 1150.88 | 237.47 | 164.43 | 30076.24 | 0.69 | 0.89 | 19.04 | 1.77 | 0.5 | 10
15 | 40 | CONCLUIDO | 0.9089 | 110.02 | 107.38 | 174.13 | 2.6 | 37 | 108.56 | 37.55 | 16 | 35 | 15.01 | 13623.1 | 799.49 | 1150.89 | 233.31 | 164.43 | 28012.48 | 0.7 | 0.89 | 19.04 | 1.65 | 0.5 | 10
16 | 40 | CONCLUIDO | 0.9098 | 109.91 | 107.31 | 183.97 | 2.73 | 35 | 109.83 | 37.55 | 17 | 32 | 15.28 | 13779.95 | 792.72 | 1150.91 | 231.16 | 164.43 | 26945.08 | 0.71 | 0.89 | 19.04 | 1.58 | 0.5 | 10
17 | 40 | CONCLUIDO | 0.911 | 109.76 | 107.2 | 194.91 | 2.86 | 33 | 111.11 | 37.55 | 18 | 25 | 15.55 | 13937.22 | 782.79 | 1150.91 | 227.2 | 164.43 | 24975.27 | 0.72 | 0.89 | 19.04 | 1.47 | 0.5 | 10
18 | 40 | CONCLUIDO | 0.9119 | 109.66 | 107.13 | 207.35 | 2.98 | 31 | 112.39 | 37.55 | 19 | 17 | 15.83 | 14094.9 | 779.97 | 1150.89 | 224.65 | 164.43 | 23712.36 | 0.73 | 0.89 | 19.04 | 1.4 | 0.5 | 10
19 | 40 | CONCLUIDO | 0.9125 | 109.59 | 107.09 | 214.18 | 3.1 | 30 | 113.67 | 37.55 | 20 | 6 | 16.12 | 14253 | 779.94 | 1150.93 | 222.51 | 164.43 | 22648.56 | 0.74 | 0.89 | 19.06 | 1.35 | 0.5 | 10
20 | 40 | CONCLUIDO | 0.9125 | 109.59 | 107.08 | 214.16 | 3.22 | 30 | 114.95 | 37.55 | 21 | 1 | 16.4 | 14411.53 | 785.69 | 1150.95 | 222.1 | 164.43 | 22444.09 | 0.74 | 0.89 | 19.06 | 1.35 | 0.5 | 10
21 | 40 | CONCLUIDO | 0.9125 | 109.59 | 107.08 | 214.17 | 3.34 | 30 | 116.24 | 37.55 | 22 | 0 | 16.69 | 14570.49 | 793.59 | 1150.93 | 222.13 | 164.43 | 22456.17 | 0.74 | 0.89 | 19.06 | 1.35 | 0.5 | 10
0 | 30 | CONCLUIDO | 0.6496 | 153.94 | 140.62 | 11.43 | 0.24 | 738 | 71.52 | 32.27 | 1 | 736 | 8.25 | 9054.6 | 1015.14 | 1151.41 | 1359.83 | 164.43 | 587766.63 | 0.12 | 0.68 | 20.19 | 34.86 | 0.5 | 10
1 | 30 | CONCLUIDO | 0.7893 | 126.69 | 120.03 | 23.23 | 0.48 | 310 | 72.7 | 32.27 | 2 | 308 | 8.43 | 9200.25 | 857.14 | 1151.11 | 661.84 | 164.43 | 240913.58 | 0.25 | 0.8 | 19.47 | 14.28 | 0.5 | 10
2 | 30 | CONCLUIDO | 0.8365 | 119.54 | 114.67 | 35.28 | 0.71 | 195 | 73.88 | 32.27 | 3 | 193 | 8.61 | 9346.23 | 808.92 | 1151.03 | 480.2 | 164.43 | 150667.4 | 0.34 | 0.83 | 19.3 | 8.93 | 0.5 | 10
3 | 30 | CONCLUIDO | 0.8602 | 116.25 | 112.19 | 47.41 | 0.93 | 142 | 75.07 | 32.27 | 4 | 140 | 8.8 | 9492.55 | 782.05 | 1151 | 396.6 | 164.43 | 109132.32 | 0.41 | 0.85 | 19.2 | 6.46 | 0.5 | 10
4 | 30 | CONCLUIDO | 0.8746 | 114.34 | 110.77 | 59.87 | 1.15 | 111 | 76.26 | 32.27 | 5 | 109 | 8.99 | 9639.2 | 762.53 | 1150.93 | 348.42 | 164.43 | 85195.08 | 0.47 | 0.86 | 19.15 | 5.03 | 0.5 | 10
5 | 30 | CONCLUIDO | 0.8847 | 113.03 | 109.78 | 73.19 | 1.36 | 90 | 77.45 | 32.27 | 6 | 88 | 9.18 | 9786.19 | 745 | 1150.96 | 314.85 | 164.43 | 68518.15 | 0.52 | 0.87 | 19.12 | 4.05 | 0.5 | 10
6 | 30 | CONCLUIDO | 0.8915 | 112.17 | 109.14 | 86.17 | 1.56 | 76 | 78.65 | 32.27 | 7 | 74 | 9.38 | 9933.52 | 730.91 | 1150.93 | 293.43 | 164.43 | 57875.51 | 0.56 | 0.88 | 19.1 | 3.41 | 0.5 | 10
7 | 30 | CONCLUIDO | 0.8965 | 111.54 | 108.67 | 98.79 | 1.75 | 66 | 79.84 | 32.27 | 8 | 64 | 9.57 | 10081.19 | 716.74 | 1150.89 | 277.6 | 164.43 | 50010.7 | 0.59 | 0.88 | 19.07 | 2.94 | 0.5 | 10
8 | 30 | CONCLUIDO | 0.9011 | 110.98 | 108.25 | 113.95 | 1.94 | 57 | 81.04 | 32.27 | 9 | 55 | 9.77 | 10229.34 | 702.83 | 1150.91 | 262.94 | 164.43 | 42726.08 | 0.63 | 0.88 | 19.07 | 2.52 | 0.5 | 10
9 | 30 | CONCLUIDO | 0.9037 | 110.65 | 108.01 | 127.07 | 2.13 | 51 | 82.25 | 32.27 | 10 | 49 | 9.98 | 10377.72 | 690.32 | 1150.88 | 255.28 | 164.43 | 38926.4 | 0.64 | 0.89 | 19.05 | 2.28 | 0.5 | 10
10 | 30 | CONCLUIDO | 0.9061 | 110.36 | 107.8 | 140.61 | 2.31 | 46 | 83.45 | 32.27 | 11 | 42 | 10.18 | 10526.45 | 676.98 | 1150.9 | 247.81 | 164.43 | 35217.91 | 0.66 | 0.89 | 19.05 | 2.07 | 0.5 | 10
11 | 30 | CONCLUIDO | 0.9082 | 110.1 | 107.61 | 153.72 | 2.48 | 42 | 84.66 | 32.27 | 12 | 26 | 10.39 | 10675.53 | 669.54 | 1150.91 | 240.51 | 164.43 | 31586.82 | 0.68 | 0.89 | 19.07 | 1.87 | 0.5 | 10
12 | 30 | CONCLUIDO | 0.909 | 110.01 | 107.54 | 161.31 | 2.65 | 40 | 85.87 | 32.27 | 13 | 9 | 10.6 | 10824.97 | 666.9 | 1150.97 | 237.88 | 164.43 | 30283.15 | 0.69 | 0.89 | 19.08 | 1.81 | 0.5 | 10
13 | 30 | CONCLUIDO | 0.9089 | 110.02 | 107.55 | 161.33 | 2.82 | 40 | 87.09 | 32.27 | 14 | 0 | 10.82 | 10974.76 | 675.23 | 1151.02 | 237.85 | 164.43 | 30266.07 | 0.69 | 0.89 | 19.08 | 1.82 | 0.5 | 10
0 | 15 | CONCLUIDO | 0.7588 | 131.79 | 125.39 | 17.79 | 0.43 | 423 | 39.78 | 19.54 | 1 | 421 | 4.24 | 5140 | 584.1 | 1151.12 | 843.2 | 164.43 | 331025.28 | 0.2 | 0.76 | 19.68 | 19.65 | 0.5 | 10
1 | 15 | CONCLUIDO | 0.848 | 117.93 | 114.17 | 37.03 | 0.84 | 185 | 40.89 | 19.54 | 2 | 183 | 4.35 | 5277.26 | 511.53 | 1150.99 | 463.58 | 164.43 | 142408.6 | 0.35 | 0.84 | 19.27 | 8.43 | 0.5 | 10
2 | 15 | CONCLUIDO | 0.8778 | 113.92 | 110.94 | 57.88 | 1.22 | 115 | 42.01 | 19.54 | 3 | 113 | 4.46 | 5414.79 | 475.4 | 1150.91 | 353.99 | 164.43 | 87960.32 | 0.46 | 0.86 | 19.16 | 5.21 | 0.5 | 10
3 | 15 | CONCLUIDO | 0.8917 | 112.14 | 109.52 | 79.17 | 1.59 | 83 | 43.13 | 19.54 | 4 | 55 | 4.58 | 5552.61 | 449.28 | 1151 | 304.65 | 164.43 | 63454.06 | 0.54 | 0.87 | 19.15 | 3.78 | 0.5 | 10
4 | 15 | CONCLUIDO | 0.8938 | 111.89 | 109.32 | 84.09 | 1.94 | 78 | 44.24 | 19.54 | 5 | 0 | 4.7 | 5690.71 | 451 | 1151.09 | 295.67 | 164.43 | 58987.87 | 0.56 | 0.87 | 19.2 | 3.58 | 0.5 | 10
0 | 70 | CONCLUIDO | 0.4427 | 225.89 | 180.01 | 7.15 | 0.12 | 1511 | 141.81 | 47.83 | 1 | 1509 | 22.98 | 17723.39 | 2061.57 | 1151.89 | 2699.91 | 164.43 | 1253940.98 | 0.06 | 0.53 | 21.47 | 74.23 | 0.5 | 10
1 | 70 | CONCLUIDO | 0.671 | 149.04 | 131.12 | 14.49 | 0.25 | 543 | 143.17 | 47.83 | 2 | 541 | 23.34 | 17891.86 | 1499.41 | 1151.25 | 1037.46 | 164.43 | 427556.95 | 0.16 | 0.73 | 19.87 | 25.37 | 0.5 | 10
2 | 70 | CONCLUIDO | 0.7522 | 132.94 | 121.1 | 21.82 | 0.37 | 333 | 144.54 | 47.83 | 3 | 331 | 23.71 | 18060.85 | 1381.79 | 1151.21 | 698.48 | 164.43 | 259115.07 | 0.24 | 0.79 | 19.5 | 15.35 | 0.5 | 10
3 | 70 | CONCLUIDO | 0.7944 | 125.88 | 116.71 | 29.18 | 0.49 | 240 | 145.92 | 47.83 | 4 | 238 | 24.09 | 18230.35 | 1328.8 | 1151.02 | 549.58 | 164.43 | 185130.25 | 0.3 | 0.82 | 19.36 | 10.97 | 0.5 | 10
4 | 70 | CONCLUIDO | 0.8196 | 122.01 | 114.35 | 36.49 | 0.6 | 188 | 147.3 | 47.83 | 5 | 186 | 24.47 | 18400.38 | 1298.69 | 1151.01 | 469.3 | 164.43 | 145254.36 | 0.35 | 0.84 | 19.28 | 8.61 | 0.5 | 10
5 | 70 | CONCLUIDO | 0.8373 | 119.42 | 112.75 | 43.93 | 0.71 | 154 | 148.68 | 47.83 | 6 | 152 | 24.85 | 18570.94 | 1277.45 | 1150.92 | 415.45 | 164.43 | 118499.03 | 0.4 | 0.85 | 19.22 | 7.01 | 0.5 | 10
6 | 70 | CONCLUIDO | 0.8498 | 117.67 | 111.66 | 51.14 | 0.83 | 131 | 150.07 | 47.83 | 7 | 129 | 25.24 | 18742.03 | 1262.26 | 1150.95 | 378.33 | 164.43 | 100051.32 | 0.43 | 0.86 | 19.19 | 5.92 | 0.5 | 10
7 | 70 | CONCLUIDO | 0.8596 | 116.33 | 110.84 | 58.85 | 0.94 | 113 | 151.46 | 47.83 | 8 | 111 | 25.63 | 18913.66 | 1249.36 | 1150.94 | 350.91 | 164.43 | 86432.61 | 0.47 | 0.86 | 19.15 | 5.1 | 0.5 | 10
8 | 70 | CONCLUIDO | 0.867 | 115.34 | 110.22 | 66.13 | 1.04 | 100 | 152.85 | 47.83 | 9 | 98 | 26.03 | 19085.83 | 1239.69 | 1150.92 | 329.78 | 164.43 | 75931.99 | 0.5 | 0.87 | 19.13 | 4.48 | 0.5 | 10
9 | 70 | CONCLUIDO | 0.8722 | 114.66 | 109.83 | 73.22 | 1.15 | 90 | 154.25 | 47.83 | 10 | 88 | 26.43 | 19258.55 | 1232.57 | 1150.95 | 316.19 | 164.43 | 69185.16 | 0.52 | 0.87 | 19.13 | 4.09 | 0.5 | 10
10 | 70 | CONCLUIDO | 0.8775 | 113.96 | 109.39 | 81.03 | 1.25 | 81 | 155.66 | 47.83 | 11 | 79 | 26.83 | 19431.82 | 1224.26 | 1150.92 | 301.6 | 164.43 | 61936.37 | 0.55 | 0.87 | 19.11 | 3.66 | 0.5 | 10
11 | 70 | CONCLUIDO | 0.8817 | 113.42 | 109.05 | 88.42 | 1.35 | 74 | 157.07 | 47.83 | 12 | 72 | 27.24 | 19605.66 | 1218.16 | 1150.91 | 289.97 | 164.43 | 56154.72 | 0.57 | 0.88 | 19.1 | 3.32 | 0.5 | 10
12 | 70 | CONCLUIDO | 0.8853 | 112.96 | 108.77 | 95.97 | 1.45 | 68 | 158.48 | 47.83 | 13 | 66 | 27.65 | 19780.06 | 1211.8 | 1150.91 | 281.08 | 164.43 | 51743.51 | 0.58 | 0.88 | 19.07 | 3.04 | 0.5 | 10
13 | 70 | CONCLUIDO | 0.8881 | 112.59 | 108.55 | 103.38 | 1.55 | 63 | 159.9 | 47.83 | 14 | 61 | 28.07 | 19955.16 | 1206.56 | 1150.9 | 273.18 | 164.43 | 47814.47 | 0.6 | 0.88 | 19.07 | 2.81 | 0.5 | 10
14 | 70 | CONCLUIDO | 0.8903 | 112.32 | 108.39 | 110.23 | 1.65 | 59 | 161.32 | 47.83 | 15 | 57 | 28.5 | 20130.71 | 1202.08 | 1150.92 | 267.4 | 164.43 | 44946.43 | 0.61 | 0.88 | 19.08 | 2.65 | 0.5 | 10
15 | 70 | CONCLUIDO | 0.8925 | 112.05 | 108.23 | 118.07 | 1.74 | 55 | 162.75 | 47.83 | 16 | 53 | 28.92 | 20306.85 | 1197.24 | 1150.89 | 261.87 | 164.43 | 42200.72 | 0.63 | 0.88 | 19.08 | 2.5 | 0.5 | 10
16 | 70 | CONCLUIDO | 0.8943 | 111.82 | 108.09 | 124.72 | 1.83 | 52 | 164.19 | 47.83 | 17 | 50 | 29.36 | 20483.57 | 1192.16 | 1150.91 | 257.83 | 164.43 | 40195.39 | 0.64 | 0.88 | 19.05 | 2.36 | 0.5 | 10
17 | 70 | CONCLUIDO | 0.8963 | 111.56 | 107.92 | 132.15 | 1.93 | 49 | 165.62 | 47.83 | 18 | 47 | 29.8 | 20660.89 | 1187.23 | 1150.91 | 251.73 | 164.43 | 37164.18 | 0.65 | 0.89 | 19.06 | 2.19 | 0.5 | 10
18 | 70 | CONCLUIDO | 0.898 | 111.36 | 107.8 | 140.61 | 2.02 | 46 | 167.07 | 47.83 | 19 | 44 | 30.24 | 20838.81 | 1184.05 | 1150.87 | 247.72 | 164.43 | 35172.86 | 0.66 | 0.89 | 19.05 | 2.07 | 0.5 | 10
19 | 70 | CONCLUIDO | 0.8992 | 111.21 | 107.71 | 146.88 | 2.1 | 44 | 168.51 | 47.83 | 20 | 42 | 30.69 | 21017.33 | 1180.09 | 1150.95 | 244.77 | 164.43 | 33708.62 | 0.67 | 0.89 | 19.05 | 1.98 | 0.5 | 10
20 | 70 | CONCLUIDO | 0.9003 | 111.07 | 107.63 | 153.76 | 2.19 | 42 | 169.97 | 47.83 | 21 | 40 | 31.14 | 21196.47 | 1177.51 | 1150.91 | 242.25 | 164.43 | 32456.83 | 0.68 | 0.89 | 19.04 | 1.9 | 0.5 | 10
21 | 70 | CONCLUIDO | 0.9018 | 110.89 | 107.51 | 161.26 | 2.28 | 40 | 171.42 | 47.83 | 22 | 38 | 31.6 | 21376.23 | 1172.54 | 1150.87 | 237.87 | 164.43 | 30274.85 | 0.69 | 0.89 | 19.04 | 1.77 | 0.5 | 10
22 | 70 | CONCLUIDO | 0.903 | 110.75 | 107.42 | 169.61 | 2.36 | 38 | 172.89 | 47.83 | 23 | 36 | 32.06 | 21556.61 | 1170.74 | 1150.87 | 235.01 | 164.43 | 28856.11 | 0.7 | 0.89 | 19.04 | 1.69 | 0.5 | 10
23 | 70 | CONCLUIDO | 0.9042 | 110.59 | 107.32 | 178.87 | 2.44 | 36 | 174.35 | 47.83 | 24 | 34 | 32.53 | 21737.62 | 1165.23 | 1150.89 | 231.8 | 164.43 | 27261.42 | 0.71 | 0.89 | 19.03 | 1.59 | 0.5 | 10
24 | 70 | CONCLUIDO | 0.9048 | 110.52 | 107.28 | 183.92 | 2.52 | 35 | 175.83 | 47.83 | 25 | 33 | 33 | 21919.27 | 1162.87 | 1150.9 | 230.46 | 164.43 | 26596.59 | 0.71 | 0.89 | 19.03 | 1.55 | 0.5 | 10
25 | 70 | CONCLUIDO | 0.9061 | 110.36 | 107.18 | 194.87 | 2.6 | 33 | 177.3 | 47.83 | 26 | 31 | 33.48 | 22101.56 | 1158.39 | 1150.91 | 226.73 | 164.43 | 24740.61 | 0.73 | 0.89 | 19.03 | 1.45 | 0.5 | 10
26 | 70 | CONCLUIDO | 0.9066 | 110.3 | 107.15 | 200.91 | 2.68 | 32 | 178.79 | 47.83 | 27 | 30 | 33.96 | 22284.51 | 1158.76 | 1150.93 | 225.97 | 164.43 | 24364.64 | 0.73 | 0.89 | 19.02 | 1.42 | 0.5 | 10
27 | 70 | CONCLUIDO | 0.9072 | 110.23 | 107.1 | 207.3 | 2.75 | 31 | 180.28 | 47.83 | 28 | 29 | 34.45 | 22468.11 | 1154.73 | 1150.88 | 224.34 | 164.43 | 23557.43 | 0.73 | 0.89 | 19.02 | 1.37 | 0.5 | 10
28 | 70 | CONCLUIDO | 0.9079 | 110.14 | 107.05 | 214.1 | 2.83 | 30 | 181.77 | 47.83 | 29 | 28 | 34.94 | 22652.51 | 1151.31 | 1150.89 | 222.43 | 164.43 | 22605.55 | 0.74 | 0.89 | 19.02 | 1.32 | 0.5 | 10
29 | 70 | CONCLUIDO | 0.9085 | 110.07 | 107 | 221.39 | 2.9 | 29 | 183.27 | 47.83 | 30 | 27 | 35.44 | 22837.46 | 1149.37 | 1150.87 | 220.99 | 164.43 | 21892.27 | 0.74 | 0.89 | 19.02 | 1.27 | 0.5 | 10
30 | 70 | CONCLUIDO | 0.9092 | 109.99 | 106.95 | 229.19 | 2.98 | 28 | 184.78 | 47.83 | 31 | 26 | 35.95 | 23023.09 | 1143.11 | 1150.92 | 219.34 | 164.43 | 21071.5 | 0.75 | 0.89 | 19.02 | 1.22 | 0.5 | 10
31 | 70 | CONCLUIDO | 0.9096 | 109.94 | 106.93 | 237.63 | 3.05 | 27 | 186.29 | 47.83 | 32 | 25 | 36.46 | 23209.42 | 1143.4 | 1150.87 | 218.72 | 164.43 | 20766.92 | 0.75 | 0.89 | 19.01 | 1.2 | 0.5 | 10
32 | 70 | CONCLUIDO | 0.9103 | 109.85 | 106.87 | 246.63 | 3.12 | 26 | 187.8 | 47.83 | 33 | 24 | 36.98 | 23396.44 | 1138.5 | 1150.88 | 216.57 | 164.43 | 19694.86 | 0.76 | 0.89 | 19.01 | 1.14 | 0.5 | 10
33 | 70 | CONCLUIDO | 0.9109 | 109.78 | 106.83 | 256.38 | 3.19 | 25 | 189.33 | 47.83 | 34 | 23 | 37.5 | 23584.16 | 1134.98 | 1150.88 | 214.91 | 164.43 | 18870.82 | 0.77 | 0.89 | 19.01 | 1.09 | 0.5 | 10
34 | 70 | CONCLUIDO | 0.9109 | 109.78 | 106.83 | 256.39 | 3.25 | 25 | 190.85 | 47.83 | 35 | 23 | 38.03 | 23772.6 | 1131.15 | 1150.87 | 215.16 | 164.43 | 18998.86 | 0.76 | 0.89 | 19.01 | 1.1 | 0.5 | 10
35 | 70 | CONCLUIDO | 0.9117 | 109.68 | 106.76 | 266.9 | 3.32 | 24 | 192.39 | 47.83 | 36 | 22 | 38.56 | 23961.75 | 1130.9 | 1150.88 | 212.99 | 164.43 | 17916.71 | 0.77 | 0.9 | 19 | 1.03 | 0.5 | 10
36 | 70 | CONCLUIDO | 0.9122 | 109.63 | 106.74 | 278.44 | 3.39 | 23 | 193.93 | 47.83 | 37 | 21 | 39.1 | 24151.64 | 1129.21 | 1150.91 | 211.86 | 164.43 | 17356.46 | 0.78 | 0.9 | 19.01 | 1 | 0.5 | 10
37 | 70 | CONCLUIDO | 0.9122 | 109.63 | 106.73 | 278.44 | 3.45 | 23 | 195.47 | 47.83 | 38 | 21 | 39.64 | 24342.26 | 1123.31 | 1150.87 | 211.97 | 164.43 | 17409.52 | 0.78 | 0.9 | 19.01 | 1 | 0.5 | 10
38 | 70 | CONCLUIDO | 0.913 | 109.53 | 106.67 | 290.92 | 3.51 | 22 | 197.02 | 47.83 | 39 | 20 | 40.2 | 24533.63 | 1127.19 | 1150.87 | 209.58 | 164.43 | 16223.23 | 0.78 | 0.9 | 19.01 | 0.94 | 0.5 | 10
39 | 70 | CONCLUIDO | 0.9133 | 109.49 | 106.66 | 304.73 | 3.58 | 21 | 198.58 | 47.83 | 40 | 19 | 40.75 | 24725.75 | 1118.1 | 1150.89 | 209.27 | 164.43 | 16070.83 | 0.79 | 0.9 | 19.01 | 0.92 | 0.5 | 10
0 | 90 | CONCLUIDO | 0.3558 | 281.06 | 207.1 | 6.18 | 0.1 | 2012 | 176.73 | 52.44 | 1 | 2010 | 33.29 | 22031.19 | 2732.47 | 1152.31 | 3623.93 | 164.43 | 1713446.75 | 0.05 | 0.46 | 22.32 | 101.29 | 0.5 | 10
1 | 90 | CONCLUIDO | 0.6169 | 162.09 | 136.46 | 12.54 | 0.2 | 653 | 178.21 | 52.44 | 2 | 651 | 33.77 | 22213.89 | 1800.3 | 1151.3 | 1218.25 | 164.43 | 517399.86 | 0.13 | 0.7 | 20.05 | 30.7 | 0.5 | 10
2 | 90 | CONCLUIDO | 0.7122 | 140.4 | 123.97 | 18.88 | 0.3 | 394 | 179.7 | 52.44 | 3 | 392 | 34.26 | 22397.24 | 1634.11 | 1151.12 | 795.07 | 164.43 | 307107.16 | 0.21 | 0.77 | 19.61 | 18.22 | 0.5 | 10
3 | 90 | CONCLUIDO | 0.7619 | 131.26 | 118.77 | 25.18 | 0.39 | 283 | 181.19 | 52.44 | 4 | 281 | 34.75 | 22581.25 | 1564.18 | 1151.03 | 619.01 | 164.43 | 219631.32 | 0.27 | 0.8 | 19.44 | 13.03 | 0.5 | 10
4 | 90 | CONCLUIDO | 0.7932 | 126.07 | 115.82 | 31.59 | 0.49 | 220 | 182.69 | 52.44 | 5 | 218 | 35.25 | 22766.06 | 1523.75 | 1151.01 | 519.44 | 164.43 | 170159.74 | 0.32 | 0.83 | 19.33 | 10.09 | 0.5 | 10
5 | 90 | CONCLUIDO | 0.8138 | 122.88 | 114.02 | 37.8 | 0.58 | 181 | 184.19 | 52.44 | 6 | 179 | 35.75 | 22951.43 | 1498.62 | 1150.96 | 458.1 | 164.43 | 139685.69 | 0.36 | 0.84 | 19.27 | 8.28 | 0.5 | 10
6 | 90 | CONCLUIDO | 0.8294 | 120.57 | 112.71 | 44.2 | 0.67 | 153 | 185.7 | 52.44 | 7 | 151 | 36.26 | 23137.49 | 1479.7 | 1151 | 413.93 | 164.43 | 117743.07 | 0.4 | 0.85 | 19.23 | 6.97 | 0.5 | 10
7 | 90 | CONCLUIDO | 0.8408 | 118.93 | 111.78 | 50.43 | 0.76 | 133 | 187.22 | 52.44 | 8 | 131 | 36.78 | 23324.24 | 1465.94 | 1150.94 | 382.21 | 164.43 | 101982.41 | 0.43 | 0.86 | 19.2 | 6.04 | 0.5 | 10
8 | 90 | CONCLUIDO | 0.8501 | 117.63 | 111.05 | 56.95 | 0.85 | 117 | 188.74 | 52.44 | 9 | 115 | 37.3 | 23511.69 | 1455.29 | 1150.94 | 357.47 | 164.43 | 89693.85 | 0.46 | 0.86 | 19.17 | 5.32 | 0.5 | 10
9 | 90 | CONCLUIDO | 0.8573 | 116.64 | 110.49 | 63.14 | 0.93 | 105 | 190.26 | 52.44 | 10 | 103 | 37.82 | 23699.85 | 1446.17 | 1150.94 | 338.61 | 164.43 | 80320.43 | 0.49 | 0.87 | 19.14 | 4.75 | 0.5 | 10
10 | 90 | CONCLUIDO | 0.8632 | 115.85 | 110.05 | 69.5 | 1.02 | 95 | 191.79 | 52.44 | 11 | 93 | 38.35 | 23888.73 | 1440.13 | 1150.97 | 324.04 | 164.43 | 73088.77 | 0.51 | 0.87 | 19.13 | 4.31 | 0.5 | 10
11 | 90 | CONCLUIDO | 0.8682 | 115.18 | 109.67 | 75.63 | 1.1 | 87 | 193.33 | 52.44 | 12 | 85 | 38.89 | 24078.33 | 1433.25 | 1150.88 | 311.02 | 164.43 | 66617.48 | 0.53 | 0.87 | 19.12 | 3.94 | 0.5 | 10
12 | 90 | CONCLUIDO | 0.8726 | 114.6 | 109.34 | 82 | 1.18 | 80 | 194.88 | 52.44 | 13 | 78 | 39.43 | 24268.67 | 1427.47 | 1150.97 | 300.01 | 164.43 | 61146.12 | 0.55 | 0.87 | 19.1 | 3.6 | 0.5 | 10
13 | 90 | CONCLUIDO | 0.8763 | 114.11 | 109.06 | 88.43 | 1.27 | 74 | 196.42 | 52.44 | 14 | 72 | 39.98 | 24459.75 | 1422.7 | 1150.9 | 290.33 | 164.43 | 56336.8 | 0.57 | 0.88 | 19.1 | 3.32 | 0.5 | 10
14 | 90 | CONCLUIDO | 0.8796 | 113.69 | 108.82 | 94.62 | 1.35 | 69 | 197.98 | 52.44 | 15 | 67 | 40.54 | 24651.58 | 1418.26 | 1150.89 | 282.45 | 164.43 | 52423.16 | 0.58 | 0.88 | 19.08 | 3.08 | 0.5 | 10
15 | 90 | CONCLUIDO | 0.8819 | 113.39 | 108.66 | 100.3 | 1.42 | 65 | 199.54 | 52.44 | 16 | 63 | 41.1 | 24844.17 | 1415.71 | 1150.92 | 277.26 | 164.43 | 49849.08 | 0.59 | 0.88 | 19.07 | 2.93 | 0.5 | 10
16 | 90 | CONCLUIDO | 0.8843 | 113.09 | 108.5 | 106.72 | 1.5 | 61 | 201.11 | 52.44 | 17 | 59 | 41.67 | 25037.53 | 1412 | 1150.92 | 271.45 | 164.43 | 46963.47 | 0.61 | 0.88 | 19.07 | 2.76 | 0.5 | 10
17 | 90 | CONCLUIDO | 0.8873 | 112.7 | 108.26 | 113.95 | 1.58 | 57 | 202.68 | 52.44 | 18 | 55 | 42.24 | 25231.66 | 1407.18 | 1150.89 | 263.39 | 164.43 | 42950.66 | 0.62 | 0.88 | 19.06 | 2.52 | 0.5 | 10
18 | 90 | CONCLUIDO | 0.8889 | 112.5 | 108.16 | 120.17 | 1.65 | 54 | 204.26 | 52.44 | 19 | 52 | 42.82 | 25426.72 | 1405.05 | 1150.93 | 259.65 | 164.43 | 41098.77 | 0.63 | 0.88 | 19.07 | 2.42 | 0.5 | 10
19 | 90 | CONCLUIDO | 0.8899 | 112.37 | 108.1 | 124.73 | 1.73 | 52 | 205.85 | 52.44 | 20 | 50 | 43.41 | 25622.45 | 1403.25 | 1150.95 | 258.02 | 164.43 | 40289.72 | 0.64 | 0.88 | 19.06 | 2.37 | 0.5 | 10
20 | 90 | CONCLUIDO | 0.8922 | 112.08 | 107.92 | 132.15 | 1.8 | 49 | 207.45 | 52.44 | 21 | 47 | 44 | 25818.99 | 1400.11 | 1150.87 | 251.97 | 164.43 | 37279.93 | 0.65 | 0.89 | 19.05 | 2.19 | 0.5 | 10
21 | 90 | CONCLUIDO | 0.8934 | 111.94 | 107.85 | 137.68 | 1.87 | 47 | 209.05 | 52.44 | 22 | 45 | 44.6 | 26016.35 | 1399.77 | 1150.92 | 249.32 | 164.43 | 35965.31 | 0.66 | 0.89 | 19.05 | 2.11 | 0.5 | 10
22 | 90 | CONCLUIDO | 0.8948 | 111.76 | 107.74 | 143.66 | 1.94 | 45 | 210.65 | 52.44 | 23 | 43 | 45.21 | 26214.54 | 1396.8 | 1150.91 | 245.76 | 164.43 | 34195.76 | 0.67 | 0.89 | 19.05 | 2.01 | 0.5 | 10
23 | 90 | CONCLUIDO | 0.8961 | 111.59 | 107.64 | 150.19 | 2.01 | 43 | 212.27 | 52.44 | 24 | 41 | 45.82 | 26413.56 | 1394.88 | 1150.93 | 242.64 | 164.43 | 32645.32 | 0.68 | 0.89 | 19.04 | 1.91 | 0.5 | 10
24 | 90 | CONCLUIDO | 0.8973 | 111.44 | 107.56 | 157.41 | 2.08 | 41 | 213.89 | 52.44 | 25 | 39 | 46.44 | 26613.43 | 1392.17 | 1150.92 | 239.89 | 164.43 | 31282.25 | 0.69 | 0.89 | 19.04 | 1.83 | 0.5 | 10
25 | 90 | CONCLUIDO | 0.8979 | 111.37 | 107.53 | 161.29 | 2.14 | 40 | 215.51 | 52.44 | 26 | 38 | 47.07 | 26814.17 | 1392.99 | 1150.93 | 238.54 | 164.43 | 30610.97 | 0.69 | 0.89 | 19.04 | 1.79 | 0.5 | 10
26 | 90 | CONCLUIDO | 0.8994 | 111.18 | 107.41 | 169.6 | 2.21 | 38 | 217.15 | 52.44 | 27 | 36 | 47.71 | 27015.77 | 1391.03 | 1150.91 | 234.43 | 164.43 | 28569.04 | 0.7 | 0.89 | 19.04 | 1.68 | 0.5 | 10
27 | 90 | CONCLUIDO | 0.9 | 111.11 | 107.37 | 174.12 | 2.27 | 37 | 218.79 | 52.44 | 28 | 35 | 48.35 | 27218.26 | 1388.18 | 1150.87 | 233.42 | 164.43 | 28067.12 | 0.7 | 0.89 | 19.03 | 1.64 | 0.5 | 10
28 | 90 | CONCLUIDO | 0.9006 | 111.04 | 107.34 | 178.89 | 2.34 | 36 | 220.44 | 52.44 | 29 | 34 | 49 | 27421.64 | 1389.41 | 1150.87 | 232.32 | 164.43 | 27520.21 | 0.71 | 0.89 | 19.03 | 1.6 | 0.5 | 10
29 | 90 | CONCLUIDO | 0.9013 | 110.96 | 107.29 | 183.93 | 2.4 | 35 | 222.1 | 52.44 | 30 | 33 | 49.65 | 27625.93 | 1385.86 | 1150.88 | 230.82 | 164.43 | 26777.94 | 0.71 | 0.89 | 19.02 | 1.56 | 0.5 | 10
30 | 90 | CONCLUIDO | 0.9027 | 110.78 | 107.19 | 194.88 | 2.46 | 33 | 223.76 | 52.44 | 31 | 31 | 50.32 | 27831.27 | 1384.3 | 1150.88 | 227.18 | 164.43 | 24967.92 | 0.72 | 0.89 | 19.02 | 1.45 | 0.5 | 10
31 | 90 | CONCLUIDO | 0.9033 | 110.71 | 107.15 | 200.91 | 2.52 | 32 | 225.43 | 52.44 | 32 | 30 | 50.99 | 28037.42 | 1383.96 | 1150.88 | 226.02 | 164.43 | 24389.74 | 0.73 | 0.89 | 19.02 | 1.42 | 0.5 | 10
32 | 90 | CONCLUIDO | 0.9041 | 110.61 | 107.08 | 207.26 | 2.58 | 31 | 227.11 | 52.44 | 33 | 29 | 51.67 | 28244.51 | 1380.78 | 1150.88 | 223.77 | 164.43 | 23270.68 | 0.73 | 0.89 | 19.02 | 1.35 | 0.5 | 10
33 | 90 | CONCLUIDO | 0.904 | 110.62 | 107.1 | 207.28 | 2.64 | 31 | 228.8 | 52.44 | 34 | 29 | 52.36 | 28452.56 | 1381.37 | 1150.88 | 224.02 | 164.43 | 23396.95 | 0.73 | 0.89 | 19.03 | 1.36 | 0.5 | 10
34 | 90 | CONCLUIDO | 0.9046 | 110.54 | 107.05 | 214.11 | 2.7 | 30 | 230.49 | 52.44 | 35 | 28 | 53.05 | 28661.58 | 1380.35 | 1150.88 | 222.42 | 164.43 | 22600.24 | 0.74 | 0.89 | 19.03 | 1.32 | 0.5 | 10
35 | 90 | CONCLUIDO | 0.9054 | 110.45 | 106.99 | 221.37 | 2.76 | 29 | 232.2 | 52.44 | 36 | 27 | 53.75 | 28871.58 | 1382.1 | 1150.88 | 220.52 | 164.43 | 21657.53 | 0.75 | 0.89 | 19.02 | 1.26 | 0.5 | 10
36 | 90 | CONCLUIDO | 0.906 | 110.37 | 106.96 | 229.19 | 2.81 | 28 | 233.91 | 52.44 | 37 | 26 | 54.46 | 29082.59 | 1380.41 | 1150.88 | 219.22 | 164.43 | 21009.48 | 0.75 | 0.89 | 19.02 | 1.22 | 0.5 | 10
37 | 90 | CONCLUIDO | 0.9067 | 110.29 | 106.91 | 237.57 | 2.87 | 27 | 235.63 | 52.44 | 38 | 25 | 55.18 | 29294.6 | 1377.44 | 1150.87 | 217.65 | 164.43 | 20231.05 | 0.76 | 0.89 | 19.02 | 1.17 | 0.5 | 10
38 | 90 | CONCLUIDO | 0.9066 | 110.3 | 106.92 | 237.59 | 2.92 | 27 | 237.35 | 52.44 | 39 | 25 | 55.91 | 29507.65 | 1382.17 | 1150.87 | 218.24 | 164.43 | 20528.53 | 0.75 | 0.89 | 19.01 | 1.19 | 0.5 | 10
39 | 90 | CONCLUIDO | 0.9073 | 110.22 | 106.88 | 246.63 | 2.98 | 26 | 239.09 | 52.44 | 40 | 24 | 56.65 | 29721.73 | 1378.93 | 1150.87 | 216.68 | 164.43 | 19753.04 | 0.76 | 0.89 | 19.01 | 1.14 | 0.5 | 10
0 | 10 | CONCLUIDO | 0.8102 | 123.43 | 118.67 | 25.43 | 0.64 | 280 | 26.11 | 12.1 | 1 | 278 | 3.01 | 3454.41 | 386.61 | 1151.03 | 615.32 | 164.43 | 217802.98 | 0.27 | 0.81 | 19.44 | 12.93 | 0.5 | 10
1 | 10 | CONCLUIDO | 0.874 | 114.41 | 111.4 | 54.34 | 1.23 | 123 | 27.2 | 12.1 | 2 | 66 | 3.1 | 3588.35 | 329.02 | 1151.1 | 366.49 | 164.43 | 94170.38 | 0.45 | 0.86 | 19.26 | 5.66 | 0.5 | 10
2 | 10 | CONCLUIDO | 0.8764 | 114.11 | 111.16 | 57.01 | 1.78 | 117 | 28.29 | 12.1 | 3 | 0 | 3.19 | 3722.55 | 336.32 | 1151.08 | 356.13 | 164.43 | 89020.13 | 0.46 | 0.86 | 19.32 | 5.42 | 0.5 | 10
0 | 45 | CONCLUIDO | 0.5644 | 177.19 | 154.36 | 9.13 | 0.18 | 1014 | 98.71 | 39.72 | 1 | 1012 | 12.99 | 12407.75 | 1391.39 | 1151.63 | 1826.14 | 164.43 | 819543.66 | 0.09 | 0.62 | 20.66 | 48.59 | 0.5 | 10
1 | 45 | CONCLUIDO | 0.7419 | 134.79 | 124.49 | 18.49 | 0.35 | 404 | 99.95 | 39.72 | 2 | 402 | 13.24 | 12561.45 | 1116.68 | 1151.17 | 813.34 | 164.43 | 316189.94 | 0.2 | 0.77 | 19.63 | 18.75 | 0.5 | 10
2 | 45 | CONCLUIDO | 0.8032 | 124.5 | 117.34 | 27.94 | 0.52 | 252 | 101.2 | 39.72 | 3 | 250 | 13.49 | 12715.54 | 1046.54 | 1151.02 | 569.83 | 164.43 | 195195.05 | 0.29 | 0.81 | 19.41 | 11.6 | 0.5 | 10
3 | 45 | CONCLUIDO | 0.8344 | 119.85 | 114.1 | 37.41 | 0.69 | 183 | 102.45 | 39.72 | 4 | 181 | 13.74 | 12870.03 | 1011.18 | 1150.98 | 460.86 | 164.43 | 141055.23 | 0.36 | 0.84 | 19.28 | 8.36 | 0.5 | 10
4 | 45 | CONCLUIDO | 0.8536 | 117.15 | 112.23 | 47.09 | 0.85 | 143 | 103.71 | 39.72 | 5 | 141 | 14 | 13024.91 | 988.43 | 1150.99 | 397.68 | 164.43 | 109667.43 | 0.41 | 0.85 | 19.2 | 6.49 | 0.5 | 10
5 | 45 | CONCLUIDO | 0.8658 | 115.5 | 111.09 | 56.48 | 1.01 | 118 | 104.97 | 39.72 | 6 | 116 | 14.25 | 13180.19 | 972.21 | 1150.94 | 359.22 | 164.43 | 90562.6 | 0.46 | 0.86 | 19.16 | 5.35 | 0.5 | 10
6 | 45 | CONCLUIDO | 0.8745 | 114.35 | 110.31 | 66.18 | 1.16 | 100 | 106.23 | 39.72 | 7 | 98 | 14.52 | 13335.87 | 959.33 | 1150.98 | 332.4 | 164.43 | 77241.28 | 0.49 | 0.87 | 19.15 | 4.57 | 0.5 | 10
7 | 45 | CONCLUIDO | 0.8819 | 113.39 | 109.63 | 76.49 | 1.31 | 86 | 107.5 | 39.72 | 8 | 84 | 14.78 | 13491.96 | 947.66 | 1150.95 | 309.15 | 164.43 | 65684.98 | 0.53 | 0.87 | 19.13 | 3.9 | 0.5 | 10
8 | 45 | CONCLUIDO | 0.8873 | 112.7 | 109.15 | 86.17 | 1.46 | 76 | 108.77 | 39.72 | 9 | 74 | 15.05 | 13648.58 | 936.73 | 1150.93 | 293.06 | 164.43 | 57692.28 | 0.56 | 0.88 | 19.1 | 3.41 | 0.5 | 10
9 | 45 | CONCLUIDO | 0.8913 | 112.19 | 108.81 | 96.01 | 1.6 | 68 | 110.04 | 39.72 | 10 | 66 | 15.32 | 13805.5 | 927.37 | 1150.91 | 282.18 | 164.43 | 52292.69 | 0.58 | 0.88 | 19.08 | 3.07 | 0.5 | 10
10 | 45 | CONCLUIDO | 0.895 | 111.73 | 108.49 | 106.71 | 1.74 | 61 | 111.32 | 39.72 | 11 | 59 | 15.6 | 13962.83 | 918.29 | 1150.95 | 270.94 | 164.43 | 46706.87 | 0.61 | 0.88 | 19.08 | 2.75 | 0.5 | 10
11 | 45 | CONCLUIDO | 0.8977 | 111.39 | 108.25 | 115.98 | 1.88 | 56 | 112.59 | 39.72 | 12 | 54 | 15.88 | 14120.58 | 910.96 | 1150.89 | 263.42 | 164.43 | 42970.49 | 0.62 | 0.88 | 19.06 | 2.52 | 0.5 | 10
12 | 45 | CONCLUIDO | 0.9003 | 111.07 | 108.04 | 127.1 | 2.01 | 51 | 113.88 | 39.72 | 13 | 49 | 16.16 | 14278.75 | 901.94 | 1150.91 | 255.71 | 164.43 | 39140.73 | 0.64 | 0.88 | 19.06 | 2.3 | 0.5 | 10
13 | 45 | CONCLUIDO | 0.9025 | 110.8 | 107.84 | 137.67 | 2.14 | 47 | 115.16 | 39.72 | 14 | 45 | 16.45 | 14437.35 | 893.45 | 1150.89 | 249.36 | 164.43 | 35987.65 | 0.66 | 0.89 | 19.05 | 2.11 | 0.5 | 10
14 | 45 | CONCLUIDO | 0.9041 | 110.61 | 107.72 | 146.89 | 2.27 | 44 | 116.45 | 39.72 | 15 | 42 | 16.74 | 14596.38 | 885.56 | 1150.89 | 244.67 | 164.43 | 33658.33 | 0.67 | 0.89 | 19.06 | 1.99 | 0.5 | 10
15 | 45 | CONCLUIDO | 0.9059 | 110.38 | 107.55 | 157.39 | 2.4 | 41 | 117.75 | 39.72 | 16 | 39 | 17.03 | 14755.84 | 878.37 | 1150.88 | 239.56 | 164.43 | 31115.28 | 0.69 | 0.89 | 19.04 | 1.82 | 0.5 | 10
16 | 45 | CONCLUIDO | 0.9075 | 110.19 | 107.42 | 169.61 | 2.52 | 38 | 119.04 | 39.72 | 17 | 36 | 17.33 | 14915.73 | 872.13 | 1150.92 | 234.64 | 164.43 | 28669.84 | 0.7 | 0.89 | 19.04 | 1.68 | 0.5 | 10
17 | 45 | CONCLUIDO | 0.9087 | 110.05 | 107.32 | 178.87 | 2.64 | 36 | 120.34 | 39.72 | 18 | 34 | 17.63 | 15076.07 | 864.87 | 1150.91 | 232.01 | 164.43 | 27367.11 | 0.71 | 0.89 | 19.03 | 1.59 | 0.5 | 10
18 | 45 | CONCLUIDO | 0.9097 | 109.93 | 107.24 | 189.26 | 2.76 | 34 | 121.65 | 39.72 | 19 | 32 | 17.93 | 15236.84 | 854.04 | 1150.92 | 228.91 | 164.43 | 25825.97 | 0.72 | 0.89 | 19.03 | 1.51 | 0.5 | 10
19 | 45 | CONCLUIDO | 0.9107 | 109.8 | 107.15 | 200.91 | 2.87 | 32 | 122.95 | 39.72 | 20 | 30 | 18.24 | 15398.07 | 849.22 | 1150.89 | 225.8 | 164.43 | 24284.23 | 0.73 | 0.89 | 19.03 | 1.42 | 0.5 | 10
20 | 45 | CONCLUIDO | 0.9118 | 109.67 | 107.06 | 214.13 | 2.98 | 30 | 124.26 | 39.72 | 21 | 26 | 18.55 | 15559.74 | 841.45 | 1150.88 | 222.79 | 164.43 | 22786.94 | 0.74 | 0.89 | 19.03 | 1.33 | 0.5 | 10
21 | 45 | CONCLUIDO | 0.9126 | 109.58 | 107 | 221.37 | 3.09 | 29 | 125.58 | 39.72 | 22 | 22 | 18.86 | 15721.87 | 838.31 | 1150.87 | 220.76 | 164.43 | 21776.73 | 0.74 | 0.89 | 19.02 | 1.26 | 0.5 | 10
22 | 45 | CONCLUIDO | 0.9129 | 109.54 | 106.98 | 229.24 | 3.2 | 28 | 126.9 | 39.72 | 23 | 13 | 19.18 | 15884.46 | 833.21 | 1150.92 | 219.45 | 164.43 | 21125.47 | 0.75 | 0.89 | 19.04 | 1.25 | 0.5 | 10
23 | 45 | CONCLUIDO | 0.9134 | 109.49 | 106.94 | 237.65 | 3.31 | 27 | 128.22 | 39.72 | 24 | 5 | 19.5 | 16047.51 | 835.14 | 1150.89 | 217.57 | 164.43 | 20193.05 | 0.76 | 0.89 | 19.05 | 1.21 | 0.5 | 10
24 | 45 | CONCLUIDO | 0.9134 | 109.48 | 106.94 | 237.64 | 3.41 | 27 | 129.54 | 39.72 | 25 | 0 | 19.83 | 16211.02 | 842.23 | 1150.95 | 217.39 | 164.43 | 20102.98 | 0.76 | 0.89 | 19.06 | 1.21 | 0.5 | 10
0 | 60 | CONCLUIDO | 0.489 | 204.48 | 169.08 | 7.79 | 0.14 | 1302 | 124.63 | 45 | 1 | 1300 | 18.64 | 15605.44 | 1779.83 | 1151.64 | 2327.94 | 164.43 | 1069002.45 | 0.07 | 0.57 | 21.11 | 63.3 | 0.5 | 10
1 | 60 | CONCLUIDO | 0.6982 | 143.22 | 128.59 | 15.78 | 0.28 | 489 | 125.95 | 45 | 2 | 487 | 18.95 | 15767.7 | 1350.38 | 1151.26 | 950.76 | 164.43 | 384478.66 | 0.17 | 0.74 | 19.8 | 22.84 | 0.5 | 10
2 | 60 | CONCLUIDO | 0.7721 | 129.52 | 119.67 | 23.78 | 0.42 | 302 | 127.27 | 45 | 3 | 300 | 19.27 | 15930.42 | 1252.67 | 1151.04 | 649.48 | 164.43 | 234770.83 | 0.25 | 0.8 | 19.48 | 13.93 | 0.5 | 10
3 | 60 | CONCLUIDO | 0.8103 | 123.41 | 115.71 | 31.85 | 0.55 | 218 | 128.59 | 45 | 4 | 216 | 19.59 | 16093.6 | 1207.06 | 1151.05 | 515.44 | 164.43 | 168170.71 | 0.32 | 0.83 | 19.33 | 9.97 | 0.5 | 10
4 | 60 | CONCLUIDO | 0.833 | 120.05 | 113.55 | 39.84 | 0.68 | 171 | 129.92 | 45 | 5 | 169 | 19.92 | 16257.24 | 1180.68 | 1151.03 | 441.88 | 164.43 | 131625.72 | 0.37 | 0.84 | 19.26 | 7.81 | 0.5 | 10
5 | 60 | CONCLUIDO | 0.849 | 117.78 | 112.07 | 48.03 | 0.81 | 140 | 131.25 | 45 | 6 | 138 | 20.25 | 16421.36 | 1160.95 | 1150.93 | 392.33 | 164.43 | 107005.35 | 0.42 | 0.85 | 19.21 | 6.34 | 0.5 | 10
6 | 60 | CONCLUIDO | 0.8599 | 116.29 | 111.12 | 56.03 | 0.93 | 119 | 132.58 | 45 | 7 | 117 | 20.59 | 16585.95 | 1146.82 | 1150.98 | 360.4 | 164.43 | 91149.04 | 0.46 | 0.86 | 19.16 | 5.38 | 0.5 | 10
7 | 60 | CONCLUIDO | 0.8685 | 115.13 | 110.37 | 64.29 | 1.06 | 103 | 133.92 | 45 | 8 | 101 | 20.93 | 16751.02 | 1135.56 | 1150.92 | 334.61 | 164.43 | 78329.61 | 0.49 | 0.87 | 19.14 | 4.64 | 0.5 | 10
8 | 60 | CONCLUIDO | 0.8747 | 114.32 | 109.86 | 72.44 | 1.18 | 91 | 135.27 | 45 | 9 | 89 | 21.27 | 16916.71 | 1126.09 | 1150.9 | 317.39 | 164.43 | 69783.59 | 0.52 | 0.87 | 19.13 | 4.13 | 0.5 | 10
9 | 60 | CONCLUIDO | 0.8804 | 113.58 | 109.38 | 81.02 | 1.29 | 81 | 136.61 | 45 | 10 | 79 | 21.61 | 17082.76 | 1116.62 | 1150.9 | 301.54 | 164.43 | 61907.19 | 0.55 | 0.87 | 19.1 | 3.65 | 0.5 | 10
10 | 60 | CONCLUIDO | 0.8843 | 113.08 | 109.05 | 88.42 | 1.41 | 74 | 137.96 | 45 | 11 | 72 | 21.96 | 17249.3 | 1109.74 | 1150.92 | 290.07 | 164.43 | 56209.26 | 0.57 | 0.88 | 19.1 | 3.32 | 0.5 | 10
11 | 60 | CONCLUIDO | 0.888 | 112.61 | 108.76 | 97.4 | 1.52 | 67 | 139.32 | 45 | 12 | 65 | 22.32 | 17416.34 | 1102.98 | 1150.89 | 280.82 | 164.43 | 51619.24 | 0.59 | 0.88 | 19.07 | 3.03 | 0.5 | 10
12 | 60 | CONCLUIDO | 0.891 | 112.23 | 108.52 | 105.02 | 1.63 | 62 | 140.67 | 45 | 13 | 60 | 22.68 | 17583.88 | 1096.04 | 1150.95 | 272.02 | 164.43 | 47242.11 | 0.6 | 0.88 | 19.08 | 2.78 | 0.5 | 10
13 | 60 | CONCLUIDO | 0.8939 | 111.87 | 108.28 | 113.98 | 1.74 | 57 | 142.04 | 45 | 14 | 55 | 23.04 | 17751.93 | 1090.9 | 1150.89 | 264.2 | 164.43 | 43356.02 | 0.62 | 0.88 | 19.07 | 2.55 | 0.5 | 10
14 | 60 | CONCLUIDO | 0.8964 | 111.56 | 108.07 | 122.34 | 1.85 | 53 | 143.4 | 45 | 15 | 51 | 23.41 | 17920.49 | 1083.51 | 1150.91 | 257.11 | 164.43 | 39832.37 | 0.64 | 0.88 | 19.05 | 2.34 | 0.5 | 10
15 | 60 | CONCLUIDO | 0.8979 | 111.38 | 107.97 | 129.56 | 1.96 | 50 | 144.77 | 45 | 16 | 48 | 23.78 | 18089.56 | 1079.02 | 1150.91 | 253.44 | 164.43 | 38012.01 | 0.65 | 0.89 | 19.05 | 2.23 | 0.5 | 10
16 | 60 | CONCLUIDO | 0.8994 | 111.18 | 107.85 | 137.68 | 2.06 | 47 | 146.15 | 45 | 17 | 45 | 24.15 | 18259.16 | 1073.47 | 1150.9 | 249.42 | 164.43 | 36017.29 | 0.66 | 0.89 | 19.05 | 2.12 | 0.5 | 10
17 | 60 | CONCLUIDO | 0.9013 | 110.95 | 107.7 | 146.86 | 2.16 | 44 | 147.53 | 45 | 18 | 42 | 24.53 | 18429.27 | 1069.36 | 1150.93 | 244.3 | 164.43 | 33473.87 | 0.67 | 0.89 | 19.05 | 1.96 | 0.5 | 10
18 | 60 | CONCLUIDO | 0.9024 | 110.82 | 107.61 | 153.73 | 2.26 | 42 | 148.91 | 45 | 19 | 40 | 24.92 | 18599.92 | 1063.95 | 1150.89 | 241.64 | 164.43 | 32154.04 | 0.68 | 0.89 | 19.04 | 1.88 | 0.5 | 10
19 | 60 | CONCLUIDO | 0.9043 | 110.59 | 107.46 | 165.32 | 2.36 | 39 | 150.3 | 45 | 20 | 37 | 25.3 | 18771.1 | 1057.18 | 1150.92 | 236.45 | 164.43 | 29573.68 | 0.7 | 0.89 | 19.03 | 1.73 | 0.5 | 10
20 | 60 | CONCLUIDO | 0.9054 | 110.44 | 107.36 | 174.11 | 2.45 | 37 | 151.69 | 45 | 21 | 35 | 25.7 | 18942.82 | 1053.13 | 1150.87 | 233.39 | 164.43 | 28049.52 | 0.7 | 0.89 | 19.03 | 1.63 | 0.5 | 10
21 | 60 | CONCLUIDO | 0.9059 | 110.38 | 107.33 | 178.89 | 2.54 | 36 | 153.09 | 45 | 22 | 34 | 26.09 | 19115.09 | 1050.72 | 1150.88 | 232.09 | 164.43 | 27406.78 | 0.71 | 0.89 | 19.03 | 1.6 | 0.5 | 10
22 | 60 | CONCLUIDO | 0.907 | 110.26 | 107.26 | 189.28 | 2.64 | 34 | 154.49 | 45 | 23 | 32 | 26.49 | 19287.9 | 1044.94 | 1150.88 | 229.63 | 164.43 | 26184.96 | 0.72 | 0.89 | 19.03 | 1.52 | 0.5 | 10
23 | 60 | CONCLUIDO | 0.9082 | 110.1 | 107.15 | 200.91 | 2.73 | 32 | 155.9 | 45 | 24 | 30 | 26.9 | 19461.27 | 1039.74 | 1150.92 | 226.02 | 164.43 | 24393.11 | 0.73 | 0.89 | 19.03 | 1.42 | 0.5 | 10
24 | 60 | CONCLUIDO | 0.9089 | 110.03 | 107.1 | 207.29 | 2.81 | 31 | 157.31 | 45 | 25 | 29 | 27.31 | 19635.2 | 1035.59 | 1150.91 | 224.38 | 164.43 | 23578.69 | 0.73 | 0.89 | 19.02 | 1.37 | 0.5 | 10
25 | 60 | CONCLUIDO | 0.9096 | 109.93 | 107.04 | 214.07 | 2.9 | 30 | 158.72 | 45 | 26 | 28 | 27.72 | 19809.69 | 1031.16 | 1150.87 | 222.12 | 164.43 | 22451.33 | 0.74 | 0.89 | 19.02 | 1.3 | 0.5 | 10
26 | 60 | CONCLUIDO | 0.9099 | 109.9 | 107.03 | 221.43 | 2.99 | 29 | 160.14 | 45 | 27 | 27 | 28.14 | 19984.89 | 1029.22 | 1150.87 | 221.7 | 164.43 | 22247.08 | 0.74 | 0.89 | 19.02 | 1.29 | 0.5 | 10
27 | 60 | CONCLUIDO | 0.9112 | 109.75 | 106.92 | 237.61 | 3.07 | 27 | 161.57 | 45 | 28 | 25 | 28.57 | 20160.55 | 1017.5 | 1150.89 | 218.04 | 164.43 | 20426.12 | 0.75 | 0.89 | 19.02 | 1.19 | 0.5 | 10
28 | 60 | CONCLUIDO | 0.911 | 109.77 | 106.95 | 237.66 | 3.15 | 27 | 163 | 45 | 29 | 25 | 29 | 20336.78 | 1018.01 | 1150.87 | 219.1 | 164.43 | 20956.85 | 0.75 | 0.89 | 19.01 | 1.21 | 0.5 | 10
29 | 60 | CONCLUIDO | 0.9117 | 109.68 | 106.89 | 246.66 | 3.23 | 26 | 164.43 | 45 | 30 | 24 | 29.43 | 20513.61 | 1011.34 | 1150.89 | 216.95 | 164.43 | 19885.35 | 0.76 | 0.89 | 19.02 | 1.15 | 0.5 | 10
30 | 60 | CONCLUIDO | 0.9124 | 109.6 | 106.83 | 256.39 | 3.31 | 25 | 165.87 | 45 | 31 | 23 | 29.87 | 20691.03 | 1010.43 | 1150.87 | 214.98 | 164.43 | 18906.94 | 0.76 | 0.89 | 19.02 | 1.09 | 0.5 | 10
31 | 60 | CONCLUIDO | 0.9131 | 109.52 | 106.77 | 266.93 | 3.39 | 24 | 167.31 | 45 | 32 | 22 | 30.31 | 20869.05 | 1005.2 | 1150.87 | 212.96 | 164.43 | 17899.8 | 0.77 | 0.9 | 19.02 | 1.04 | 0.5 | 10
32 | 60 | CONCLUIDO | 0.9136 | 109.46 | 106.74 | 278.44 | 3.47 | 23 | 168.76 | 45 | 33 | 20 | 30.76 | 21047.68 | 1001.54 | 1150.87 | 211.88 | 164.43 | 17368.21 | 0.78 | 0.9 | 19.01 | 1 | 0.5 | 10
33 | 60 | CONCLUIDO | 0.9142 | 109.39 | 106.7 | 290.99 | 3.54 | 22 | 170.21 | 45 | 34 | 19 | 31.22 | 21226.92 | 995.46 | 1150.9 | 210.57 | 164.43 | 16716.33 | 0.78 | 0.9 | 19.01 | 0.96 | 0.5 | 10
34 | 60 | CONCLUIDO | 0.9142 | 109.38 | 106.69 | 290.96 | 3.61 | 22 | 171.67 | 45 | 35 | 18 | 31.67 | 21406.78 | 998.01 | 1150.9 | 210.2 | 164.43 | 16534.1 | 0.78 | 0.9 | 19.01 | 0.95 | 0.5 | 10
35 | 60 | CONCLUIDO | 0.9145 | 109.35 | 106.68 | 304.81 | 3.69 | 21 | 173.13 | 45 | 36 | 13 | 32.14 | 21587.26 | 991.72 | 1150.88 | 209.77 | 164.43 | 16323.1 | 0.78 | 0.9 | 19.02 | 0.95 | 0.5 | 10
36 | 60 | CONCLUIDO | 0.9147 | 109.33 | 106.66 | 304.74 | 3.76 | 21 | 174.6 | 45 | 37 | 7 | 32.61 | 21768.38 | 996.72 | 1150.87 | 208.91 | 164.43 | 15893.82 | 0.79 | 0.9 | 19.02 | 0.93 | 0.5 | 10
37 | 60 | CONCLUIDO | 0.9147 | 109.33 | 106.66 | 304.75 | 3.83 | 21 | 176.08 | 45 | 38 | 5 | 33.08 | 21950.14 | 999.97 | 1150.91 | 208.67 | 164.43 | 15772.57 | 0.79 | 0.9 | 19.03 | 0.93 | 0.5 | 10
38 | 60 | CONCLUIDO | 0.9147 | 109.33 | 106.66 | 304.75 | 3.9 | 21 | 177.56 | 45 | 39 | 3 | 33.56 | 22132.55 | 1006.36 | 1150.88 | 208.74 | 164.43 | 15805.46 | 0.79 | 0.9 | 19.03 | 0.93 | 0.5 | 10
39 | 60 | CONCLUIDO | 0.9145 | 109.35 | 106.68 | 304.79 | 3.96 | 21 | 179.04 | 45 | 40 | 0 | 34.04 | 22315.6 | 1012.82 | 1150.94 | 208.86 | 164.43 | 15866.53 | 0.79 | 0.9 | 19.04 | 0.94 | 0.5 | 10
0 | 80 | CONCLUIDO | 0.3984 | 250.98 | 192.46 | 6.62 | 0.11 | 1744 | 159.12 | 50.28 | 1 | 1742 | 27.84 | 19859.16 | 2374.28 | 1152.02 | 3123.75 | 164.43 | 1464699.08 | 0.05 | 0.5 | 21.88 | 86.66 | 0.5 | 10
1 | 80 | CONCLUIDO | 0.6436 | 155.38 | 133.79 | 13.42 | 0.22 | 598 | 160.54 | 50.28 | 2 | 596 | 28.26 | 20034.4 | 1649.36 | 1151.38 | 1127.93 | 164.43 | 472516.93 | 0.15 | 0.71 | 19.95 | 28.03 | 0.5 | 10
2 | 80 | CONCLUIDO | 0.732 | 136.62 | 122.56 | 20.2 | 0.33 | 364 | 161.97 | 50.28 | 3 | 362 | 28.69 | 20210.21 | 1508.97 | 1151.18 | 747.65 | 164.43 | 283546.26 | 0.22 | 0.78 | 19.57 | 16.82 | 0.5 | 10
3 | 80 | CONCLUIDO | 0.7774 | 128.64 | 117.87 | 26.99 | 0.43 | 262 | 163.4 | 50.28 | 4 | 260 | 29.12 | 20386.62 | 1449 | 1151.06 | 587.38 | 164.43 | 203923.07 | 0.28 | 0.81 | 19.43 | 12.12 | 0.5 | 10
4 | 80 | CONCLUIDO | 0.8067 | 123.96 | 115.07 | 33.84 | 0.54 | 204 | 164.83 | 50.28 | 5 | 202 | 29.55 | 20563.61 | 1412.08 | 1151.06 | 493.77 | 164.43 | 157408.31 | 0.33 | 0.83 | 19.3 | 9.33 | 0.5 | 10
5 | 80 | CONCLUIDO | 0.8254 | 121.15 | 113.41 | 40.5 | 0.64 | 168 | 166.27 | 50.28 | 6 | 166 | 29.99 | 20741.2 | 1389.39 | 1150.95 | 437.01 | 164.43 | 129207.16 | 0.38 | 0.84 | 19.27 | 7.67 | 0.5 | 10
6 | 80 | CONCLUIDO | 0.8398 | 119.08 | 112.18 | 47.4 | 0.74 | 142 | 167.72 | 50.28 | 7 | 140 | 30.44 | 20919.39 | 1372.15 | 1150.95 | 395.91 | 164.43 | 108785.33 | 0.42 | 0.85 | 19.21 | 6.44 | 0.5 | 10
7 | 80 | CONCLUIDO | 0.8503 | 117.61 | 111.32 | 54.3 | 0.84 | 123 | 169.17 | 50.28 | 8 | 121 | 30.89 | 21098.19 | 1359.7 | 1150.93 | 366.87 | 164.43 | 94364.18 | 0.45 | 0.86 | 19.17 | 5.58 | 0.5 | 10
8 | 80 | CONCLUIDO | 0.8582 | 116.52 | 110.69 | 60.93 | 0.94 | 109 | 170.62 | 50.28 | 9 | 107 | 31.34 | 21277.6 | 1349.92 | 1150.9 | 344.93 | 164.43 | 83461.84 | 0.48 | 0.86 | 19.17 | 4.95 | 0.5 | 10
9 | 80 | CONCLUIDO | 0.8645 | 115.68 | 110.2 | 67.47 | 1.03 | 98 | 172.08 | 50.28 | 10 | 96 | 31.8 | 21457.64 | 1342.11 | 1150.98 | 328.94 | 164.43 | 75524.16 | 0.5 | 0.87 | 19.13 | 4.46 | 0.5 | 10
10 | 80 | CONCLUIDO | 0.8705 | 114.88 | 109.72 | 74.81 | 1.12 | 88 | 173.55 | 50.28 | 11 | 86 | 32.27 | 21638.31 | 1333.65 | 1150.98 | 312.57 | 164.43 | 67384.56 | 0.53 | 0.87 | 19.12 | 3.98 | 0.5 | 10
11 | 80 | CONCLUIDO | 0.8748 | 114.32 | 109.38 | 81.02 | 1.22 | 81 | 175.02 | 50.28 | 12 | 79 | 32.74 | 21819.6 | 1327.09 | 1150.9 | 301.75 | 164.43 | 62012.14 | 0.54 | 0.87 | 19.1 | 3.65 | 0.5 | 10
12 | 80 | CONCLUIDO | 0.8789 | 113.78 | 109.07 | 88.43 | 1.31 | 74 | 176.49 | 50.28 | 13 | 72 | 33.21 | 22001.54 | 1321.6 | 1150.91 | 290.26 | 164.43 | 56301.73 | 0.57 | 0.88 | 19.11 | 3.33 | 0.5 | 10
13 | 80 | CONCLUIDO | 0.8819 | 113.4 | 108.85 | 94.65 | 1.4 | 69 | 177.97 | 50.28 | 14 | 67 | 33.69 | 22184.13 | 1317.21 | 1150.89 | 282.86 | 164.43 | 52626.06 | 0.58 | 0.88 | 19.1 | 3.11 | 0.5 | 10
14 | 80 | CONCLUIDO | 0.8851 | 112.98 | 108.59 | 101.8 | 1.48 | 64 | 179.46 | 50.28 | 15 | 62 | 34.18 | 22367.38 | 1312.13 | 1150.94 | 274.31 | 164.43 | 48379.11 | 0.6 | 0.88 | 19.08 | 2.85 | 0.5 | 10
15 | 80 | CONCLUIDO | 0.8873 | 112.7 | 108.44 | 108.44 | 1.57 | 60 | 180.95 | 50.28 | 16 | 58 | 34.67 | 22551.28 | 1308.3 | 1150.91 | 269.36 | 164.43 | 45920.34 | 0.61 | 0.88 | 19.08 | 2.71 | 0.5 | 10
16 | 80 | CONCLUIDO | 0.8901 | 112.35 | 108.22 | 115.95 | 1.65 | 56 | 182.45 | 50.28 | 17 | 54 | 35.17 | 22735.98 | 1303.16 | 1150.89 | 261.88 | 164.43 | 42203.53 | 0.63 | 0.88 | 19.07 | 2.49 | 0.5 | 10
17 | 80 | CONCLUIDO | 0.892 | 112.11 | 108.07 | 122.35 | 1.74 | 53 | 183.95 | 50.28 | 18 | 51 | 35.67 | 22921.24 | 1299.71 | 1150.88 | 257.19 | 164.43 | 39872.34 | 0.64 | 0.88 | 19.06 | 2.34 | 0.5 | 10
18 | 80 | CONCLUIDO | 0.8937 | 111.89 | 107.96 | 129.55 | 1.82 | 50 | 185.46 | 50.28 | 19 | 48 | 36.18 | 23107.19 | 1296.3 | 1150.91 | 253.41 | 164.43 | 37998.57 | 0.65 | 0.89 | 19.05 | 2.22 | 0.5 | 10
19 | 80 | CONCLUIDO | 0.8949 | 111.74 | 107.87 | 134.84 | 1.9 | 48 | 186.97 | 50.28 | 20 | 46 | 36.69 | 23293.82 | 1295.24 | 1150.89 | 250.25 | 164.43 | 36428.73 | 0.66 | 0.89 | 19.05 | 2.14 | 0.5 | 10
20 | 80 | CONCLUIDO | 0.8968 | 111.5 | 107.73 | 143.64 | 1.98 | 45 | 188.49 | 50.28 | 21 | 43 | 37.21 | 23481.16 | 1289.71 | 1150.9 | 245.44 | 164.43 | 34034.89 | 0.67 | 0.89 | 19.05 | 2 | 0.5 | 10
21 | 80 | CONCLUIDO | 0.8979 | 111.37 | 107.66 | 150.23 | 2.05 | 43 | 190.01 | 50.28 | 22 | 41 | 37.74 | 23669.2 | 1288.26 | 1150.89 | 243.11 | 164.43 | 32884.36 | 0.68 | 0.89 | 19.05 | 1.93 | 0.5 | 10
22 | 80 | CONCLUIDO | 0.8992 | 111.22 | 107.57 | 157.42 | 2.13 | 41 | 191.55 | 50.28 | 23 | 39 | 38.27 | 23857.96 | 1285.53 | 1150.89 | 240.32 | 164.43 | 31497.84 | 0.68 | 0.89 | 19.03 | 1.84 | 0.5 | 10
23 | 80 | CONCLUIDO | 0.8998 | 111.14 | 107.53 | 161.29 | 2.21 | 40 | 193.08 | 50.28 | 24 | 38 | 38.8 | 24047.45 | 1284.27 | 1150.88 | 238.58 | 164.43 | 30633.73 | 0.69 | 0.89 | 19.04 | 1.79 | 0.5 | 10
24 | 80 | CONCLUIDO | 0.9012 | 110.96 | 107.41 | 169.6 | 2.28 | 38 | 194.62 | 50.28 | 25 | 36 | 39.34 | 24237.67 | 1282.03 | 1150.88 | 234.68 | 164.43 | 28694.06 | 0.7 | 0.89 | 19.04 | 1.68 | 0.5 | 10
25 | 80 | CONCLUIDO | 0.9017 | 110.9 | 107.38 | 174.13 | 2.35 | 37 | 196.17 | 50.28 | 26 | 35 | 39.89 | 24428.62 | 1276.77 | 1150.9 | 233.63 | 164.43 | 28169.77 | 0.7 | 0.89 | 19.04 | 1.65 | 0.5 | 10
26 | 80 | CONCLUIDO | 0.9031 | 110.73 | 107.28 | 183.91 | 2.42 | 35 | 197.73 | 50.28 | 27 | 33 | 40.45 | 24620.33 | 1276.12 | 1150.88 | 230.34 | 164.43 | 26537.69 | 0.71 | 0.89 | 19.03 | 1.55 | 0.5 | 10
27 | 80 | CONCLUIDO | 0.9036 | 110.67 | 107.25 | 189.26 | 2.49 | 34 | 199.29 | 50.28 | 28 | 32 | 41.01 | 24812.8 | 1273.92 | 1150.9 | 228.94 | 164.43 | 25841.84 | 0.72 | 0.89 | 19.04 | 1.52 | 0.5 | 10
28 | 80 | CONCLUIDO | 0.9043 | 110.58 | 107.19 | 194.89 | 2.56 | 33 | 200.85 | 50.28 | 29 | 31 | 41.57 | 25006.03 | 1271.87 | 1150.88 | 227.27 | 164.43 | 25009.99 | 0.72 | 0.89 | 19.03 | 1.46 | 0.5 | 10
29 | 80 | CONCLUIDO | 0.905 | 110.5 | 107.15 | 200.9 | 2.63 | 32 | 202.43 | 50.28 | 30 | 30 | 42.15 | 25200.04 | 1271.5 | 1150.87 | 225.82 | 164.43 | 24291.42 | 0.73 | 0.89 | 19.02 | 1.41 | 0.5 | 10
30 | 80 | CONCLUIDO | 0.9055 | 110.44 | 107.12 | 207.32 | 2.7 | 31 | 204.01 | 50.28 | 31 | 29 | 42.73 | 25394.96 | 1268.85 | 1150.87 | 224.79 | 164.43 | 23782.37 | 0.73 | 0.89 | 19.02 | 1.38 | 0.5 | 10
31 | 80 | CONCLUIDO | 0.9063 | 110.34 | 107.05 | 214.09 | 2.76 | 30 | 205.59 | 50.28 | 32 | 28 | 43.31 | 25590.57 | 1265.32 | 1150.88 | 222.45 | 164.43 | 22617.38 | 0.74 | 0.89 | 19.02 | 1.31 | 0.5 | 10
32 | 80 | CONCLUIDO | 0.907 | 110.25 | 106.99 | 221.36 | 2.83 | 29 | 207.19 | 50.28 | 33 | 27 | 43.91 | 25786.97 | 1266.06 | 1150.89 | 220.7 | 164.43 | 21745.28 | 0.75 | 0.89 | 19.02 | 1.26 | 0.5 | 10
33 | 80 | CONCLUIDO | 0.9076 | 110.18 | 106.96 | 229.19 | 2.89 | 28 | 208.78 | 50.28 | 34 | 26 | 44.5 | 25984.2 | 1263.02 | 1150.88 | 219.33 | 164.43 | 21068.65 | 0.75 | 0.89 | 19.02 | 1.22 | 0.5 | 10
34 | 80 | CONCLUIDO | 0.9084 | 110.09 | 106.89 | 237.54 | 2.96 | 27 | 210.39 | 50.28 | 35 | 25 | 45.11 | 26182.25 | 1260.01 | 1150.9 | 217.24 | 164.43 | 20027.21 | 0.76 | 0.89 | 19.01 | 1.16 | 0.5 | 10
35 | 80 | CONCLUIDO | 0.9089 | 110.02 | 106.86 | 246.6 | 3.02 | 26 | 212 | 50.28 | 36 | 24 | 45.72 | 26381.14 | 1258.2 | 1150.88 | 216.03 | 164.43 | 19426.04 | 0.76 | 0.89 | 19.02 | 1.13 | 0.5 | 10
36 | 80 | CONCLUIDO | 0.9087 | 110.04 | 106.88 | 246.65 | 3.08 | 26 | 213.62 | 50.28 | 37 | 24 | 46.34 | 26580.87 | 1258.96 | 1150.89 | 216.79 | 164.43 | 19807.88 | 0.76 | 0.89 | 19.02 | 1.15 | 0.5 | 10
37 | 80 | CONCLUIDO | 0.9095 | 109.95 | 106.82 | 256.38 | 3.14 | 25 | 215.25 | 50.28 | 38 | 23 | 46.97 | 26781.46 | 1256.11 | 1150.88 | 214.69 | 164.43 | 18760.33 | 0.77 | 0.89 | 19.02 | 1.09 | 0.5 | 10
38 | 80 | CONCLUIDO | 0.91 | 109.89 | 106.79 | 266.97 | 3.2 | 24 | 216.88 | 50.28 | 39 | 22 | 47.6 | 26982.93 | 1252.26 | 1150.87 | 213.58 | 164.43 | 18214.12 | 0.77 | 0.9 | 19.02 | 1.06 | 0.5 | 10
39 | 80 | CONCLUIDO | 0.9102 | 109.87 | 106.77 | 266.92 | 3.25 | 24 | 218.52 | 50.28 | 40 | 22 | 48.24 | 27185.27 | 1255.12 | 1150.89 | 213.09 | 164.43 | 17969.02 | 0.77 | 0.9 | 19.01 | 1.04 | 0.5 | 10
0 | 35 | CONCLUIDO | 0.6195 | 161.41 | 145.21 | 10.48 | 0.22 | 831 | 80.84 | 35.1 | 1 | 829 | 9.74 | 10204.21 | 1141.94 | 1151.47 | 1515.83 | 164.43 | 665303.88 | 0.11 | 0.66 | 20.33 | 39.44 | 0.5 | 10
1 | 35 | CONCLUIDO | 0.773 | 129.36 | 121.56 | 21.26 | 0.43 | 343 | 82.04 | 35.1 | 2 | 341 | 9.94 | 10352.53 | 948.39 | 1151.19 | 713.93 | 164.43 | 266791.76 | 0.23 | 0.79 | 19.52 | 15.82 | 0.5 | 10
2 | 35 | CONCLUIDO | 0.8253 | 121.17 | 115.58 | 32.25 | 0.63 | 215 | 83.25 | 35.1 | 3 | 213 | 10.15 | 10501.19 | 893.19 | 1151.06 | 510.95 | 164.43 | 165944.31 | 0.32 | 0.83 | 19.32 | 9.84 | 0.5 | 10
3 | 35 | CONCLUIDO | 0.8514 | 117.46 | 112.88 | 43.41 | 0.83 | 156 | 84.46 | 35.1 | 4 | 154 | 10.36 | 10650.22 | 864.21 | 1150.98 | 419.11 | 164.43 | 120314.52 | 0.39 | 0.85 | 19.24 | 7.14 | 0.5 | 10
4 | 35 | CONCLUIDO | 0.8673 | 115.3 | 111.31 | 54.74 | 1.02 | 122 | 85.67 | 35.1 | 5 | 120 | 10.57 | 10799.59 | 843.84 | 1150.94 | 366.01 | 164.43 | 93937.52 | 0.45 | 0.86 | 19.19 | 5.57 | 0.5 | 10
5 | 35 | CONCLUIDO | 0.8783 | 113.86 | 110.24 | 66.14 | 1.21 | 100 | 86.88 | 35.1 | 6 | 98 | 10.78 | 10949.33 | 828.17 | 1150.97 | 330.03 | 164.43 | 76055.03 | 0.5 | 0.87 | 19.14 | 4.5 | 0.5 | 10
6 | 35 | CONCLUIDO | 0.8855 | 112.93 | 109.57 | 77.34 | 1.39 | 85 | 88.1 | 35.1 | 7 | 83 | 11 | 11099.43 | 814.53 | 1150.91 | 307.78 | 164.43 | 65009.17 | 0.53 | 0.87 | 19.11 | 3.83 | 0.5 | 10
7 | 35 | CONCLUIDO | 0.8913 | 112.2 | 109.05 | 89.63 | 1.57 | 73 | 89.32 | 35.1 | 8 | 71 | 11.22 | 11249.89 | 801.05 | 1150.93 | 290.13 | 164.43 | 56241.62 | 0.57 | 0.88 | 19.1 | 3.32 | 0.5 | 10
8 | 35 | CONCLUIDO | 0.896 | 111.6 | 108.61 | 101.82 | 1.75 | 64 | 90.54 | 35.1 | 9 | 62 | 11.44 | 11400.71 | 789.66 | 1150.91 | 275.59 | 164.43 | 49018.24 | 0.6 | 0.88 | 19.07 | 2.87 | 0.5 | 10
9 | 35 | CONCLUIDO | 0.8997 | 111.15 | 108.27 | 113.97 | 1.91 | 57 | 91.77 | 35.1 | 10 | 55 | 11.67 | 11551.91 | 778.39 | 1150.88 | 264.24 | 164.43 | 43378.1 | 0.62 | 0.88 | 19.06 | 2.54 | 0.5 | 10
10 | 35 | CONCLUIDO | 0.9025 | 110.81 | 108.04 | 127.1 | 2.08 | 51 | 93 | 35.1 | 11 | 49 | 11.9 | 11703.47 | 765.69 | 1150.9 | 255.54 | 164.43 | 39057.11 | 0.64 | 0.88 | 19.07 | 2.3 | 0.5 | 10
11 | 35 | CONCLUIDO | 0.9048 | 110.52 | 107.82 | 137.64 | 2.24 | 47 | 94.23 | 35.1 | 12 | 45 | 12.13 | 11855.41 | 755.38 | 1150.9 | 248.34 | 164.43 | 35475.75 | 0.66 | 0.89 | 19.05 | 2.08 | 0.5 | 10
12 | 35 | CONCLUIDO | 0.9074 | 110.21 | 107.59 | 153.71 | 2.39 | 42 | 95.46 | 35.1 | 13 | 39 | 12.36 | 12007.73 | 744.44 | 1150.88 | 240.59 | 164.43 | 31625.62 | 0.68 | 0.89 | 19.05 | 1.86 | 0.5 | 10
13 | 35 | CONCLUIDO | 0.9091 | 110 | 107.44 | 165.29 | 2.55 | 39 | 96.7 | 35.1 | 14 | 37 | 12.6 | 12160.43 | 732.24 | 1150.87 | 235.5 | 164.43 | 29096.36 | 0.7 | 0.89 | 19.04 | 1.71 | 0.5 | 10
14 | 35 | CONCLUIDO | 0.9097 | 109.92 | 107.39 | 174.15 | 2.69 | 37 | 97.94 | 35.1 | 15 | 26 | 12.84 | 12313.51 | 725.39 | 1150.91 | 233.85 | 164.43 | 28279.44 | 0.7 | 0.89 | 19.04 | 1.66 | 0.5 | 10
15 | 35 | CONCLUIDO | 0.9108 | 109.8 | 107.3 | 183.95 | 2.84 | 35 | 99.19 | 35.1 | 16 | 13 | 13.09 | 12466.97 | 724.86 | 1150.92 | 230.33 | 164.43 | 26532.8 | 0.71 | 0.89 | 19.05 | 1.57 | 0.5 | 10
16 | 35 | CONCLUIDO | 0.9113 | 109.74 | 107.26 | 189.28 | 2.98 | 34 | 100.43 | 35.1 | 17 | 0 | 13.33 | 12620.82 | 728.1 | 1150.93 | 227.8 | 164.43 | 25272.84 | 0.72 | 0.89 | 19.08 | 1.53 | 0.5 | 10
0 | 50 | CONCLUIDO | 0.5381 | 185.83 | 159.17 | 8.62 | 0.16 | 1108 | 107.41 | 41.65 | 1 | 1106 | 14.77 | 13481.73 | 1518.52 | 1151.68 | 1989.43 | 164.43 | 900716.16 | 0.08 | 0.6 | 20.83 | 53.4 | 0.5 | 10
1 | 50 | CONCLUIDO | 0.727 | 137.55 | 125.89 | 17.44 | 0.32 | 433 | 108.68 | 41.65 | 2 | 431 | 15.03 | 13638.32 | 1196.33 | 1151.21 | 859.54 | 164.43 | 339145.27 | 0.19 | 0.76 | 19.7 | 20.14 | 0.5 | 10
2 | 50 | CONCLUIDO | 0.7929 | 126.11 | 118.1 | 26.34 | 0.48 | 269 | 109.96 | 41.65 | 3 | 267 | 15.31 | 13795.21 | 1117.06 | 1151.02 | 596.9 | 164.43 | 208644.63 | 0.28 | 0.81 | 19.4 | 12.36 | 0.5 | 10
3 | 50 | CONCLUIDO | 0.8262 | 121.04 | 114.67 | 35.28 | 0.63 | 195 | 111.23 | 41.65 | 4 | 193 | 15.58 | 13952.52 | 1078.69 | 1150.97 | 480.16 | 164.43 | 150644.54 | 0.34 | 0.83 | 19.3 | 8.93 | 0.5 | 10
4 | 50 | CONCLUIDO | 0.8466 | 118.11 | 112.68 | 44.19 | 0.78 | 153 | 112.51 | 41.65 | 5 | 151 | 15.86 | 14110.24 | 1054.87 | 1150.97 | 412.88 | 164.43 | 117215.34 | 0.4 | 0.85 | 19.22 | 6.94 | 0.5 | 10
5 | 50 | CONCLUIDO | 0.8599 | 116.3 | 111.46 | 53.08 | 0.93 | 126 | 113.79 | 41.65 | 6 | 124 | 16.14 | 14268.39 | 1038.61 | 1150.95 | 371.68 | 164.43 | 96754.03 | 0.44 | 0.86 | 19.18 | 5.72 | 0.5 | 10
6 | 50 | CONCLUIDO | 0.8699 | 114.96 | 110.56 | 62.58 | 1.07 | 106 | 115.08 | 41.65 | 7 | 104 | 16.43 | 14426.96 | 1025.03 | 1150.97 | 341.38 | 164.43 | 81700.68 | 0.48 | 0.86 | 19.15 | 4.83 | 0.5 | 10
7 | 50 | CONCLUIDO | 0.8772 | 114 | 109.92 | 71.69 | 1.21 | 92 | 116.37 | 41.65 | 8 | 90 | 16.72 | 14585.96 | 1013.15 | 1150.91 | 319.62 | 164.43 | 70891.43 | 0.51 | 0.87 | 19.12 | 4.19 | 0.5 | 10
8 | 50 | CONCLUIDO | 0.8833 | 113.21 | 109.37 | 81.02 | 1.35 | 81 | 117.66 | 41.65 | 9 | 79 | 17.01 | 14745.39 | 1002.66 | 1150.91 | 301.49 | 164.43 | 61880.61 | 0.55 | 0.87 | 19.09 | 3.64 | 0.5 | 10
9 | 50 | CONCLUIDO | 0.8873 | 112.7 | 109.04 | 89.62 | 1.48 | 73 | 118.96 | 41.65 | 10 | 71 | 17.31 | 14905.25 | 994.25 | 1150.94 | 289.46 | 164.43 | 55908.64 | 0.57 | 0.88 | 19.1 | 3.3 | 0.5 | 10
10 | 50 | CONCLUIDO | 0.8915 | 112.17 | 108.67 | 98.79 | 1.61 | 66 | 120.26 | 41.65 | 11 | 64 | 17.61 | 15065.56 | 985.84 | 1150.91 | 276.99 | 164.43 | 49704.95 | 0.59 | 0.88 | 19.08 | 2.93 | 0.5 | 10
11 | 50 | CONCLUIDO | 0.8944 | 111.81 | 108.44 | 108.44 | 1.74 | 60 | 121.56 | 41.65 | 12 | 58 | 17.91 | 15226.31 | 978.62 | 1150.88 | 269.19 | 164.43 | 45835.93 | 0.61 | 0.88 | 19.08 | 2.71 | 0.5 | 10
12 | 50 | CONCLUIDO | 0.8972 | 111.45 | 108.19 | 118.03 | 1.87 | 55 | 122.87 | 41.65 | 13 | 53 | 18.22 | 15387.5 | 969.89 | 1150.89 | 261.12 | 164.43 | 41827.89 | 0.63 | 0.88 | 19.06 | 2.46 | 0.5 | 10
13 | 50 | CONCLUIDO | 0.8996 | 111.16 | 107.99 | 127.05 | 1.99 | 51 | 124.18 | 41.65 | 14 | 49 | 18.53 | 15549.15 | 962.01 | 1150.89 | 254.47 | 164.43 | 38523.77 | 0.65 | 0.89 | 19.05 | 2.26 | 0.5 | 10
14 | 50 | CONCLUIDO | 0.9015 | 110.92 | 107.84 | 137.67 | 2.11 | 47 | 125.49 | 41.65 | 15 | 45 | 18.84 | 15711.24 | 956.46 | 1150.88 | 249.46 | 164.43 | 36035.51 | 0.66 | 0.89 | 19.05 | 2.11 | 0.5 | 10
15 | 50 | CONCLUIDO | 0.9034 | 110.7 | 107.68 | 146.84 | 2.23 | 44 | 126.81 | 41.65 | 16 | 42 | 19.16 | 15873.8 | 950.17 | 1150.91 | 244 | 164.43 | 33320.91 | 0.67 | 0.89 | 19.04 | 1.95 | 0.5 | 10
16 | 50 | CONCLUIDO | 0.9049 | 110.52 | 107.57 | 157.42 | 2.34 | 41 | 128.13 | 41.65 | 17 | 39 | 19.48 | 16036.82 | 943.02 | 1150.91 | 239.9 | 164.43 | 31287.09 | 0.69 | 0.89 | 19.05 | 1.83 | 0.5 | 10
17 | 50 | CONCLUIDO | 0.9062 | 110.35 | 107.45 | 165.31 | 2.46 | 39 | 129.46 | 41.65 | 18 | 37 | 19.81 | 16200.3 | 937.04 | 1150.88 | 236.07 | 164.43 | 29383.27 | 0.7 | 0.89 | 19.04 | 1.72 | 0.5 | 10
18 | 50 | CONCLUIDO | 0.9077 | 110.17 | 107.34 | 178.9 | 2.57 | 36 | 130.79 | 41.65 | 19 | 34 | 20.14 | 16364.25 | 928.71 | 1150.91 | 232.17 | 164.43 | 27445.56 | 0.71 | 0.89 | 19.03 | 1.6 | 0.5 | 10
19 | 50 | CONCLUIDO | 0.9082 | 110.11 | 107.3 | 183.94 | 2.67 | 35 | 132.12 | 41.65 | 20 | 33 | 20.47 | 16528.68 | 923.7 | 1150.89 | 230.77 | 164.43 | 26750.21 | 0.71 | 0.89 | 19.03 | 1.56 | 0.5 | 10
20 | 50 | CONCLUIDO | 0.9095 | 109.95 | 107.18 | 194.88 | 2.78 | 33 | 133.46 | 41.65 | 21 | 31 | 20.81 | 16693.59 | 916.31 | 1150.88 | 227.24 | 164.43 | 24998.97 | 0.72 | 0.89 | 19.02 | 1.45 | 0.5 | 10
21 | 50 | CONCLUIDO | 0.9106 | 109.82 | 107.09 | 207.27 | 2.88 | 31 | 134.8 | 41.65 | 22 | 29 | 21.15 | 16859.1 | 910.79 | 1150.9 | 223.82 | 164.43 | 23297.36 | 0.73 | 0.89 | 19.02 | 1.36 | 0.5 | 10
22 | 50 | CONCLUIDO | 0.9118 | 109.68 | 107 | 221.37 | 2.99 | 29 | 136.14 | 41.65 | 23 | 27 | 21.49 | 17024.98 | 899.88 | 1150.89 | 220.69 | 164.43 | 21740.89 | 0.75 | 0.89 | 19.02 | 1.26 | 0.5 | 10
23 | 50 | CONCLUIDO | 0.9124 | 109.6 | 106.94 | 229.16 | 3.09 | 28 | 137.49 | 41.65 | 24 | 26 | 21.84 | 17191.35 | 897.2 | 1150.88 | 218.81 | 164.43 | 20807.13 | 0.75 | 0.89 | 19.02 | 1.21 | 0.5 | 10
24 | 50 | CONCLUIDO | 0.9127 | 109.57 | 106.93 | 237.63 | 3.18 | 27 | 138.85 | 41.65 | 25 | 24 | 22.2 | 17358.22 | 893.06 | 1150.89 | 218.57 | 164.43 | 20689.88 | 0.75 | 0.89 | 19.02 | 1.2 | 0.5 | 10
25 | 50 | CONCLUIDO | 0.9134 | 109.48 | 106.87 | 246.62 | 3.28 | 26 | 140.2 | 41.65 | 26 | 19 | 22.55 | 17525.59 | 886.62 | 1150.87 | 216.13 | 164.43 | 19477.21 | 0.76 | 0.89 | 19.02 | 1.14 | 0.5 | 10
26 | 50 | CONCLUIDO | 0.9139 | 109.43 | 106.83 | 256.4 | 3.37 | 25 | 141.56 | 41.65 | 27 | 14 | 22.91 | 17693.46 | 883.24 | 1150.89 | 214.81 | 164.43 | 18820.32 | 0.77 | 0.89 | 19.03 | 1.1 | 0.5 | 10
27 | 50 | CONCLUIDO | 0.9138 | 109.44 | 106.84 | 256.43 | 3.47 | 25 | 142.93 | 41.65 | 28 | 6 | 23.28 | 17861.84 | 885.74 | 1150.93 | 214.8 | 164.43 | 18815.45 | 0.77 | 0.89 | 19.04 | 1.11 | 0.5 | 10
28 | 50 | CONCLUIDO | 0.9138 | 109.44 | 106.85 | 256.43 | 3.56 | 25 | 144.3 | 41.65 | 29 | 3 | 23.65 | 18030.73 | 889.31 | 1150.93 | 214.69 | 164.43 | 18760.18 | 0.77 | 0.89 | 19.04 | 1.11 | 0.5 | 10
29 | 50 | CONCLUIDO | 0.9137 | 109.44 | 106.85 | 256.44 | 3.64 | 25 | 145.67 | 41.65 | 30 | 0 | 24.02 | 18200.14 | 895.75 | 1150.92 | 214.42 | 164.43 | 18627.11 | 0.77 | 0.89 | 19.05 | 1.12 | 0.5 | 10
0 | 25 | CONCLUIDO | 0.6823 | 146.56 | 135.86 | 12.72 | 0.28 | 641 | 61.76 | 28.92 | 1 | 639 | 6.84 | 7851.41 | 883.21 | 1151.39 | 1198.48 | 164.43 | 507576.51 | 0.14 | 0.7 | 20.02 | 30.11 | 0.5 | 10
1 | 25 | CONCLUIDO | 0.8066 | 123.98 | 118.38 | 25.92 | 0.55 | 274 | 62.92 | 28.92 | 2 | 272 | 7 | 7994.37 | 758.5 | 1151.09 | 605.3 | 164.43 | 212821.12 | 0.27 | 0.81 | 19.44 | 12.64 | 0.5 | 10
2 | 25 | CONCLUIDO | 0.8485 | 117.85 | 113.65 | 39.42 | 0.81 | 173 | 64.08 | 28.92 | 3 | 171 | 7.16 | 8137.65 | 716.43 | 1150.96 | 445.77 | 164.43 | 133560.48 | 0.37 | 0.84 | 19.26 | 7.92 | 0.5 | 10
3 | 25 | CONCLUIDO | 0.8699 | 114.96 | 111.42 | 53.48 | 1.07 | 125 | 65.25 | 28.92 | 4 | 123 | 7.33 | 8281.25 | 690.15 | 1150.98 | 370.51 | 164.43 | 96173.38 | 0.44 | 0.86 | 19.17 | 5.69 | 0.5 | 10
4 | 25 | CONCLUIDO | 0.8831 | 113.24 | 110.09 | 68.1 | 1.31 | 97 | 66.42 | 28.92 | 5 | 95 | 7.49 | 8425.16 | 668.94 | 1150.95 | 324.96 | 164.43 | 73539.15 | 0.51 | 0.87 | 19.14 | 4.36 | 0.5 | 10
5 | 25 | CONCLUIDO | 0.8911 | 112.22 | 109.32 | 83.03 | 1.55 | 79 | 67.59 | 28.92 | 6 | 77 | 7.66 | 8569.4 | 652.09 | 1150.93 | 299.54 | 164.43 | 60915.04 | 0.55 | 0.87 | 19.1 | 3.59 | 0.5 | 10
6 | 25 | CONCLUIDO | 0.8976 | 111.41 | 108.7 | 98.82 | 1.78 | 66 | 68.76 | 28.92 | 7 | 64 | 7.83 | 8713.95 | 634.84 | 1150.9 | 278.3 | 164.43 | 50362.39 | 0.59 | 0.88 | 19.08 | 2.96 | 0.5 | 10
7 | 25 | CONCLUIDO | 0.902 | 110.87 | 108.28 | 113.98 | 2 | 57 | 69.93 | 28.92 | 8 | 53 | 8.01 | 8858.84 | 617.65 | 1150.89 | 263.79 | 164.43 | 43154.2 | 0.62 | 0.88 | 19.07 | 2.55 | 0.5 | 10
8 | 25 | CONCLUIDO | 0.9052 | 110.48 | 107.99 | 129.59 | 2.21 | 50 | 71.11 | 28.92 | 9 | 35 | 8.19 | 9004.04 | 606.16 | 1150.9 | 253.56 | 164.43 | 38073.32 | 0.65 | 0.89 | 19.08 | 2.25 | 0.5 | 10
9 | 25 | CONCLUIDO | 0.9061 | 110.36 | 107.9 | 134.88 | 2.42 | 48 | 72.29 | 28.92 | 10 | 5 | 8.37 | 9149.58 | 605.1 | 1150.94 | 249.74 | 164.43 | 36172.74 | 0.66 | 0.89 | 19.1 | 2.17 | 0.5 | 10
10 | 25 | CONCLUIDO | 0.906 | 110.38 | 107.91 | 134.89 | 2.62 | 48 | 73.47 | 28.92 | 11 | 0 | 8.55 | 9295.44 | 613.34 | 1150.98 | 249.27 | 164.43 | 35934.76 | 0.66 | 0.89 | 19.12 | 2.18 | 0.5 | 10
0 | 85 | CONCLUIDO | 0.3772 | 265.13 | 199.32 | 6.39 | 0.11 | 1872 | 167.88 | 51.39 | 1 | 1870 | 30.49 | 20939.59 | 2544.88 | 1152.2 | 3360.71 | 164.43 | 1582537.16 | 0.05 | 0.48 | 22.02 | 93.52 | 0.5 | 10
1 | 85 | CONCLUIDO | 0.63 | 158.73 | 135.14 | 12.95 | 0.21 | 626 | 169.33 | 51.39 | 2 | 624 | 30.94 | 21118.46 | 1724.92 | 1151.38 | 1174.17 | 164.43 | 495497.08 | 0.14 | 0.71 | 20 | 29.39 | 0.5 | 10
2 | 85 | CONCLUIDO | 0.7221 | 138.49 | 123.27 | 19.52 | 0.31 | 379 | 170.79 | 51.39 | 3 | 377 | 31.4 | 21297.94 | 1571.6 | 1151.24 | 771.27 | 164.43 | 295280.68 | 0.21 | 0.78 | 19.61 | 17.53 | 0.5 | 10
3 | 85 | CONCLUIDO | 0.7699 | 129.89 | 118.3 | 26.09 | 0.41 | 272 | 172.25 | 51.39 | 4 | 270 | 31.86 | 21478.05 | 1506.42 | 1151.04 | 602.91 | 164.43 | 211634.88 | 0.27 | 0.81 | 19.42 | 12.56 | 0.5 | 10
4 | 85 | CONCLUIDO | 0.7999 | 125.01 | 115.46 | 32.68 | 0.51 | 212 | 173.71 | 51.39 | 5 | 210 | 32.32 | 21658.78 | 1468.28 | 1151.02 | 506.29 | 164.43 | 163624.96 | 0.32 | 0.83 | 19.33 | 9.72 | 0.5 | 10
5 | 85 | CONCLUIDO | 0.8199 | 121.96 | 113.69 | 39.21 | 0.61 | 174 | 175.18 | 51.39 | 6 | 172 | 32.79 | 21840.16 | 1444.01 | 1151.07 | 447.33 | 164.43 | 134335.31 | 0.37 | 0.84 | 19.25 | 7.95 | 0.5 | 10
6 | 85 | CONCLUIDO | 0.8343 | 119.87 | 112.48 | 45.6 | 0.7 | 148 | 176.66 | 51.39 | 7 | 146 | 33.27 | 22022.17 | 1426.65 | 1150.95 | 406.19 | 164.43 | 113898.38 | 0.4 | 0.85 | 19.21 | 6.74 | 0.5 | 10
7 | 85 | CONCLUIDO | 0.8454 | 118.29 | 111.58 | 52.3 | 0.8 | 128 | 178.14 | 51.39 | 8 | 126 | 33.75 | 22204.83 | 1413.33 | 1150.97 | 375.16 | 164.43 | 98483.64 | 0.44 | 0.86 | 19.2 | 5.84 | 0.5 | 10
8 | 85 | CONCLUIDO | 0.8542 | 117.07 | 110.87 | 58.87 | 0.89 | 113 | 179.63 | 51.39 | 9 | 111 | 34.24 | 22388.15 | 1403.05 | 1150.94 | 351.35 | 164.43 | 86650.3 | 0.47 | 0.86 | 19.16 | 5.13 | 0.5 | 10
9 | 85 | CONCLUIDO | 0.8613 | 116.1 | 110.3 | 65.53 | 0.98 | 101 | 181.12 | 51.39 | 10 | 99 | 34.73 | 22572.13 | 1393.71 | 1150.92 | 332.28 | 164.43 | 77175.37 | 0.49 | 0.87 | 19.15 | 4.57 | 0.5 | 10
10 | 85 | CONCLUIDO | 0.867 | 115.34 | 109.85 | 71.64 | 1.07 | 92 | 182.62 | 51.39 | 11 | 90 | 35.22 | 22756.91 | 1386.29 | 1150.99 | 317.4 | 164.43 | 69784.29 | 0.52 | 0.87 | 19.11 | 4.12 | 0.5 | 10
11 | 85 | CONCLUIDO | 0.8715 | 114.75 | 109.53 | 78.23 | 1.16 | 84 | 184.12 | 51.39 | 12 | 82 | 35.73 | 22942.24 | 1381.35 | 1150.93 | 305.61 | 164.43 | 63924.68 | 0.54 | 0.87 | 19.12 | 3.79 | 0.5 | 10
12 | 85 | CONCLUIDO | 0.8758 | 114.18 | 109.2 | 85.09 | 1.24 | 77 | 185.63 | 51.39 | 13 | 75 | 36.24 | 23128.27 | 1375.11 | 1150.92 | 295.44 | 164.43 | 58875.9 | 0.56 | 0.88 | 19.09 | 3.47 | 0.5 | 10
13 | 85 | CONCLUIDO | 0.8789 | 113.78 | 108.96 | 90.8 | 1.33 | 72 | 187.14 | 51.39 | 14 | 70 | 36.75 | 23314.98 | 1369.71 | 1150.89 | 287.13 | 164.43 | 54746.36 | 0.57 | 0.88 | 19.09 | 3.23 | 0.5 | 10
14 | 85 | CONCLUIDO | 0.8818 | 113.4 | 108.76 | 97.39 | 1.41 | 67 | 188.66 | 51.39 | 15 | 65 | 37.27 | 23502.4 | 1366.49 | 1150.93 | 279.83 | 164.43 | 51120.31 | 0.59 | 0.88 | 19.09 | 3.02 | 0.5 | 10
15 | 85 | CONCLUIDO | 0.8853 | 112.96 | 108.48 | 104.98 | 1.49 | 62 | 190.19 | 51.39 | 16 | 60 | 37.79 | 23690.52 | 1361.13 | 1150.89 | 271.03 | 164.43 | 46744.92 | 0.61 | 0.88 | 19.07 | 2.75 | 0.5 | 10
16 | 85 | CONCLUIDO | 0.8871 | 112.72 | 108.35 | 110.19 | 1.57 | 59 | 191.72 | 51.39 | 17 | 57 | 38.33 | 23879.37 | 1357.72 | 1150.89 | 266.41 | 164.43 | 44451.99 | 0.62 | 0.88 | 19.07 | 2.62 | 0.5 | 10
17 | 85 | CONCLUIDO | 0.8895 | 112.42 | 108.18 | 118.02 | 1.65 | 55 | 193.26 | 51.39 | 18 | 53 | 38.86 | 24068.93 | 1354.4 | 1150.89 | 260.96 | 164.43 | 41749.05 | 0.63 | 0.88 | 19.06 | 2.45 | 0.5 | 10
18 | 85 | CONCLUIDO | 0.8912 | 112.2 | 108.07 | 124.69 | 1.73 | 52 | 194.8 | 51.39 | 19 | 50 | 39.41 | 24259.23 | 1351.29 | 1150.89 | 256.87 | 164.43 | 39714.49 | 0.64 | 0.88 | 19.06 | 2.33 | 0.5 | 10
19 | 85 | CONCLUIDO | 0.8926 | 112.04 | 107.97 | 129.56 | 1.81 | 50 | 196.35 | 51.39 | 20 | 48 | 39.96 | 24450.27 | 1349.37 | 1150.9 | 253.53 | 164.43 | 38056.05 | 0.65 | 0.89 | 19.06 | 2.24 | 0.5 | 10
20 | 85 | CONCLUIDO | 0.8943 | 111.82 | 107.85 | 137.68 | 1.88 | 47 | 197.9 | 51.39 | 21 | 45 | 40.51 | 24642.07 | 1345.61 | 1150.91 | 249.68 | 164.43 | 36147 | 0.66 | 0.89 | 19.05 | 2.12 | 0.5 | 10
21 | 85 | CONCLUIDO | 0.8958 | 111.64 | 107.74 | 143.65 | 1.96 | 45 | 199.46 | 51.39 | 22 | 43 | 41.07 | 24834.62 | 1343.26 | 1150.89 | 245.58 | 164.43 | 34106.39 | 0.67 | 0.89 | 19.05 | 2.01 | 0.5 | 10
22 | 85 | CONCLUIDO | 0.8972 | 111.46 | 107.63 | 150.18 | 2.03 | 43 | 201.03 | 51.39 | 23 | 41 | 41.64 | 25027.94 | 1341.56 | 1150.89 | 242.06 | 164.43 | 32357.64 | 0.68 | 0.89 | 19.04 | 1.89 | 0.5 | 10
23 | 85 | CONCLUIDO | 0.8982 | 111.33 | 107.57 | 157.42 | 2.1 | 41 | 202.61 | 51.39 | 24 | 39 | 42.21 | 25222.04 | 1339.05 | 1150.88 | 239.99 | 164.43 | 31329.79 | 0.69 | 0.89 | 19.04 | 1.84 | 0.5 | 10
24 | 85 | CONCLUIDO | 0.8989 | 111.25 | 107.52 | 161.28 | 2.17 | 40 | 204.19 | 51.39 | 25 | 38 | 42.79 | 25417.05 | 1338.63 | 1150.87 | 238.63 | 164.43 | 30655.89 | 0.69 | 0.89 | 19.03 | 1.79 | 0.5 | 10
25 | 85 | CONCLUIDO | 0.9004 | 111.06 | 107.4 | 169.59 | 2.24 | 38 | 205.77 | 51.39 | 26 | 36 | 43.38 | 25612.75 | 1335.94 | 1150.87 | 234.6 | 164.43 | 28651.3 | 0.7 | 0.89 | 19.03 | 1.67 | 0.5 | 10
26 | 85 | CONCLUIDO | 0.9009 | 111 | 107.37 | 174.11 | 2.31 | 37 | 207.37 | 51.39 | 27 | 35 | 43.97 | 25809.25 | 1332.45 | 1150.88 | 233.52 | 164.43 | 28116.47 | 0.7 | 0.89 | 19.03 | 1.64 | 0.5 | 10
27 | 85 | CONCLUIDO | 0.9014 | 110.93 | 107.34 | 178.9 | 2.38 | 36 | 208.97 | 51.39 | 28 | 34 | 44.57 | 26006.56 | 1332.05 | 1150.87 | 232.12 | 164.43 | 27419.98 | 0.71 | 0.89 | 19.04 | 1.61 | 0.5 | 10
28 | 85 | CONCLUIDO | 0.9028 | 110.77 | 107.24 | 189.25 | 2.45 | 34 | 210.57 | 51.39 | 29 | 32 | 45.18 | 26204.71 | 1330.79 | 1150.9 | 228.9 | 164.43 | 25824.2 | 0.72 | 0.89 | 19.03 | 1.51 | 0.5 | 10
29 | 85 | CONCLUIDO | 0.9034 | 110.7 | 107.21 | 194.92 | 2.51 | 33 | 212.19 | 51.39 | 30 | 31 | 45.79 | 26403.69 | 1329.19 | 1150.89 | 227.89 | 164.43 | 25320.01 | 0.72 | 0.89 | 19.02 | 1.47 | 0.5 | 10
30 | 85 | CONCLUIDO | 0.9041 | 110.61 | 107.16 | 200.92 | 2.58 | 32 | 213.81 | 51.39 | 31 | 30 | 46.41 | 26603.52 | 1329.32 | 1150.87 | 225.83 | 164.43 | 24297.66 | 0.73 | 0.89 | 19.03 | 1.42 | 0.5 | 10
31 | 85 | CONCLUIDO | 0.9048 | 110.53 | 107.1 | 207.3 | 2.64 | 31 | 215.43 | 51.39 | 32 | 29 | 47.04 | 26804.21 | 1325.32 | 1150.9 | 224.47 | 164.43 | 23624.3 | 0.73 | 0.89 | 19.02 | 1.37 | 0.5 | 10
32 | 85 | CONCLUIDO | 0.9054 | 110.45 | 107.06 | 214.13 | 2.7 | 30 | 217.07 | 51.39 | 33 | 28 | 47.68 | 27005.77 | 1325.24 | 1150.89 | 222.6 | 164.43 | 22692.97 | 0.74 | 0.89 | 19.03 | 1.33 | 0.5 | 10
33 | 85 | CONCLUIDO | 0.9062 | 110.35 | 106.99 | 221.37 | 2.76 | 29 | 218.71 | 51.39 | 34 | 27 | 48.32 | 27208.22 | 1323.69 | 1150.89 | 220.63 | 164.43 | 21713.8 | 0.75 | 0.89 | 19.02 | 1.26 | 0.5 | 10
34 | 85 | CONCLUIDO | 0.906 | 110.38 | 107.02 | 221.43 | 2.82 | 29 | 220.36 | 51.39 | 35 | 27 | 48.97 | 27411.55 | 1323.6 | 1150.89 | 221.83 | 164.43 | 22310.82 | 0.74 | 0.89 | 19.01 | 1.29 | 0.5 | 10
35 | 85 | CONCLUIDO | 0.9067 | 110.29 | 106.97 | 229.22 | 2.88 | 28 | 222.01 | 51.39 | 36 | 26 | 49.62 | 27615.8 | 1319.36 | 1150.89 | 219.61 | 164.43 | 21204.75 | 0.75 | 0.89 | 19.02 | 1.24 | 0.5 | 10
36 | 85 | CONCLUIDO | 0.9072 | 110.23 | 106.94 | 237.65 | 2.94 | 27 | 223.68 | 51.39 | 37 | 25 | 50.29 | 27821.09 | 1321.9 | 1150.88 | 218.74 | 164.43 | 20775.75 | 0.75 | 0.89 | 19.02 | 1.21 | 0.5 | 10
37 | 85 | CONCLUIDO | 0.9081 | 110.12 | 106.86 | 246.61 | 3 | 26 | 225.35 | 51.39 | 38 | 24 | 50.96 | 28027.19 | 1317.79 | 1150.87 | 216.2 | 164.43 | 19511.78 | 0.76 | 0.89 | 19.02 | 1.13 | 0.5 | 10
38 | 85 | CONCLUIDO | 0.908 | 110.13 | 106.88 | 246.64 | 3.05 | 26 | 227.03 | 51.39 | 39 | 24 | 51.64 | 28234.24 | 1317.1 | 1150.89 | 216.61 | 164.43 | 19716.03 | 0.76 | 0.89 | 19.02 | 1.15 | 0.5 | 10
39 | 85 | CONCLUIDO | 0.9088 | 110.04 | 106.82 | 256.36 | 3.11 | 25 | 228.71 | 51.39 | 40 | 23 | 52.32 | 28442.24 | 1316.85 | 1150.89 | 214.68 | 164.43 | 18758.73 | 0.77 | 0.89 | 19.01 | 1.08 | 0.5 | 10
0 | 20 | CONCLUIDO | 0.7186 | 139.17 | 130.84 | 14.59 | 0.34 | 538 | 51.33 | 24.83 | 1 | 536 | 5.51 | 6564.78 | 742.09 | 1151.31 | 1028.09 | 164.43 | 422897.04 | 0.16 | 0.73 | 19.86 | 25.09 | 0.5 | 10
1 | 20 | CONCLUIDO | 0.8259 | 121.08 | 116.48 | 29.87 | 0.66 | 234 | 52.47 | 24.83 | 2 | 232 | 5.64 | 6705.1 | 646.29 | 1150.99 | 541.88 | 164.43 | 181311.77 | 0.3 | 0.82 | 19.35 | 10.74 | 0.5 | 10
2 | 20 | CONCLUIDO | 0.8623 | 115.97 | 112.42 | 45.89 | 0.97 | 147 | 53.61 | 24.83 | 3 | 145 | 5.78 | 6845.59 | 608.75 | 1150.94 | 404.45 | 164.43 | 113031.51 | 0.41 | 0.85 | 19.21 | 6.69 | 0.5 | 10
3 | 20 | CONCLUIDO | 0.8808 | 113.53 | 110.49 | 62.54 | 1.27 | 106 | 54.75 | 24.83 | 4 | 104 | 5.92 | 6986.39 | 581.86 | 1150.97 | 339.32 | 164.43 | 80670.15 | 0.48 | 0.87 | 19.13 | 4.75 | 0.5 | 10
4 | 20 | CONCLUIDO | 0.8913 | 112.2 | 109.45 | 80.08 | 1.55 | 82 | 55.89 | 24.83 | 5 | 80 | 6.07 | 7127.49 | 560.47 | 1150.92 | 303.33 | 164.43 | 62795.19 | 0.54 | 0.87 | 19.11 | 3.71 | 0.5 | 10
5 | 20 | CONCLUIDO | 0.8988 | 111.26 | 108.7 | 98.82 | 1.82 | 66 | 57.04 | 24.83 | 6 | 57 | 6.21 | 7268.89 | 539.62 | 1150.89 | 278.14 | 164.43 | 50281.15 | 0.59 | 0.88 | 19.09 | 2.97 | 0.5 | 10
6 | 20 | CONCLUIDO | 0.9012 | 110.96 | 108.48 | 108.48 | 2.09 | 60 | 58.19 | 24.83 | 7 | 12 | 6.36 | 7410.59 | 533.37 | 1151.08 | 268.06 | 164.43 | 45272.49 | 0.61 | 0.88 | 19.14 | 2.74 | 0.5 | 10
7 | 20 | CONCLUIDO | 0.9014 | 110.93 | 108.46 | 110.3 | 2.34 | 59 | 59.34 | 24.83 | 8 | 0 | 6.52 | 7552.59 | 542.01 | 1151.05 | 267.33 | 164.43 | 44910.26 | 0.62 | 0.88 | 19.15 | 2.73 | 0.5 | 10
0 | 65 | CONCLUIDO | 0.4656 | 214.79 | 174.39 | 7.45 | 0.13 | 1404 | 133.21 | 46.47 | 1 | 1402 | 20.75 | 16663.42 | 1917.58 | 1151.81 | 2508.2 | 164.43 | 1158621.87 | 0.07 | 0.55 | 21.31 | 68.61 | 0.5 | 10
1 | 65 | CONCLUIDO | 0.6848 | 146.03 | 129.8 | 15.09 | 0.26 | 516 | 134.55 | 46.47 | 2 | 514 | 21.09 | 16828.84 | 1424.6 | 1151.25 | 992.58 | 164.43 | 405253.13 | 0.17 | 0.74 | 19.82 | 24.05 | 0.5 | 10
2 | 65 | CONCLUIDO | 0.7619 | 131.25 | 120.41 | 22.72 | 0.39 | 318 | 135.9 | 46.47 | 3 | 316 | 21.43 | 16994.64 | 1317.82 | 1151.17 | 674.92 | 164.43 | 247410.86 | 0.24 | 0.79 | 19.49 | 14.67 | 0.5 | 10
3 | 65 | CONCLUIDO | 0.8023 | 124.65 | 116.23 | 30.45 | 0.52 | 229 | 137.25 | 46.47 | 4 | 227 | 21.78 | 17160.92 | 1268.81 | 1150.97 | 532.88 | 164.43 | 176838.39 | 0.31 | 0.82 | 19.36 | 10.49 | 0.5 | 10
4 | 65 | CONCLUIDO | 0.826 | 121.06 | 113.98 | 37.99 | 0.64 | 180 | 138.6 | 46.47 | 5 | 178 | 22.13 | 17327.69 | 1240.68 | 1150.98 | 456.27 | 164.43 | 138778.16 | 0.36 | 0.84 | 19.29 | 8.24 | 0.5 | 10
5 | 65 | CONCLUIDO | 0.8431 | 118.61 | 112.43 | 45.89 | 0.76 | 147 | 139.95 | 46.47 | 6 | 145 | 22.49 | 17494.97 | 1219.95 | 1150.97 | 404.15 | 164.43 | 112879.86 | 0.41 | 0.85 | 19.22 | 6.7 | 0.5 | 10
6 | 65 | CONCLUIDO | 0.8545 | 117.03 | 111.45 | 53.49 | 0.88 | 125 | 141.31 | 46.47 | 7 | 123 | 22.85 | 17662.75 | 1205.88 | 1150.96 | 371.07 | 164.43 | 96452.11 | 0.44 | 0.86 | 19.18 | 5.71 | 0.5 | 10
7 | 65 | CONCLUIDO | 0.8638 | 115.77 | 110.65 | 61.47 | 0.99 | 108 | 142.68 | 46.47 | 8 | 106 | 23.21 | 17831.04 | 1193.08 | 1150.89 | 344.43 | 164.43 | 83217.86 | 0.48 | 0.86 | 19.15 | 4.92 | 0.5 | 10
8 | 65 | CONCLUIDO | 0.8705 | 114.87 | 110.08 | 68.8 | 1.11 | 96 | 144.05 | 46.47 | 9 | 94 | 23.58 | 17999.83 | 1183.8 | 1150.92 | 324.59 | 164.43 | 73355.86 | 0.51 | 0.87 | 19.14 | 4.35 | 0.5 | 10
9 | 65 | CONCLUIDO | 0.8759 | 114.16 | 109.64 | 76.49 | 1.22 | 86 | 145.42 | 46.47 | 10 | 84 | 23.95 | 18169.15 | 1176.06 | 1150.89 | 310.42 | 164.43 | 66321.74 | 0.53 | 0.87 | 19.11 | 3.91 | 0.5 | 10
10 | 65 | CONCLUIDO | 0.8806 | 113.56 | 109.25 | 84.04 | 1.33 | 78 | 146.8 | 46.47 | 11 | 76 | 24.33 | 18338.99 | 1168.42 | 1150.96 | 296.96 | 164.43 | 59630.3 | 0.55 | 0.88 | 19.1 | 3.52 | 0.5 | 10
11 | 65 | CONCLUIDO | 0.8845 | 113.06 | 108.94 | 92.07 | 1.43 | 71 | 148.18 | 46.47 | 12 | 69 | 24.71 | 18509.36 | 1160.88 | 1150.94 | 286.55 | 164.43 | 54463.75 | 0.57 | 0.88 | 19.09 | 3.21 | 0.5 | 10
12 | 65 | CONCLUIDO | 0.8882 | 112.58 | 108.63 | 100.28 | 1.54 | 65 | 149.56 | 46.47 | 13 | 63 | 25.1 | 18680.25 | 1155.31 | 1150.9 | 276.09 | 164.43 | 49261.35 | 0.6 | 0.88 | 19.08 | 2.9 | 0.5 | 10
13 | 65 | CONCLUIDO | 0.8907 | 112.27 | 108.45 | 108.45 | 1.64 | 60 | 150.95 | 46.47 | 14 | 58 | 25.49 | 18851.69 | 1150.37 | 1150.99 | 269.63 | 164.43 | 46056.7 | 0.61 | 0.88 | 19.08 | 2.72 | 0.5 | 10
14 | 65 | CONCLUIDO | 0.8933 | 111.95 | 108.24 | 115.97 | 1.74 | 56 | 152.35 | 46.47 | 15 | 54 | 25.88 | 19023.66 | 1144.38 | 1150.94 | 262.54 | 164.43 | 42531.13 | 0.63 | 0.88 | 19.07 | 2.51 | 0.5 | 10
15 | 65 | CONCLUIDO | 0.8955 | 111.67 | 108.08 | 124.7 | 1.84 | 52 | 153.75 | 46.47 | 16 | 50 | 26.28 | 19196.18 | 1138.3 | 1150.88 | 256.92 | 164.43 | 39740.28 | 0.64 | 0.88 | 19.06 | 2.34 | 0.5 | 10
16 | 65 | CONCLUIDO | 0.8974 | 111.44 | 107.92 | 132.15 | 1.94 | 49 | 155.15 | 46.47 | 17 | 47 | 26.68 | 19369.26 | 1133.58 | 1150.92 | 252.07 | 164.43 | 37329.63 | 0.65 | 0.89 | 19.05 | 2.19 | 0.5 | 10
17 | 65 | CONCLUIDO | 0.8992 | 111.21 | 107.78 | 140.58 | 2.04 | 46 | 156.56 | 46.47 | 18 | 44 | 27.09 | 19542.89 | 1128.47 | 1150.88 | 246.74 | 164.43 | 34683.02 | 0.67 | 0.89 | 19.05 | 2.04 | 0.5 | 10
18 | 65 | CONCLUIDO | 0.9003 | 111.07 | 107.69 | 146.85 | 2.13 | 44 | 157.97 | 46.47 | 19 | 42 | 27.5 | 19717.08 | 1125.21 | 1150.88 | 243.95 | 164.43 | 33294.79 | 0.67 | 0.89 | 19.05 | 1.96 | 0.5 | 10
19 | 65 | CONCLUIDO | 0.9012 | 110.96 | 107.64 | 153.77 | 2.22 | 42 | 159.39 | 46.47 | 20 | 40 | 27.92 | 19891.97 | 1121.63 | 1150.87 | 242.24 | 164.43 | 32453.12 | 0.68 | 0.89 | 19.05 | 1.9 | 0.5 | 10
20 | 65 | CONCLUIDO | 0.9034 | 110.69 | 107.45 | 165.31 | 2.31 | 39 | 160.81 | 46.47 | 21 | 37 | 28.34 | 20067.32 | 1114.94 | 1150.9 | 235.93 | 164.43 | 29313.78 | 0.7 | 0.89 | 19.04 | 1.72 | 0.5 | 10
21 | 65 | CONCLUIDO | 0.9039 | 110.63 | 107.42 | 169.61 | 2.4 | 38 | 162.24 | 46.47 | 22 | 36 | 28.77 | 20243.25 | 1112.5 | 1150.9 | 234.84 | 164.43 | 28772.37 | 0.7 | 0.89 | 19.04 | 1.69 | 0.5 | 10
22 | 65 | CONCLUIDO | 0.9051 | 110.48 | 107.32 | 178.87 | 2.49 | 36 | 163.67 | 46.47 | 23 | 34 | 29.2 | 20419.76 | 1109.43 | 1150.89 | 231.98 | 164.43 | 27350.44 | 0.71 | 0.89 | 19.02 | 1.59 | 0.5 | 10
23 | 65 | CONCLUIDO | 0.9062 | 110.35 | 107.25 | 189.26 | 2.58 | 34 | 165.1 | 46.47 | 24 | 32 | 29.64 | 20596.86 | 1104.47 | 1150.88 | 229.01 | 164.43 | 25876.94 | 0.72 | 0.89 | 19.03 | 1.52 | 0.5 | 10
24 | 65 | CONCLUIDO | 0.9069 | 110.26 | 107.18 | 194.88 | 2.66 | 33 | 166.54 | 46.47 | 25 | 31 | 30.08 | 20774.56 | 1100.35 | 1150.9 | 226.9 | 164.43 | 24826.73 | 0.72 | 0.89 | 19.03 | 1.45 | 0.5 | 10
25 | 65 | CONCLUIDO | 0.9074 | 110.2 | 107.15 | 200.91 | 2.74 | 32 | 167.99 | 46.47 | 26 | 30 | 30.52 | 20952.87 | 1095.83 | 1150.88 | 225.55 | 164.43 | 24157.45 | 0.73 | 0.89 | 19.04 | 1.42 | 0.5 | 10
26 | 65 | CONCLUIDO | 0.9088 | 110.03 | 107.04 | 214.07 | 2.82 | 30 | 169.44 | 46.47 | 27 | 28 | 30.97 | 21131.78 | 1092.05 | 1150.91 | 222.06 | 164.43 | 22422.77 | 0.74 | 0.89 | 19.02 | 1.3 | 0.5 | 10
27 | 65 | CONCLUIDO | 0.9094 | 109.97 | 107 | 221.38 | 2.9 | 29 | 170.9 | 46.47 | 28 | 27 | 31.43 | 21311.32 | 1090.17 | 1150.89 | 220.6 | 164.43 | 21697.13 | 0.75 | 0.89 | 19.02 | 1.27 | 0.5 | 10
28 | 65 | CONCLUIDO | 0.9098 | 109.91 | 106.97 | 229.22 | 2.98 | 28 | 172.36 | 46.47 | 29 | 26 | 31.89 | 21491.47 | 1086.64 | 1150.89 | 219.64 | 164.43 | 21221.33 | 0.75 | 0.89 | 19.02 | 1.24 | 0.5 | 10
29 | 65 | CONCLUIDO | 0.9106 | 109.82 | 106.9 | 237.56 | 3.06 | 27 | 173.82 | 46.47 | 30 | 25 | 32.36 | 21672.25 | 1080.95 | 1150.88 | 217.38 | 164.43 | 20095.06 | 0.76 | 0.89 | 19.02 | 1.17 | 0.5 | 10
30 | 65 | CONCLUIDO | 0.911 | 109.77 | 106.88 | 246.65 | 3.14 | 26 | 175.29 | 46.47 | 31 | 24 | 32.83 | 21853.67 | 1077.05 | 1150.87 | 216.62 | 164.43 | 19722.15 | 0.76 | 0.89 | 19.02 | 1.15 | 0.5 | 10
31 | 65 | CONCLUIDO | 0.9117 | 109.68 | 106.82 | 256.38 | 3.21 | 25 | 176.77 | 46.47 | 32 | 23 | 33.3 | 22035.73 | 1072.71 | 1150.88 | 214.89 | 164.43 | 18863 | 0.77 | 0.89 | 19.01 | 1.09 | 0.5 | 10
32 | 65 | CONCLUIDO | 0.9115 | 109.7 | 106.84 | 256.42 | 3.28 | 25 | 178.25 | 46.47 | 33 | 23 | 33.79 | 22218.44 | 1071.75 | 1150.87 | 215.59 | 164.43 | 19210.57 | 0.76 | 0.89 | 19.01 | 1.11 | 0.5 | 10
33 | 65 | CONCLUIDO | 0.9125 | 109.59 | 106.76 | 266.9 | 3.36 | 24 | 179.74 | 46.47 | 34 | 22 | 34.27 | 22401.81 | 1068.29 | 1150.87 | 212.92 | 164.43 | 17883.22 | 0.77 | 0.9 | 19.01 | 1.03 | 0.5 | 10
34 | 65 | CONCLUIDO | 0.9131 | 109.52 | 106.71 | 278.38 | 3.43 | 23 | 181.23 | 46.47 | 35 | 21 | 34.76 | 22585.84 | 1066.17 | 1150.87 | 211.14 | 164.43 | 16998.88 | 0.78 | 0.9 | 19.01 | 0.98 | 0.5 | 10
35 | 65 | CONCLUIDO | 0.9127 | 109.56 | 106.75 | 278.49 | 3.5 | 23 | 182.73 | 46.47 | 36 | 21 | 35.26 | 22770.67 | 1058.26 | 1150.88 | 212.51 | 164.43 | 17682.67 | 0.77 | 0.9 | 19.01 | 1.02 | 0.5 | 10
36 | 65 | CONCLUIDO | 0.9136 | 109.46 | 106.68 | 290.93 | 3.56 | 22 | 184.23 | 46.47 | 37 | 20 | 35.77 | 22956.06 | 1063.53 | 1150.88 | 209.84 | 164.43 | 16352.2 | 0.78 | 0.9 | 19.01 | 0.94 | 0.5 | 10
37 | 65 | CONCLUIDO | 0.914 | 109.41 | 106.66 | 304.73 | 3.63 | 21 | 185.74 | 46.47 | 38 | 18 | 36.27 | 23142.13 | 1053.52 | 1150.9 | 209.25 | 164.43 | 16062.29 | 0.79 | 0.9 | 19.01 | 0.92 | 0.5 | 10
38 | 65 | CONCLUIDO | 0.914 | 109.41 | 106.66 | 304.73 | 3.7 | 21 | 187.26 | 46.47 | 39 | 17 | 36.79 | 23328.9 | 1056.44 | 1150.89 | 209.1 | 164.43 | 15988.52 | 0.79 | 0.9 | 19.01 | 0.92 | 0.5 | 10
39 | 65 | CONCLUIDO | 0.9148 | 109.31 | 106.59 | 319.77 | 3.76 | 20 | 188.78 | 46.47 | 40 | 14 | 37.31 | 23516.37 | 1051.46 | 1150.88 | 206.8 | 164.43 | 14841.31 | 0.8 | 0.9 | 19.01 | 0.86 | 0.5 | 10
0 | 75 | CONCLUIDO | 0.4203 | 237.93 | 186.03 | 6.87 | 0.12 | 1624 | 150.44 | 49.1 | 1 | 1622 | 25.34 | 18787.76 | 2213.57 | 1152.18 | 2903.77 | 164.43 | 1355307.16 | 0.06 | 0.51 | 21.69 | 80.24 | 0.5 | 10
1 | 75 | CONCLUIDO | 0.6571 | 152.18 | 132.46 | 13.92 | 0.23 | 571 | 151.83 | 49.1 | 2 | 569 | 25.73 | 18959.54 | 1574.42 | 1151.24 | 1083.72 | 164.43 | 450545.16 | 0.15 | 0.72 | 19.88 | 26.7 | 0.5 | 10
2 | 75 | CONCLUIDO | 0.7417 | 134.82 | 121.88 | 20.95 | 0.35 | 349 | 153.23 | 49.1 | 3 | 347 | 26.13 | 19131.85 | 1446.04 | 1151.09 | 724.3 | 164.43 | 271948.24 | 0.23 | 0.78 | 19.54 | 16.14 | 0.5 | 10
3 | 75 | CONCLUIDO | 0.786 | 127.22 | 117.28 | 28.03 | 0.46 | 251 | 154.63 | 49.1 | 4 | 249 | 26.53 | 19304.72 | 1388.91 | 1151.11 | 567.94 | 164.43 | 194256.65 | 0.29 | 0.82 | 19.4 | 11.53 | 0.5 | 10
4 | 75 | CONCLUIDO | 0.813 | 123.01 | 114.74 | 35.13 | 0.57 | 196 | 156.03 | 49.1 | 5 | 194 | 26.94 | 19478.15 | 1356.07 | 1150.94 | 482.11 | 164.43 | 151616.93 | 0.34 | 0.83 | 19.31 | 9.01 | 0.5 | 10
5 | 75 | CONCLUIDO | 0.8314 | 120.29 | 113.09 | 42.15 | 0.67 | 161 | 157.44 | 49.1 | 6 | 159 | 27.35 | 19652.13 | 1334.03 | 1151.01 | 426.6 | 164.43 | 124034.84 | 0.39 | 0.85 | 19.24 | 7.35 | 0.5 | 10
6 | 75 | CONCLUIDO | 0.845 | 118.35 | 111.92 | 49.37 | 0.78 | 136 | 158.86 | 49.1 | 7 | 134 | 27.77 | 19826.68 | 1317.42 | 1150.92 | 387.25 | 164.43 | 104484.43 | 0.42 | 0.85 | 19.19 | 6.18 | 0.5 | 10
7 | 75 | CONCLUIDO | 0.8546 | 117.01 | 111.13 | 56.51 | 0.88 | 118 | 160.28 | 49.1 | 8 | 116 | 28.19 | 20001.93 | 1305.58 | 1150.95 | 359.78 | 164.43 | 90842.56 | 0.46 | 0.86 | 19.18 | 5.39 | 0.5 | 10
8 | 75 | CONCLUIDO | 0.8619 | 116.02 | 110.53 | 63.16 | 0.99 | 105 | 161.71 | 49.1 | 9 | 103 | 28.61 | 20177.64 | 1295.36 | 1150.94 | 340.07 | 164.43 | 81049.6 | 0.48 | 0.86 | 19.16 | 4.8 | 0.5 | 10
9 | 75 | CONCLUIDO | 0.8683 | 115.16 | 110.01 | 70.22 | 1.09 | 94 | 163.13 | 49.1 | 10 | 92 | 29.04 | 20353.94 | 1287.7 | 1150.93 | 322.72 | 164.43 | 72430.66 | 0.51 | 0.87 | 19.13 | 4.28 | 0.5 | 10
10 | 75 | CONCLUIDO | 0.8738 | 114.44 | 109.57 | 77.34 | 1.18 | 85 | 164.57 | 49.1 | 11 | 83 | 29.47 | 20530.82 | 1280.23 | 1150.96 | 307.66 | 164.43 | 64945.27 | 0.53 | 0.87 | 19.11 | 3.84 | 0.5 | 10
11 | 75 | CONCLUIDO | 0.8786 | 113.82 | 109.19 | 85.08 | 1.28 | 77 | 166.01 | 49.1 | 12 | 75 | 29.91 | 20708.3 | 1272.84 | 1150.89 | 294.97 | 164.43 | 58643.47 | 0.56 | 0.88 | 19.1 | 3.46 | 0.5 | 10
12 | 75 | CONCLUIDO | 0.8819 | 113.39 | 108.95 | 92.07 | 1.38 | 71 | 167.45 | 49.1 | 13 | 69 | 30.36 | 20886.38 | 1267.71 | 1150.91 | 286.46 | 164.43 | 54419.29 | 0.57 | 0.88 | 19.09 | 3.21 | 0.5 | 10
13 | 75 | CONCLUIDO | 0.8851 | 112.99 | 108.69 | 98.81 | 1.47 | 66 | 168.9 | 49.1 | 14 | 64 | 30.81 | 21065.06 | 1262.07 | 1150.92 | 278.55 | 164.43 | 50485.83 | 0.59 | 0.88 | 19.07 | 2.96 | 0.5 | 10
14 | 75 | CONCLUIDO | 0.888 | 112.61 | 108.47 | 106.69 | 1.56 | 61 | 170.35 | 49.1 | 15 | 59 | 31.26 | 21244.37 | 1256.49 | 1150.92 | 270.41 | 164.43 | 46440.8 | 0.61 | 0.88 | 19.07 | 2.73 | 0.5 | 10
15 | 75 | CONCLUIDO | 0.89 | 112.36 | 108.31 | 112.05 | 1.65 | 58 | 171.81 | 49.1 | 16 | 56 | 31.72 | 21424.29 | 1252.58 | 1150.9 | 265.27 | 164.43 | 43884.83 | 0.62 | 0.88 | 19.06 | 2.58 | 0.5 | 10
16 | 75 | CONCLUIDO | 0.8922 | 112.08 | 108.15 | 120.17 | 1.74 | 54 | 173.28 | 49.1 | 17 | 52 | 32.18 | 21604.83 | 1249.52 | 1150.91 | 259.83 | 164.43 | 41186.55 | 0.63 | 0.88 | 19.06 | 2.42 | 0.5 | 10
17 | 75 | CONCLUIDO | 0.894 | 111.86 | 108.03 | 127.09 | 1.83 | 51 | 174.75 | 49.1 | 18 | 49 | 32.65 | 21786.02 | 1245.05 | 1150.9 | 255.72 | 164.43 | 39146.73 | 0.64 | 0.88 | 19.05 | 2.29 | 0.5 | 10
18 | 75 | CONCLUIDO | 0.8958 | 111.63 | 107.88 | 134.86 | 1.91 | 48 | 176.22 | 49.1 | 19 | 46 | 33.13 | 21967.84 | 1241.9 | 1150.9 | 250.74 | 164.43 | 36672.06 | 0.66 | 0.89 | 19.05 | 2.15 | 0.5 | 10
19 | 75 | CONCLUIDO | 0.8971 | 111.47 | 107.79 | 140.59 | 2 | 46 | 177.7 | 49.1 | 20 | 44 | 33.61 | 22150.3 | 1238.93 | 1150.92 | 247.35 | 164.43 | 34988.39 | 0.66 | 0.89 | 19.05 | 2.06 | 0.5 | 10
20 | 75 | CONCLUIDO | 0.8983 | 111.32 | 107.7 | 146.87 | 2.08 | 44 | 179.18 | 49.1 | 21 | 42 | 34.09 | 22333.43 | 1233.71 | 1150.96 | 244.55 | 164.43 | 33595.61 | 0.67 | 0.89 | 19.04 | 1.97 | 0.5 | 10
21 | 75 | CONCLUIDO | 0.8995 | 111.18 | 107.62 | 153.74 | 2.16 | 42 | 180.67 | 49.1 | 22 | 40 | 34.58 | 22517.21 | 1232.06 | 1150.89 | 241.72 | 164.43 | 32193.18 | 0.68 | 0.89 | 19.04 | 1.89 | 0.5 | 10
22 | 75 | CONCLUIDO | 0.9007 | 111.03 | 107.53 | 161.3 | 2.24 | 40 | 182.17 | 49.1 | 23 | 38 | 35.08 | 22701.78 | 1229.54 | 1150.9 | 238.84 | 164.43 | 30759.85 | 0.69 | 0.89 | 19.04 | 1.8 | 0.5 | 10
23 | 75 | CONCLUIDO | 0.9021 | 110.85 | 107.41 | 169.59 | 2.32 | 38 | 183.67 | 49.1 | 24 | 36 | 35.58 | 22886.92 | 1226.45 | 1150.9 | 234.84 | 164.43 | 28772.87 | 0.7 | 0.89 | 19.03 | 1.68 | 0.5 | 10
24 | 75 | CONCLUIDO | 0.9033 | 110.71 | 107.33 | 178.88 | 2.4 | 36 | 185.18 | 49.1 | 25 | 34 | 36.08 | 23072.73 | 1221.47 | 1150.88 | 231.89 | 164.43 | 27306.29 | 0.71 | 0.89 | 19.03 | 1.6 | 0.5 | 10
25 | 75 | CONCLUIDO | 0.904 | 110.62 | 107.27 | 183.89 | 2.47 | 35 | 186.69 | 49.1 | 26 | 33 | 36.6 | 23259.24 | 1220.68 | 1150.89 | 230.08 | 164.43 | 26404.56 | 0.71 | 0.89 | 19.03 | 1.54 | 0.5 | 10
26 | 75 | CONCLUIDO | 0.9045 | 110.55 | 107.24 | 189.25 | 2.55 | 34 | 188.21 | 49.1 | 27 | 32 | 37.11 | 23446.45 | 1216.33 | 1150.87 | 228.78 | 164.43 | 25760.57 | 0.72 | 0.89 | 19.03 | 1.51 | 0.5 | 10
27 | 75 | CONCLUIDO | 0.905 | 110.49 | 107.21 | 194.93 | 2.62 | 33 | 189.73 | 49.1 | 28 | 31 | 37.64 | 23634.36 | 1214.93 | 1150.87 | 227.92 | 164.43 | 25337.04 | 0.72 | 0.89 | 19.03 | 1.48 | 0.5 | 10
28 | 75 | CONCLUIDO | 0.9064 | 110.33 | 107.1 | 207.3 | 2.69 | 31 | 191.26 | 49.1 | 29 | 29 | 38.17 | 23822.99 | 1210.77 | 1150.9 | 224.27 | 164.43 | 23520 | 0.73 | 0.89 | 19.03 | 1.37 | 0.5 | 10
29 | 75 | CONCLUIDO | 0.9071 | 110.24 | 107.05 | 214.1 | 2.76 | 30 | 192.8 | 49.1 | 30 | 28 | 38.7 | 24012.34 | 1209.56 | 1150.88 | 222.33 | 164.43 | 22558.77 | 0.74 | 0.89 | 19.02 | 1.32 | 0.5 | 10
30 | 75 | CONCLUIDO | 0.9078 | 110.16 | 107 | 221.38 | 2.83 | 29 | 194.34 | 49.1 | 31 | 27 | 39.24 | 24202.42 | 1207.62 | 1150.92 | 220.77 | 164.43 | 21780.49 | 0.74 | 0.89 | 19.02 | 1.27 | 0.5 | 10
31 | 75 | CONCLUIDO | 0.9082 | 110.1 | 106.97 | 229.22 | 2.9 | 28 | 195.89 | 49.1 | 32 | 26 | 39.79 | 24393.24 | 1206 | 1150.87 | 219.99 | 164.43 | 21399.06 | 0.75 | 0.89 | 19.01 | 1.24 | 0.5 | 10
32 | 75 | CONCLUIDO | 0.9089 | 110.02 | 106.92 | 237.6 | 2.97 | 27 | 197.44 | 49.1 | 33 | 25 | 40.34 | 24584.81 | 1198.97 | 1150.87 | 218.09 | 164.43 | 20450.35 | 0.75 | 0.89 | 19.02 | 1.19 | 0.5 | 10
33 | 75 | CONCLUIDO | 0.9089 | 110.02 | 106.92 | 237.6 | 3.03 | 27 | 199 | 49.1 | 34 | 25 | 40.9 | 24777.13 | 1203.37 | 1150.9 | 217.59 | 164.43 | 20203.88 | 0.76 | 0.89 | 19.03 | 1.18 | 0.5 | 10
34 | 75 | CONCLUIDO | 0.9096 | 109.94 | 106.87 | 246.63 | 3.1 | 26 | 200.56 | 49.1 | 35 | 24 | 41.47 | 24970.22 | 1197.56 | 1150.87 | 216.34 | 164.43 | 19580.98 | 0.76 | 0.89 | 19.02 | 1.14 | 0.5 | 10
35 | 75 | CONCLUIDO | 0.9102 | 109.87 | 106.83 | 256.39 | 3.16 | 25 | 202.14 | 49.1 | 36 | 23 | 42.04 | 25164.09 | 1196.8 | 1150.89 | 215.07 | 164.43 | 18951.08 | 0.76 | 0.89 | 19.01 | 1.1 | 0.5 | 10
36 | 75 | CONCLUIDO | 0.9101 | 109.88 | 106.83 | 256.4 | 3.23 | 25 | 203.71 | 49.1 | 37 | 23 | 42.62 | 25358.87 | 1191.8 | 1150.87 | 215.33 | 164.43 | 19080.32 | 0.76 | 0.89 | 19.01 | 1.1 | 0.5 | 10
37 | 75 | CONCLUIDO | 0.9109 | 109.78 | 106.77 | 266.92 | 3.29 | 24 | 205.3 | 49.1 | 38 | 22 | 43.2 | 25554.32 | 1193.31 | 1150.88 | 213.02 | 164.43 | 17932.94 | 0.77 | 0.9 | 19.01 | 1.03 | 0.5 | 10
38 | 75 | CONCLUIDO | 0.9115 | 109.71 | 106.73 | 278.44 | 3.35 | 23 | 206.89 | 49.1 | 39 | 21 | 43.8 | 25750.58 | 1191.23 | 1150.91 | 211.96 | 164.43 | 17405.09 | 0.78 | 0.9 | 19.01 | 1 | 0.5 | 10
39 | 75 | CONCLUIDO | 0.9114 | 109.72 | 106.74 | 278.45 | 3.41 | 23 | 208.49 | 49.1 | 40 | 21 | 44.39 | 25947.65 | 1189.41 | 1150.89 | 211.92 | 164.43 | 17386.21 | 0.78 | 0.9 | 19.01 | 1.01 | 0.5 | 10
0 | 95 | CONCLUIDO | 0.3348 | 298.72 | 215.66 | 5.98 | 0.1 | 2165 | 185.69 | 53.44 | 1 | 2163 | 36.26 | 23136.14 | 2936.43 | 1152.53 | 3916.46 | 164.43 | 1858948.98 | 0.04 | 0.44 | 22.56 | 109.85 | 0.5 | 10
1 | 95 | CONCLUIDO | 0.6038 | 165.61 | 137.8 | 12.14 | 0.19 | 681 | 187.21 | 53.44 | 2 | 679 | 36.77 | 23322.88 | 1876.58 | 1151.36 | 1264.2 | 164.43 | 540237.25 | 0.13 | 0.69 | 20.08 | 32.04 | 0.5 | 10
2 | 95 | CONCLUIDO | 0.7016 | 142.52 | 124.79 | 18.26 | 0.28 | 410 | 188.73 | 53.44 | 3 | 408 | 37.29 | 23510.33 | 1698.43 | 1151.1 | 822.83 | 164.43 | 320905.84 | 0.2 | 0.77 | 19.65 | 19.05 | 0.5 | 10
3 | 95 | CONCLUIDO | 0.7538 | 132.66 | 119.28 | 24.43 | 0.37 | 293 | 190.25 | 53.44 | 4 | 291 | 37.82 | 23698.48 | 1622.44 | 1151.13 | 636.11 | 164.43 | 228133.88 | 0.26 | 0.8 | 19.47 | 13.54 | 0.5 | 10
4 | 95 | CONCLUIDO | 0.7863 | 127.17 | 116.22 | 30.58 | 0.46 | 228 | 191.78 | 53.44 | 5 | 226 | 38.35 | 23887.36 | 1579.46 | 1150.97 | 532.2 | 164.43 | 176500.19 | 0.31 | 0.82 | 19.36 | 10.48 | 0.5 | 10
5 | 95 | CONCLUIDO | 0.8086 | 123.67 | 114.24 | 36.66 | 0.55 | 187 | 193.32 | 53.44 | 6 | 185 | 38.89 | 24076.95 | 1551.59 | 1151.05 | 465.95 | 164.43 | 143582.77 | 0.35 | 0.84 | 19.27 | 8.5 | 0.5 | 10
6 | 95 | CONCLUIDO | 0.8238 | 121.39 | 113 | 42.64 | 0.64 | 159 | 194.86 | 53.44 | 7 | 157 | 39.43 | 24267.28 | 1533.44 | 1150.98 | 423.66 | 164.43 | 122576.06 | 0.39 | 0.85 | 19.24 | 7.26 | 0.5 | 10
7 | 95 | CONCLUIDO | 0.8361 | 119.6 | 111.99 | 48.69 | 0.72 | 138 | 196.41 | 53.44 | 8 | 136 | 39.98 | 24458.36 | 1518.65 | 1150.99 | 389.65 | 164.43 | 105678.9 | 0.42 | 0.85 | 19.19 | 6.25 | 0.5 | 10
8 | 95 | CONCLUIDO | 0.8454 | 118.28 | 111.27 | 54.73 | 0.81 | 122 | 197.97 | 53.44 | 9 | 120 | 40.53 | 24650.18 | 1508.18 | 1151 | 365.29 | 164.43 | 93578.17 | 0.45 | 0.86 | 19.17 | 5.54 | 0.5 | 10
9 | 95 | CONCLUIDO | 0.8533 | 117.19 | 110.67 | 60.92 | 0.89 | 109 | 199.53 | 53.44 | 10 | 107 | 41.1 | 24842.77 | 1498.48 | 1150.89 | 344.91 | 164.43 | 83451.7 | 0.48 | 0.86 | 19.15 | 4.93 | 0.5 | 10
10 | 95 | CONCLUIDO | 0.8595 | 116.35 | 110.19 | 66.78 | 0.97 | 99 | 201.1 | 53.44 | 11 | 97 | 41.66 | 25036.12 | 1491.16 | 1150.98 | 328.3 | 164.43 | 75197.05 | 0.5 | 0.87 | 19.15 | 4.46 | 0.5 | 10
11 | 95 | CONCLUIDO | 0.865 | 115.61 | 109.79 | 73.19 | 1.05 | 90 | 202.67 | 53.44 | 12 | 88 | 42.24 | 25230.25 | 1484.7 | 1150.94 | 315.65 | 164.43 | 68915.7 | 0.52 | 0.87 | 19.11 | 4.06 | 0.5 | 10
12 | 95 | CONCLUIDO | 0.8692 | 115.05 | 109.5 | 79.15 | 1.13 | 83 | 204.25 | 53.44 | 13 | 81 | 42.82 | 25425.3 | 1480.31 | 1150.9 | 305.1 | 164.43 | 63677.8 | 0.54 | 0.87 | 19.12 | 3.76 | 0.5 | 10
13 | 95 | CONCLUIDO | 0.873 | 114.54 | 109.21 | 85.1 | 1.21 | 77 | 205.84 | 53.44 | 14 | 75 | 43.4 | 25621.03 | 1475.85 | 1150.93 | 295.28 | 164.43 | 58798.18 | 0.56 | 0.88 | 19.11 | 3.48 | 0.5 | 10
14 | 95 | CONCLUIDO | 0.8762 | 114.12 | 108.98 | 90.81 | 1.28 | 72 | 207.43 | 53.44 | 15 | 70 | 44 | 25817.56 | 1471.4 | 1150.9 | 287.61 | 164.43 | 54988.93 | 0.57 | 0.88 | 19.09 | 3.24 | 0.5 | 10
15 | 95 | CONCLUIDO | 0.8795 | 113.7 | 108.73 | 97.37 | 1.36 | 67 | 209.03 | 53.44 | 16 | 65 | 44.6 | 26014.91 | 1466.47 | 1150.89 | 279.72 | 164.43 | 51069.01 | 0.59 | 0.88 | 19.08 | 3 | 0.5 | 10
16 | 95 | CONCLUIDO | 0.8822 | 113.35 | 108.54 | 103.37 | 1.43 | 63 | 210.64 | 53.44 | 17 | 61 | 45.21 | 26213.09 | 1463.96 | 1150.89 | 273.01 | 164.43 | 47729.61 | 0.6 | 0.88 | 19.07 | 2.81 | 0.5 | 10
17 | 95 | CONCLUIDO | 0.884 | 113.12 | 108.42 | 108.42 | 1.51 | 60 | 212.25 | 53.44 | 18 | 58 | 45.82 | 26412.11 | 1460.89 | 1150.89 | 268.62 | 164.43 | 45551.48 | 0.61 | 0.88 | 19.07 | 2.68 | 0.5 | 10
18 | 95 | CONCLUIDO | 0.8869 | 112.75 | 108.2 | 115.93 | 1.58 | 56 | 213.87 | 53.44 | 19 | 54 | 46.44 | 26611.98 | 1457.31 | 1150.92 | 261.62 | 164.43 | 42073.65 | 0.63 | 0.88 | 19.05 | 2.47 | 0.5 | 10
19 | 95 | CONCLUIDO | 0.8878 | 112.64 | 108.16 | 120.18 | 1.65 | 54 | 215.5 | 53.44 | 20 | 52 | 47.07 | 26812.71 | 1456.45 | 1150.9 | 260 | 164.43 | 41272.19 | 0.63 | 0.88 | 19.07 | 2.43 | 0.5 | 10
20 | 95 | CONCLUIDO | 0.8897 | 112.39 | 108.03 | 127.09 | 1.72 | 51 | 217.14 | 53.44 | 21 | 49 | 47.7 | 27014.3 | 1454.59 | 1150.88 | 255.71 | 164.43 | 39141.1 | 0.64 | 0.88 | 19.05 | 2.29 | 0.5 | 10
21 | 95 | CONCLUIDO | 0.8911 | 112.22 | 107.92 | 132.15 | 1.79 | 49 | 218.78 | 53.44 | 22 | 47 | 48.34 | 27216.79 | 1451.64 | 1150.89 | 251.81 | 164.43 | 37203.86 | 0.65 | 0.89 | 19.06 | 2.19 | 0.5 | 10
22 | 95 | CONCLUIDO | 0.8923 | 112.07 | 107.85 | 137.68 | 1.85 | 47 | 220.43 | 53.44 | 23 | 45 | 48.99 | 27420.16 | 1450.65 | 1150.92 | 249.49 | 164.43 | 36051.86 | 0.66 | 0.89 | 19.05 | 2.12 | 0.5 | 10
23 | 95 | CONCLUIDO | 0.8938 | 111.88 | 107.74 | 143.66 | 1.92 | 45 | 222.08 | 53.44 | 24 | 43 | 49.65 | 27624.44 | 1449.93 | 1150.88 | 245.97 | 164.43 | 34302.6 | 0.67 | 0.89 | 19.04 | 2.01 | 0.5 | 10
24 | 95 | CONCLUIDO | 0.8952 | 111.71 | 107.64 | 150.2 | 1.99 | 43 | 223.75 | 53.44 | 25 | 41 | 50.31 | 27829.77 | 1447.9 | 1150.87 | 242.68 | 164.43 | 32668.4 | 0.68 | 0.89 | 19.04 | 1.91 | 0.5 | 10
25 | 95 | CONCLUIDO | 0.8964 | 111.55 | 107.56 | 157.4 | 2.05 | 41 | 225.42 | 53.44 | 26 | 39 | 50.98 | 28035.92 | 1445.76 | 1150.9 | 239.79 | 164.43 | 31232.14 | 0.69 | 0.89 | 19.04 | 1.83 | 0.5 | 10
26 | 95 | CONCLUIDO | 0.897 | 111.49 | 107.53 | 161.3 | 2.11 | 40 | 227.1 | 53.44 | 27 | 38 | 51.66 | 28243 | 1447.03 | 1150.9 | 238.39 | 164.43 | 30535.71 | 0.69 | 0.89 | 19.05 | 1.8 | 0.5 | 10
27 | 95 | CONCLUIDO | 0.8986 | 111.29 | 107.4 | 169.59 | 2.18 | 38 | 228.79 | 53.44 | 28 | 36 | 52.35 | 28451.04 | 1444.28 | 1150.88 | 234.58 | 164.43 | 28642.39 | 0.7 | 0.89 | 19.03 | 1.67 | 0.5 | 10
28 | 95 | CONCLUIDO | 0.8991 | 111.23 | 107.38 | 174.13 | 2.24 | 37 | 230.48 | 53.44 | 29 | 35 | 53.05 | 28660.06 | 1443.04 | 1150.91 | 233.72 | 164.43 | 28217.99 | 0.7 | 0.89 | 19.03 | 1.65 | 0.5 | 10
29 | 95 | CONCLUIDO | 0.8999 | 111.12 | 107.32 | 178.86 | 2.3 | 36 | 232.18 | 53.44 | 30 | 34 | 53.75 | 28870.05 | 1442.95 | 1150.88 | 231.7 | 164.43 | 27211.51 | 0.71 | 0.89 | 19.02 | 1.58 | 0.5 | 10
30 | 95 | CONCLUIDO | 0.9004 | 111.06 | 107.29 | 183.93 | 2.36 | 35 | 233.89 | 53.44 | 31 | 33 | 54.46 | 29081.05 | 1442.05 | 1150.89 | 230.71 | 164.43 | 26723.87 | 0.71 | 0.89 | 19.03 | 1.56 | 0.5 | 10
31 | 95 | CONCLUIDO | 0.9011 | 110.97 | 107.24 | 189.25 | 2.41 | 34 | 235.61 | 53.44 | 32 | 32 | 55.18 | 29293.06 | 1440.17 | 1150.9 | 228.73 | 164.43 | 25737.47 | 0.72 | 0.89 | 19.03 | 1.51 | 0.5 | 10
32 | 95 | CONCLUIDO | 0.9018 | 110.89 | 107.2 | 194.9 | 2.47 | 33 | 237.34 | 53.44 | 33 | 31 | 55.91 | 29506.09 | 1440.66 | 1150.91 | 227.27 | 164.43 | 25011.88 | 0.72 | 0.89 | 19.03 | 1.46 | 0.5 | 10
33 | 95 | CONCLUIDO | 0.9025 | 110.81 | 107.15 | 200.91 | 2.53 | 32 | 239.08 | 53.44 | 34 | 30 | 56.64 | 29720.17 | 1441.33 | 1150.9 | 225.74 | 164.43 | 24252.93 | 0.73 | 0.89 | 19.03 | 1.42 | 0.5 | 10
34 | 95 | CONCLUIDO | 0.9031 | 110.73 | 107.11 | 207.3 | 2.58 | 31 | 240.82 | 53.44 | 35 | 29 | 57.39 | 29935.43 | 1440.94 | 1150.87 | 224.22 | 164.43 | 23498.27 | 0.73 | 0.89 | 19.03 | 1.37 | 0.5 | 10
35 | 95 | CONCLUIDO | 0.9038 | 110.64 | 107.06 | 214.12 | 2.64 | 30 | 242.57 | 53.44 | 36 | 28 | 58.14 | 30151.65 | 1440.38 | 1150.91 | 222.82 | 164.43 | 22800.71 | 0.74 | 0.89 | 19.02 | 1.32 | 0.5 | 10
36 | 95 | CONCLUIDO | 0.9046 | 110.55 | 107 | 221.37 | 2.69 | 29 | 244.34 | 53.44 | 37 | 27 | 58.9 | 30368.96 | 1439.67 | 1150.9 | 220.55 | 164.43 | 21671.54 | 0.75 | 0.89 | 19.02 | 1.26 | 0.5 | 10
37 | 95 | CONCLUIDO | 0.9045 | 110.56 | 107.01 | 221.41 | 2.75 | 29 | 246.11 | 53.44 | 38 | 27 | 59.67 | 30587.38 | 1441.31 | 1150.9 | 221.09 | 164.43 | 21940.27 | 0.74 | 0.89 | 19.03 | 1.28 | 0.5 | 10
38 | 95 | CONCLUIDO | 0.9052 | 110.47 | 106.96 | 229.2 | 2.8 | 28 | 247.89 | 53.44 | 39 | 26 | 60.45 | 30806.92 | 1438.22 | 1150.95 | 219.51 | 164.43 | 21155.81 | 0.75 | 0.89 | 19.02 | 1.23 | 0.5 | 10
39 | 95 | CONCLUIDO | 0.906 | 110.37 | 106.9 | 237.55 | 2.85 | 27 | 249.68 | 53.44 | 40 | 25 | 61.24 | 31027.6 | 1438.68 | 1150.9 | 217.27 | 164.43 | 20040.66 | 0.76 | 0.89 | 19.02 | 1.16 | 0.5 | 10
0 | 55 | CONCLUIDO | 0.5134 | 194.79 | 163.97 | 8.18 | 0.15 | 1203 | 116.05 | 43.4 | 1 | 1201 | 16.65 | 14546.17 | 1646.75 | 1151.69 | 2153.01 | 164.43 | 982031.1 | 0.08 | 0.58 | 20.96 | 58.19 | 0.5 | 10
1 | 55 | CONCLUIDO | 0.7126 | 140.33 | 127.23 | 16.56 | 0.3 | 461 | 117.34 | 43.4 | 2 | 459 | 16.94 | 14705.49 | 1273.9 | 1151.26 | 904.82 | 164.43 | 361644.68 | 0.18 | 0.75 | 19.75 | 21.48 | 0.5 | 10
2 | 55 | CONCLUIDO | 0.7823 | 127.83 | 118.92 | 24.95 | 0.45 | 286 | 118.63 | 43.4 | 3 | 284 | 17.23 | 14865.24 | 1186.01 | 1151.07 | 623.77 | 164.43 | 221998.89 | 0.26 | 0.8 | 19.45 | 13.18 | 0.5 | 10
3 | 55 | CONCLUIDO | 0.8178 | 122.28 | 115.25 | 33.41 | 0.59 | 207 | 119.93 | 43.4 | 4 | 205 | 17.53 | 15025.44 | 1144.59 | 1151.02 | 499.29 | 164.43 | 160152.46 | 0.33 | 0.83 | 19.33 | 9.51 | 0.5 | 10
4 | 55 | CONCLUIDO | 0.8398 | 119.07 | 113.12 | 41.89 | 0.73 | 162 | 121.23 | 43.4 | 5 | 160 | 17.83 | 15186.08 | 1118.74 | 1150.98 | 427.75 | 164.43 | 124607.24 | 0.38 | 0.85 | 19.24 | 7.38 | 0.5 | 10
5 | 55 | CONCLUIDO | 0.8543 | 117.05 | 111.79 | 50.43 | 0.86 | 133 | 122.54 | 43.4 | 6 | 131 | 18.14 | 15347.16 | 1100.85 | 1150.96 | 382.76 | 164.43 | 102259 | 0.43 | 0.86 | 19.2 | 6.05 | 0.5 | 10
6 | 55 | CONCLUIDO | 0.8647 | 115.65 | 110.86 | 58.87 | 1 | 113 | 123.85 | 43.4 | 7 | 111 | 18.45 | 15508.69 | 1087.33 | 1150.98 | 351.74 | 164.43 | 86846.52 | 0.47 | 0.86 | 19.15 | 5.13 | 0.5 | 10
7 | 55 | CONCLUIDO | 0.8723 | 114.64 | 110.21 | 67.48 | 1.13 | 98 | 125.16 | 43.4 | 8 | 96 | 18.76 | 15670.68 | 1076.32 | 1150.95 | 329.08 | 164.43 | 75591 | 0.5 | 0.87 | 19.15 | 4.48 | 0.5 | 10
8 | 55 | CONCLUIDO | 0.8791 | 113.76 | 109.62 | 76.48 | 1.26 | 86 | 126.48 | 43.4 | 9 | 84 | 19.08 | 15833.12 | 1066.04 | 1150.96 | 309.1 | 164.43 | 65660.65 | 0.53 | 0.87 | 19.12 | 3.88 | 0.5 | 10
9 | 55 | CONCLUIDO | 0.8839 | 113.14 | 109.21 | 85.1 | 1.38 | 77 | 127.8 | 43.4 | 10 | 75 | 19.4 | 15996.02 | 1057.46 | 1150.91 | 295.35 | 164.43 | 58829.96 | 0.56 | 0.88 | 19.11 | 3.48 | 0.5 | 10
10 | 55 | CONCLUIDO | 0.8878 | 112.63 | 108.88 | 93.32 | 1.5 | 70 | 129.13 | 43.4 | 11 | 68 | 19.73 | 16159.39 | 1049.56 | 1150.95 | 284.51 | 164.43 | 53449.02 | 0.58 | 0.88 | 19.08 | 3.14 | 0.5 | 10
11 | 55 | CONCLUIDO | 0.891 | 112.24 | 108.62 | 101.83 | 1.63 | 64 | 130.45 | 43.4 | 12 | 62 | 20.05 | 16323.22 | 1042.33 | 1150.94 | 275.71 | 164.43 | 49078.29 | 0.6 | 0.88 | 19.08 | 2.89 | 0.5 | 10
12 | 55 | CONCLUIDO | 0.8946 | 111.78 | 108.31 | 112.04 | 1.74 | 58 | 131.79 | 43.4 | 13 | 56 | 20.39 | 16487.53 | 1034.56 | 1150.88 | 264.69 | 164.43 | 43595.99 | 0.62 | 0.88 | 19.08 | 2.58 | 0.5 | 10
13 | 55 | CONCLUIDO | 0.8966 | 111.53 | 108.15 | 120.17 | 1.86 | 54 | 133.12 | 43.4 | 14 | 52 | 20.72 | 16652.31 | 1029.06 | 1150.91 | 259.69 | 164.43 | 41117.62 | 0.63 | 0.88 | 19.06 | 2.42 | 0.5 | 10
14 | 55 | CONCLUIDO | 0.8988 | 111.25 | 107.98 | 129.57 | 1.97 | 50 | 134.46 | 43.4 | 15 | 48 | 21.06 | 16817.7 | 1022.35 | 1150.9 | 253.97 | 164.43 | 38276.48 | 0.65 | 0.89 | 19.05 | 2.24 | 0.5 | 10
15 | 55 | CONCLUIDO | 0.9003 | 111.08 | 107.87 | 137.71 | 2.08 | 47 | 135.81 | 43.4 | 16 | 45 | 21.41 | 16983.46 | 1017.48 | 1150.93 | 250.3 | 164.43 | 36454.6 | 0.66 | 0.89 | 19.05 | 2.14 | 0.5 | 10
16 | 55 | CONCLUIDO | 0.9022 | 110.84 | 107.7 | 146.87 | 2.19 | 44 | 137.15 | 43.4 | 17 | 42 | 21.75 | 17149.71 | 1010.52 | 1150.89 | 244.47 | 164.43 | 33558.6 | 0.67 | 0.89 | 19.05 | 1.97 | 0.5 | 10
17 | 55 | CONCLUIDO | 0.904 | 110.62 | 107.55 | 157.4 | 2.3 | 41 | 138.51 | 43.4 | 18 | 39 | 22.11 | 17316.45 | 1003.83 | 1150.9 | 239.74 | 164.43 | 31208.98 | 0.69 | 0.89 | 19.03 | 1.82 | 0.5 | 10
18 | 55 | CONCLUIDO | 0.905 | 110.49 | 107.48 | 165.35 | 2.4 | 39 | 139.86 | 43.4 | 19 | 37 | 22.46 | 17483.7 | 998.22 | 1150.91 | 237.09 | 164.43 | 29890.76 | 0.69 | 0.89 | 19.03 | 1.74 | 0.5 | 10
19 | 55 | CONCLUIDO | 0.9062 | 110.35 | 107.38 | 174.14 | 2.5 | 37 | 141.22 | 43.4 | 20 | 35 | 22.82 | 17651.44 | 992.79 | 1150.87 | 233.43 | 164.43 | 28071.37 | 0.7 | 0.89 | 19.04 | 1.65 | 0.5 | 10
20 | 55 | CONCLUIDO | 0.9076 | 110.18 | 107.26 | 183.87 | 2.61 | 35 | 142.59 | 43.4 | 21 | 33 | 23.19 | 17819.69 | 988.77 | 1150.91 | 229.53 | 164.43 | 26131.11 | 0.72 | 0.89 | 19.03 | 1.53 | 0.5 | 10
21 | 55 | CONCLUIDO | 0.9086 | 110.06 | 107.19 | 194.89 | 2.7 | 33 | 143.96 | 43.4 | 22 | 31 | 23.56 | 17988.46 | 981.26 | 1150.88 | 226.96 | 164.43 | 24857.6 | 0.72 | 0.89 | 19.03 | 1.46 | 0.5 | 10
22 | 55 | CONCLUIDO | 0.9091 | 110 | 107.15 | 200.91 | 2.8 | 32 | 145.33 | 43.4 | 23 | 30 | 23.93 | 18157.74 | 977.78 | 1150.89 | 225.81 | 164.43 | 24288.61 | 0.73 | 0.89 | 19.03 | 1.42 | 0.5 | 10
23 | 55 | CONCLUIDO | 0.9104 | 109.84 | 107.04 | 214.08 | 2.89 | 30 | 146.7 | 43.4 | 24 | 28 | 24.3 | 18327.54 | 970.43 | 1150.9 | 222.07 | 164.43 | 22426.39 | 0.74 | 0.89 | 19.02 | 1.3 | 0.5 | 10
24 | 55 | CONCLUIDO | 0.9108 | 109.79 | 107.02 | 221.41 | 2.99 | 29 | 148.09 | 43.4 | 25 | 27 | 24.69 | 18497.87 | 966.73 | 1150.88 | 221.39 | 164.43 | 22093.95 | 0.74 | 0.89 | 19.02 | 1.28 | 0.5 | 10
25 | 55 | CONCLUIDO | 0.9114 | 109.72 | 106.97 | 229.22 | 3.08 | 28 | 149.47 | 43.4 | 26 | 26 | 25.07 | 18668.73 | 958.52 | 1150.92 | 219.65 | 164.43 | 21228.59 | 0.75 | 0.89 | 19.02 | 1.24 | 0.5 | 10
26 | 55 | CONCLUIDO | 0.912 | 109.65 | 106.92 | 237.61 | 3.17 | 27 | 150.86 | 43.4 | 27 | 25 | 25.46 | 18840.13 | 958.46 | 1150.9 | 218.27 | 164.43 | 20540.22 | 0.75 | 0.89 | 19.02 | 1.19 | 0.5 | 10
27 | 55 | CONCLUIDO | 0.9125 | 109.59 | 106.88 | 246.65 | 3.26 | 26 | 152.25 | 43.4 | 28 | 24 | 25.85 | 19012.07 | 949.94 | 1150.88 | 216.9 | 164.43 | 19860.25 | 0.76 | 0.89 | 19.01 | 1.15 | 0.5 | 10
28 | 55 | CONCLUIDO | 0.9131 | 109.51 | 106.83 | 256.4 | 3.34 | 25 | 153.65 | 43.4 | 29 | 22 | 26.25 | 19184.56 | 947.24 | 1150.87 | 215.28 | 164.43 | 19057.6 | 0.76 | 0.89 | 19.01 | 1.1 | 0.5 | 10
29 | 55 | CONCLUIDO | 0.9139 | 109.43 | 106.77 | 266.92 | 3.43 | 24 | 155.06 | 43.4 | 30 | 20 | 26.66 | 19357.59 | 940.79 | 1150.88 | 212.92 | 164.43 | 17881.41 | 0.77 | 0.9 | 19.01 | 1.04 | 0.5 | 10
30 | 55 | CONCLUIDO | 0.9145 | 109.36 | 106.72 | 278.4 | 3.51 | 23 | 156.46 | 43.4 | 31 | 13 | 27.06 | 19531.19 | 938.17 | 1150.9 | 211.03 | 164.43 | 16940.71 | 0.78 | 0.9 | 19.02 | 0.99 | 0.5 | 10
31 | 55 | CONCLUIDO | 0.9143 | 109.37 | 106.74 | 278.45 | 3.59 | 23 | 157.88 | 43.4 | 32 | 10 | 27.48 | 19705.34 | 941.82 | 1150.88 | 211.69 | 164.43 | 17272.21 | 0.78 | 0.9 | 19.02 | 1.01 | 0.5 | 10
32 | 55 | CONCLUIDO | 0.9141 | 109.4 | 106.76 | 278.52 | 3.67 | 23 | 159.29 | 43.4 | 33 | 5 | 27.89 | 19880.19 | 940.47 | 1150.92 | 212.02 | 164.43 | 17437.4 | 0.78 | 0.9 | 19.03 | 1.03 | 0.5 | 10
33 | 55 | CONCLUIDO | 0.9147 | 109.32 | 106.71 | 291.04 | 3.75 | 22 | 160.71 | 43.4 | 34 | 2 | 28.31 | 20055.5 | 945.89 | 1150.91 | 210.42 | 164.43 | 16639.98 | 0.78 | 0.9 | 19.03 | 0.98 | 0.5 | 10
34 | 55 | CONCLUIDO | 0.9148 | 109.31 | 106.7 | 291 | 3.82 | 22 | 162.14 | 43.4 | 35 | 0 | 28.74 | 20231.39 | 952.97 | 1150.9 | 209.91 | 164.43 | 16388.97 | 0.78 | 0.9 | 19.03 | 0.97 | 0.5 | 10

## gráficos
Selecione o eixo X:
Selecione o eixo Y:
Selecione o eixo Z:
Eixo X | Eixo Y | Eixo Z

## hidden (hidden)
Unnamed: 0
Volume de calda [L]
STATUS
Capacidade operacional [ha/h]
Tempo de missao [h]
Tempo util [h]
Tempo por voo [min]
Autonomia Projetada [h]
N° Voos
MTOW [kg]
Massa Estrutura [kg]
Combustível [kg]
Abastecimentos
Massa gerador
Potência gerador [W]
Combustível consumido [L]
Calda cons [L]
Distância percorrida [km]
Distância Pulverizando [km]
RTL ACUMULADO[m]
EOC [km/km]
EOC [h/h]
Tempo de manobra [h]
Tempo rtl_rtw [h]
V pulv [m/s]
V desloc [m/s]