## RESULTADOS_18
Unnamed: 0 | Volume de calda [L] | STATUS | Capacidade operacional [ha/h] | Tempo de missao [h] | Tempo util [h] | Tempo por voo [min] | Autonomia Projetada [h] | N° Voos | MTOW [kg] | Massa Estrutura [kg] | Combustível [kg] | Abastecimentos | Massa gerador | Potência gerador [W] | Combustível consumido [L] | Calda cons [L] | Distância percorrida [km] | Distância Pulverizando [km] | RTL ACUMULADO[m] | EOC [km/km] | EOC [h/h] | Tempo de manobra [h] | Tempo rtl_rtw [h] | V pulv [m/s] | V desloc [m/s]
0 | 100 | CONCLUIDO | 0.4314 | 231.8 | 163.76 | 5.83 | 0.09 | 1685 | 194.77 | 54.38 | 1 | 1683 | 39.4 | 24256.19 | 2281.24 | 3567.78 | 3091.88 | 137.33 | 1462011.52 | 0.04 | 0.42 | 9.16 | 86.34 | 0.5 | 10
1 | 100 | CONCLUIDO | 0.8092 | 123.57 | 101.34 | 11.99 | 0.18 | 507 | 196.32 | 54.38 | 2 | 505 | 39.95 | 24447.22 | 1394.77 | 3566.84 | 964.22 | 137.33 | 404073.05 | 0.14 | 0.68 | 7.17 | 23.94 | 0.5 | 10
2 | 100 | CONCLUIDO | 0.9477 | 105.52 | 91.33 | 18.27 | 0.27 | 300 | 197.88 | 54.38 | 3 | 298 | 40.5 | 24639 | 1242.49 | 3566.85 | 624.2 | 137.33 | 235097.96 | 0.22 | 0.75 | 6.84 | 13.94 | 0.5 | 10
3 | 100 | CONCLUIDO | 1.0215 | 97.89 | 87.13 | 24.66 | 0.36 | 212 | 199.44 | 54.38 | 4 | 210 | 41.06 | 24831.54 | 1171.67 | 3566.84 | 481.35 | 137.33 | 164112.65 | 0.29 | 0.79 | 6.7 | 9.73 | 0.5 | 10
4 | 100 | CONCLUIDO | 1.0671 | 93.71 | 84.86 | 31.24 | 0.44 | 163 | 201.01 | 54.38 | 5 | 161 | 41.63 | 25024.84 | 1126.96 | 3566.73 | 405.32 | 137.33 | 126341.85 | 0.34 | 0.81 | 6.6 | 7.47 | 0.5 | 10
5 | 100 | CONCLUIDO | 1.0978 | 91.09 | 83.44 | 37.93 | 0.53 | 132 | 202.58 | 54.38 | 6 | 130 | 42.2 | 25218.93 | 1094.47 | 3566.71 | 356.9 | 137.33 | 102287.63 | 0.38 | 0.82 | 6.57 | 6.05 | 0.5 | 10
6 | 100 | CONCLUIDO | 1.12 | 89.29 | 82.46 | 44.57 | 0.61 | 111 | 204.16 | 54.38 | 7 | 109 | 42.78 | 25413.94 | 1069.09 | 3566.68 | 323.18 | 137.33 | 85530.19 | 0.42 | 0.83 | 6.54 | 5.07 | 0.5 | 10
7 | 100 | CONCLUIDO | 1.1379 | 87.88 | 81.67 | 51.58 | 0.69 | 95 | 205.75 | 54.38 | 8 | 93 | 43.37 | 25609.61 | 1043.93 | 3566.84 | 296.79 | 137.33 | 72417.22 | 0.46 | 0.84 | 6.5 | 4.28 | 0.5 | 10
8 | 100 | CONCLUIDO | 1.1509 | 86.89 | 81.14 | 58.66 | 0.77 | 83 | 207.34 | 54.38 | 9 | 81 | 43.96 | 25806.1 | 1022.84 | 3566.81 | 279.18 | 137.33 | 63674.5 | 0.49 | 0.85 | 6.47 | 3.75 | 0.5 | 10
9 | 100 | CONCLUIDO | 1.162 | 86.06 | 80.7 | 66.33 | 0.85 | 73 | 208.94 | 54.38 | 10 | 71 | 44.56 | 26003.41 | 1001.4 | 3566.74 | 263.97 | 137.33 | 56117.96 | 0.52 | 0.85 | 6.47 | 3.31 | 0.5 | 10
10 | 100 | CONCLUIDO | 1.1715 | 85.36 | 80.32 | 74.14 | 0.93 | 65 | 210.55 | 54.38 | 11 | 63 | 45.17 | 26201.54 | 981.8 | 3566.72 | 250.79 | 137.33 | 49567.96 | 0.55 | 0.85 | 6.46 | 2.92 | 0.5 | 10
11 | 100 | CONCLUIDO | 1.1787 | 84.84 | 80.03 | 81.39 | 1 | 59 | 212.16 | 54.38 | 12 | 57 | 45.78 | 26400.51 | 963.02 | 3566.72 | 241.57 | 137.33 | 44988.74 | 0.57 | 0.86 | 6.44 | 2.64 | 0.5 | 10
12 | 100 | CONCLUIDO | 1.1855 | 84.35 | 79.77 | 90.31 | 1.08 | 53 | 213.78 | 54.38 | 13 | 51 | 46.4 | 26600.32 | 944.3 | 3566.7 | 232.64 | 137.33 | 40552.57 | 0.59 | 0.86 | 6.43 | 2.38 | 0.5 | 10
13 | 100 | CONCLUIDO | 1.1903 | 84.01 | 79.59 | 97.46 | 1.15 | 49 | 215.41 | 54.38 | 14 | 47 | 47.03 | 26801 | 922.4 | 3566.68 | 226.18 | 137.33 | 37341.69 | 0.61 | 0.86 | 6.43 | 2.2 | 0.5 | 10
14 | 100 | CONCLUIDO | 1.195 | 83.68 | 79.41 | 105.88 | 1.23 | 45 | 217.04 | 54.38 | 15 | 43 | 47.66 | 27002.55 | 903.6 | 3566.74 | 220.42 | 137.33 | 34480.94 | 0.62 | 0.86 | 6.42 | 2.02 | 0.5 | 10
15 | 100 | CONCLUIDO | 1.2 | 83.33 | 79.22 | 115.93 | 1.3 | 41 | 218.68 | 54.38 | 16 | 37 | 48.31 | 27204.98 | 887.18 | 3566.68 | 213.93 | 137.33 | 31257.89 | 0.64 | 0.87 | 6.41 | 1.83 | 0.5 | 10
16 | 100 | CONCLUIDO | 1.2022 | 83.18 | 79.15 | 121.77 | 1.37 | 39 | 220.33 | 54.38 | 17 | 25 | 48.95 | 27408.3 | 875.59 | 3566.72 | 211.34 | 137.33 | 29970.05 | 0.65 | 0.87 | 6.42 | 1.76 | 0.5 | 10
17 | 100 | CONCLUIDO | 1.2044 | 83.03 | 79.07 | 128.23 | 1.44 | 37 | 221.99 | 54.38 | 18 | 5 | 49.61 | 27612.53 | 867.71 | 3566.7 | 207.56 | 137.33 | 28093.77 | 0.66 | 0.87 | 6.45 | 1.68 | 0.5 | 10
18 | 100 | CONCLUIDO | 1.2041 | 83.05 | 79.09 | 128.26 | 1.51 | 37 | 223.65 | 54.38 | 19 | 1 | 50.27 | 27817.81 | 871.34 | 3566.67 | 208.06 | 137.33 | 28342.78 | 0.66 | 0.87 | 6.45 | 1.7 | 0.5 | 10
19 | 100 | CONCLUIDO | 1.2042 | 83.04 | 79.09 | 128.25 | 1.58 | 37 | 225.32 | 54.38 | 20 | 0 | 50.95 | 28023.89 | 877.64 | 3566.67 | 208.05 | 137.33 | 28337.46 | 0.66 | 0.87 | 6.45 | 1.7 | 0.5 | 10

## RESULTADOS_6
Unnamed: 0 | Volume de calda [L] | STATUS | Capacidade operacional [ha/h] | Tempo de missao [h] | Tempo util [h] | Tempo por voo [min] | Autonomia Projetada [h] | N° Voos | MTOW [kg] | Massa Estrutura [kg] | Combustível [kg] | Abastecimentos | Massa gerador | Potência gerador [W] | Combustível consumido [L] | Calda cons [L] | Distância percorrida [km] | Distância Pulverizando [km] | RTL ACUMULADO[m] | EOC [km/km] | EOC [h/h] | Tempo de manobra [h] | Tempo rtl_rtw [h] | V pulv [m/s] | V desloc [m/s]
0 | 40 | CONCLUIDO | 0.8171 | 122.39 | 108.25 | 10.05 | 0.2 | 646 | 89.87 | 37.55 | 1 | 644 | 11.32 | 11317.98 | 887.22 | 3567.13 | 1197.63 | 137.33 | 520083.9 | 0.11 | 0.63 | 7.44 | 30.85 | 0.5 | 10
1 | 40 | CONCLUIDO | 1.0454 | 95.66 | 88.97 | 21.27 | 0.39 | 251 | 91.1 | 37.55 | 2 | 249 | 11.54 | 11468.97 | 693.45 | 3566.87 | 544.74 | 137.33 | 195611.55 | 0.25 | 0.77 | 6.74 | 11.58 | 0.5 | 10
2 | 40 | CONCLUIDO | 1.1241 | 88.96 | 84.21 | 33.91 | 0.57 | 149 | 92.32 | 37.55 | 3 | 147 | 11.77 | 11620.34 | 618.01 | 3566.76 | 382.97 | 137.33 | 115236.09 | 0.36 | 0.81 | 6.59 | 6.82 | 0.5 | 10
3 | 40 | CONCLUIDO | 1.1642 | 85.9 | 82.03 | 48.25 | 0.75 | 102 | 93.55 | 37.55 | 4 | 82 | 12 | 11772.07 | 558.68 | 3566.79 | 308.46 | 137.33 | 78218.12 | 0.45 | 0.84 | 6.53 | 4.64 | 0.5 | 10
4 | 40 | CONCLUIDO | 1.1724 | 85.3 | 81.64 | 53.83 | 0.93 | 91 | 94.79 | 37.55 | 5 | 3 | 12.23 | 11924.18 | 545.79 | 3566.82 | 291.56 | 137.33 | 69823.76 | 0.47 | 0.84 | 6.62 | 4.24 | 0.5 | 10
5 | 40 | CONCLUIDO | 1.1727 | 85.27 | 81.62 | 53.81 | 1.1 | 91 | 96.02 | 37.55 | 6 | 0 | 12.47 | 12076.67 | 552.2 | 3566.72 | 291.15 | 137.33 | 69617.79 | 0.47 | 0.84 | 6.61 | 4.22 | 0.5 | 10

## RESULTADOS_4
Unnamed: 0 | Volume de calda [L] | STATUS | Capacidade operacional [ha/h] | Tempo de missao [h] | Tempo util [h] | Tempo por voo [min] | Autonomia Projetada [h] | N° Voos | MTOW [kg] | Massa Estrutura [kg] | Combustível [kg] | Abastecimentos | Massa gerador | Potência gerador [W] | Combustível consumido [L] | Calda cons [L] | Distância percorrida [km] | Distância Pulverizando [km] | RTL ACUMULADO[m] | EOC [km/km] | EOC [h/h] | Tempo de manobra [h] | Tempo rtl_rtw [h] | V pulv [m/s] | V desloc [m/s]
0 | 30 | CONCLUIDO | 0.8999 | 111.12 | 101.39 | 12 | 0.24 | 507 | 71.52 | 32.27 | 1 | 505 | 8.25 | 9054.6 | 697.7 | 3566.9 | 964.14 | 137.33 | 404033.33 | 0.14 | 0.68 | 7.22 | 23.99 | 0.5 | 10
1 | 30 | CONCLUIDO | 1.094 | 91.41 | 86.49 | 26.21 | 0.48 | 198 | 72.7 | 32.27 | 2 | 196 | 8.43 | 9200.25 | 546.73 | 3566.78 | 459.86 | 137.33 | 153437.83 | 0.3 | 0.79 | 6.67 | 9.09 | 0.5 | 10
2 | 30 | CONCLUIDO | 1.1506 | 86.91 | 83.14 | 40.23 | 0.71 | 124 | 73.88 | 32.27 | 3 | 45 | 8.61 | 9346.23 | 482.98 | 3566.76 | 342.82 | 137.33 | 95287.38 | 0.4 | 0.83 | 6.66 | 5.75 | 0.5 | 10
3 | 30 | CONCLUIDO | 1.1535 | 86.69 | 82.98 | 41.49 | 0.93 | 120 | 75.07 | 32.27 | 4 | 0 | 8.8 | 9492.55 | 485.58 | 3566.82 | 335.93 | 137.33 | 91862.54 | 0.41 | 0.83 | 6.7 | 5.59 | 0.5 | 10

## RESULTADOS_1
Unnamed: 0 | Volume de calda [L] | STATUS | Capacidade operacional [ha/h] | Tempo de missao [h] | Tempo util [h] | Tempo por voo [min] | Autonomia Projetada [h] | N° Voos | MTOW [kg] | Massa Estrutura [kg] | Combustível [kg] | Abastecimentos | Massa gerador | Potência gerador [W] | Combustível consumido [L] | Calda cons [L] | Distância percorrida [km] | Distância Pulverizando [km] | RTL ACUMULADO[m] | EOC [km/km] | EOC [h/h] | Tempo de manobra [h] | Tempo rtl_rtw [h] | V pulv [m/s] | V desloc [m/s]
0 | 15 | CONCLUIDO | 1.0572 | 94.59 | 89.92 | 20.13 | 0.43 | 268 | 39.78 | 19.54 | 1 | 164 | 4.24 | 5140 | 357.77 | 3566.85 | 571.25 | 137.33 | 208783.22 | 0.24 | 0.76 | 6.93 | 12.52 | 0.5 | 10
1 | 15 | CONCLUIDO | 1.0757 | 92.96 | 88.61 | 22.24 | 0.84 | 239 | 40.89 | 19.54 | 2 | 0 | 4.35 | 5277.26 | 353.37 | 3566.93 | 521.6 | 137.33 | 184100.07 | 0.26 | 0.77 | 7.04 | 11.21 | 0.5 | 10

## RESULTADOS_12
Unnamed: 0 | Volume de calda [L] | STATUS | Capacidade operacional [ha/h] | Tempo de missao [h] | Tempo util [h] | Tempo por voo [min] | Autonomia Projetada [h] | N° Voos | MTOW [kg] | Massa Estrutura [kg] | Combustível [kg] | Abastecimentos | Massa gerador | Potência gerador [W] | Combustível consumido [L] | Calda cons [L] | Distância percorrida [km] | Distância Pulverizando [km] | RTL ACUMULADO[m] | EOC [km/km] | EOC [h/h] | Tempo de manobra [h] | Tempo rtl_rtw [h] | V pulv [m/s] | V desloc [m/s]
0 | 70 | CONCLUIDO | 0.6097 | 164.01 | 130.55 | 7.25 | 0.12 | 1081 | 141.81 | 47.83 | 1 | 1079 | 22.98 | 17723.39 | 1474.51 | 3567.44 | 1958.65 | 137.33 | 898414.77 | 0.07 | 0.53 | 8.12 | 53.15 | 0.5 | 10
1 | 70 | CONCLUIDO | 0.9216 | 108.51 | 95.25 | 14.96 | 0.25 | 382 | 143.17 | 47.83 | 2 | 380 | 23.34 | 17891.86 | 1053.01 | 3566.8 | 756.96 | 137.33 | 301068.59 | 0.18 | 0.72 | 6.98 | 17.85 | 0.5 | 10
2 | 70 | CONCLUIDO | 1.0323 | 96.87 | 88 | 22.96 | 0.37 | 230 | 144.54 | 47.83 | 3 | 228 | 23.71 | 18060.85 | 952.15 | 3566.74 | 511.58 | 137.33 | 179137.15 | 0.27 | 0.78 | 6.71 | 10.6 | 0.5 | 10
3 | 70 | CONCLUIDO | 1.0907 | 91.68 | 84.78 | 31.4 | 0.49 | 162 | 145.92 | 47.83 | 4 | 160 | 24.09 | 18230.35 | 895.14 | 3566.71 | 402.68 | 137.33 | 125028.68 | 0.34 | 0.81 | 6.59 | 7.38 | 0.5 | 10
4 | 70 | CONCLUIDO | 1.1253 | 88.87 | 83.06 | 40.19 | 0.6 | 124 | 147.3 | 47.83 | 5 | 122 | 24.47 | 18400.38 | 855.65 | 3566.79 | 343.58 | 137.33 | 95667.26 | 0.4 | 0.83 | 6.55 | 5.66 | 0.5 | 10
5 | 70 | CONCLUIDO | 1.1482 | 87.1 | 81.98 | 49.19 | 0.71 | 100 | 148.68 | 47.83 | 6 | 98 | 24.85 | 18570.94 | 821.72 | 3566.79 | 307.01 | 137.33 | 77501.22 | 0.45 | 0.84 | 6.52 | 4.59 | 0.5 | 10
6 | 70 | CONCLUIDO | 1.1673 | 85.67 | 81.07 | 59.32 | 0.83 | 82 | 150.07 | 47.83 | 7 | 80 | 25.24 | 18742.03 | 789.92 | 3566.71 | 276.89 | 137.33 | 62531.24 | 0.5 | 0.85 | 6.47 | 3.68 | 0.5 | 10
7 | 70 | CONCLUIDO | 1.1803 | 84.72 | 80.5 | 70 | 0.94 | 69 | 151.46 | 47.83 | 8 | 67 | 25.63 | 18913.66 | 757.05 | 3566.71 | 257.42 | 137.33 | 52864.36 | 0.53 | 0.85 | 6.46 | 3.11 | 0.5 | 10
8 | 70 | CONCLUIDO | 1.1909 | 83.97 | 80.03 | 81.39 | 1.04 | 59 | 152.85 | 47.83 | 9 | 52 | 26.03 | 19085.83 | 727.67 | 3566.73 | 241.21 | 137.33 | 44805.83 | 0.57 | 0.86 | 6.45 | 2.64 | 0.5 | 10
9 | 70 | CONCLUIDO | 1.195 | 83.68 | 79.89 | 88.77 | 1.15 | 54 | 154.25 | 47.83 | 10 | 21 | 26.43 | 19258.55 | 707.54 | 3566.7 | 235.51 | 137.33 | 41983.34 | 0.58 | 0.86 | 6.47 | 2.5 | 0.5 | 10
10 | 70 | CONCLUIDO | 1.1975 | 83.51 | 79.78 | 92.05 | 1.25 | 52 | 155.66 | 47.83 | 11 | 0 | 26.83 | 19431.82 | 706.27 | 3566.75 | 230.92 | 137.33 | 39698.29 | 0.59 | 0.86 | 6.49 | 2.39 | 0.5 | 10

## RESULTADOS_16
Unnamed: 0 | Volume de calda [L] | STATUS | Capacidade operacional [ha/h] | Tempo de missao [h] | Tempo util [h] | Tempo por voo [min] | Autonomia Projetada [h] | N° Voos | MTOW [kg] | Massa Estrutura [kg] | Combustível [kg] | Abastecimentos | Massa gerador | Potência gerador [W] | Combustível consumido [L] | Calda cons [L] | Distância percorrida [km] | Distância Pulverizando [km] | RTL ACUMULADO[m] | EOC [km/km] | EOC [h/h] | Tempo de manobra [h] | Tempo rtl_rtw [h] | V pulv [m/s] | V desloc [m/s]
0 | 90 | CONCLUIDO | 0.489 | 204.51 | 150.54 | 6.23 | 0.1 | 1450 | 176.73 | 52.44 | 1 | 1448 | 33.29 | 22031.19 | 1968.19 | 3567.71 | 2639.88 | 137.33 | 1237187.11 | 0.05 | 0.46 | 8.74 | 73.12 | 0.5 | 10
1 | 90 | CONCLUIDO | 0.8464 | 118.15 | 99.23 | 12.83 | 0.2 | 464 | 178.21 | 52.44 | 2 | 462 | 33.77 | 22213.89 | 1279.09 | 3567.08 | 891.83 | 137.33 | 368094.45 | 0.15 | 0.69 | 7.12 | 21.83 | 0.5 | 10
2 | 90 | CONCLUIDO | 0.9752 | 102.54 | 90.27 | 19.55 | 0.3 | 277 | 179.7 | 52.44 | 3 | 275 | 34.26 | 22397.24 | 1147.54 | 3566.86 | 587.84 | 137.33 | 217030.09 | 0.23 | 0.76 | 6.81 | 12.87 | 0.5 | 10
3 | 90 | CONCLUIDO | 1.0437 | 95.82 | 86.43 | 26.46 | 0.39 | 196 | 181.19 | 52.44 | 4 | 194 | 34.75 | 22581.25 | 1082.97 | 3566.8 | 457.27 | 137.33 | 152151.44 | 0.3 | 0.79 | 6.69 | 9.03 | 0.5 | 10
4 | 90 | CONCLUIDO | 1.0862 | 92.07 | 84.28 | 33.49 | 0.49 | 151 | 182.69 | 52.44 | 5 | 149 | 35.25 | 22766.06 | 1040.06 | 3566.75 | 385.36 | 137.33 | 116420.48 | 0.36 | 0.81 | 6.59 | 6.89 | 0.5 | 10
5 | 90 | CONCLUIDO | 1.1148 | 89.71 | 82.95 | 40.79 | 0.58 | 122 | 184.19 | 52.44 | 6 | 120 | 35.75 | 22951.43 | 1007.23 | 3566.73 | 340.04 | 137.33 | 93906.43 | 0.4 | 0.83 | 6.55 | 5.56 | 0.5 | 10
6 | 90 | CONCLUIDO | 1.1353 | 88.08 | 82.03 | 48.25 | 0.67 | 102 | 185.7 | 52.44 | 7 | 100 | 36.26 | 23137.49 | 979.65 | 3566.8 | 308.83 | 137.33 | 78400.09 | 0.44 | 0.84 | 6.51 | 4.64 | 0.5 | 10
7 | 90 | CONCLUIDO | 1.1514 | 86.85 | 81.34 | 56.09 | 0.76 | 87 | 187.22 | 52.44 | 8 | 85 | 36.78 | 23324.24 | 954.39 | 3566.68 | 285.6 | 137.33 | 66863.78 | 0.48 | 0.84 | 6.49 | 3.94 | 0.5 | 10
8 | 90 | CONCLUIDO | 1.1635 | 85.95 | 80.82 | 63.81 | 0.85 | 76 | 188.74 | 52.44 | 9 | 74 | 37.3 | 23511.69 | 931.94 | 3566.75 | 268.13 | 137.33 | 58182.56 | 0.51 | 0.85 | 6.47 | 3.43 | 0.5 | 10
9 | 90 | CONCLUIDO | 1.1735 | 85.21 | 80.41 | 72.01 | 0.93 | 67 | 190.26 | 52.44 | 10 | 65 | 37.82 | 23699.85 | 912 | 3566.69 | 254.49 | 137.33 | 51408.67 | 0.54 | 0.85 | 6.45 | 3.02 | 0.5 | 10
10 | 90 | CONCLUIDO | 1.1826 | 84.56 | 80.04 | 81.4 | 1.02 | 59 | 191.79 | 52.44 | 11 | 57 | 38.35 | 23888.73 | 887.15 | 3566.73 | 241.29 | 137.33 | 44844.6 | 0.57 | 0.86 | 6.45 | 2.65 | 0.5 | 10
11 | 90 | CONCLUIDO | 1.1892 | 84.09 | 79.78 | 90.32 | 1.1 | 53 | 193.33 | 52.44 | 12 | 51 | 38.89 | 24078.33 | 861.15 | 3566.73 | 232.62 | 137.33 | 40542.68 | 0.59 | 0.86 | 6.44 | 2.39 | 0.5 | 10
12 | 90 | CONCLUIDO | 1.1953 | 83.66 | 79.53 | 99.41 | 1.18 | 48 | 194.88 | 52.44 | 13 | 44 | 39.43 | 24268.67 | 838.55 | 3566.7 | 223.78 | 137.33 | 36147.06 | 0.61 | 0.86 | 6.44 | 2.14 | 0.5 | 10
13 | 90 | CONCLUIDO | 1.1994 | 83.38 | 79.39 | 108.26 | 1.27 | 44 | 196.42 | 52.44 | 14 | 30 | 39.98 | 24459.75 | 821.53 | 3566.71 | 219.17 | 137.33 | 33863.27 | 0.63 | 0.86 | 6.43 | 2 | 0.5 | 10
14 | 90 | CONCLUIDO | 1.2026 | 83.15 | 79.28 | 116.01 | 1.35 | 41 | 197.98 | 52.44 | 15 | 12 | 40.54 | 24651.58 | 806.48 | 3566.73 | 214.34 | 137.33 | 31464.4 | 0.64 | 0.87 | 6.46 | 1.89 | 0.5 | 10
15 | 90 | CONCLUIDO | 1.2027 | 83.14 | 79.27 | 116 | 1.42 | 41 | 199.54 | 52.44 | 16 | 0 | 41.1 | 24844.17 | 814.95 | 3566.69 | 214.02 | 137.33 | 31300.2 | 0.64 | 0.87 | 6.46 | 1.88 | 0.5 | 10

## RESULTADOS_0
Unnamed: 0 | Volume de calda [L] | STATUS | Capacidade operacional [ha/h] | Tempo de missao [h] | Tempo util [h] | Tempo por voo [min] | Autonomia Projetada [h] | N° Voos | MTOW [kg] | Massa Estrutura [kg] | Combustível [kg] | Abastecimentos | Massa gerador | Potência gerador [W] | Combustível consumido [L] | Calda cons [L] | Distância percorrida [km] | Distância Pulverizando [km] | RTL ACUMULADO[m] | EOC [km/km] | EOC [h/h] | Tempo de manobra [h] | Tempo rtl_rtw [h] | V pulv [m/s] | V desloc [m/s]
0 | 10 | CONCLUIDO | 1.0022 | 99.78 | 94.17 | 15.83 | 0.64 | 357 | 26.11 | 12.1 | 1 | 0 | 3.01 | 3454.41 | 271.79 | 3566.98 | 703.75 | 137.33 | 274589.52 | 0.2 | 0.73 | 7.4 | 16.77 | 0.5 | 10

## RESULTADOS_7
Unnamed: 0 | Volume de calda [L] | STATUS | Capacidade operacional [ha/h] | Tempo de missao [h] | Tempo util [h] | Tempo por voo [min] | Autonomia Projetada [h] | N° Voos | MTOW [kg] | Massa Estrutura [kg] | Combustível [kg] | Abastecimentos | Massa gerador | Potência gerador [W] | Combustível consumido [L] | Calda cons [L] | Distância percorrida [km] | Distância Pulverizando [km] | RTL ACUMULADO[m] | EOC [km/km] | EOC [h/h] | Tempo de manobra [h] | Tempo rtl_rtw [h] | V pulv [m/s] | V desloc [m/s]
0 | 45 | CONCLUIDO | 0.7788 | 128.4 | 111.72 | 9.38 | 0.18 | 715 | 98.71 | 39.72 | 1 | 713 | 12.99 | 12407.75 | 980.66 | 3567.14 | 1316.46 | 137.33 | 579151.18 | 0.1 | 0.61 | 7.52 | 34.32 | 0.5 | 10
1 | 45 | CONCLUIDO | 1.0227 | 97.78 | 90.14 | 19.67 | 0.35 | 275 | 99.95 | 39.72 | 2 | 273 | 13.24 | 12561.45 | 758.68 | 3566.76 | 583.86 | 137.33 | 215051.76 | 0.24 | 0.76 | 6.79 | 12.74 | 0.5 | 10
2 | 45 | CONCLUIDO | 1.1071 | 90.33 | 84.95 | 30.89 | 0.52 | 165 | 101.2 | 39.72 | 3 | 163 | 13.49 | 12715.54 | 681.64 | 3566.73 | 408.05 | 137.33 | 127696.16 | 0.34 | 0.81 | 6.61 | 7.56 | 0.5 | 10
3 | 45 | CONCLUIDO | 1.15 | 86.96 | 82.62 | 43.49 | 0.69 | 114 | 102.45 | 39.72 | 4 | 112 | 13.74 | 12870.03 | 626.44 | 3566.73 | 328.44 | 137.33 | 88147.71 | 0.42 | 0.83 | 6.55 | 5.23 | 0.5 | 10
4 | 45 | CONCLUIDO | 1.1753 | 85.08 | 81.33 | 56.74 | 0.85 | 86 | 103.71 | 39.72 | 5 | 50 | 14 | 13024.91 | 580.93 | 3566.71 | 283.89 | 137.33 | 66012.75 | 0.48 | 0.84 | 6.53 | 3.94 | 0.5 | 10
5 | 45 | CONCLUIDO | 1.179 | 84.82 | 81.16 | 60.12 | 1.01 | 81 | 104.97 | 39.72 | 6 | 1 | 14.25 | 13180.19 | 575.16 | 3566.77 | 276.39 | 137.33 | 62288.26 | 0.5 | 0.85 | 6.58 | 3.77 | 0.5 | 10
6 | 45 | CONCLUIDO | 1.1789 | 84.82 | 81.17 | 60.13 | 1.16 | 81 | 106.23 | 39.72 | 7 | 0 | 14.52 | 13335.87 | 581.95 | 3566.72 | 276.47 | 137.33 | 62325.57 | 0.5 | 0.85 | 6.58 | 3.78 | 0.5 | 10

## RESULTADOS_10
Unnamed: 0 | Volume de calda [L] | STATUS | Capacidade operacional [ha/h] | Tempo de missao [h] | Tempo util [h] | Tempo por voo [min] | Autonomia Projetada [h] | N° Voos | MTOW [kg] | Massa Estrutura [kg] | Combustível [kg] | Abastecimentos | Massa gerador | Potência gerador [W] | Combustível consumido [L] | Calda cons [L] | Distância percorrida [km] | Distância Pulverizando [km] | RTL ACUMULADO[m] | EOC [km/km] | EOC [h/h] | Tempo de manobra [h] | Tempo rtl_rtw [h] | V pulv [m/s] | V desloc [m/s]
0 | 60 | CONCLUIDO | 0.674 | 148.36 | 122.54 | 7.93 | 0.14 | 927 | 124.63 | 45 | 1 | 925 | 18.64 | 15605.44 | 1267.52 | 3567.37 | 1683.93 | 137.33 | 761825.79 | 0.08 | 0.56 | 7.9 | 45.13 | 0.5 | 10
1 | 60 | CONCLUIDO | 0.9608 | 104.08 | 93.26 | 16.46 | 0.28 | 340 | 125.95 | 45 | 2 | 338 | 18.95 | 15767.7 | 938.96 | 3566.84 | 689.09 | 137.33 | 267340.63 | 0.2 | 0.74 | 6.92 | 15.86 | 0.5 | 10
2 | 60 | CONCLUIDO | 1.0619 | 94.17 | 86.8 | 25.41 | 0.42 | 205 | 127.27 | 45 | 3 | 203 | 19.27 | 15930.42 | 849.75 | 3566.82 | 470.91 | 137.33 | 158925.6 | 0.29 | 0.79 | 6.67 | 9.41 | 0.5 | 10
3 | 60 | CONCLUIDO | 1.1138 | 89.78 | 83.97 | 34.99 | 0.55 | 144 | 128.59 | 45 | 4 | 142 | 19.59 | 16093.6 | 795.99 | 3566.77 | 374.55 | 137.33 | 111053.82 | 0.37 | 0.82 | 6.59 | 6.58 | 0.5 | 10
4 | 60 | CONCLUIDO | 1.1446 | 87.37 | 82.42 | 44.96 | 0.68 | 110 | 129.92 | 45 | 5 | 108 | 19.92 | 16257.24 | 756.01 | 3566.7 | 322.26 | 137.33 | 85078.03 | 0.43 | 0.83 | 6.53 | 5.03 | 0.5 | 10
5 | 60 | CONCLUIDO | 1.1672 | 85.67 | 81.32 | 56.08 | 0.81 | 87 | 131.25 | 45 | 6 | 85 | 20.25 | 16421.36 | 716.03 | 3566.72 | 285.07 | 137.33 | 66597.34 | 0.48 | 0.84 | 6.48 | 3.93 | 0.5 | 10
6 | 60 | CONCLUIDO | 1.183 | 84.53 | 80.58 | 68.1 | 0.93 | 71 | 132.58 | 45 | 7 | 65 | 20.59 | 16585.95 | 680.36 | 3566.76 | 260.14 | 137.33 | 54211.77 | 0.53 | 0.85 | 6.46 | 3.19 | 0.5 | 10
7 | 60 | CONCLUIDO | 1.1914 | 83.94 | 80.22 | 77.63 | 1.06 | 62 | 133.92 | 45 | 8 | 22 | 20.93 | 16751.02 | 654.47 | 3566.74 | 246.02 | 137.33 | 47198.76 | 0.56 | 0.86 | 6.5 | 2.83 | 0.5 | 10
8 | 60 | CONCLUIDO | 1.1918 | 83.9 | 80.21 | 78.9 | 1.18 | 61 | 135.27 | 45 | 9 | 0 | 21.27 | 16916.71 | 657.88 | 3566.82 | 245 | 137.33 | 46692.3 | 0.56 | 0.86 | 6.52 | 2.82 | 0.5 | 10

## RESULTADOS_14
Unnamed: 0 | Volume de calda [L] | STATUS | Capacidade operacional [ha/h] | Tempo de missao [h] | Tempo util [h] | Tempo por voo [min] | Autonomia Projetada [h] | N° Voos | MTOW [kg] | Massa Estrutura [kg] | Combustível [kg] | Abastecimentos | Massa gerador | Potência gerador [W] | Combustível consumido [L] | Calda cons [L] | Distância percorrida [km] | Distância Pulverizando [km] | RTL ACUMULADO[m] | EOC [km/km] | EOC [h/h] | Tempo de manobra [h] | Tempo rtl_rtw [h] | V pulv [m/s] | V desloc [m/s]
0 | 80 | CONCLUIDO | 0.5478 | 182.56 | 139.83 | 6.69 | 0.11 | 1254 | 159.12 | 50.28 | 1 | 1252 | 27.84 | 19859.16 | 1705.94 | 3567.74 | 2274.54 | 137.33 | 1055498.92 | 0.06 | 0.49 | 8.42 | 62.42 | 0.5 | 10
1 | 80 | CONCLUIDO | 0.8837 | 113.16 | 97.21 | 13.79 | 0.22 | 423 | 160.54 | 50.28 | 2 | 421 | 28.26 | 20034.4 | 1165.78 | 3567.04 | 824 | 137.33 | 334382.47 | 0.17 | 0.71 | 7.03 | 19.81 | 0.5 | 10
2 | 80 | CONCLUIDO | 1.0031 | 99.69 | 89.18 | 21.07 | 0.33 | 254 | 161.97 | 50.28 | 3 | 252 | 28.69 | 20210.21 | 1051.39 | 3566.87 | 550.15 | 137.33 | 198303.84 | 0.25 | 0.77 | 6.8 | 11.79 | 0.5 | 10
3 | 80 | CONCLUIDO | 1.0671 | 93.71 | 85.62 | 28.7 | 0.43 | 179 | 163.4 | 50.28 | 4 | 177 | 29.12 | 20386.62 | 990.83 | 3566.78 | 429.98 | 137.33 | 138590.39 | 0.32 | 0.8 | 6.65 | 8.22 | 0.5 | 10
4 | 80 | CONCLUIDO | 1.105 | 90.5 | 83.72 | 36.4 | 0.54 | 138 | 164.83 | 50.28 | 5 | 136 | 29.55 | 20563.61 | 950.56 | 3566.78 | 366.33 | 137.33 | 106972.33 | 0.37 | 0.82 | 6.58 | 6.33 | 0.5 | 10
5 | 80 | CONCLUIDO | 1.132 | 88.34 | 82.44 | 44.56 | 0.64 | 111 | 166.27 | 50.28 | 6 | 109 | 29.99 | 20741.2 | 917.71 | 3566.73 | 323.07 | 137.33 | 85479.11 | 0.43 | 0.83 | 6.52 | 5.04 | 0.5 | 10
6 | 80 | CONCLUIDO | 1.1511 | 86.87 | 81.58 | 53.21 | 0.74 | 92 | 167.72 | 50.28 | 7 | 90 | 30.44 | 20919.39 | 888.13 | 3566.77 | 294.19 | 137.33 | 71131.95 | 0.47 | 0.84 | 6.49 | 4.19 | 0.5 | 10
7 | 80 | CONCLUIDO | 1.1649 | 85.84 | 80.97 | 61.5 | 0.84 | 79 | 169.17 | 50.28 | 8 | 77 | 30.89 | 21098.19 | 862.39 | 3566.75 | 273.11 | 137.33 | 60655.03 | 0.5 | 0.85 | 6.48 | 3.58 | 0.5 | 10
8 | 80 | CONCLUIDO | 1.177 | 84.97 | 80.45 | 70.99 | 0.94 | 68 | 170.62 | 50.28 | 9 | 66 | 31.34 | 21277.6 | 832.58 | 3566.76 | 255.4 | 137.33 | 51857.67 | 0.54 | 0.85 | 6.46 | 3.06 | 0.5 | 10
9 | 80 | CONCLUIDO | 1.1871 | 84.24 | 80.02 | 81.37 | 1.03 | 59 | 172.08 | 50.28 | 10 | 57 | 31.8 | 21457.64 | 808.5 | 3566.73 | 241.17 | 137.33 | 44789.48 | 0.57 | 0.86 | 6.43 | 2.62 | 0.5 | 10
10 | 80 | CONCLUIDO | 1.1942 | 83.74 | 79.74 | 92 | 1.12 | 52 | 173.55 | 50.28 | 11 | 48 | 32.27 | 21638.31 | 781.44 | 3566.67 | 230.95 | 137.33 | 39714.32 | 0.59 | 0.86 | 6.44 | 2.35 | 0.5 | 10
11 | 80 | CONCLUIDO | 1.1983 | 83.45 | 79.58 | 99.48 | 1.22 | 48 | 175.02 | 50.28 | 12 | 26 | 32.74 | 21819.6 | 763.21 | 3566.7 | 225.31 | 137.33 | 36910.76 | 0.61 | 0.86 | 6.45 | 2.19 | 0.5 | 10
12 | 80 | CONCLUIDO | 1.2007 | 83.28 | 79.48 | 103.67 | 1.31 | 46 | 176.49 | 50.28 | 13 | 3 | 33.21 | 22001.54 | 758.3 | 3566.7 | 220.83 | 137.33 | 34680.89 | 0.62 | 0.86 | 6.47 | 2.09 | 0.5 | 10
13 | 80 | CONCLUIDO | 1.2005 | 83.3 | 79.49 | 103.69 | 1.4 | 46 | 177.97 | 50.28 | 14 | 0 | 33.69 | 22184.13 | 764.28 | 3566.69 | 221.1 | 137.33 | 34816.23 | 0.62 | 0.86 | 6.48 | 2.1 | 0.5 | 10

## RESULTADOS_5
Unnamed: 0 | Volume de calda [L] | STATUS | Capacidade operacional [ha/h] | Tempo de missao [h] | Tempo util [h] | Tempo por voo [min] | Autonomia Projetada [h] | N° Voos | MTOW [kg] | Massa Estrutura [kg] | Combustível [kg] | Abastecimentos | Massa gerador | Potência gerador [W] | Combustível consumido [L] | Calda cons [L] | Distância percorrida [km] | Distância Pulverizando [km] | RTL ACUMULADO[m] | EOC [km/km] | EOC [h/h] | Tempo de manobra [h] | Tempo rtl_rtw [h] | V pulv [m/s] | V desloc [m/s]
0 | 35 | CONCLUIDO | 0.8572 | 116.65 | 104.82 | 10.9 | 0.22 | 577 | 80.84 | 35.1 | 1 | 575 | 9.74 | 10204.21 | 793.4 | 3566.93 | 1082.21 | 137.33 | 462715.73 | 0.13 | 0.65 | 7.29 | 27.42 | 0.5 | 10
1 | 35 | CONCLUIDO | 1.0681 | 93.63 | 87.84 | 23.32 | 0.43 | 226 | 82.04 | 35.1 | 2 | 224 | 9.94 | 10352.53 | 623.87 | 3566.82 | 505.35 | 137.33 | 176043.62 | 0.27 | 0.78 | 6.73 | 10.45 | 0.5 | 10
2 | 35 | CONCLUIDO | 1.1414 | 87.61 | 83.45 | 37.93 | 0.63 | 132 | 83.25 | 35.1 | 3 | 127 | 10.15 | 10501.19 | 547.15 | 3566.8 | 356.78 | 137.33 | 102225.56 | 0.38 | 0.82 | 6.57 | 6.05 | 0.5 | 10
3 | 35 | CONCLUIDO | 1.164 | 85.91 | 82.23 | 47.44 | 0.83 | 104 | 84.46 | 35.1 | 4 | 11 | 10.36 | 10650.22 | 513.39 | 3566.81 | 310.98 | 137.33 | 79467.3 | 0.44 | 0.83 | 6.65 | 4.83 | 0.5 | 10
4 | 35 | CONCLUIDO | 1.1649 | 85.85 | 82.18 | 47.87 | 1.02 | 103 | 85.67 | 35.1 | 5 | 0 | 10.57 | 10799.59 | 518.72 | 3566.82 | 309.95 | 137.33 | 78956.19 | 0.44 | 0.83 | 6.64 | 4.79 | 0.5 | 10

## RESULTADOS_8
Unnamed: 0 | Volume de calda [L] | STATUS | Capacidade operacional [ha/h] | Tempo de missao [h] | Tempo util [h] | Tempo por voo [min] | Autonomia Projetada [h] | N° Voos | MTOW [kg] | Massa Estrutura [kg] | Combustível [kg] | Abastecimentos | Massa gerador | Potência gerador [W] | Combustível consumido [L] | Calda cons [L] | Distância percorrida [km] | Distância Pulverizando [km] | RTL ACUMULADO[m] | EOC [km/km] | EOC [h/h] | Tempo de manobra [h] | Tempo rtl_rtw [h] | V pulv [m/s] | V desloc [m/s]
0 | 50 | CONCLUIDO | 0.7428 | 134.62 | 115.17 | 8.81 | 0.16 | 784 | 107.41 | 41.65 | 1 | 782 | 14.77 | 13481.73 | 1073.83 | 3567.17 | 1434.89 | 137.33 | 638024.24 | 0.1 | 0.6 | 7.62 | 37.76 | 0.5 | 10
1 | 50 | CONCLUIDO | 1.0019 | 99.81 | 91.17 | 18.42 | 0.32 | 297 | 108.68 | 41.65 | 2 | 295 | 15.03 | 13638.32 | 820.06 | 3566.85 | 619.3 | 137.33 | 232661.88 | 0.22 | 0.75 | 6.82 | 13.78 | 0.5 | 10
2 | 50 | CONCLUIDO | 1.0912 | 91.64 | 85.63 | 28.7 | 0.48 | 179 | 109.96 | 41.65 | 3 | 177 | 15.31 | 13795.21 | 739.83 | 3566.77 | 430.93 | 137.33 | 139065.06 | 0.32 | 0.8 | 6.64 | 8.24 | 0.5 | 10
3 | 50 | CONCLUIDO | 1.1377 | 87.9 | 83.08 | 39.88 | 0.63 | 125 | 111.23 | 41.65 | 4 | 123 | 15.58 | 13952.52 | 686.71 | 3566.82 | 344.76 | 137.33 | 96253.18 | 0.4 | 0.83 | 6.55 | 5.69 | 0.5 | 10
4 | 50 | CONCLUIDO | 1.1671 | 85.68 | 81.58 | 52.63 | 0.78 | 93 | 112.51 | 41.65 | 5 | 91 | 15.86 | 14110.24 | 640.39 | 3566.71 | 293.84 | 137.33 | 70949.85 | 0.47 | 0.84 | 6.5 | 4.19 | 0.5 | 10
5 | 50 | CONCLUIDO | 1.1821 | 84.6 | 80.87 | 63.85 | 0.93 | 76 | 113.79 | 41.65 | 6 | 35 | 16.14 | 14268.39 | 604.48 | 3566.74 | 268.24 | 137.33 | 58238.96 | 0.51 | 0.85 | 6.52 | 3.48 | 0.5 | 10
6 | 50 | CONCLUIDO | 1.1843 | 84.43 | 80.78 | 66.39 | 1.07 | 73 | 115.08 | 41.65 | 7 | 2 | 16.43 | 14426.96 | 601.96 | 3566.72 | 263.65 | 137.33 | 55957.67 | 0.52 | 0.85 | 6.55 | 3.39 | 0.5 | 10
7 | 50 | CONCLUIDO | 1.1843 | 84.44 | 80.78 | 66.39 | 1.21 | 73 | 116.37 | 41.65 | 8 | 0 | 16.72 | 14585.96 | 608.77 | 3566.7 | 263.61 | 137.33 | 55937.28 | 0.52 | 0.85 | 6.55 | 3.39 | 0.5 | 10

## RESULTADOS_3
Unnamed: 0 | Volume de calda [L] | STATUS | Capacidade operacional [ha/h] | Tempo de missao [h] | Tempo util [h] | Tempo por voo [min] | Autonomia Projetada [h] | N° Voos | MTOW [kg] | Massa Estrutura [kg] | Combustível [kg] | Abastecimentos | Massa gerador | Potência gerador [W] | Combustível consumido [L] | Calda cons [L] | Distância percorrida [km] | Distância Pulverizando [km] | RTL ACUMULADO[m] | EOC [km/km] | EOC [h/h] | Tempo de manobra [h] | Tempo rtl_rtw [h] | V pulv [m/s] | V desloc [m/s]
0 | 25 | CONCLUIDO | 0.9471 | 105.59 | 97.78 | 13.55 | 0.28 | 433 | 61.76 | 28.92 | 1 | 431 | 6.84 | 7851.41 | 596.58 | 3566.94 | 842.31 | 137.33 | 343486.66 | 0.16 | 0.7 | 7.08 | 20.38 | 0.5 | 10
1 | 25 | CONCLUIDO | 1.1207 | 89.23 | 85.1 | 30.39 | 0.55 | 168 | 62.92 | 28.92 | 2 | 142 | 7 | 7994.37 | 461.47 | 3566.83 | 411.16 | 137.33 | 129235.9 | 0.33 | 0.81 | 6.67 | 7.71 | 0.5 | 10
2 | 25 | CONCLUIDO | 1.1379 | 87.88 | 84.09 | 35.04 | 0.81 | 144 | 64.08 | 28.92 | 3 | 0 | 7.16 | 8137.65 | 445.91 | 3566.79 | 372.78 | 137.33 | 110167.08 | 0.37 | 0.82 | 6.75 | 6.7 | 0.5 | 10

## RESULTADOS_15
Unnamed: 0 | Volume de calda [L] | STATUS | Capacidade operacional [ha/h] | Tempo de missao [h] | Tempo util [h] | Tempo por voo [min] | Autonomia Projetada [h] | N° Voos | MTOW [kg] | Massa Estrutura [kg] | Combustível [kg] | Abastecimentos | Massa gerador | Potência gerador [W] | Combustível consumido [L] | Calda cons [L] | Distância percorrida [km] | Distância Pulverizando [km] | RTL ACUMULADO[m] | EOC [km/km] | EOC [h/h] | Tempo de manobra [h] | Tempo rtl_rtw [h] | V pulv [m/s] | V desloc [m/s]
0 | 85 | CONCLUIDO | 0.5181 | 193 | 144.95 | 6.45 | 0.11 | 1348 | 167.88 | 51.39 | 1 | 1346 | 30.49 | 20939.59 | 1832.18 | 3567.8 | 2448.32 | 137.33 | 1141918.22 | 0.06 | 0.47 | 8.59 | 67.53 | 0.5 | 10
1 | 85 | CONCLUIDO | 0.8641 | 115.72 | 98.31 | 13.28 | 0.21 | 444 | 169.33 | 51.39 | 2 | 442 | 30.94 | 21118.46 | 1223.28 | 3567.04 | 860.15 | 137.33 | 352353.43 | 0.16 | 0.7 | 7.09 | 20.91 | 0.5 | 10
2 | 85 | CONCLUIDO | 0.9901 | 101 | 89.65 | 20.3 | 0.31 | 265 | 170.79 | 51.39 | 3 | 263 | 31.4 | 21297.94 | 1098.3 | 3566.82 | 567 | 137.33 | 206672.01 | 0.24 | 0.77 | 6.78 | 12.25 | 0.5 | 10
3 | 85 | CONCLUIDO | 1.0552 | 94.77 | 86.03 | 27.45 | 0.41 | 188 | 172.25 | 51.39 | 4 | 186 | 31.86 | 21478.05 | 1037.15 | 3566.79 | 444.31 | 137.33 | 145714.52 | 0.31 | 0.8 | 6.65 | 8.63 | 0.5 | 10
4 | 85 | CONCLUIDO | 1.0964 | 91.21 | 83.95 | 34.98 | 0.51 | 144 | 173.71 | 51.39 | 5 | 142 | 32.32 | 21658.78 | 994.71 | 3566.76 | 374.37 | 137.33 | 110961.8 | 0.37 | 0.82 | 6.58 | 6.56 | 0.5 | 10
5 | 85 | CONCLUIDO | 1.1229 | 89.06 | 82.72 | 42.42 | 0.61 | 117 | 175.18 | 51.39 | 6 | 115 | 32.79 | 21840.16 | 962.8 | 3566.69 | 332.83 | 137.33 | 90326.94 | 0.41 | 0.83 | 6.53 | 5.33 | 0.5 | 10
6 | 85 | CONCLUIDO | 1.1432 | 87.47 | 81.81 | 50.61 | 0.7 | 97 | 176.66 | 51.39 | 7 | 95 | 33.27 | 22022.17 | 934.56 | 3566.73 | 302.11 | 137.33 | 75067.33 | 0.45 | 0.84 | 6.49 | 4.42 | 0.5 | 10
7 | 85 | CONCLUIDO | 1.1583 | 86.34 | 81.15 | 58.66 | 0.8 | 83 | 178.14 | 51.39 | 8 | 81 | 33.75 | 22204.83 | 909.45 | 3566.73 | 279.3 | 137.33 | 63730.16 | 0.49 | 0.85 | 6.48 | 3.76 | 0.5 | 10
8 | 85 | CONCLUIDO | 1.1704 | 85.44 | 80.63 | 67.19 | 0.89 | 72 | 179.63 | 51.39 | 9 | 70 | 34.24 | 22388.15 | 884.76 | 3566.72 | 261.77 | 137.33 | 55024.46 | 0.52 | 0.85 | 6.46 | 3.24 | 0.5 | 10
9 | 85 | CONCLUIDO | 1.1801 | 84.74 | 80.23 | 76.41 | 0.98 | 63 | 181.12 | 51.39 | 10 | 61 | 34.73 | 22572.13 | 860.04 | 3566.72 | 247.81 | 137.33 | 48086.4 | 0.55 | 0.86 | 6.46 | 2.84 | 0.5 | 10
10 | 85 | CONCLUIDO | 1.1878 | 84.19 | 79.92 | 85.63 | 1.07 | 56 | 182.62 | 51.39 | 11 | 54 | 35.22 | 22756.91 | 837.9 | 3566.69 | 237.42 | 137.33 | 42925.52 | 0.58 | 0.86 | 6.44 | 2.53 | 0.5 | 10
11 | 85 | CONCLUIDO | 1.1945 | 83.72 | 79.65 | 95.58 | 1.16 | 50 | 184.12 | 51.39 | 12 | 45 | 35.73 | 22942.24 | 812.81 | 3566.69 | 228.2 | 137.33 | 38347.6 | 0.6 | 0.86 | 6.44 | 2.26 | 0.5 | 10
12 | 85 | CONCLUIDO | 1.2001 | 83.33 | 79.43 | 105.91 | 1.24 | 45 | 185.63 | 51.39 | 13 | 25 | 36.24 | 23128.27 | 788.58 | 3566.74 | 220.37 | 137.33 | 34458.45 | 0.62 | 0.86 | 6.44 | 2.04 | 0.5 | 10
13 | 85 | CONCLUIDO | 1.2009 | 83.27 | 79.41 | 108.29 | 1.33 | 44 | 187.14 | 51.39 | 14 | 8 | 36.75 | 23314.98 | 786.95 | 3566.75 | 218.8 | 137.33 | 33676.37 | 0.63 | 0.86 | 6.46 | 2.02 | 0.5 | 10
14 | 85 | CONCLUIDO | 1.2021 | 83.19 | 79.36 | 110.74 | 1.41 | 43 | 188.66 | 51.39 | 15 | 1 | 37.27 | 23502.4 | 789.72 | 3566.71 | 217.03 | 137.33 | 32795.17 | 0.63 | 0.86 | 6.46 | 1.97 | 0.5 | 10
15 | 85 | CONCLUIDO | 1.202 | 83.2 | 79.37 | 110.75 | 1.49 | 43 | 190.19 | 51.39 | 16 | 0 | 37.79 | 23690.52 | 795.57 | 3566.72 | 217.04 | 137.33 | 32803.92 | 0.63 | 0.86 | 6.47 | 1.98 | 0.5 | 10

## RESULTADOS_2
Unnamed: 0 | Volume de calda [L] | STATUS | Capacidade operacional [ha/h] | Tempo de missao [h] | Tempo util [h] | Tempo por voo [min] | Autonomia Projetada [h] | N° Voos | MTOW [kg] | Massa Estrutura [kg] | Combustível [kg] | Abastecimentos | Massa gerador | Potência gerador [W] | Combustível consumido [L] | Calda cons [L] | Distância percorrida [km] | Distância Pulverizando [km] | RTL ACUMULADO[m] | EOC [km/km] | EOC [h/h] | Tempo de manobra [h] | Tempo rtl_rtw [h] | V pulv [m/s] | V desloc [m/s]
0 | 20 | CONCLUIDO | 1.0006 | 99.94 | 93.89 | 16 | 0.34 | 352 | 51.33 | 24.83 | 1 | 350 | 5.51 | 6564.78 | 485.04 | 3567.04 | 710.76 | 137.33 | 278116.03 | 0.19 | 0.73 | 6.93 | 16.49 | 0.5 | 10
1 | 20 | CONCLUIDO | 1.1142 | 89.75 | 85.81 | 28.6 | 0.66 | 180 | 52.47 | 24.83 | 2 | 3 | 5.64 | 6705.1 | 401.01 | 3566.96 | 429.04 | 137.33 | 138115.26 | 0.32 | 0.8 | 6.87 | 8.41 | 0.5 | 10
2 | 20 | CONCLUIDO | 1.1141 | 89.76 | 85.81 | 28.6 | 0.97 | 180 | 53.61 | 24.83 | 3 | 0 | 5.78 | 6845.59 | 408.65 | 3566.86 | 428.77 | 137.33 | 137980.89 | 0.32 | 0.8 | 6.88 | 8.41 | 0.5 | 10

## RESULTADOS_11
Unnamed: 0 | Volume de calda [L] | STATUS | Capacidade operacional [ha/h] | Tempo de missao [h] | Tempo util [h] | Tempo por voo [min] | Autonomia Projetada [h] | N° Voos | MTOW [kg] | Massa Estrutura [kg] | Combustível [kg] | Abastecimentos | Massa gerador | Potência gerador [W] | Combustível consumido [L] | Calda cons [L] | Distância percorrida [km] | Distância Pulverizando [km] | RTL ACUMULADO[m] | EOC [km/km] | EOC [h/h] | Tempo de manobra [h] | Tempo rtl_rtw [h] | V pulv [m/s] | V desloc [m/s]
0 | 65 | CONCLUIDO | 0.6413 | 155.94 | 126.46 | 7.56 | 0.13 | 1003 | 133.21 | 46.47 | 1 | 1001 | 20.75 | 16663.42 | 1369.18 | 3567.45 | 1818.67 | 137.33 | 828814.97 | 0.08 | 0.54 | 7.99 | 49.05 | 0.5 | 10
1 | 65 | CONCLUIDO | 0.9412 | 106.24 | 94.23 | 15.66 | 0.26 | 361 | 134.55 | 46.47 | 2 | 359 | 21.09 | 16828.84 | 995.93 | 3566.88 | 722.63 | 137.33 | 284007.93 | 0.19 | 0.73 | 6.94 | 16.84 | 0.5 | 10
2 | 65 | CONCLUIDO | 1.0469 | 95.52 | 87.43 | 24.17 | 0.39 | 217 | 135.9 | 46.47 | 3 | 215 | 21.43 | 16994.64 | 900.25 | 3566.85 | 491.16 | 137.33 | 168993.89 | 0.28 | 0.78 | 6.72 | 10.04 | 0.5 | 10
3 | 65 | CONCLUIDO | 1.1017 | 90.77 | 84.42 | 33.11 | 0.52 | 153 | 137.25 | 46.47 | 4 | 151 | 21.78 | 17160.92 | 846.78 | 3566.78 | 389.94 | 137.33 | 118703.82 | 0.35 | 0.81 | 6.6 | 7.03 | 0.5 | 10
4 | 65 | CONCLUIDO | 1.1352 | 88.09 | 82.72 | 42.42 | 0.64 | 117 | 138.6 | 46.47 | 5 | 115 | 22.13 | 17327.69 | 805.56 | 3566.73 | 332.68 | 137.33 | 90251.01 | 0.41 | 0.83 | 6.53 | 5.33 | 0.5 | 10
5 | 65 | CONCLUIDO | 1.158 | 86.35 | 81.64 | 52.67 | 0.76 | 93 | 139.95 | 46.47 | 6 | 91 | 22.49 | 17494.97 | 770.23 | 3566.72 | 295.8 | 137.33 | 71931.52 | 0.46 | 0.84 | 6.5 | 4.25 | 0.5 | 10
6 | 65 | CONCLUIDO | 1.1748 | 85.12 | 80.85 | 63 | 0.88 | 77 | 141.31 | 46.47 | 7 | 75 | 22.85 | 17662.75 | 736.88 | 3566.68 | 269.24 | 137.33 | 58732.17 | 0.51 | 0.85 | 6.46 | 3.46 | 0.5 | 10
7 | 65 | CONCLUIDO | 1.1861 | 84.31 | 80.36 | 74.18 | 0.99 | 65 | 142.68 | 46.47 | 8 | 54 | 23.21 | 17831.04 | 704.39 | 3566.69 | 252.1 | 137.33 | 50223.8 | 0.54 | 0.85 | 6.47 | 2.97 | 0.5 | 10
8 | 65 | CONCLUIDO | 1.1931 | 83.81 | 80.06 | 82.82 | 1.11 | 58 | 144.05 | 46.47 | 9 | 21 | 23.58 | 17999.83 | 683.6 | 3566.73 | 240.55 | 137.33 | 44483.6 | 0.57 | 0.86 | 6.49 | 2.66 | 0.5 | 10
9 | 65 | CONCLUIDO | 1.1949 | 83.69 | 79.98 | 85.7 | 1.22 | 56 | 145.42 | 46.47 | 10 | 0 | 23.95 | 18169.15 | 682.52 | 3566.72 | 237.22 | 137.33 | 42829.22 | 0.58 | 0.86 | 6.51 | 2.59 | 0.5 | 10

## RESULTADOS_13
Unnamed: 0 | Volume de calda [L] | STATUS | Capacidade operacional [ha/h] | Tempo de missao [h] | Tempo util [h] | Tempo por voo [min] | Autonomia Projetada [h] | N° Voos | MTOW [kg] | Massa Estrutura [kg] | Combustível [kg] | Abastecimentos | Massa gerador | Potência gerador [W] | Combustível consumido [L] | Calda cons [L] | Distância percorrida [km] | Distância Pulverizando [km] | RTL ACUMULADO[m] | EOC [km/km] | EOC [h/h] | Tempo de manobra [h] | Tempo rtl_rtw [h] | V pulv [m/s] | V desloc [m/s]
0 | 75 | CONCLUIDO | 0.5787 | 172.79 | 134.95 | 6.96 | 0.12 | 1164 | 150.44 | 49.1 | 1 | 1162 | 25.34 | 18787.76 | 1585.82 | 3567.3 | 2108.48 | 137.33 | 972916.47 | 0.07 | 0.51 | 8.26 | 57.54 | 0.5 | 10
1 | 75 | CONCLUIDO | 0.9027 | 110.78 | 96.22 | 14.36 | 0.23 | 402 | 151.83 | 49.1 | 2 | 400 | 25.73 | 18959.54 | 1109.17 | 3566.9 | 789.6 | 137.33 | 317286.53 | 0.17 | 0.71 | 7.01 | 18.82 | 0.5 | 10
2 | 75 | CONCLUIDO | 1.0176 | 98.27 | 88.6 | 21.97 | 0.35 | 242 | 153.23 | 49.1 | 3 | 240 | 26.13 | 19131.85 | 1002.11 | 3566.84 | 530.96 | 137.33 | 188769.18 | 0.26 | 0.77 | 6.75 | 11.2 | 0.5 | 10
3 | 75 | CONCLUIDO | 1.0782 | 92.74 | 85.24 | 29.91 | 0.46 | 171 | 154.63 | 49.1 | 4 | 169 | 26.53 | 19304.72 | 944.34 | 3566.84 | 417.57 | 137.33 | 132427.99 | 0.33 | 0.8 | 6.63 | 7.85 | 0.5 | 10
4 | 75 | CONCLUIDO | 1.1154 | 89.65 | 83.37 | 38.19 | 0.57 | 131 | 156.03 | 49.1 | 5 | 129 | 26.94 | 19478.15 | 904.48 | 3566.73 | 354.93 | 137.33 | 101306.14 | 0.39 | 0.82 | 6.55 | 5.98 | 0.5 | 10
5 | 75 | CONCLUIDO | 1.1407 | 87.67 | 82.18 | 46.96 | 0.67 | 105 | 157.44 | 49.1 | 6 | 103 | 27.35 | 19652.13 | 869.36 | 3566.73 | 314.34 | 137.33 | 81141.51 | 0.44 | 0.83 | 6.51 | 4.79 | 0.5 | 10
6 | 75 | CONCLUIDO | 1.1589 | 86.29 | 81.35 | 56.11 | 0.78 | 87 | 158.86 | 49.1 | 7 | 85 | 27.77 | 19826.68 | 840.01 | 3566.8 | 285.99 | 137.33 | 67057.32 | 0.48 | 0.84 | 6.49 | 3.96 | 0.5 | 10
7 | 75 | CONCLUIDO | 1.1726 | 85.28 | 80.74 | 65.47 | 0.88 | 74 | 160.28 | 49.1 | 8 | 72 | 28.19 | 20001.93 | 810.67 | 3566.74 | 265.54 | 137.33 | 56897.64 | 0.52 | 0.85 | 6.46 | 3.35 | 0.5 | 10
8 | 75 | CONCLUIDO | 1.1845 | 84.42 | 80.22 | 76.4 | 0.99 | 63 | 161.71 | 49.1 | 9 | 61 | 28.61 | 20177.64 | 779.1 | 3566.73 | 247.72 | 137.33 | 48041.72 | 0.55 | 0.86 | 6.45 | 2.83 | 0.5 | 10
9 | 75 | CONCLUIDO | 1.1929 | 83.83 | 79.88 | 87.14 | 1.09 | 55 | 163.13 | 49.1 | 10 | 49 | 29.04 | 20353.94 | 751.78 | 3566.75 | 236.16 | 137.33 | 42302.36 | 0.58 | 0.86 | 6.43 | 2.48 | 0.5 | 10
10 | 75 | CONCLUIDO | 1.198 | 83.48 | 79.67 | 95.61 | 1.18 | 50 | 164.57 | 49.1 | 11 | 21 | 29.47 | 20530.82 | 733.03 | 3566.7 | 227.92 | 137.33 | 38207.27 | 0.6 | 0.86 | 6.47 | 2.28 | 0.5 | 10
11 | 75 | CONCLUIDO | 1.1985 | 83.44 | 79.67 | 97.55 | 1.28 | 49 | 166.01 | 49.1 | 12 | 1 | 29.91 | 20708.3 | 733.85 | 3566.78 | 227.02 | 137.33 | 37762.38 | 0.6 | 0.86 | 6.49 | 2.28 | 0.5 | 10
12 | 75 | CONCLUIDO | 1.1984 | 83.44 | 79.67 | 97.55 | 1.38 | 49 | 167.45 | 49.1 | 13 | 0 | 30.36 | 20886.38 | 740.31 | 3566.83 | 227.25 | 137.33 | 37875 | 0.6 | 0.86 | 6.48 | 2.28 | 0.5 | 10

## RESULTADOS_17
Unnamed: 0 | Volume de calda [L] | STATUS | Capacidade operacional [ha/h] | Tempo de missao [h] | Tempo util [h] | Tempo por voo [min] | Autonomia Projetada [h] | N° Voos | MTOW [kg] | Massa Estrutura [kg] | Combustível [kg] | Abastecimentos | Massa gerador | Potência gerador [W] | Combustível consumido [L] | Calda cons [L] | Distância percorrida [km] | Distância Pulverizando [km] | RTL ACUMULADO[m] | EOC [km/km] | EOC [h/h] | Tempo de manobra [h] | Tempo rtl_rtw [h] | V pulv [m/s] | V desloc [m/s]
0 | 95 | CONCLUIDO | 0.46 | 217.4 | 156.79 | 6.02 | 0.1 | 1562 | 185.69 | 53.44 | 1 | 1560 | 36.26 | 23136.14 | 2117.23 | 3567.99 | 2853.9 | 137.33 | 1343635.08 | 0.05 | 0.44 | 8.93 | 79.37 | 0.5 | 10
1 | 95 | CONCLUIDO | 0.828 | 120.77 | 100.25 | 12.4 | 0.19 | 485 | 187.21 | 53.44 | 2 | 483 | 36.77 | 23322.88 | 1336.25 | 3566.87 | 926.84 | 137.33 | 385491.38 | 0.15 | 0.68 | 7.14 | 22.86 | 0.5 | 10
2 | 95 | CONCLUIDO | 0.962 | 103.95 | 90.76 | 18.91 | 0.28 | 288 | 188.73 | 53.44 | 3 | 286 | 37.29 | 23510.33 | 1194.62 | 3566.88 | 603.58 | 137.33 | 224846.07 | 0.23 | 0.76 | 6.85 | 13.36 | 0.5 | 10
3 | 95 | CONCLUIDO | 1.0324 | 96.86 | 86.8 | 25.53 | 0.37 | 204 | 190.25 | 53.44 | 4 | 202 | 37.82 | 23698.48 | 1127.5 | 3566.75 | 470.05 | 137.33 | 158501.14 | 0.29 | 0.79 | 6.69 | 9.4 | 0.5 | 10
4 | 95 | CONCLUIDO | 1.0768 | 92.87 | 84.56 | 32.31 | 0.46 | 157 | 191.78 | 53.44 | 5 | 155 | 38.35 | 23887.36 | 1083.81 | 3566.76 | 394.56 | 137.33 | 120991.35 | 0.35 | 0.81 | 6.6 | 7.16 | 0.5 | 10
5 | 95 | CONCLUIDO | 1.1064 | 90.39 | 83.19 | 39.3 | 0.55 | 127 | 193.32 | 53.44 | 6 | 125 | 38.89 | 24076.95 | 1050.54 | 3566.79 | 348.35 | 137.33 | 98036.55 | 0.39 | 0.82 | 6.55 | 5.8 | 0.5 | 10
6 | 95 | CONCLUIDO | 1.1282 | 88.64 | 82.23 | 46.54 | 0.64 | 106 | 194.86 | 53.44 | 7 | 104 | 39.43 | 24267.28 | 1023.97 | 3566.75 | 315.44 | 137.33 | 81688.3 | 0.44 | 0.83 | 6.53 | 4.83 | 0.5 | 10
7 | 95 | CONCLUIDO | 1.145 | 87.33 | 81.48 | 53.72 | 0.72 | 91 | 196.41 | 53.44 | 8 | 89 | 39.98 | 24458.36 | 1000.37 | 3566.82 | 290.58 | 137.33 | 69330.88 | 0.47 | 0.84 | 6.49 | 4.08 | 0.5 | 10
8 | 95 | CONCLUIDO | 1.1579 | 86.36 | 80.96 | 61.49 | 0.81 | 79 | 197.97 | 53.44 | 9 | 77 | 40.53 | 24650.18 | 976.15 | 3566.7 | 272.78 | 137.33 | 60489.69 | 0.5 | 0.85 | 6.47 | 3.56 | 0.5 | 10
9 | 95 | CONCLUIDO | 1.1679 | 85.62 | 80.55 | 69.04 | 0.89 | 70 | 199.53 | 53.44 | 10 | 68 | 41.1 | 24842.77 | 956.65 | 3566.75 | 258.91 | 137.33 | 53600.97 | 0.53 | 0.85 | 6.46 | 3.16 | 0.5 | 10
10 | 95 | CONCLUIDO | 1.177 | 84.96 | 80.19 | 77.6 | 0.97 | 62 | 201.1 | 53.44 | 11 | 60 | 41.66 | 25036.12 | 936.14 | 3566.71 | 246.62 | 137.33 | 47497.53 | 0.56 | 0.86 | 6.45 | 2.8 | 0.5 | 10
11 | 95 | CONCLUIDO | 1.1836 | 84.48 | 79.93 | 85.64 | 1.05 | 56 | 202.67 | 53.44 | 12 | 54 | 42.24 | 25230.25 | 916.21 | 3566.75 | 238.25 | 137.33 | 43342.2 | 0.58 | 0.86 | 6.43 | 2.54 | 0.5 | 10
12 | 95 | CONCLUIDO | 1.1899 | 84.04 | 79.68 | 93.74 | 1.13 | 51 | 204.25 | 53.44 | 13 | 49 | 42.82 | 25425.3 | 894.72 | 3566.76 | 229.44 | 137.33 | 38960.73 | 0.6 | 0.86 | 6.43 | 2.28 | 0.5 | 10
13 | 95 | CONCLUIDO | 1.1957 | 83.63 | 79.45 | 103.63 | 1.21 | 46 | 205.84 | 53.44 | 14 | 44 | 43.4 | 25621.03 | 870.33 | 3566.69 | 221.69 | 137.33 | 35111.21 | 0.62 | 0.86 | 6.42 | 2.06 | 0.5 | 10
14 | 95 | CONCLUIDO | 1.2007 | 83.29 | 79.25 | 113.22 | 1.28 | 42 | 207.43 | 53.44 | 15 | 35 | 44 | 25817.56 | 853.26 | 3566.67 | 214.89 | 137.33 | 31733.29 | 0.64 | 0.87 | 6.42 | 1.86 | 0.5 | 10
15 | 95 | CONCLUIDO | 1.2025 | 83.16 | 79.2 | 118.8 | 1.36 | 40 | 209.03 | 53.44 | 16 | 15 | 44.6 | 26014.91 | 841.74 | 3566.74 | 212.41 | 137.33 | 30501.38 | 0.65 | 0.87 | 6.44 | 1.81 | 0.5 | 10
16 | 95 | CONCLUIDO | 1.2034 | 83.1 | 79.18 | 121.81 | 1.43 | 39 | 210.64 | 53.44 | 17 | 1 | 45.21 | 26213.09 | 840.41 | 3566.76 | 210.92 | 137.33 | 29764.29 | 0.65 | 0.87 | 6.46 | 1.79 | 0.5 | 10
17 | 95 | CONCLUIDO | 1.2033 | 83.1 | 79.18 | 121.82 | 1.51 | 39 | 212.25 | 53.44 | 18 | 0 | 45.82 | 26412.11 | 848.31 | 3566.67 | 211.07 | 137.33 | 29838.77 | 0.65 | 0.87 | 6.46 | 1.79 | 0.5 | 10

## RESULTADOS_9
Unnamed: 0 | Volume de calda [L] | STATUS | Capacidade operacional [ha/h] | Tempo de missao [h] | Tempo util [h] | Tempo por voo [min] | Autonomia Projetada [h] | N° Voos | MTOW [kg] | Massa Estrutura [kg] | Combustível [kg] | Abastecimentos | Massa gerador | Potência gerador [W] | Combustível consumido [L] | Calda cons [L] | Distância percorrida [km] | Distância Pulverizando [km] | RTL ACUMULADO[m] | EOC [km/km] | EOC [h/h] | Tempo de manobra [h] | Tempo rtl_rtw [h] | V pulv [m/s] | V desloc [m/s]
0 | 55 | CONCLUIDO | 0.7076 | 141.32 | 118.81 | 8.34 | 0.15 | 855 | 116.05 | 43.4 | 1 | 853 | 16.65 | 14546.17 | 1169.62 | 3567.48 | 1557.66 | 137.33 | 699051.16 | 0.09 | 0.58 | 7.76 | 41.4 | 0.5 | 10
1 | 55 | CONCLUIDO | 0.9807 | 101.97 | 92.26 | 17.35 | 0.3 | 319 | 117.34 | 43.4 | 2 | 317 | 16.94 | 14705.49 | 880.81 | 3566.9 | 655.28 | 137.33 | 250540.47 | 0.21 | 0.74 | 6.88 | 14.87 | 0.5 | 10
2 | 55 | CONCLUIDO | 1.0769 | 92.86 | 86.19 | 26.93 | 0.45 | 192 | 118.63 | 43.4 | 3 | 190 | 17.23 | 14865.24 | 795.72 | 3566.81 | 449.83 | 137.33 | 148454.19 | 0.31 | 0.8 | 6.66 | 8.79 | 0.5 | 10
3 | 55 | CONCLUIDO | 1.1251 | 88.88 | 83.57 | 37.14 | 0.59 | 135 | 119.93 | 43.4 | 4 | 133 | 17.53 | 15025.44 | 743.26 | 3566.79 | 360.82 | 137.33 | 104230.09 | 0.38 | 0.82 | 6.58 | 6.18 | 0.5 | 10
4 | 55 | CONCLUIDO | 1.1553 | 86.56 | 82.04 | 48.26 | 0.73 | 102 | 121.23 | 43.4 | 5 | 100 | 17.83 | 15186.08 | 699.56 | 3566.7 | 309.63 | 137.33 | 78801.01 | 0.44 | 0.84 | 6.5 | 4.64 | 0.5 | 10
5 | 55 | CONCLUIDO | 1.1762 | 85.02 | 81.03 | 60.77 | 0.86 | 80 | 122.54 | 43.4 | 6 | 75 | 18.14 | 15347.16 | 658.57 | 3566.7 | 274.83 | 137.33 | 61512.31 | 0.5 | 0.85 | 6.48 | 3.64 | 0.5 | 10
6 | 55 | CONCLUIDO | 1.187 | 84.25 | 80.54 | 71.06 | 1 | 68 | 123.85 | 43.4 | 7 | 26 | 18.45 | 15508.69 | 628.34 | 3566.77 | 256.93 | 137.33 | 52619.73 | 0.53 | 0.85 | 6.51 | 3.15 | 0.5 | 10
7 | 55 | CONCLUIDO | 1.1886 | 84.13 | 80.47 | 73.16 | 1.13 | 66 | 125.16 | 43.4 | 8 | 1 | 18.76 | 15670.68 | 631.19 | 3566.68 | 253.58 | 137.33 | 50955.45 | 0.54 | 0.85 | 6.54 | 3.08 | 0.5 | 10
8 | 55 | CONCLUIDO | 1.1884 | 84.15 | 80.49 | 73.17 | 1.26 | 66 | 126.48 | 43.4 | 9 | 0 | 19.08 | 15833.12 | 637.84 | 3566.74 | 253.77 | 137.33 | 51050.74 | 0.54 | 0.85 | 6.55 | 3.1 | 0.5 | 10

## resultados
Unnamed: 0 | Volume de calda [L] | STATUS | Capacidade operacional [ha/h] | Tempo de missao [h] | Tempo util [h] | Tempo por voo [min] | Autonomia Projetada [h] | N° Voos | MTOW [kg] | Massa Estrutura [kg] | Combustível [kg] | Abastecimentos | Massa gerador | Potência gerador [W] | Combustível consumido [L] | Calda cons [L] | Distância percorrida [km] | Distância Pulverizando [km] | RTL ACUMULADO[m] | EOC [km/km] | EOC [h/h] | Tempo de manobra [h] | Tempo rtl_rtw [h] | V pulv [m/s] | V desloc [m/s]
0 | 100 | CONCLUIDO | 0.4314 | 231.8 | 163.76 | 5.83 | 0.09 | 1685 | 194.77 | 54.38 | 1 | 1683 | 39.4 | 24256.19 | 2281.24 | 3567.78 | 3091.88 | 137.33 | 1462011.52 | 0.04 | 0.42 | 9.16 | 86.34 | 0.5 | 10
1 | 100 | CONCLUIDO | 0.8092 | 123.57 | 101.34 | 11.99 | 0.18 | 507 | 196.32 | 54.38 | 2 | 505 | 39.95 | 24447.22 | 1394.77 | 3566.84 | 964.22 | 137.33 | 404073.05 | 0.14 | 0.68 | 7.17 | 23.94 | 0.5 | 10
2 | 100 | CONCLUIDO | 0.9477 | 105.52 | 91.33 | 18.27 | 0.27 | 300 | 197.88 | 54.38 | 3 | 298 | 40.5 | 24639 | 1242.49 | 3566.85 | 624.2 | 137.33 | 235097.96 | 0.22 | 0.75 | 6.84 | 13.94 | 0.5 | 10
3 | 100 | CONCLUIDO | 1.0215 | 97.89 | 87.13 | 24.66 | 0.36 | 212 | 199.44 | 54.38 | 4 | 210 | 41.06 | 24831.54 | 1171.67 | 3566.84 | 481.35 | 137.33 | 164112.65 | 0.29 | 0.79 | 6.7 | 9.73 | 0.5 | 10
4 | 100 | CONCLUIDO | 1.0671 | 93.71 | 84.86 | 31.24 | 0.44 | 163 | 201.01 | 54.38 | 5 | 161 | 41.63 | 25024.84 | 1126.96 | 3566.73 | 405.32 | 137.33 | 126341.85 | 0.34 | 0.81 | 6.6 | 7.47 | 0.5 | 10
5 | 100 | CONCLUIDO | 1.0978 | 91.09 | 83.44 | 37.93 | 0.53 | 132 | 202.58 | 54.38 | 6 | 130 | 42.2 | 25218.93 | 1094.47 | 3566.71 | 356.9 | 137.33 | 102287.63 | 0.38 | 0.82 | 6.57 | 6.05 | 0.5 | 10
6 | 100 | CONCLUIDO | 1.12 | 89.29 | 82.46 | 44.57 | 0.61 | 111 | 204.16 | 54.38 | 7 | 109 | 42.78 | 25413.94 | 1069.09 | 3566.68 | 323.18 | 137.33 | 85530.19 | 0.42 | 0.83 | 6.54 | 5.07 | 0.5 | 10
7 | 100 | CONCLUIDO | 1.1379 | 87.88 | 81.67 | 51.58 | 0.69 | 95 | 205.75 | 54.38 | 8 | 93 | 43.37 | 25609.61 | 1043.93 | 3566.84 | 296.79 | 137.33 | 72417.22 | 0.46 | 0.84 | 6.5 | 4.28 | 0.5 | 10
8 | 100 | CONCLUIDO | 1.1509 | 86.89 | 81.14 | 58.66 | 0.77 | 83 | 207.34 | 54.38 | 9 | 81 | 43.96 | 25806.1 | 1022.84 | 3566.81 | 279.18 | 137.33 | 63674.5 | 0.49 | 0.85 | 6.47 | 3.75 | 0.5 | 10
9 | 100 | CONCLUIDO | 1.162 | 86.06 | 80.7 | 66.33 | 0.85 | 73 | 208.94 | 54.38 | 10 | 71 | 44.56 | 26003.41 | 1001.4 | 3566.74 | 263.97 | 137.33 | 56117.96 | 0.52 | 0.85 | 6.47 | 3.31 | 0.5 | 10
10 | 100 | CONCLUIDO | 1.1715 | 85.36 | 80.32 | 74.14 | 0.93 | 65 | 210.55 | 54.38 | 11 | 63 | 45.17 | 26201.54 | 981.8 | 3566.72 | 250.79 | 137.33 | 49567.96 | 0.55 | 0.85 | 6.46 | 2.92 | 0.5 | 10
11 | 100 | CONCLUIDO | 1.1787 | 84.84 | 80.03 | 81.39 | 1 | 59 | 212.16 | 54.38 | 12 | 57 | 45.78 | 26400.51 | 963.02 | 3566.72 | 241.57 | 137.33 | 44988.74 | 0.57 | 0.86 | 6.44 | 2.64 | 0.5 | 10
12 | 100 | CONCLUIDO | 1.1855 | 84.35 | 79.77 | 90.31 | 1.08 | 53 | 213.78 | 54.38 | 13 | 51 | 46.4 | 26600.32 | 944.3 | 3566.7 | 232.64 | 137.33 | 40552.57 | 0.59 | 0.86 | 6.43 | 2.38 | 0.5 | 10
13 | 100 | CONCLUIDO | 1.1903 | 84.01 | 79.59 | 97.46 | 1.15 | 49 | 215.41 | 54.38 | 14 | 47 | 47.03 | 26801 | 922.4 | 3566.68 | 226.18 | 137.33 | 37341.69 | 0.61 | 0.86 | 6.43 | 2.2 | 0.5 | 10
14 | 100 | CONCLUIDO | 1.195 | 83.68 | 79.41 | 105.88 | 1.23 | 45 | 217.04 | 54.38 | 15 | 43 | 47.66 | 27002.55 | 903.6 | 3566.74 | 220.42 | 137.33 | 34480.94 | 0.62 | 0.86 | 6.42 | 2.02 | 0.5 | 10
15 | 100 | CONCLUIDO | 1.2 | 83.33 | 79.22 | 115.93 | 1.3 | 41 | 218.68 | 54.38 | 16 | 37 | 48.31 | 27204.98 | 887.18 | 3566.68 | 213.93 | 137.33 | 31257.89 | 0.64 | 0.87 | 6.41 | 1.83 | 0.5 | 10
16 | 100 | CONCLUIDO | 1.2022 | 83.18 | 79.15 | 121.77 | 1.37 | 39 | 220.33 | 54.38 | 17 | 25 | 48.95 | 27408.3 | 875.59 | 3566.72 | 211.34 | 137.33 | 29970.05 | 0.65 | 0.87 | 6.42 | 1.76 | 0.5 | 10
17 | 100 | CONCLUIDO | 1.2044 | 83.03 | 79.07 | 128.23 | 1.44 | 37 | 221.99 | 54.38 | 18 | 5 | 49.61 | 27612.53 | 867.71 | 3566.7 | 207.56 | 137.33 | 28093.77 | 0.66 | 0.87 | 6.45 | 1.68 | 0.5 | 10
18 | 100 | CONCLUIDO | 1.2041 | 83.05 | 79.09 | 128.26 | 1.51 | 37 | 223.65 | 54.38 | 19 | 1 | 50.27 | 27817.81 | 871.34 | 3566.67 | 208.06 | 137.33 | 28342.78 | 0.66 | 0.87 | 6.45 | 1.7 | 0.5 | 10
19 | 100 | CONCLUIDO | 1.2042 | 83.04 | 79.09 | 128.25 | 1.58 | 37 | 225.32 | 54.38 | 20 | 0 | 50.95 | 28023.89 | 877.64 | 3566.67 | 208.05 | 137.33 | 28337.46 | 0.66 | 0.87 | 6.45 | 1.7 | 0.5 | 10
0 | 40 | CONCLUIDO | 0.8171 | 122.39 | 108.25 | 10.05 | 0.2 | 646 | 89.87 | 37.55 | 1 | 644 | 11.32 | 11317.98 | 887.22 | 3567.13 | 1197.63 | 137.33 | 520083.9 | 0.11 | 0.63 | 7.44 | 30.85 | 0.5 | 10
1 | 40 | CONCLUIDO | 1.0454 | 95.66 | 88.97 | 21.27 | 0.39 | 251 | 91.1 | 37.55 | 2 | 249 | 11.54 | 11468.97 | 693.45 | 3566.87 | 544.74 | 137.33 | 195611.55 | 0.25 | 0.77 | 6.74 | 11.58 | 0.5 | 10
2 | 40 | CONCLUIDO | 1.1241 | 88.96 | 84.21 | 33.91 | 0.57 | 149 | 92.32 | 37.55 | 3 | 147 | 11.77 | 11620.34 | 618.01 | 3566.76 | 382.97 | 137.33 | 115236.09 | 0.36 | 0.81 | 6.59 | 6.82 | 0.5 | 10
3 | 40 | CONCLUIDO | 1.1642 | 85.9 | 82.03 | 48.25 | 0.75 | 102 | 93.55 | 37.55 | 4 | 82 | 12 | 11772.07 | 558.68 | 3566.79 | 308.46 | 137.33 | 78218.12 | 0.45 | 0.84 | 6.53 | 4.64 | 0.5 | 10
4 | 40 | CONCLUIDO | 1.1724 | 85.3 | 81.64 | 53.83 | 0.93 | 91 | 94.79 | 37.55 | 5 | 3 | 12.23 | 11924.18 | 545.79 | 3566.82 | 291.56 | 137.33 | 69823.76 | 0.47 | 0.84 | 6.62 | 4.24 | 0.5 | 10
5 | 40 | CONCLUIDO | 1.1727 | 85.27 | 81.62 | 53.81 | 1.1 | 91 | 96.02 | 37.55 | 6 | 0 | 12.47 | 12076.67 | 552.2 | 3566.72 | 291.15 | 137.33 | 69617.79 | 0.47 | 0.84 | 6.61 | 4.22 | 0.5 | 10
0 | 30 | CONCLUIDO | 0.8999 | 111.12 | 101.39 | 12 | 0.24 | 507 | 71.52 | 32.27 | 1 | 505 | 8.25 | 9054.6 | 697.7 | 3566.9 | 964.14 | 137.33 | 404033.33 | 0.14 | 0.68 | 7.22 | 23.99 | 0.5 | 10
1 | 30 | CONCLUIDO | 1.094 | 91.41 | 86.49 | 26.21 | 0.48 | 198 | 72.7 | 32.27 | 2 | 196 | 8.43 | 9200.25 | 546.73 | 3566.78 | 459.86 | 137.33 | 153437.83 | 0.3 | 0.79 | 6.67 | 9.09 | 0.5 | 10
2 | 30 | CONCLUIDO | 1.1506 | 86.91 | 83.14 | 40.23 | 0.71 | 124 | 73.88 | 32.27 | 3 | 45 | 8.61 | 9346.23 | 482.98 | 3566.76 | 342.82 | 137.33 | 95287.38 | 0.4 | 0.83 | 6.66 | 5.75 | 0.5 | 10
3 | 30 | CONCLUIDO | 1.1535 | 86.69 | 82.98 | 41.49 | 0.93 | 120 | 75.07 | 32.27 | 4 | 0 | 8.8 | 9492.55 | 485.58 | 3566.82 | 335.93 | 137.33 | 91862.54 | 0.41 | 0.83 | 6.7 | 5.59 | 0.5 | 10
0 | 15 | CONCLUIDO | 1.0572 | 94.59 | 89.92 | 20.13 | 0.43 | 268 | 39.78 | 19.54 | 1 | 164 | 4.24 | 5140 | 357.77 | 3566.85 | 571.25 | 137.33 | 208783.22 | 0.24 | 0.76 | 6.93 | 12.52 | 0.5 | 10
1 | 15 | CONCLUIDO | 1.0757 | 92.96 | 88.61 | 22.24 | 0.84 | 239 | 40.89 | 19.54 | 2 | 0 | 4.35 | 5277.26 | 353.37 | 3566.93 | 521.6 | 137.33 | 184100.07 | 0.26 | 0.77 | 7.04 | 11.21 | 0.5 | 10
0 | 70 | CONCLUIDO | 0.6097 | 164.01 | 130.55 | 7.25 | 0.12 | 1081 | 141.81 | 47.83 | 1 | 1079 | 22.98 | 17723.39 | 1474.51 | 3567.44 | 1958.65 | 137.33 | 898414.77 | 0.07 | 0.53 | 8.12 | 53.15 | 0.5 | 10
1 | 70 | CONCLUIDO | 0.9216 | 108.51 | 95.25 | 14.96 | 0.25 | 382 | 143.17 | 47.83 | 2 | 380 | 23.34 | 17891.86 | 1053.01 | 3566.8 | 756.96 | 137.33 | 301068.59 | 0.18 | 0.72 | 6.98 | 17.85 | 0.5 | 10
2 | 70 | CONCLUIDO | 1.0323 | 96.87 | 88 | 22.96 | 0.37 | 230 | 144.54 | 47.83 | 3 | 228 | 23.71 | 18060.85 | 952.15 | 3566.74 | 511.58 | 137.33 | 179137.15 | 0.27 | 0.78 | 6.71 | 10.6 | 0.5 | 10
3 | 70 | CONCLUIDO | 1.0907 | 91.68 | 84.78 | 31.4 | 0.49 | 162 | 145.92 | 47.83 | 4 | 160 | 24.09 | 18230.35 | 895.14 | 3566.71 | 402.68 | 137.33 | 125028.68 | 0.34 | 0.81 | 6.59 | 7.38 | 0.5 | 10
4 | 70 | CONCLUIDO | 1.1253 | 88.87 | 83.06 | 40.19 | 0.6 | 124 | 147.3 | 47.83 | 5 | 122 | 24.47 | 18400.38 | 855.65 | 3566.79 | 343.58 | 137.33 | 95667.26 | 0.4 | 0.83 | 6.55 | 5.66 | 0.5 | 10
5 | 70 | CONCLUIDO | 1.1482 | 87.1 | 81.98 | 49.19 | 0.71 | 100 | 148.68 | 47.83 | 6 | 98 | 24.85 | 18570.94 | 821.72 | 3566.79 | 307.01 | 137.33 | 77501.22 | 0.45 | 0.84 | 6.52 | 4.59 | 0.5 | 10
6 | 70 | CONCLUIDO | 1.1673 | 85.67 | 81.07 | 59.32 | 0.83 | 82 | 150.07 | 47.83 | 7 | 80 | 25.24 | 18742.03 | 789.92 | 3566.71 | 276.89 | 137.33 | 62531.24 | 0.5 | 0.85 | 6.47 | 3.68 | 0.5 | 10
7 | 70 | CONCLUIDO | 1.1803 | 84.72 | 80.5 | 70 | 0.94 | 69 | 151.46 | 47.83 | 8 | 67 | 25.63 | 18913.66 | 757.05 | 3566.71 | 257.42 | 137.33 | 52864.36 | 0.53 | 0.85 | 6.46 | 3.11 | 0.5 | 10
8 | 70 | CONCLUIDO | 1.1909 | 83.97 | 80.03 | 81.39 | 1.04 | 59 | 152.85 | 47.83 | 9 | 52 | 26.03 | 19085.83 | 727.67 | 3566.73 | 241.21 | 137.33 | 44805.83 | 0.57 | 0.86 | 6.45 | 2.64 | 0.5 | 10
9 | 70 | CONCLUIDO | 1.195 | 83.68 | 79.89 | 88.77 | 1.15 | 54 | 154.25 | 47.83 | 10 | 21 | 26.43 | 19258.55 | 707.54 | 3566.7 | 235.51 | 137.33 | 41983.34 | 0.58 | 0.86 | 6.47 | 2.5 | 0.5 | 10
10 | 70 | CONCLUIDO | 1.1975 | 83.51 | 79.78 | 92.05 | 1.25 | 52 | 155.66 | 47.83 | 11 | 0 | 26.83 | 19431.82 | 706.27 | 3566.75 | 230.92 | 137.33 | 39698.29 | 0.59 | 0.86 | 6.49 | 2.39 | 0.5 | 10
0 | 90 | CONCLUIDO | 0.489 | 204.51 | 150.54 | 6.23 | 0.1 | 1450 | 176.73 | 52.44 | 1 | 1448 | 33.29 | 22031.19 | 1968.19 | 3567.71 | 2639.88 | 137.33 | 1237187.11 | 0.05 | 0.46 | 8.74 | 73.12 | 0.5 | 10
1 | 90 | CONCLUIDO | 0.8464 | 118.15 | 99.23 | 12.83 | 0.2 | 464 | 178.21 | 52.44 | 2 | 462 | 33.77 | 22213.89 | 1279.09 | 3567.08 | 891.83 | 137.33 | 368094.45 | 0.15 | 0.69 | 7.12 | 21.83 | 0.5 | 10
2 | 90 | CONCLUIDO | 0.9752 | 102.54 | 90.27 | 19.55 | 0.3 | 277 | 179.7 | 52.44 | 3 | 275 | 34.26 | 22397.24 | 1147.54 | 3566.86 | 587.84 | 137.33 | 217030.09 | 0.23 | 0.76 | 6.81 | 12.87 | 0.5 | 10
3 | 90 | CONCLUIDO | 1.0437 | 95.82 | 86.43 | 26.46 | 0.39 | 196 | 181.19 | 52.44 | 4 | 194 | 34.75 | 22581.25 | 1082.97 | 3566.8 | 457.27 | 137.33 | 152151.44 | 0.3 | 0.79 | 6.69 | 9.03 | 0.5 | 10
4 | 90 | CONCLUIDO | 1.0862 | 92.07 | 84.28 | 33.49 | 0.49 | 151 | 182.69 | 52.44 | 5 | 149 | 35.25 | 22766.06 | 1040.06 | 3566.75 | 385.36 | 137.33 | 116420.48 | 0.36 | 0.81 | 6.59 | 6.89 | 0.5 | 10
5 | 90 | CONCLUIDO | 1.1148 | 89.71 | 82.95 | 40.79 | 0.58 | 122 | 184.19 | 52.44 | 6 | 120 | 35.75 | 22951.43 | 1007.23 | 3566.73 | 340.04 | 137.33 | 93906.43 | 0.4 | 0.83 | 6.55 | 5.56 | 0.5 | 10
6 | 90 | CONCLUIDO | 1.1353 | 88.08 | 82.03 | 48.25 | 0.67 | 102 | 185.7 | 52.44 | 7 | 100 | 36.26 | 23137.49 | 979.65 | 3566.8 | 308.83 | 137.33 | 78400.09 | 0.44 | 0.84 | 6.51 | 4.64 | 0.5 | 10
7 | 90 | CONCLUIDO | 1.1514 | 86.85 | 81.34 | 56.09 | 0.76 | 87 | 187.22 | 52.44 | 8 | 85 | 36.78 | 23324.24 | 954.39 | 3566.68 | 285.6 | 137.33 | 66863.78 | 0.48 | 0.84 | 6.49 | 3.94 | 0.5 | 10
8 | 90 | CONCLUIDO | 1.1635 | 85.95 | 80.82 | 63.81 | 0.85 | 76 | 188.74 | 52.44 | 9 | 74 | 37.3 | 23511.69 | 931.94 | 3566.75 | 268.13 | 137.33 | 58182.56 | 0.51 | 0.85 | 6.47 | 3.43 | 0.5 | 10
9 | 90 | CONCLUIDO | 1.1735 | 85.21 | 80.41 | 72.01 | 0.93 | 67 | 190.26 | 52.44 | 10 | 65 | 37.82 | 23699.85 | 912 | 3566.69 | 254.49 | 137.33 | 51408.67 | 0.54 | 0.85 | 6.45 | 3.02 | 0.5 | 10
10 | 90 | CONCLUIDO | 1.1826 | 84.56 | 80.04 | 81.4 | 1.02 | 59 | 191.79 | 52.44 | 11 | 57 | 38.35 | 23888.73 | 887.15 | 3566.73 | 241.29 | 137.33 | 44844.6 | 0.57 | 0.86 | 6.45 | 2.65 | 0.5 | 10
11 | 90 | CONCLUIDO | 1.1892 | 84.09 | 79.78 | 90.32 | 1.1 | 53 | 193.33 | 52.44 | 12 | 51 | 38.89 | 24078.33 | 861.15 | 3566.73 | 232.62 | 137.33 | 40542.68 | 0.59 | 0.86 | 6.44 | 2.39 | 0.5 | 10
12 | 90 | CONCLUIDO | 1.1953 | 83.66 | 79.53 | 99.41 | 1.18 | 48 | 194.88 | 52.44 | 13 | 44 | 39.43 | 24268.67 | 838.55 | 3566.7 | 223.78 | 137.33 | 36147.06 | 0.61 | 0.86 | 6.44 | 2.14 | 0.5 | 10
13 | 90 | CONCLUIDO | 1.1994 | 83.38 | 79.39 | 108.26 | 1.27 | 44 | 196.42 | 52.44 | 14 | 30 | 39.98 | 24459.75 | 821.53 | 3566.71 | 219.17 | 137.33 | 33863.27 | 0.63 | 0.86 | 6.43 | 2 | 0.5 | 10
14 | 90 | CONCLUIDO | 1.2026 | 83.15 | 79.28 | 116.01 | 1.35 | 41 | 197.98 | 52.44 | 15 | 12 | 40.54 | 24651.58 | 806.48 | 3566.73 | 214.34 | 137.33 | 31464.4 | 0.64 | 0.87 | 6.46 | 1.89 | 0.5 | 10
15 | 90 | CONCLUIDO | 1.2027 | 83.14 | 79.27 | 116 | 1.42 | 41 | 199.54 | 52.44 | 16 | 0 | 41.1 | 24844.17 | 814.95 | 3566.69 | 214.02 | 137.33 | 31300.2 | 0.64 | 0.87 | 6.46 | 1.88 | 0.5 | 10
0 | 10 | CONCLUIDO | 1.0022 | 99.78 | 94.17 | 15.83 | 0.64 | 357 | 26.11 | 12.1 | 1 | 0 | 3.01 | 3454.41 | 271.79 | 3566.98 | 703.75 | 137.33 | 274589.52 | 0.2 | 0.73 | 7.4 | 16.77 | 0.5 | 10
0 | 45 | CONCLUIDO | 0.7788 | 128.4 | 111.72 | 9.38 | 0.18 | 715 | 98.71 | 39.72 | 1 | 713 | 12.99 | 12407.75 | 980.66 | 3567.14 | 1316.46 | 137.33 | 579151.18 | 0.1 | 0.61 | 7.52 | 34.32 | 0.5 | 10
1 | 45 | CONCLUIDO | 1.0227 | 97.78 | 90.14 | 19.67 | 0.35 | 275 | 99.95 | 39.72 | 2 | 273 | 13.24 | 12561.45 | 758.68 | 3566.76 | 583.86 | 137.33 | 215051.76 | 0.24 | 0.76 | 6.79 | 12.74 | 0.5 | 10
2 | 45 | CONCLUIDO | 1.1071 | 90.33 | 84.95 | 30.89 | 0.52 | 165 | 101.2 | 39.72 | 3 | 163 | 13.49 | 12715.54 | 681.64 | 3566.73 | 408.05 | 137.33 | 127696.16 | 0.34 | 0.81 | 6.61 | 7.56 | 0.5 | 10
3 | 45 | CONCLUIDO | 1.15 | 86.96 | 82.62 | 43.49 | 0.69 | 114 | 102.45 | 39.72 | 4 | 112 | 13.74 | 12870.03 | 626.44 | 3566.73 | 328.44 | 137.33 | 88147.71 | 0.42 | 0.83 | 6.55 | 5.23 | 0.5 | 10
4 | 45 | CONCLUIDO | 1.1753 | 85.08 | 81.33 | 56.74 | 0.85 | 86 | 103.71 | 39.72 | 5 | 50 | 14 | 13024.91 | 580.93 | 3566.71 | 283.89 | 137.33 | 66012.75 | 0.48 | 0.84 | 6.53 | 3.94 | 0.5 | 10
5 | 45 | CONCLUIDO | 1.179 | 84.82 | 81.16 | 60.12 | 1.01 | 81 | 104.97 | 39.72 | 6 | 1 | 14.25 | 13180.19 | 575.16 | 3566.77 | 276.39 | 137.33 | 62288.26 | 0.5 | 0.85 | 6.58 | 3.77 | 0.5 | 10
6 | 45 | CONCLUIDO | 1.1789 | 84.82 | 81.17 | 60.13 | 1.16 | 81 | 106.23 | 39.72 | 7 | 0 | 14.52 | 13335.87 | 581.95 | 3566.72 | 276.47 | 137.33 | 62325.57 | 0.5 | 0.85 | 6.58 | 3.78 | 0.5 | 10
0 | 60 | CONCLUIDO | 0.674 | 148.36 | 122.54 | 7.93 | 0.14 | 927 | 124.63 | 45 | 1 | 925 | 18.64 | 15605.44 | 1267.52 | 3567.37 | 1683.93 | 137.33 | 761825.79 | 0.08 | 0.56 | 7.9 | 45.13 | 0.5 | 10
1 | 60 | CONCLUIDO | 0.9608 | 104.08 | 93.26 | 16.46 | 0.28 | 340 | 125.95 | 45 | 2 | 338 | 18.95 | 15767.7 | 938.96 | 3566.84 | 689.09 | 137.33 | 267340.63 | 0.2 | 0.74 | 6.92 | 15.86 | 0.5 | 10
2 | 60 | CONCLUIDO | 1.0619 | 94.17 | 86.8 | 25.41 | 0.42 | 205 | 127.27 | 45 | 3 | 203 | 19.27 | 15930.42 | 849.75 | 3566.82 | 470.91 | 137.33 | 158925.6 | 0.29 | 0.79 | 6.67 | 9.41 | 0.5 | 10
3 | 60 | CONCLUIDO | 1.1138 | 89.78 | 83.97 | 34.99 | 0.55 | 144 | 128.59 | 45 | 4 | 142 | 19.59 | 16093.6 | 795.99 | 3566.77 | 374.55 | 137.33 | 111053.82 | 0.37 | 0.82 | 6.59 | 6.58 | 0.5 | 10
4 | 60 | CONCLUIDO | 1.1446 | 87.37 | 82.42 | 44.96 | 0.68 | 110 | 129.92 | 45 | 5 | 108 | 19.92 | 16257.24 | 756.01 | 3566.7 | 322.26 | 137.33 | 85078.03 | 0.43 | 0.83 | 6.53 | 5.03 | 0.5 | 10
5 | 60 | CONCLUIDO | 1.1672 | 85.67 | 81.32 | 56.08 | 0.81 | 87 | 131.25 | 45 | 6 | 85 | 20.25 | 16421.36 | 716.03 | 3566.72 | 285.07 | 137.33 | 66597.34 | 0.48 | 0.84 | 6.48 | 3.93 | 0.5 | 10
6 | 60 | CONCLUIDO | 1.183 | 84.53 | 80.58 | 68.1 | 0.93 | 71 | 132.58 | 45 | 7 | 65 | 20.59 | 16585.95 | 680.36 | 3566.76 | 260.14 | 137.33 | 54211.77 | 0.53 | 0.85 | 6.46 | 3.19 | 0.5 | 10
7 | 60 | CONCLUIDO | 1.1914 | 83.94 | 80.22 | 77.63 | 1.06 | 62 | 133.92 | 45 | 8 | 22 | 20.93 | 16751.02 | 654.47 | 3566.74 | 246.02 | 137.33 | 47198.76 | 0.56 | 0.86 | 6.5 | 2.83 | 0.5 | 10
8 | 60 | CONCLUIDO | 1.1918 | 83.9 | 80.21 | 78.9 | 1.18 | 61 | 135.27 | 45 | 9 | 0 | 21.27 | 16916.71 | 657.88 | 3566.82 | 245 | 137.33 | 46692.3 | 0.56 | 0.86 | 6.52 | 2.82 | 0.5 | 10
0 | 80 | CONCLUIDO | 0.5478 | 182.56 | 139.83 | 6.69 | 0.11 | 1254 | 159.12 | 50.28 | 1 | 1252 | 27.84 | 19859.16 | 1705.94 | 3567.74 | 2274.54 | 137.33 | 1055498.92 | 0.06 | 0.49 | 8.42 | 62.42 | 0.5 | 10
1 | 80 | CONCLUIDO | 0.8837 | 113.16 | 97.21 | 13.79 | 0.22 | 423 | 160.54 | 50.28 | 2 | 421 | 28.26 | 20034.4 | 1165.78 | 3567.04 | 824 | 137.33 | 334382.47 | 0.17 | 0.71 | 7.03 | 19.81 | 0.5 | 10
2 | 80 | CONCLUIDO | 1.0031 | 99.69 | 89.18 | 21.07 | 0.33 | 254 | 161.97 | 50.28 | 3 | 252 | 28.69 | 20210.21 | 1051.39 | 3566.87 | 550.15 | 137.33 | 198303.84 | 0.25 | 0.77 | 6.8 | 11.79 | 0.5 | 10
3 | 80 | CONCLUIDO | 1.0671 | 93.71 | 85.62 | 28.7 | 0.43 | 179 | 163.4 | 50.28 | 4 | 177 | 29.12 | 20386.62 | 990.83 | 3566.78 | 429.98 | 137.33 | 138590.39 | 0.32 | 0.8 | 6.65 | 8.22 | 0.5 | 10
4 | 80 | CONCLUIDO | 1.105 | 90.5 | 83.72 | 36.4 | 0.54 | 138 | 164.83 | 50.28 | 5 | 136 | 29.55 | 20563.61 | 950.56 | 3566.78 | 366.33 | 137.33 | 106972.33 | 0.37 | 0.82 | 6.58 | 6.33 | 0.5 | 10
5 | 80 | CONCLUIDO | 1.132 | 88.34 | 82.44 | 44.56 | 0.64 | 111 | 166.27 | 50.28 | 6 | 109 | 29.99 | 20741.2 | 917.71 | 3566.73 | 323.07 | 137.33 | 85479.11 | 0.43 | 0.83 | 6.52 | 5.04 | 0.5 | 10
6 | 80 | CONCLUIDO | 1.1511 | 86.87 | 81.58 | 53.21 | 0.74 | 92 | 167.72 | 50.28 | 7 | 90 | 30.44 | 20919.39 | 888.13 | 3566.77 | 294.19 | 137.33 | 71131.95 | 0.47 | 0.84 | 6.49 | 4.19 | 0.5 | 10
7 | 80 | CONCLUIDO | 1.1649 | 85.84 | 80.97 | 61.5 | 0.84 | 79 | 169.17 | 50.28 | 8 | 77 | 30.89 | 21098.19 | 862.39 | 3566.75 | 273.11 | 137.33 | 60655.03 | 0.5 | 0.85 | 6.48 | 3.58 | 0.5 | 10
8 | 80 | CONCLUIDO | 1.177 | 84.97 | 80.45 | 70.99 | 0.94 | 68 | 170.62 | 50.28 | 9 | 66 | 31.34 | 21277.6 | 832.58 | 3566.76 | 255.4 | 137.33 | 51857.67 | 0.54 | 0.85 | 6.46 | 3.06 | 0.5 | 10
9 | 80 | CONCLUIDO | 1.1871 | 84.24 | 80.02 | 81.37 | 1.03 | 59 | 172.08 | 50.28 | 10 | 57 | 31.8 | 21457.64 | 808.5 | 3566.73 | 241.17 | 137.33 | 44789.48 | 0.57 | 0.86 | 6.43 | 2.62 | 0.5 | 10
10 | 80 | CONCLUIDO | 1.1942 | 83.74 | 79.74 | 92 | 1.12 | 52 | 173.55 | 50.28 | 11 | 48 | 32.27 | 21638.31 | 781.44 | 3566.67 | 230.95 | 137.33 | 39714.32 | 0.59 | 0.86 | 6.44 | 2.35 | 0.5 | 10
11 | 80 | CONCLUIDO | 1.1983 | 83.45 | 79.58 | 99.48 | 1.22 | 48 | 175.02 | 50.28 | 12 | 26 | 32.74 | 21819.6 | 763.21 | 3566.7 | 225.31 | 137.33 | 36910.76 | 0.61 | 0.86 | 6.45 | 2.19 | 0.5 | 10
12 | 80 | CONCLUIDO | 1.2007 | 83.28 | 79.48 | 103.67 | 1.31 | 46 | 176.49 | 50.28 | 13 | 3 | 33.21 | 22001.54 | 758.3 | 3566.7 | 220.83 | 137.33 | 34680.89 | 0.62 | 0.86 | 6.47 | 2.09 | 0.5 | 10
13 | 80 | CONCLUIDO | 1.2005 | 83.3 | 79.49 | 103.69 | 1.4 | 46 | 177.97 | 50.28 | 14 | 0 | 33.69 | 22184.13 | 764.28 | 3566.69 | 221.1 | 137.33 | 34816.23 | 0.62 | 0.86 | 6.48 | 2.1 | 0.5 | 10
0 | 35 | CONCLUIDO | 0.8572 | 116.65 | 104.82 | 10.9 | 0.22 | 577 | 80.84 | 35.1 | 1 | 575 | 9.74 | 10204.21 | 793.4 | 3566.93 | 1082.21 | 137.33 | 462715.73 | 0.13 | 0.65 | 7.29 | 27.42 | 0.5 | 10
1 | 35 | CONCLUIDO | 1.0681 | 93.63 | 87.84 | 23.32 | 0.43 | 226 | 82.04 | 35.1 | 2 | 224 | 9.94 | 10352.53 | 623.87 | 3566.82 | 505.35 | 137.33 | 176043.62 | 0.27 | 0.78 | 6.73 | 10.45 | 0.5 | 10
2 | 35 | CONCLUIDO | 1.1414 | 87.61 | 83.45 | 37.93 | 0.63 | 132 | 83.25 | 35.1 | 3 | 127 | 10.15 | 10501.19 | 547.15 | 3566.8 | 356.78 | 137.33 | 102225.56 | 0.38 | 0.82 | 6.57 | 6.05 | 0.5 | 10
3 | 35 | CONCLUIDO | 1.164 | 85.91 | 82.23 | 47.44 | 0.83 | 104 | 84.46 | 35.1 | 4 | 11 | 10.36 | 10650.22 | 513.39 | 3566.81 | 310.98 | 137.33 | 79467.3 | 0.44 | 0.83 | 6.65 | 4.83 | 0.5 | 10
4 | 35 | CONCLUIDO | 1.1649 | 85.85 | 82.18 | 47.87 | 1.02 | 103 | 85.67 | 35.1 | 5 | 0 | 10.57 | 10799.59 | 518.72 | 3566.82 | 309.95 | 137.33 | 78956.19 | 0.44 | 0.83 | 6.64 | 4.79 | 0.5 | 10
0 | 50 | CONCLUIDO | 0.7428 | 134.62 | 115.17 | 8.81 | 0.16 | 784 | 107.41 | 41.65 | 1 | 782 | 14.77 | 13481.73 | 1073.83 | 3567.17 | 1434.89 | 137.33 | 638024.24 | 0.1 | 0.6 | 7.62 | 37.76 | 0.5 | 10
1 | 50 | CONCLUIDO | 1.0019 | 99.81 | 91.17 | 18.42 | 0.32 | 297 | 108.68 | 41.65 | 2 | 295 | 15.03 | 13638.32 | 820.06 | 3566.85 | 619.3 | 137.33 | 232661.88 | 0.22 | 0.75 | 6.82 | 13.78 | 0.5 | 10
2 | 50 | CONCLUIDO | 1.0912 | 91.64 | 85.63 | 28.7 | 0.48 | 179 | 109.96 | 41.65 | 3 | 177 | 15.31 | 13795.21 | 739.83 | 3566.77 | 430.93 | 137.33 | 139065.06 | 0.32 | 0.8 | 6.64 | 8.24 | 0.5 | 10
3 | 50 | CONCLUIDO | 1.1377 | 87.9 | 83.08 | 39.88 | 0.63 | 125 | 111.23 | 41.65 | 4 | 123 | 15.58 | 13952.52 | 686.71 | 3566.82 | 344.76 | 137.33 | 96253.18 | 0.4 | 0.83 | 6.55 | 5.69 | 0.5 | 10
4 | 50 | CONCLUIDO | 1.1671 | 85.68 | 81.58 | 52.63 | 0.78 | 93 | 112.51 | 41.65 | 5 | 91 | 15.86 | 14110.24 | 640.39 | 3566.71 | 293.84 | 137.33 | 70949.85 | 0.47 | 0.84 | 6.5 | 4.19 | 0.5 | 10
5 | 50 | CONCLUIDO | 1.1821 | 84.6 | 80.87 | 63.85 | 0.93 | 76 | 113.79 | 41.65 | 6 | 35 | 16.14 | 14268.39 | 604.48 | 3566.74 | 268.24 | 137.33 | 58238.96 | 0.51 | 0.85 | 6.52 | 3.48 | 0.5 | 10
6 | 50 | CONCLUIDO | 1.1843 | 84.43 | 80.78 | 66.39 | 1.07 | 73 | 115.08 | 41.65 | 7 | 2 | 16.43 | 14426.96 | 601.96 | 3566.72 | 263.65 | 137.33 | 55957.67 | 0.52 | 0.85 | 6.55 | 3.39 | 0.5 | 10
7 | 50 | CONCLUIDO | 1.1843 | 84.44 | 80.78 | 66.39 | 1.21 | 73 | 116.37 | 41.65 | 8 | 0 | 16.72 | 14585.96 | 608.77 | 3566.7 | 263.61 | 137.33 | 55937.28 | 0.52 | 0.85 | 6.55 | 3.39 | 0.5 | 10
0 | 25 | CONCLUIDO | 0.9471 | 105.59 | 97.78 | 13.55 | 0.28 | 433 | 61.76 | 28.92 | 1 | 431 | 6.84 | 7851.41 | 596.58 | 3566.94 | 842.31 | 137.33 | 343486.66 | 0.16 | 0.7 | 7.08 | 20.38 | 0.5 | 10
1 | 25 | CONCLUIDO | 1.1207 | 89.23 | 85.1 | 30.39 | 0.55 | 168 | 62.92 | 28.92 | 2 | 142 | 7 | 7994.37 | 461.47 | 3566.83 | 411.16 | 137.33 | 129235.9 | 0.33 | 0.81 | 6.67 | 7.71 | 0.5 | 10
2 | 25 | CONCLUIDO | 1.1379 | 87.88 | 84.09 | 35.04 | 0.81 | 144 | 64.08 | 28.92 | 3 | 0 | 7.16 | 8137.65 | 445.91 | 3566.79 | 372.78 | 137.33 | 110167.08 | 0.37 | 0.82 | 6.75 | 6.7 | 0.5 | 10
0 | 85 | CONCLUIDO | 0.5181 | 193 | 144.95 | 6.45 | 0.11 | 1348 | 167.88 | 51.39 | 1 | 1346 | 30.49 | 20939.59 | 1832.18 | 3567.8 | 2448.32 | 137.33 | 1141918.22 | 0.06 | 0.47 | 8.59 | 67.53 | 0.5 | 10
1 | 85 | CONCLUIDO | 0.8641 | 115.72 | 98.31 | 13.28 | 0.21 | 444 | 169.33 | 51.39 | 2 | 442 | 30.94 | 21118.46 | 1223.28 | 3567.04 | 860.15 | 137.33 | 352353.43 | 0.16 | 0.7 | 7.09 | 20.91 | 0.5 | 10
2 | 85 | CONCLUIDO | 0.9901 | 101 | 89.65 | 20.3 | 0.31 | 265 | 170.79 | 51.39 | 3 | 263 | 31.4 | 21297.94 | 1098.3 | 3566.82 | 567 | 137.33 | 206672.01 | 0.24 | 0.77 | 6.78 | 12.25 | 0.5 | 10
3 | 85 | CONCLUIDO | 1.0552 | 94.77 | 86.03 | 27.45 | 0.41 | 188 | 172.25 | 51.39 | 4 | 186 | 31.86 | 21478.05 | 1037.15 | 3566.79 | 444.31 | 137.33 | 145714.52 | 0.31 | 0.8 | 6.65 | 8.63 | 0.5 | 10
4 | 85 | CONCLUIDO | 1.0964 | 91.21 | 83.95 | 34.98 | 0.51 | 144 | 173.71 | 51.39 | 5 | 142 | 32.32 | 21658.78 | 994.71 | 3566.76 | 374.37 | 137.33 | 110961.8 | 0.37 | 0.82 | 6.58 | 6.56 | 0.5 | 10
5 | 85 | CONCLUIDO | 1.1229 | 89.06 | 82.72 | 42.42 | 0.61 | 117 | 175.18 | 51.39 | 6 | 115 | 32.79 | 21840.16 | 962.8 | 3566.69 | 332.83 | 137.33 | 90326.94 | 0.41 | 0.83 | 6.53 | 5.33 | 0.5 | 10
6 | 85 | CONCLUIDO | 1.1432 | 87.47 | 81.81 | 50.61 | 0.7 | 97 | 176.66 | 51.39 | 7 | 95 | 33.27 | 22022.17 | 934.56 | 3566.73 | 302.11 | 137.33 | 75067.33 | 0.45 | 0.84 | 6.49 | 4.42 | 0.5 | 10
7 | 85 | CONCLUIDO | 1.1583 | 86.34 | 81.15 | 58.66 | 0.8 | 83 | 178.14 | 51.39 | 8 | 81 | 33.75 | 22204.83 | 909.45 | 3566.73 | 279.3 | 137.33 | 63730.16 | 0.49 | 0.85 | 6.48 | 3.76 | 0.5 | 10
8 | 85 | CONCLUIDO | 1.1704 | 85.44 | 80.63 | 67.19 | 0.89 | 72 | 179.63 | 51.39 | 9 | 70 | 34.24 | 22388.15 | 884.76 | 3566.72 | 261.77 | 137.33 | 55024.46 | 0.52 | 0.85 | 6.46 | 3.24 | 0.5 | 10
9 | 85 | CONCLUIDO | 1.1801 | 84.74 | 80.23 | 76.41 | 0.98 | 63 | 181.12 | 51.39 | 10 | 61 | 34.73 | 22572.13 | 860.04 | 3566.72 | 247.81 | 137.33 | 48086.4 | 0.55 | 0.86 | 6.46 | 2.84 | 0.5 | 10
10 | 85 | CONCLUIDO | 1.1878 | 84.19 | 79.92 | 85.63 | 1.07 | 56 | 182.62 | 51.39 | 11 | 54 | 35.22 | 22756.91 | 837.9 | 3566.69 | 237.42 | 137.33 | 42925.52 | 0.58 | 0.86 | 6.44 | 2.53 | 0.5 | 10
11 | 85 | CONCLUIDO | 1.1945 | 83.72 | 79.65 | 95.58 | 1.16 | 50 | 184.12 | 51.39 | 12 | 45 | 35.73 | 22942.24 | 812.81 | 3566.69 | 228.2 | 137.33 | 38347.6 | 0.6 | 0.86 | 6.44 | 2.26 | 0.5 | 10
12 | 85 | CONCLUIDO | 1.2001 | 83.33 | 79.43 | 105.91 | 1.24 | 45 | 185.63 | 51.39 | 13 | 25 | 36.24 | 23128.27 | 788.58 | 3566.74 | 220.37 | 137.33 | 34458.45 | 0.62 | 0.86 | 6.44 | 2.04 | 0.5 | 10
13 | 85 | CONCLUIDO | 1.2009 | 83.27 | 79.41 | 108.29 | 1.33 | 44 | 187.14 | 51.39 | 14 | 8 | 36.75 | 23314.98 | 786.95 | 3566.75 | 218.8 | 137.33 | 33676.37 | 0.63 | 0.86 | 6.46 | 2.02 | 0.5 | 10
14 | 85 | CONCLUIDO | 1.2021 | 83.19 | 79.36 | 110.74 | 1.41 | 43 | 188.66 | 51.39 | 15 | 1 | 37.27 | 23502.4 | 789.72 | 3566.71 | 217.03 | 137.33 | 32795.17 | 0.63 | 0.86 | 6.46 | 1.97 | 0.5 | 10
15 | 85 | CONCLUIDO | 1.202 | 83.2 | 79.37 | 110.75 | 1.49 | 43 | 190.19 | 51.39 | 16 | 0 | 37.79 | 23690.52 | 795.57 | 3566.72 | 217.04 | 137.33 | 32803.92 | 0.63 | 0.86 | 6.47 | 1.98 | 0.5 | 10
0 | 20 | CONCLUIDO | 1.0006 | 99.94 | 93.89 | 16 | 0.34 | 352 | 51.33 | 24.83 | 1 | 350 | 5.51 | 6564.78 | 485.04 | 3567.04 | 710.76 | 137.33 | 278116.03 | 0.19 | 0.73 | 6.93 | 16.49 | 0.5 | 10
1 | 20 | CONCLUIDO | 1.1142 | 89.75 | 85.81 | 28.6 | 0.66 | 180 | 52.47 | 24.83 | 2 | 3 | 5.64 | 6705.1 | 401.01 | 3566.96 | 429.04 | 137.33 | 138115.26 | 0.32 | 0.8 | 6.87 | 8.41 | 0.5 | 10
2 | 20 | CONCLUIDO | 1.1141 | 89.76 | 85.81 | 28.6 | 0.97 | 180 | 53.61 | 24.83 | 3 | 0 | 5.78 | 6845.59 | 408.65 | 3566.86 | 428.77 | 137.33 | 137980.89 | 0.32 | 0.8 | 6.88 | 8.41 | 0.5 | 10
0 | 65 | CONCLUIDO | 0.6413 | 155.94 | 126.46 | 7.56 | 0.13 | 1003 | 133.21 | 46.47 | 1 | 1001 | 20.75 | 16663.42 | 1369.18 | 3567.45 | 1818.67 | 137.33 | 828814.97 | 0.08 | 0.54 | 7.99 | 49.05 | 0.5 | 10
1 | 65 | CONCLUIDO | 0.9412 | 106.24 | 94.23 | 15.66 | 0.26 | 361 | 134.55 | 46.47 | 2 | 359 | 21.09 | 16828.84 | 995.93 | 3566.88 | 722.63 | 137.33 | 284007.93 | 0.19 | 0.73 | 6.94 | 16.84 | 0.5 | 10
2 | 65 | CONCLUIDO | 1.0469 | 95.52 | 87.43 | 24.17 | 0.39 | 217 | 135.9 | 46.47 | 3 | 215 | 21.43 | 16994.64 | 900.25 | 3566.85 | 491.16 | 137.33 | 168993.89 | 0.28 | 0.78 | 6.72 | 10.04 | 0.5 | 10
3 | 65 | CONCLUIDO | 1.1017 | 90.77 | 84.42 | 33.11 | 0.52 | 153 | 137.25 | 46.47 | 4 | 151 | 21.78 | 17160.92 | 846.78 | 3566.78 | 389.94 | 137.33 | 118703.82 | 0.35 | 0.81 | 6.6 | 7.03 | 0.5 | 10
4 | 65 | CONCLUIDO | 1.1352 | 88.09 | 82.72 | 42.42 | 0.64 | 117 | 138.6 | 46.47 | 5 | 115 | 22.13 | 17327.69 | 805.56 | 3566.73 | 332.68 | 137.33 | 90251.01 | 0.41 | 0.83 | 6.53 | 5.33 | 0.5 | 10
5 | 65 | CONCLUIDO | 1.158 | 86.35 | 81.64 | 52.67 | 0.76 | 93 | 139.95 | 46.47 | 6 | 91 | 22.49 | 17494.97 | 770.23 | 3566.72 | 295.8 | 137.33 | 71931.52 | 0.46 | 0.84 | 6.5 | 4.25 | 0.5 | 10
6 | 65 | CONCLUIDO | 1.1748 | 85.12 | 80.85 | 63 | 0.88 | 77 | 141.31 | 46.47 | 7 | 75 | 22.85 | 17662.75 | 736.88 | 3566.68 | 269.24 | 137.33 | 58732.17 | 0.51 | 0.85 | 6.46 | 3.46 | 0.5 | 10
7 | 65 | CONCLUIDO | 1.1861 | 84.31 | 80.36 | 74.18 | 0.99 | 65 | 142.68 | 46.47 | 8 | 54 | 23.21 | 17831.04 | 704.39 | 3566.69 | 252.1 | 137.33 | 50223.8 | 0.54 | 0.85 | 6.47 | 2.97 | 0.5 | 10
8 | 65 | CONCLUIDO | 1.1931 | 83.81 | 80.06 | 82.82 | 1.11 | 58 | 144.05 | 46.47 | 9 | 21 | 23.58 | 17999.83 | 683.6 | 3566.73 | 240.55 | 137.33 | 44483.6 | 0.57 | 0.86 | 6.49 | 2.66 | 0.5 | 10
9 | 65 | CONCLUIDO | 1.1949 | 83.69 | 79.98 | 85.7 | 1.22 | 56 | 145.42 | 46.47 | 10 | 0 | 23.95 | 18169.15 | 682.52 | 3566.72 | 237.22 | 137.33 | 42829.22 | 0.58 | 0.86 | 6.51 | 2.59 | 0.5 | 10
0 | 75 | CONCLUIDO | 0.5787 | 172.79 | 134.95 | 6.96 | 0.12 | 1164 | 150.44 | 49.1 | 1 | 1162 | 25.34 | 18787.76 | 1585.82 | 3567.3 | 2108.48 | 137.33 | 972916.47 | 0.07 | 0.51 | 8.26 | 57.54 | 0.5 | 10
1 | 75 | CONCLUIDO | 0.9027 | 110.78 | 96.22 | 14.36 | 0.23 | 402 | 151.83 | 49.1 | 2 | 400 | 25.73 | 18959.54 | 1109.17 | 3566.9 | 789.6 | 137.33 | 317286.53 | 0.17 | 0.71 | 7.01 | 18.82 | 0.5 | 10
2 | 75 | CONCLUIDO | 1.0176 | 98.27 | 88.6 | 21.97 | 0.35 | 242 | 153.23 | 49.1 | 3 | 240 | 26.13 | 19131.85 | 1002.11 | 3566.84 | 530.96 | 137.33 | 188769.18 | 0.26 | 0.77 | 6.75 | 11.2 | 0.5 | 10
3 | 75 | CONCLUIDO | 1.0782 | 92.74 | 85.24 | 29.91 | 0.46 | 171 | 154.63 | 49.1 | 4 | 169 | 26.53 | 19304.72 | 944.34 | 3566.84 | 417.57 | 137.33 | 132427.99 | 0.33 | 0.8 | 6.63 | 7.85 | 0.5 | 10
4 | 75 | CONCLUIDO | 1.1154 | 89.65 | 83.37 | 38.19 | 0.57 | 131 | 156.03 | 49.1 | 5 | 129 | 26.94 | 19478.15 | 904.48 | 3566.73 | 354.93 | 137.33 | 101306.14 | 0.39 | 0.82 | 6.55 | 5.98 | 0.5 | 10
5 | 75 | CONCLUIDO | 1.1407 | 87.67 | 82.18 | 46.96 | 0.67 | 105 | 157.44 | 49.1 | 6 | 103 | 27.35 | 19652.13 | 869.36 | 3566.73 | 314.34 | 137.33 | 81141.51 | 0.44 | 0.83 | 6.51 | 4.79 | 0.5 | 10
6 | 75 | CONCLUIDO | 1.1589 | 86.29 | 81.35 | 56.11 | 0.78 | 87 | 158.86 | 49.1 | 7 | 85 | 27.77 | 19826.68 | 840.01 | 3566.8 | 285.99 | 137.33 | 67057.32 | 0.48 | 0.84 | 6.49 | 3.96 | 0.5 | 10
7 | 75 | CONCLUIDO | 1.1726 | 85.28 | 80.74 | 65.47 | 0.88 | 74 | 160.28 | 49.1 | 8 | 72 | 28.19 | 20001.93 | 810.67 | 3566.74 | 265.54 | 137.33 | 56897.64 | 0.52 | 0.85 | 6.46 | 3.35 | 0.5 | 10
8 | 75 | CONCLUIDO | 1.1845 | 84.42 | 80.22 | 76.4 | 0.99 | 63 | 161.71 | 49.1 | 9 | 61 | 28.61 | 20177.64 | 779.1 | 3566.73 | 247.72 | 137.33 | 48041.72 | 0.55 | 0.86 | 6.45 | 2.83 | 0.5 | 10
9 | 75 | CONCLUIDO | 1.1929 | 83.83 | 79.88 | 87.14 | 1.09 | 55 | 163.13 | 49.1 | 10 | 49 | 29.04 | 20353.94 | 751.78 | 3566.75 | 236.16 | 137.33 | 42302.36 | 0.58 | 0.86 | 6.43 | 2.48 | 0.5 | 10
10 | 75 | CONCLUIDO | 1.198 | 83.48 | 79.67 | 95.61 | 1.18 | 50 | 164.57 | 49.1 | 11 | 21 | 29.47 | 20530.82 | 733.03 | 3566.7 | 227.92 | 137.33 | 38207.27 | 0.6 | 0.86 | 6.47 | 2.28 | 0.5 | 10
11 | 75 | CONCLUIDO | 1.1985 | 83.44 | 79.67 | 97.55 | 1.28 | 49 | 166.01 | 49.1 | 12 | 1 | 29.91 | 20708.3 | 733.85 | 3566.78 | 227.02 | 137.33 | 37762.38 | 0.6 | 0.86 | 6.49 | 2.28 | 0.5 | 10
12 | 75 | CONCLUIDO | 1.1984 | 83.44 | 79.67 | 97.55 | 1.38 | 49 | 167.45 | 49.1 | 13 | 0 | 30.36 | 20886.38 | 740.31 | 3566.83 | 227.25 | 137.33 | 37875 | 0.6 | 0.86 | 6.48 | 2.28 | 0.5 | 10
0 | 95 | CONCLUIDO | 0.46 | 217.4 | 156.79 | 6.02 | 0.1 | 1562 | 185.69 | 53.44 | 1 | 1560 | 36.26 | 23136.14 | 2117.23 | 3567.99 | 2853.9 | 137.33 | 1343635.08 | 0.05 | 0.44 | 8.93 | 79.37 | 0.5 | 10
1 | 95 | CONCLUIDO | 0.828 | 120.77 | 100.25 | 12.4 | 0.19 | 485 | 187.21 | 53.44 | 2 | 483 | 36.77 | 23322.88 | 1336.25 | 3566.87 | 926.84 | 137.33 | 385491.38 | 0.15 | 0.68 | 7.14 | 22.86 | 0.5 | 10
2 | 95 | CONCLUIDO | 0.962 | 103.95 | 90.76 | 18.91 | 0.28 | 288 | 188.73 | 53.44 | 3 | 286 | 37.29 | 23510.33 | 1194.62 | 3566.88 | 603.58 | 137.33 | 224846.07 | 0.23 | 0.76 | 6.85 | 13.36 | 0.5 | 10
3 | 95 | CONCLUIDO | 1.0324 | 96.86 | 86.8 | 25.53 | 0.37 | 204 | 190.25 | 53.44 | 4 | 202 | 37.82 | 23698.48 | 1127.5 | 3566.75 | 470.05 | 137.33 | 158501.14 | 0.29 | 0.79 | 6.69 | 9.4 | 0.5 | 10
4 | 95 | CONCLUIDO | 1.0768 | 92.87 | 84.56 | 32.31 | 0.46 | 157 | 191.78 | 53.44 | 5 | 155 | 38.35 | 23887.36 | 1083.81 | 3566.76 | 394.56 | 137.33 | 120991.35 | 0.35 | 0.81 | 6.6 | 7.16 | 0.5 | 10
5 | 95 | CONCLUIDO | 1.1064 | 90.39 | 83.19 | 39.3 | 0.55 | 127 | 193.32 | 53.44 | 6 | 125 | 38.89 | 24076.95 | 1050.54 | 3566.79 | 348.35 | 137.33 | 98036.55 | 0.39 | 0.82 | 6.55 | 5.8 | 0.5 | 10
6 | 95 | CONCLUIDO | 1.1282 | 88.64 | 82.23 | 46.54 | 0.64 | 106 | 194.86 | 53.44 | 7 | 104 | 39.43 | 24267.28 | 1023.97 | 3566.75 | 315.44 | 137.33 | 81688.3 | 0.44 | 0.83 | 6.53 | 4.83 | 0.5 | 10
7 | 95 | CONCLUIDO | 1.145 | 87.33 | 81.48 | 53.72 | 0.72 | 91 | 196.41 | 53.44 | 8 | 89 | 39.98 | 24458.36 | 1000.37 | 3566.82 | 290.58 | 137.33 | 69330.88 | 0.47 | 0.84 | 6.49 | 4.08 | 0.5 | 10
8 | 95 | CONCLUIDO | 1.1579 | 86.36 | 80.96 | 61.49 | 0.81 | 79 | 197.97 | 53.44 | 9 | 77 | 40.53 | 24650.18 | 976.15 | 3566.7 | 272.78 | 137.33 | 60489.69 | 0.5 | 0.85 | 6.47 | 3.56 | 0.5 | 10
9 | 95 | CONCLUIDO | 1.1679 | 85.62 | 80.55 | 69.04 | 0.89 | 70 | 199.53 | 53.44 | 10 | 68 | 41.1 | 24842.77 | 956.65 | 3566.75 | 258.91 | 137.33 | 53600.97 | 0.53 | 0.85 | 6.46 | 3.16 | 0.5 | 10
10 | 95 | CONCLUIDO | 1.177 | 84.96 | 80.19 | 77.6 | 0.97 | 62 | 201.1 | 53.44 | 11 | 60 | 41.66 | 25036.12 | 936.14 | 3566.71 | 246.62 | 137.33 | 47497.53 | 0.56 | 0.86 | 6.45 | 2.8 | 0.5 | 10
11 | 95 | CONCLUIDO | 1.1836 | 84.48 | 79.93 | 85.64 | 1.05 | 56 | 202.67 | 53.44 | 12 | 54 | 42.24 | 25230.25 | 916.21 | 3566.75 | 238.25 | 137.33 | 43342.2 | 0.58 | 0.86 | 6.43 | 2.54 | 0.5 | 10
12 | 95 | CONCLUIDO | 1.1899 | 84.04 | 79.68 | 93.74 | 1.13 | 51 | 204.25 | 53.44 | 13 | 49 | 42.82 | 25425.3 | 894.72 | 3566.76 | 229.44 | 137.33 | 38960.73 | 0.6 | 0.86 | 6.43 | 2.28 | 0.5 | 10
13 | 95 | CONCLUIDO | 1.1957 | 83.63 | 79.45 | 103.63 | 1.21 | 46 | 205.84 | 53.44 | 14 | 44 | 43.4 | 25621.03 | 870.33 | 3566.69 | 221.69 | 137.33 | 35111.21 | 0.62 | 0.86 | 6.42 | 2.06 | 0.5 | 10
14 | 95 | CONCLUIDO | 1.2007 | 83.29 | 79.25 | 113.22 | 1.28 | 42 | 207.43 | 53.44 | 15 | 35 | 44 | 25817.56 | 853.26 | 3566.67 | 214.89 | 137.33 | 31733.29 | 0.64 | 0.87 | 6.42 | 1.86 | 0.5 | 10
15 | 95 | CONCLUIDO | 1.2025 | 83.16 | 79.2 | 118.8 | 1.36 | 40 | 209.03 | 53.44 | 16 | 15 | 44.6 | 26014.91 | 841.74 | 3566.74 | 212.41 | 137.33 | 30501.38 | 0.65 | 0.87 | 6.44 | 1.81 | 0.5 | 10
16 | 95 | CONCLUIDO | 1.2034 | 83.1 | 79.18 | 121.81 | 1.43 | 39 | 210.64 | 53.44 | 17 | 1 | 45.21 | 26213.09 | 840.41 | 3566.76 | 210.92 | 137.33 | 29764.29 | 0.65 | 0.87 | 6.46 | 1.79 | 0.5 | 10
17 | 95 | CONCLUIDO | 1.2033 | 83.1 | 79.18 | 121.82 | 1.51 | 39 | 212.25 | 53.44 | 18 | 0 | 45.82 | 26412.11 | 848.31 | 3566.67 | 211.07 | 137.33 | 29838.77 | 0.65 | 0.87 | 6.46 | 1.79 | 0.5 | 10
0 | 55 | CONCLUIDO | 0.7076 | 141.32 | 118.81 | 8.34 | 0.15 | 855 | 116.05 | 43.4 | 1 | 853 | 16.65 | 14546.17 | 1169.62 | 3567.48 | 1557.66 | 137.33 | 699051.16 | 0.09 | 0.58 | 7.76 | 41.4 | 0.5 | 10
1 | 55 | CONCLUIDO | 0.9807 | 101.97 | 92.26 | 17.35 | 0.3 | 319 | 117.34 | 43.4 | 2 | 317 | 16.94 | 14705.49 | 880.81 | 3566.9 | 655.28 | 137.33 | 250540.47 | 0.21 | 0.74 | 6.88 | 14.87 | 0.5 | 10
2 | 55 | CONCLUIDO | 1.0769 | 92.86 | 86.19 | 26.93 | 0.45 | 192 | 118.63 | 43.4 | 3 | 190 | 17.23 | 14865.24 | 795.72 | 3566.81 | 449.83 | 137.33 | 148454.19 | 0.31 | 0.8 | 6.66 | 8.79 | 0.5 | 10
3 | 55 | CONCLUIDO | 1.1251 | 88.88 | 83.57 | 37.14 | 0.59 | 135 | 119.93 | 43.4 | 4 | 133 | 17.53 | 15025.44 | 743.26 | 3566.79 | 360.82 | 137.33 | 104230.09 | 0.38 | 0.82 | 6.58 | 6.18 | 0.5 | 10
4 | 55 | CONCLUIDO | 1.1553 | 86.56 | 82.04 | 48.26 | 0.73 | 102 | 121.23 | 43.4 | 5 | 100 | 17.83 | 15186.08 | 699.56 | 3566.7 | 309.63 | 137.33 | 78801.01 | 0.44 | 0.84 | 6.5 | 4.64 | 0.5 | 10
5 | 55 | CONCLUIDO | 1.1762 | 85.02 | 81.03 | 60.77 | 0.86 | 80 | 122.54 | 43.4 | 6 | 75 | 18.14 | 15347.16 | 658.57 | 3566.7 | 274.83 | 137.33 | 61512.31 | 0.5 | 0.85 | 6.48 | 3.64 | 0.5 | 10
6 | 55 | CONCLUIDO | 1.187 | 84.25 | 80.54 | 71.06 | 1 | 68 | 123.85 | 43.4 | 7 | 26 | 18.45 | 15508.69 | 628.34 | 3566.77 | 256.93 | 137.33 | 52619.73 | 0.53 | 0.85 | 6.51 | 3.15 | 0.5 | 10
7 | 55 | CONCLUIDO | 1.1886 | 84.13 | 80.47 | 73.16 | 1.13 | 66 | 125.16 | 43.4 | 8 | 1 | 18.76 | 15670.68 | 631.19 | 3566.68 | 253.58 | 137.33 | 50955.45 | 0.54 | 0.85 | 6.54 | 3.08 | 0.5 | 10
8 | 55 | CONCLUIDO | 1.1884 | 84.15 | 80.49 | 73.17 | 1.26 | 66 | 126.48 | 43.4 | 9 | 0 | 19.08 | 15833.12 | 637.84 | 3566.74 | 253.77 | 137.33 | 51050.74 | 0.54 | 0.85 | 6.55 | 3.1 | 0.5 | 10

## gráficos
Selecione o eixo X:
Selecione o eixo Y:
Selecione o eixo Z:
Eixo X | Eixo Y | Eixo Z
0 | 0 | 0
0 | 0 | 0
0 | 0 | 0
0 | 0 | 0
0 | 0 | 0
0 | 0 | 0
0 | 0 | 0
0 | 0 | 0
0 | 0 | 0
0 | 0 | 0
0 | 0 | 0
0 | 0 | 0
0 | 0 | 0
0 | 0 | 0
0 | 0 | 0
0 | 0 | 0
0 | 0 | 0
0 | 0 | 0
0 | 0 | 0
0 | 0 | 0
0 | 0 | 0
0 | 0 | 0
0 | 0 | 0
0 | 0 | 0
0 | 0 | 0
0 | 0 | 0
0 | 0 | 0
0 | 0 | 0
0 | 0 | 0
0 | 0 | 0
0 | 0 | 0
0 | 0 | 0
0 | 0 | 0
0 | 0 | 0
0 | 0 | 0
0 | 0 | 0
0 | 0 | 0
0 | 0 | 0
0 | 0 | 0
0 | 0 | 0
0 | 0 | 0
0 | 0 | 0
0 | 0 | 0
0 | 0 | 0
0 | 0 | 0
0 | 0 | 0
0 | 0 | 0
0 | 0 | 0
0 | 0 | 0
0 | 0 | 0
0 | 0 | 0
0 | 0 | 0
0 | 0 | 0
0 | 0 | 0
0 | 0 | 0
0 | 0 | 0
0 | 0 | 0
0 | 0 | 0
0 | 0 | 0
0 | 0 | 0
0 | 0 | 0
0 | 0 | 0
0 | 0 | 0
0 | 0 | 0
0 | 0 | 0
0 | 0 | 0
0 | 0 | 0
0 | 0 | 0
0 | 0 | 0
0 | 0 | 0
0 | 0 | 0
0 | 0 | 0
0 | 0 | 0
0 | 0 | 0
0 | 0 | 0
0 | 0 | 0
0 | 0 | 0
0 | 0 | 0
0 | 0 | 0
0 | 0 | 0
0 | 0 | 0
0 | 0 | 0
0 | 0 | 0
0 | 0 | 0
0 | 0 | 0
0 | 0 | 0
0 | 0 | 0
0 | 0 | 0
0 | 0 | 0
0 | 0 | 0
0 | 0 | 0
0 | 0 | 0
0 | 0 | 0
0 | 0 | 0
0 | 0 | 0
0 | 0 | 0
0 | 0 | 0
0 | 0 | 0
0 | 0 | 0
0 | 0 | 0
0 | 0 | 0
0 | 0 | 0
0 | 0 | 0
0 | 0 | 0
0 | 0 | 0
0 | 0 | 0
0 | 0 | 0
0 | 0 | 0
0 | 0 | 0
0 | 0 | 0
0 | 0 | 0
0 | 0 | 0
0 | 0 | 0
0 | 0 | 0
0 | 0 | 0
0 | 0 | 0
0 | 0 | 0
0 | 0 | 0
0 | 0 | 0
0 | 0 | 0
0 | 0 | 0
0 | 0 | 0
0 | 0 | 0
0 | 0 | 0
0 | 0 | 0
0 | 0 | 0
0 | 0 | 0
0 | 0 | 0
0 | 0 | 0
0 | 0 | 0
0 | 0 | 0
0 | 0 | 0
0 | 0 | 0
0 | 0 | 0
0 | 0 | 0
0 | 0 | 0
0 | 0 | 0
0 | 0 | 0
0 | 0 | 0
0 | 0 | 0
0 | 0 | 0
0 | 0 | 0
0 | 0 | 0
0 | 0 | 0
0 | 0 | 0
0 | 0 | 0
0 | 0 | 0
0 | 0 | 0
0 | 0 | 0
0 | 0 | 0
0 | 0 | 0
0 | 0 | 0
0 | 0 | 0
0 | 0 | 0
0 | 0 | 0
0 | 0 | 0
0 | 0 | 0
0 | 0 | 0
0 | 0 | 0
0 | 0 | 0
0 | 0 | 0
0 | 0 | 0
0 | 0 | 0
0 | 0 | 0
0 | 0 | 0
0 | 0 | 0
0 | 0 | 0
0 | 0 | 0
0 | 0 | 0
0 | 0 | 0
0 | 0 | 0
0 | 0 | 0
0 | 0 | 0
0 | 0 | 0
0 | 0 | 0

## hidden (hidden)
Unnamed: 0
Volume de calda [L]
STATUS
Capacidade operacional [ha/h]
Tempo de missao [h]
Tempo util [h]
Tempo por voo [min]
Autonomia Projetada [h]
N° Voos
MTOW [kg]
Massa Estrutura [kg]
Combustível [kg]
Abastecimentos
Massa gerador
Potência gerador [W]
Combustível consumido [L]
Calda cons [L]
Distância percorrida [km]
Distância Pulverizando [km]
RTL ACUMULADO[m]
EOC [km/km]
EOC [h/h]
Tempo de manobra [h]
Tempo rtl_rtw [h]
V pulv [m/s]
V desloc [m/s]