## RESULTADOS_18
Unnamed: 0 | Volume de calda [L] | STATUS | Capacidade operacional [ha/h] | Tempo de missao [h] | Tempo util [h] | Tempo por voo [min] | Autonomia Projetada [h] | N° Voos | MTOW [kg] | Massa Estrutura [kg] | Combustível [kg] | Abastecimentos | Massa gerador | Potência gerador [W] | Combustível consumido [L] | Calda cons [L] | Distância percorrida [km] | Distância Pulverizando [km] | RTL ACUMULADO[m] | EOC [km/km] | EOC [h/h] | Tempo de manobra [h] | Tempo rtl_rtw [h] | V pulv [m/s] | V desloc [m/s] | Preço Total por ha Simples [R$/ha] | Preço Total por ha Presumido [R$/ha] | Preço Total por ha Real [R$/ha] | Preço Total Simples [R$] | Preço Total Presumido [R$] | Prod CAPEX [ha/h/R$] | Dias Trabalhados | Preço Total Real [R$]
0 | 100 | CONCLUIDO | 0.353 | 283.3 | 200.56 | 5.83 | 0.09 | 2063 | 194.77 | 54.38 | 1 | 2061 | 39.4 | 24256.19 | 2790.68 | 3549.53 | 3782.12 | 166.1 | 1797458.07 | 0.04 | 0.46 | 3.58 | 105.99 | 0.5 | 10 | 10124.6329 | 13852.9694 | 12530.8614 | 10124632.8917 | 13852969.3897 | 5.1497e-07 | 60 | 12530861.4339
1 | 100 | CONCLUIDO | 0.665 | 150.38 | 123.8 | 12 | 0.18 | 619 | 196.32 | 54.38 | 2 | 617 | 39.95 | 24447.22 | 1703.9 | 3548.98 | 1160.86 | 166.1 | 494048.63 | 0.14 | 0.75 | 1.26 | 29.25 | 0.5 | 10 | 3401.5589 | 4654.163 | 4209.9762 | 3401558.9129 | 4654162.9708 | 9.7013e-07 | 32 | 4209976.189
2 | 100 | CONCLUIDO | 0.779 | 128.37 | 111.58 | 18.24 | 0.27 | 367 | 197.88 | 54.38 | 3 | 365 | 40.5 | 24639 | 1521.31 | 3548.79 | 745.62 | 166.1 | 287689.2 | 0.22 | 0.84 | 0.86 | 17.04 | 0.5 | 10 | 2622.1294 | 3587.7131 | 3245.3068 | 2622129.3962 | 3587713.1201 | 1.1364e-06 | 27 | 3245306.8153
3 | 100 | CONCLUIDO | 0.8392 | 119.16 | 106.54 | 24.59 | 0.36 | 260 | 199.44 | 54.38 | 4 | 258 | 41.06 | 24831.54 | 1439.04 | 3548.73 | 575.13 | 166.1 | 202978.02 | 0.29 | 0.88 | 0.67 | 11.99 | 0.5 | 10 | 2319.5107 | 3173.6569 | 2870.7675 | 2319510.701 | 3173656.8706 | 1.2243e-06 | 25 | 2870767.5132
4 | 100 | CONCLUIDO | 0.8766 | 114.08 | 103.74 | 30.97 | 0.44 | 201 | 201.01 | 54.38 | 5 | 199 | 41.63 | 25024.84 | 1388.42 | 3548.74 | 479.95 | 166.1 | 155679.86 | 0.35 | 0.9 | 0.6 | 9.2 | 0.5 | 10 | 2155.64 | 2949.4418 | 2667.9512 | 2155640.0483 | 2949441.8142 | 1.2788e-06 | 24 | 2667951.227
5 | 100 | CONCLUIDO | 0.9025 | 110.81 | 101.95 | 37.53 | 0.53 | 163 | 202.58 | 54.38 | 6 | 161 | 42.2 | 25218.93 | 1351.46 | 3548.77 | 419.02 | 166.1 | 125405.21 | 0.4 | 0.91 | 0.54 | 7.41 | 0.5 | 10 | 2054.6829 | 2811.3077 | 2543.0005 | 2054682.853 | 2811307.7257 | 1.3166e-06 | 24 | 2543000.4621
6 | 100 | CONCLUIDO | 0.9207 | 108.62 | 100.77 | 44.13 | 0.61 | 137 | 204.16 | 54.38 | 7 | 135 | 42.78 | 25413.94 | 1322.28 | 3548.72 | 379.03 | 166.1 | 105540.15 | 0.44 | 0.93 | 0.49 | 6.23 | 0.5 | 10 | 1975.7898 | 2703.3627 | 2445.3576 | 1975789.7637 | 2703362.7204 | 1.3432e-06 | 23 | 2445357.5766
7 | 100 | CONCLUIDO | 0.9347 | 106.98 | 99.88 | 50.78 | 0.69 | 118 | 205.75 | 54.38 | 8 | 116 | 43.37 | 25609.61 | 1297.96 | 3548.66 | 348.89 | 166.1 | 90568.54 | 0.48 | 0.93 | 0.46 | 5.34 | 0.5 | 10 | 1922.0139 | 2629.7842 | 2378.8013 | 1922013.8687 | 2629784.1684 | 1.3636e-06 | 23 | 2378801.2583
8 | 100 | CONCLUIDO | 0.9463 | 105.67 | 99.15 | 57.76 | 0.77 | 103 | 207.34 | 54.38 | 9 | 101 | 43.96 | 25806.1 | 1275.56 | 3548.71 | 323.94 | 166.1 | 78165.49 | 0.51 | 0.94 | 0.44 | 4.61 | 0.5 | 10 | 1876.6301 | 2567.6881 | 2322.6316 | 1876630.135 | 2567688.1419 | 1.3805e-06 | 23 | 2322631.5894
9 | 100 | CONCLUIDO | 0.9567 | 104.53 | 98.47 | 64.93 | 0.85 | 91 | 208.94 | 54.38 | 10 | 89 | 44.56 | 26003.41 | 1251.57 | 3548.74 | 300.72 | 166.1 | 66617.49 | 0.55 | 0.95 | 0.42 | 3.93 | 0.5 | 10 | 1824.4748 | 2496.3269 | 2258.081 | 1824474.8177 | 2496326.9358 | 1.3957e-06 | 22 | 2258080.9967
10 | 100 | CONCLUIDO | 0.9569 | 104.51 | 98.76 | 71.39 | 0.93 | 83 | 210.55 | 54.38 | 11 | 81 | 45.17 | 26201.54 | 1245.07 | 3548.68 | 312.33 | 166.1 | 72460.31 | 0.53 | 0.94 | 0.4 | 4.22 | 0.5 | 10 | 1819.6684 | 2489.7505 | 2252.1322 | 1819668.3598 | 2489750.5279 | 1.396e-06 | 22 | 2252132.2319
11 | 100 | CONCLUIDO | 0.9676 | 103.35 | 97.96 | 79.42 | 1 | 74 | 212.16 | 54.38 | 12 | 72 | 45.78 | 26400.51 | 1219.27 | 3548.76 | 283.95 | 166.1 | 58317.44 | 0.58 | 0.95 | 0.39 | 3.42 | 0.5 | 10 | 1774.5134 | 2427.9676 | 2196.2457 | 1774513.4277 | 2427967.5578 | 1.4116e-06 | 22 | 2196245.7417
12 | 100 | CONCLUIDO | 0.9726 | 102.82 | 97.65 | 86.17 | 1.08 | 68 | 213.78 | 54.38 | 13 | 66 | 46.4 | 26600.32 | 1201.83 | 3548.68 | 273.67 | 166.1 | 53204.99 | 0.61 | 0.95 | 0.38 | 3.11 | 0.5 | 10 | 1749.2475 | 2393.3976 | 2164.9751 | 1749247.4773 | 2393397.5698 | 1.4189e-06 | 22 | 2164975.0649
13 | 100 | CONCLUIDO | 0.9776 | 102.29 | 97.37 | 94.22 | 1.15 | 62 | 215.41 | 54.38 | 14 | 60 | 47.03 | 26801 | 1184.21 | 3548.67 | 263.72 | 166.1 | 48262.18 | 0.63 | 0.96 | 0.38 | 2.83 | 0.5 | 10 | 1724.2264 | 2359.1626 | 2134.0074 | 1724226.382 | 2359162.6033 | 1.4262e-06 | 22 | 2134007.4355
14 | 100 | CONCLUIDO | 0.9819 | 101.85 | 97.11 | 102.23 | 1.23 | 57 | 217.04 | 54.38 | 15 | 55 | 47.66 | 27002.55 | 1166.93 | 3548.66 | 255.25 | 166.1 | 44054.69 | 0.65 | 0.96 | 0.37 | 2.58 | 0.5 | 10 | 1700.9326 | 2327.291 | 2105.1776 | 1700932.5851 | 2327291.0027 | 1.4324e-06 | 22 | 2105177.6158
15 | 100 | CONCLUIDO | 0.9851 | 101.51 | 96.93 | 109.73 | 1.3 | 53 | 218.68 | 54.38 | 16 | 51 | 48.31 | 27204.98 | 1146.32 | 3548.7 | 249.04 | 166.1 | 40967.68 | 0.67 | 0.96 | 0.36 | 2.39 | 0.5 | 10 | 1676.9446 | 2294.4696 | 2075.4886 | 1676944.6061 | 2294469.5917 | 1.4371e-06 | 22 | 2075488.6342
16 | 100 | CONCLUIDO | 0.9888 | 101.14 | 96.71 | 118.43 | 1.37 | 49 | 220.33 | 54.38 | 17 | 47 | 48.95 | 27408.3 | 1133.24 | 3548.67 | 241.79 | 166.1 | 37359.78 | 0.69 | 0.96 | 0.35 | 2.17 | 0.5 | 10 | 1658.8111 | 2269.6585 | 2053.0455 | 1658811.0965 | 2269658.5238 | 1.4425e-06 | 22 | 2053045.4997
17 | 100 | CONCLUIDO | 0.9911 | 100.89 | 96.59 | 125.98 | 1.44 | 46 | 221.99 | 54.38 | 18 | 44 | 49.61 | 27612.53 | 1111.83 | 3548.64 | 237.39 | 166.1 | 35175.85 | 0.7 | 0.97 | 0.35 | 2.05 | 0.5 | 10 | 1636.0218 | 2238.4772 | 2024.8401 | 1636021.7971 | 2238477.199 | 1.4459e-06 | 22 | 2024840.0768
18 | 100 | CONCLUIDO | 0.9935 | 100.66 | 96.47 | 134.61 | 1.51 | 43 | 223.65 | 54.38 | 19 | 41 | 50.27 | 27817.81 | 1097.18 | 3548.65 | 233.51 | 166.1 | 33250.53 | 0.71 | 0.97 | 0.34 | 1.93 | 0.5 | 10 | 1610.4011 | 2203.4218 | 1993.1303 | 1610401.0913 | 2203421.819 | 1.4494e-06 | 21 | 1993130.3331
19 | 100 | CONCLUIDO | 0.9959 | 100.41 | 96.34 | 144.51 | 1.58 | 40 | 225.32 | 54.38 | 20 | 34 | 50.95 | 28023.89 | 1077.62 | 3548.68 | 228.92 | 166.1 | 30974.45 | 0.73 | 0.97 | 0.35 | 1.8 | 0.5 | 10 | 1589.2396 | 2174.4677 | 1966.9395 | 1589239.5665 | 2174467.6872 | 1.4529e-06 | 21 | 1966939.543
20 | 100 | CONCLUIDO | 0.9975 | 100.25 | 96.26 | 151.99 | 1.64 | 38 | 227 | 54.38 | 21 | 21 | 51.62 | 28230.92 | 1066.96 | 3548.64 | 225.64 | 166.1 | 29342.29 | 0.74 | 0.97 | 0.36 | 1.72 | 0.5 | 10 | 1577.2979 | 2158.1286 | 1952.1598 | 1577297.9023 | 2158128.5754 | 1.4552e-06 | 21 | 1952159.8132
21 | 100 | CONCLUIDO | 0.9982 | 100.18 | 96.22 | 156.04 | 1.71 | 37 | 228.69 | 54.38 | 22 | 6 | 52.31 | 28438.91 | 1061.65 | 3548.7 | 223.88 | 166.1 | 28467.85 | 0.74 | 0.97 | 0.37 | 1.68 | 0.5 | 10 | 1571.4978 | 2150.1926 | 1944.9813 | 1571497.7994 | 2150192.6187 | 1.4562e-06 | 21 | 1944981.253
22 | 100 | CONCLUIDO | 0.9979 | 100.21 | 96.25 | 156.09 | 1.77 | 37 | 230.38 | 54.38 | 23 | 2 | 53 | 28647.87 | 1067.49 | 3548.68 | 224.75 | 166.1 | 28900.54 | 0.74 | 0.97 | 0.38 | 1.71 | 0.5 | 10 | 1577.1542 | 2157.9319 | 1951.9819 | 1577154.1669 | 2157931.9103 | 1.4558e-06 | 21 | 1951981.9175
23 | 100 | CONCLUIDO | 0.9979 | 100.21 | 96.26 | 156.09 | 1.84 | 37 | 232.08 | 54.38 | 24 | 0 | 53.71 | 28857.81 | 1074.68 | 3548.68 | 224.78 | 166.1 | 28916.19 | 0.74 | 0.97 | 0.38 | 1.72 | 0.5 | 10 | 1583.4757 | 2166.5813 | 1959.8058 | 1583475.6843 | 2166581.2892 | 1.4558e-06 | 21 | 1959805.8118

## RESULTADOS_6
Unnamed: 0 | Volume de calda [L] | STATUS | Capacidade operacional [ha/h] | Tempo de missao [h] | Tempo util [h] | Tempo por voo [min] | Autonomia Projetada [h] | N° Voos | MTOW [kg] | Massa Estrutura [kg] | Combustível [kg] | Abastecimentos | Massa gerador | Potência gerador [W] | Combustível consumido [L] | Calda cons [L] | Distância percorrida [km] | Distância Pulverizando [km] | RTL ACUMULADO[m] | EOC [km/km] | EOC [h/h] | Tempo de manobra [h] | Tempo rtl_rtw [h] | V pulv [m/s] | V desloc [m/s] | Preço Total por ha Simples [R$/ha] | Preço Total por ha Presumido [R$/ha] | Preço Total por ha Real [R$/ha] | Preço Total Simples [R$] | Preço Total Presumido [R$] | Prod CAPEX [ha/h/R$] | Dias Trabalhados | Preço Total Real [R$]
0 | 40 | CONCLUIDO | 0.6695 | 149.36 | 132.45 | 10.02 | 0.2 | 793 | 89.87 | 37.55 | 1 | 791 | 11.32 | 11317.98 | 1088.37 | 3549.08 | 1455.29 | 166.1 | 640394.35 | 0.11 | 0.7 | 1.54 | 37.9 | 0.5 | 10 | 2324.7505 | 3180.8262 | 2877.2527 | 2324750.537 | 3180826.2455 | 1.1095e-06 | 32 | 2877252.653
1 | 40 | CONCLUIDO | 0.8564 | 116.76 | 108.95 | 21.02 | 0.39 | 311 | 91.1 | 37.55 | 2 | 309 | 11.54 | 11468.97 | 859.52 | 3548.8 | 655.96 | 166.1 | 243138.69 | 0.25 | 0.86 | 0.78 | 14.4 | 0.5 | 10 | 1494.2522 | 2044.5018 | 1849.3774 | 1494252.2008 | 2044501.7828 | 1.4192e-06 | 25 | 1849377.4022
2 | 40 | CONCLUIDO | 0.921 | 108.58 | 103.11 | 33.08 | 0.57 | 187 | 92.32 | 37.55 | 3 | 185 | 11.77 | 11620.34 | 776.45 | 3548.7 | 458.09 | 166.1 | 144823.06 | 0.36 | 0.9 | 0.58 | 8.57 | 0.5 | 10 | 1288.104 | 1762.4408 | 1594.2359 | 1288104.0431 | 1762440.779 | 1.5262e-06 | 23 | 1594235.9046
3 | 40 | CONCLUIDO | 0.9543 | 104.79 | 100.39 | 46.33 | 0.75 | 130 | 93.55 | 37.55 | 4 | 127 | 12 | 11772.07 | 716.16 | 3548.74 | 366.22 | 166.1 | 99171.29 | 0.45 | 0.93 | 0.48 | 5.85 | 0.5 | 10 | 1177.2126 | 1610.7142 | 1456.9899 | 1177212.6207 | 1610714.2425 | 1.5814e-06 | 22 | 1456989.9359
4 | 40 | CONCLUIDO | 0.9737 | 102.7 | 98.91 | 60.56 | 0.93 | 98 | 94.79 | 37.55 | 5 | 76 | 12.23 | 11924.18 | 666.91 | 3548.71 | 315.01 | 166.1 | 73729.26 | 0.53 | 0.94 | 0.46 | 4.37 | 0.5 | 10 | 1108.206 | 1516.2963 | 1371.5831 | 1108205.9695 | 1516296.2981 | 1.6136e-06 | 22 | 1371583.1075
5 | 40 | CONCLUIDO | 0.9775 | 102.3 | 98.66 | 65.77 | 1.1 | 90 | 96.02 | 37.55 | 6 | 1 | 12.47 | 12076.67 | 656.05 | 3548.72 | 302.98 | 166.1 | 67752.56 | 0.55 | 0.94 | 0.55 | 4.12 | 0.5 | 10 | 1094.0643 | 1496.947 | 1354.0805 | 1094064.2916 | 1496947.0304 | 1.6199e-06 | 22 | 1354080.5068
6 | 40 | CONCLUIDO | 0.9776 | 102.29 | 98.65 | 65.76 | 1.27 | 90 | 97.26 | 37.55 | 7 | 0 | 12.71 | 12229.54 | 663.86 | 3548.73 | 302.52 | 166.1 | 67521.64 | 0.55 | 0.95 | 0.55 | 4.11 | 0.5 | 10 | 1100.8927 | 1506.29 | 1362.5318 | 1100892.6951 | 1506289.9535 | 1.62e-06 | 22 | 1362531.7544

## RESULTADOS_4
Unnamed: 0 | Volume de calda [L] | STATUS | Capacidade operacional [ha/h] | Tempo de missao [h] | Tempo util [h] | Tempo por voo [min] | Autonomia Projetada [h] | N° Voos | MTOW [kg] | Massa Estrutura [kg] | Combustível [kg] | Abastecimentos | Massa gerador | Potência gerador [W] | Combustível consumido [L] | Calda cons [L] | Distância percorrida [km] | Distância Pulverizando [km] | RTL ACUMULADO[m] | EOC [km/km] | EOC [h/h] | Tempo de manobra [h] | Tempo rtl_rtw [h] | V pulv [m/s] | V desloc [m/s] | Preço Total por ha Simples [R$/ha] | Preço Total por ha Presumido [R$/ha] | Preço Total por ha Real [R$/ha] | Preço Total Simples [R$] | Preço Total Presumido [R$] | Prod CAPEX [ha/h/R$] | Dias Trabalhados | Preço Total Real [R$]
0 | 30 | CONCLUIDO | 0.737 | 135.69 | 124.12 | 11.92 | 0.24 | 625 | 71.52 | 32.27 | 1 | 623 | 8.25 | 9054.6 | 859.88 | 3549.04 | 1171.95 | 166.1 | 499564.46 | 0.14 | 0.75 | 1.27 | 29.57 | 0.5 | 10 | 1737.6583 | 2377.5407 | 2150.6316 | 1737658.2958 | 2377540.7404 | 1.2634e-06 | 29 | 2150631.5891
1 | 30 | CONCLUIDO | 0.895 | 111.73 | 106.02 | 25.55 | 0.48 | 249 | 72.7 | 32.27 | 2 | 247 | 8.43 | 9200.25 | 687.91 | 3548.7 | 556.73 | 166.1 | 193830.03 | 0.3 | 0.88 | 0.68 | 11.48 | 0.5 | 10 | 1205.2839 | 1649.1226 | 1491.7327 | 1205283.9286 | 1649122.6445 | 1.5343e-06 | 24 | 1491732.6938
2 | 30 | CONCLUIDO | 0.9488 | 105.39 | 101.26 | 41.33 | 0.71 | 147 | 73.88 | 32.27 | 3 | 137 | 8.61 | 9346.23 | 606.51 | 3548.72 | 395.45 | 166.1 | 113704.65 | 0.42 | 0.92 | 0.52 | 6.72 | 0.5 | 10 | 1042.6079 | 1426.5422 | 1290.395 | 1042607.9311 | 1426542.1679 | 1.6265e-06 | 22 | 1290394.9856
3 | 30 | CONCLUIDO | 0.9634 | 103.8 | 100.09 | 50.05 | 0.93 | 120 | 75.07 | 32.27 | 4 | 2 | 8.8 | 9492.55 | 576.73 | 3548.8 | 350.64 | 166.1 | 91429.76 | 0.47 | 0.93 | 0.62 | 5.55 | 0.5 | 10 | 998.927 | 1366.7759 | 1236.3328 | 998926.9653 | 1366775.9435 | 1.6515e-06 | 22 | 1236332.7658
4 | 30 | CONCLUIDO | 0.9633 | 103.81 | 100.1 | 50.05 | 1.15 | 120 | 76.26 | 32.27 | 5 | 0 | 8.99 | 9639.2 | 584.66 | 3548.79 | 350.97 | 166.1 | 91598.84 | 0.47 | 0.93 | 0.62 | 5.56 | 0.5 | 10 | 1006.2112 | 1376.7425 | 1245.3481 | 1006211.1607 | 1376742.501 | 1.6513e-06 | 22 | 1245348.1289

## RESULTADOS_1
Unnamed: 0 | Volume de calda [L] | STATUS | Capacidade operacional [ha/h] | Tempo de missao [h] | Tempo util [h] | Tempo por voo [min] | Autonomia Projetada [h] | N° Voos | MTOW [kg] | Massa Estrutura [kg] | Combustível [kg] | Abastecimentos | Massa gerador | Potência gerador [W] | Combustível consumido [L] | Calda cons [L] | Distância percorrida [km] | Distância Pulverizando [km] | RTL ACUMULADO[m] | EOC [km/km] | EOC [h/h] | Tempo de manobra [h] | Tempo rtl_rtw [h] | V pulv [m/s] | V desloc [m/s] | Preço Total por ha Simples [R$/ha] | Preço Total por ha Presumido [R$/ha] | Preço Total por ha Real [R$/ha] | Preço Total Simples [R$] | Preço Total Presumido [R$] | Prod CAPEX [ha/h/R$] | Dias Trabalhados | Preço Total Real [R$]
0 | 15 | CONCLUIDO | 0.8691 | 115.06 | 109.73 | 20.13 | 0.43 | 327 | 39.78 | 19.54 | 1 | 315 | 4.24 | 5140 | 451.37 | 3548.76 | 682.18 | 166.1 | 256168.75 | 0.24 | 0.85 | 0.82 | 15.19 | 0.5 | 10 | 911.5592 | 1247.2354 | 1128.201 | 911559.1508 | 1247235.4452 | 1.5991e-06 | 24 | 1128201.0448
1 | 15 | CONCLUIDO | 0.9098 | 109.91 | 105.57 | 26.61 | 0.84 | 238 | 40.89 | 19.54 | 2 | 0 | 4.35 | 5277.26 | 417.42 | 3548.9 | 530.55 | 166.1 | 180797.62 | 0.31 | 0.88 | 0.97 | 11.03 | 0.5 | 10 | 828.7269 | 1133.9007 | 1025.6828 | 828726.8694 | 1133900.6636 | 1.674e-06 | 23 | 1025682.7757

## RESULTADOS_12
Unnamed: 0 | Volume de calda [L] | STATUS | Capacidade operacional [ha/h] | Tempo de missao [h] | Tempo util [h] | Tempo por voo [min] | Autonomia Projetada [h] | N° Voos | MTOW [kg] | Massa Estrutura [kg] | Combustível [kg] | Abastecimentos | Massa gerador | Potência gerador [W] | Combustível consumido [L] | Calda cons [L] | Distância percorrida [km] | Distância Pulverizando [km] | RTL ACUMULADO[m] | EOC [km/km] | EOC [h/h] | Tempo de manobra [h] | Tempo rtl_rtw [h] | V pulv [m/s] | V desloc [m/s] | Preço Total por ha Simples [R$/ha] | Preço Total por ha Presumido [R$/ha] | Preço Total por ha Real [R$/ha] | Preço Total Simples [R$] | Preço Total Presumido [R$] | Prod CAPEX [ha/h/R$] | Dias Trabalhados | Preço Total Real [R$]
0 | 70 | CONCLUIDO | 0.4995 | 200.21 | 159.77 | 7.25 | 0.12 | 1323 | 141.81 | 47.83 | 1 | 1321 | 22.98 | 17723.39 | 1803.24 | 3549.16 | 2386.53 | 166.1 | 1103361.66 | 0.07 | 0.58 | 2.4 | 65.21 | 0.5 | 10 | 4821.2886 | 6596.6997 | 5967.1199 | 4821288.5582 | 6596699.7056 | 7.6858e-07 | 42 | 5967119.9442
1 | 70 | CONCLUIDO | 0.7564 | 132.21 | 116.46 | 14.93 | 0.25 | 468 | 143.17 | 47.83 | 2 | 466 | 23.34 | 17891.86 | 1290.6 | 3548.9 | 911.56 | 166.1 | 370154.72 | 0.18 | 0.8 | 1.02 | 21.91 | 0.5 | 10 | 2359.3275 | 3228.1359 | 2920.0471 | 2359327.4512 | 3228135.9049 | 1.1639e-06 | 28 | 2920047.1449
2 | 70 | CONCLUIDO | 0.8481 | 117.92 | 107.54 | 22.88 | 0.37 | 282 | 144.54 | 47.83 | 3 | 280 | 23.71 | 18060.85 | 1170.97 | 3548.71 | 608.59 | 166.1 | 219595.63 | 0.27 | 0.87 | 0.73 | 13 | 0.5 | 10 | 1938.2467 | 2651.9947 | 2398.892 | 1938246.7086 | 2651994.6561 | 1.305e-06 | 25 | 2398892.0082
3 | 70 | CONCLUIDO | 0.8945 | 111.79 | 103.75 | 30.97 | 0.49 | 201 | 145.92 | 47.83 | 4 | 199 | 24.09 | 18230.35 | 1110.07 | 3548.69 | 480.52 | 166.1 | 155967.4 | 0.35 | 0.9 | 0.59 | 9.21 | 0.5 | 10 | 1763.4444 | 2412.8225 | 2182.5461 | 1763444.4448 | 2412822.4871 | 1.3764e-06 | 24 | 2182546.0953
4 | 70 | CONCLUIDO | 0.923 | 108.34 | 101.63 | 39.34 | 0.6 | 155 | 147.3 | 47.83 | 5 | 153 | 24.47 | 18400.38 | 1067.21 | 3548.72 | 408.2 | 166.1 | 120035.98 | 0.41 | 0.92 | 0.52 | 7.09 | 0.5 | 10 | 1656.9258 | 2267.0789 | 2050.7121 | 1656925.7705 | 2267078.9376 | 1.4202e-06 | 23 | 2050712.1057
5 | 70 | CONCLUIDO | 0.9441 | 105.92 | 100.11 | 48.44 | 0.71 | 124 | 148.68 | 47.83 | 6 | 122 | 24.85 | 18570.94 | 1029.24 | 3548.65 | 356.56 | 166.1 | 94373.37 | 0.47 | 0.93 | 0.47 | 5.57 | 0.5 | 10 | 1582.5512 | 2165.3164 | 1958.6616 | 1582551.2016 | 2165316.3713 | 1.4527e-06 | 23 | 1958661.6159
6 | 70 | CONCLUIDO | 0.9575 | 104.44 | 99.21 | 57.24 | 0.83 | 104 | 150.07 | 47.83 | 7 | 102 | 25.24 | 18742.03 | 998.69 | 3548.64 | 326.3 | 166.1 | 79342.42 | 0.51 | 0.94 | 0.44 | 4.67 | 0.5 | 10 | 1523.067 | 2083.9275 | 1885.0404 | 1523067.0284 | 2083927.5013 | 1.4733e-06 | 22 | 1885040.3854
7 | 70 | CONCLUIDO | 0.976 | 102.46 | 97.72 | 67.39 | 0.94 | 87 | 151.46 | 47.83 | 8 | 85 | 25.63 | 18913.66 | 959.22 | 3548.67 | 274.27 | 166.1 | 53409.95 | 0.61 | 0.95 | 0.41 | 3.18 | 0.5 | 10 | 1456.1873 | 1992.4197 | 1802.2659 | 1456187.2856 | 1992419.6866 | 1.5018e-06 | 22 | 1802265.9481
8 | 70 | CONCLUIDO | 0.9757 | 102.49 | 98.07 | 77.42 | 1.04 | 76 | 152.85 | 47.83 | 9 | 74 | 26.03 | 19085.83 | 941.35 | 3548.66 | 287.83 | 166.1 | 60245.01 | 0.58 | 0.95 | 0.4 | 3.53 | 0.5 | 10 | 1442.116 | 1973.1667 | 1784.8505 | 1442116.0117 | 1973166.7489 | 1.5013e-06 | 22 | 1784850.4838
9 | 70 | CONCLUIDO | 0.9826 | 101.77 | 97.61 | 87.41 | 1.15 | 67 | 154.25 | 47.83 | 10 | 65 | 26.43 | 19258.55 | 911.45 | 3548.69 | 272.07 | 166.1 | 52410 | 0.61 | 0.96 | 0.38 | 3.07 | 0.5 | 10 | 1404.8607 | 1922.1924 | 1738.741 | 1404860.6914 | 1922192.376 | 1.5119e-06 | 22 | 1738741.0335
10 | 70 | CONCLUIDO | 0.9888 | 101.13 | 97.2 | 98.85 | 1.25 | 59 | 155.66 | 47.83 | 11 | 53 | 26.83 | 19431.82 | 880.37 | 3548.65 | 257.95 | 166.1 | 45392.69 | 0.64 | 0.96 | 0.37 | 2.66 | 0.5 | 10 | 1368.1322 | 1871.9388 | 1693.2836 | 1368132.1953 | 1871938.8273 | 1.5215e-06 | 22 | 1693283.6129
11 | 70 | CONCLUIDO | 0.9918 | 100.83 | 97.04 | 107.82 | 1.35 | 54 | 157.07 | 47.83 | 12 | 20 | 27.24 | 19605.66 | 858.4 | 3548.63 | 251.29 | 166.1 | 42084.78 | 0.66 | 0.96 | 0.41 | 2.5 | 0.5 | 10 | 1344.6004 | 1839.7416 | 1664.1592 | 1344600.3905 | 1839741.5738 | 1.5261e-06 | 22 | 1664159.2201
12 | 70 | CONCLUIDO | 0.9937 | 100.64 | 96.91 | 111.82 | 1.45 | 52 | 158.48 | 47.83 | 13 | 4 | 27.65 | 19780.06 | 857.52 | 3548.67 | 246.01 | 166.1 | 39458.01 | 0.68 | 0.96 | 0.42 | 2.37 | 0.5 | 10 | 1332.6897 | 1823.4449 | 1649.4178 | 1332689.7181 | 1823444.8664 | 1.529e-06 | 21 | 1649417.8476
13 | 70 | CONCLUIDO | 0.9937 | 100.64 | 96.91 | 111.81 | 1.55 | 52 | 159.9 | 47.83 | 14 | 0 | 28.07 | 19955.16 | 864.95 | 3548.66 | 245.97 | 166.1 | 39437.41 | 0.68 | 0.96 | 0.42 | 2.37 | 0.5 | 10 | 1339.2001 | 1832.3527 | 1657.4755 | 1339200.134 | 1832352.7047 | 1.529e-06 | 21 | 1657475.5343

## RESULTADOS_16
Unnamed: 0 | Volume de calda [L] | STATUS | Capacidade operacional [ha/h] | Tempo de missao [h] | Tempo util [h] | Tempo por voo [min] | Autonomia Projetada [h] | N° Voos | MTOW [kg] | Massa Estrutura [kg] | Combustível [kg] | Abastecimentos | Massa gerador | Potência gerador [W] | Combustível consumido [L] | Calda cons [L] | Distância percorrida [km] | Distância Pulverizando [km] | RTL ACUMULADO[m] | EOC [km/km] | EOC [h/h] | Tempo de manobra [h] | Tempo rtl_rtw [h] | V pulv [m/s] | V desloc [m/s] | Preço Total por ha Simples [R$/ha] | Preço Total por ha Presumido [R$/ha] | Preço Total por ha Real [R$/ha] | Preço Total Simples [R$] | Preço Total Presumido [R$] | Prod CAPEX [ha/h/R$] | Dias Trabalhados | Preço Total Real [R$]
0 | 90 | CONCLUIDO | 0.4004 | 249.75 | 184.25 | 6.23 | 0.1 | 1774 | 176.73 | 52.44 | 1 | 1772 | 33.29 | 22031.19 | 2406.37 | 3549.45 | 3222.88 | 166.1 | 1519284.19 | 0.05 | 0.51 | 3.14 | 89.69 | 0.5 | 10 | 7799.5666 | 10671.7111 | 9653.218 | 7799566.6113 | 10671711.1302 | 5.9369e-07 | 53 | 9653217.9978
1 | 90 | CONCLUIDO | 0.6948 | 143.93 | 121.31 | 12.81 | 0.2 | 568 | 178.21 | 52.44 | 2 | 566 | 33.77 | 22213.89 | 1564.57 | 3548.95 | 1076.28 | 166.1 | 452012.4 | 0.15 | 0.77 | 1.18 | 26.77 | 0.5 | 10 | 3020.6497 | 4132.9861 | 3738.5397 | 3020649.6671 | 4132986.1361 | 1.0302e-06 | 30 | 3738539.74
2 | 90 | CONCLUIDO | 0.8018 | 124.72 | 110.24 | 19.51 | 0.3 | 339 | 179.7 | 52.44 | 3 | 337 | 34.26 | 22397.24 | 1405.52 | 3548.9 | 700.19 | 166.1 | 265113.81 | 0.24 | 0.85 | 0.82 | 15.7 | 0.5 | 10 | 2381.7838 | 3258.8617 | 2947.8405 | 2381783.8239 | 3258861.7047 | 1.1889e-06 | 26 | 2947840.5175
3 | 90 | CONCLUIDO | 0.8572 | 116.66 | 105.67 | 26.31 | 0.39 | 241 | 181.19 | 52.44 | 4 | 239 | 34.75 | 22581.25 | 1331.88 | 3548.71 | 545.64 | 166.1 | 188326.7 | 0.3 | 0.88 | 0.65 | 11.13 | 0.5 | 10 | 2134.5757 | 2920.6207 | 2641.8808 | 2134575.7403 | 2920620.6988 | 1.271e-06 | 25 | 2641880.7584
4 | 90 | CONCLUIDO | 0.8921 | 112.09 | 103.06 | 33.24 | 0.49 | 186 | 182.69 | 52.44 | 5 | 184 | 35.25 | 22766.06 | 1283.6 | 3548.7 | 456.4 | 166.1 | 143984.49 | 0.36 | 0.9 | 0.58 | 8.52 | 0.5 | 10 | 1990.4075 | 2723.3633 | 2463.4494 | 1990407.483 | 2723363.3288 | 1.3228e-06 | 24 | 2463449.355
5 | 90 | CONCLUIDO | 0.9156 | 109.22 | 101.43 | 40.3 | 0.58 | 151 | 184.19 | 52.44 | 6 | 149 | 35.75 | 22951.43 | 1248.05 | 3548.73 | 401.51 | 166.1 | 116712.82 | 0.41 | 0.92 | 0.52 | 6.89 | 0.5 | 10 | 1894.0859 | 2591.5719 | 2344.2359 | 1894085.8847 | 2591571.8686 | 1.3576e-06 | 23 | 2344235.8868
6 | 90 | CONCLUIDO | 0.9331 | 107.17 | 100.26 | 47.75 | 0.67 | 126 | 185.7 | 52.44 | 7 | 124 | 36.26 | 23137.49 | 1218.74 | 3548.67 | 362.26 | 166.1 | 97212.08 | 0.46 | 0.93 | 0.47 | 5.72 | 0.5 | 10 | 1829.21 | 2502.8058 | 2263.9415 | 1829209.9958 | 2502805.8153 | 1.3835e-06 | 23 | 2263941.541
7 | 90 | CONCLUIDO | 0.9466 | 105.64 | 99.38 | 55.21 | 0.76 | 108 | 187.22 | 52.44 | 8 | 106 | 36.78 | 23324.24 | 1192.02 | 3548.65 | 331.54 | 166.1 | 81940.91 | 0.5 | 0.94 | 0.45 | 4.84 | 0.5 | 10 | 1777.1311 | 2431.5492 | 2199.4856 | 1777131.1432 | 2431549.2316 | 1.4036e-06 | 23 | 2199485.5857
8 | 90 | CONCLUIDO | 0.9578 | 104.4 | 98.64 | 62.96 | 0.85 | 94 | 188.74 | 52.44 | 9 | 92 | 37.3 | 23511.69 | 1167.89 | 3548.7 | 306.72 | 166.1 | 69600.82 | 0.54 | 0.95 | 0.42 | 4.1 | 0.5 | 10 | 1724.5937 | 2359.6652 | 2134.462 | 1724593.6858 | 2359665.1646 | 1.4202e-06 | 22 | 2134462.0331
9 | 90 | CONCLUIDO | 0.9545 | 104.77 | 99.33 | 70.11 | 0.93 | 85 | 190.26 | 52.44 | 10 | 83 | 37.82 | 23699.85 | 1162.46 | 3548.68 | 334.11 | 166.1 | 83341.06 | 0.5 | 0.94 | 0.36 | 4.79 | 0.5 | 10 | 1728.2551 | 2364.6748 | 2138.9936 | 1728255.0816 | 2364674.8479 | 1.4153e-06 | 22 | 2138993.5993
10 | 90 | CONCLUIDO | 0.97 | 103.09 | 98.01 | 78.4 | 1.02 | 75 | 191.79 | 52.44 | 11 | 73 | 38.35 | 23888.73 | 1129.81 | 3548.74 | 285.6 | 166.1 | 59135.65 | 0.58 | 0.95 | 0.4 | 3.47 | 0.5 | 10 | 1668.1464 | 2282.4316 | 2064.5995 | 1668146.4488 | 2282431.5647 | 1.4383e-06 | 22 | 2064599.4995
11 | 90 | CONCLUIDO | 0.9756 | 102.5 | 97.66 | 86.17 | 1.1 | 68 | 193.33 | 52.44 | 12 | 66 | 38.89 | 24078.33 | 1107.42 | 3548.74 | 273.78 | 166.1 | 53260.67 | 0.61 | 0.95 | 0.38 | 3.12 | 0.5 | 10 | 1638.0406 | 2241.2394 | 2027.3387 | 1638040.5983 | 2241239.4119 | 1.4466e-06 | 22 | 2027338.668
12 | 90 | CONCLUIDO | 0.9815 | 101.88 | 97.29 | 95.7 | 1.18 | 61 | 194.88 | 52.44 | 13 | 59 | 39.43 | 24268.67 | 1085.61 | 3548.63 | 261.59 | 166.1 | 47200.23 | 0.63 | 0.96 | 0.37 | 2.76 | 0.5 | 10 | 1608.2663 | 2200.501 | 1990.4882 | 1608266.3461 | 2200500.9664 | 1.4553e-06 | 22 | 1990488.2426
13 | 90 | CONCLUIDO | 0.9857 | 101.45 | 97.04 | 103.97 | 1.27 | 56 | 196.42 | 52.44 | 14 | 54 | 39.98 | 24459.75 | 1066.36 | 3548.64 | 252.62 | 166.1 | 42744.64 | 0.66 | 0.96 | 0.36 | 2.5 | 0.5 | 10 | 1584.0608 | 2167.3818 | 1960.5299 | 1584060.7531 | 2167381.8063 | 1.4615e-06 | 22 | 1960529.9286
14 | 90 | CONCLUIDO | 0.9897 | 101.04 | 96.81 | 113.89 | 1.35 | 51 | 197.98 | 52.44 | 15 | 49 | 40.54 | 24651.58 | 1044.94 | 3548.64 | 244.92 | 166.1 | 38916.24 | 0.68 | 0.96 | 0.35 | 2.27 | 0.5 | 10 | 1558.5207 | 2132.4368 | 1928.92 | 1558520.718 | 2132436.8034 | 1.4675e-06 | 22 | 1928920.0278
15 | 90 | CONCLUIDO | 0.9929 | 100.71 | 96.62 | 123.35 | 1.42 | 47 | 199.54 | 52.44 | 16 | 43 | 41.1 | 24844.17 | 1022.45 | 3548.67 | 238.45 | 166.1 | 35702.07 | 0.7 | 0.96 | 0.35 | 2.08 | 0.5 | 10 | 1524.8999 | 2086.4353 | 1887.3088 | 1524899.8821 | 2086435.2926 | 1.4722e-06 | 21 | 1887308.8366
16 | 90 | CONCLUIDO | 0.9984 | 100.16 | 96.17 | 131.14 | 1.5 | 44 | 201.11 | 52.44 | 17 | 34 | 41.67 | 25037.53 | 1000.74 | 3548.65 | 222.56 | 166.1 | 27773.86 | 0.75 | 0.97 | 0.35 | 1.63 | 0.5 | 10 | 1496.5052 | 2047.5845 | 1852.1659 | 1496505.2276 | 2047584.4736 | 1.4804e-06 | 21 | 1852165.8852
17 | 90 | CONCLUIDO | 0.9959 | 100.41 | 96.5 | 137.85 | 1.58 | 42 | 202.68 | 52.44 | 18 | 14 | 42.24 | 25231.66 | 991.08 | 3548.67 | 233.2 | 166.1 | 33104.45 | 0.71 | 0.97 | 0.38 | 1.96 | 0.5 | 10 | 1492.8768 | 2042.6199 | 1847.6751 | 1492876.8039 | 2042619.9042 | 1.4767e-06 | 21 | 1847675.1274
18 | 90 | CONCLUIDO | 0.997 | 100.3 | 96.42 | 141.11 | 1.65 | 41 | 204.26 | 52.44 | 19 | 3 | 42.82 | 25426.72 | 994.33 | 3548.7 | 230.22 | 166.1 | 31616.98 | 0.72 | 0.97 | 0.39 | 1.89 | 0.5 | 10 | 1493.9015 | 2044.022 | 1848.9434 | 1493901.5384 | 2044021.9911 | 1.4783e-06 | 21 | 1848943.4011
19 | 90 | CONCLUIDO | 0.997 | 100.3 | 96.42 | 141.11 | 1.73 | 41 | 205.85 | 52.44 | 20 | 1 | 43.41 | 25622.45 | 1000.4 | 3548.69 | 230.28 | 166.1 | 31648.49 | 0.72 | 0.97 | 0.39 | 1.88 | 0.5 | 10 | 1499.2027 | 2051.2752 | 1855.5044 | 1499202.672 | 2051275.2359 | 1.4783e-06 | 21 | 1855504.4064
20 | 90 | CONCLUIDO | 0.9969 | 100.31 | 96.43 | 141.12 | 1.8 | 41 | 207.45 | 52.44 | 21 | 0 | 44 | 25818.99 | 1007.64 | 3548.69 | 230.47 | 166.1 | 31743.7 | 0.72 | 0.97 | 0.39 | 1.89 | 0.5 | 10 | 1505.7043 | 2060.171 | 1863.5512 | 1505704.2998 | 2060171.0499 | 1.4781e-06 | 21 | 1863551.2164

## RESULTADOS_0
Unnamed: 0 | Volume de calda [L] | STATUS | Capacidade operacional [ha/h] | Tempo de missao [h] | Tempo util [h] | Tempo por voo [min] | Autonomia Projetada [h] | N° Voos | MTOW [kg] | Massa Estrutura [kg] | Combustível [kg] | Abastecimentos | Massa gerador | Potência gerador [W] | Combustível consumido [L] | Calda cons [L] | Distância percorrida [km] | Distância Pulverizando [km] | RTL ACUMULADO[m] | EOC [km/km] | EOC [h/h] | Tempo de manobra [h] | Tempo rtl_rtw [h] | V pulv [m/s] | V desloc [m/s] | Preço Total por ha Simples [R$/ha] | Preço Total por ha Presumido [R$/ha] | Preço Total por ha Real [R$/ha] | Preço Total Simples [R$] | Preço Total Presumido [R$] | Prod CAPEX [ha/h/R$] | Dias Trabalhados | Preço Total Real [R$]
0 | 10 | CONCLUIDO | 0.8566 | 116.74 | 111.14 | 18.73 | 0.64 | 356 | 26.11 | 12.1 | 1 | 0 | 3.01 | 3454.41 | 320.84 | 3548.85 | 713.78 | 166.1 | 271822.28 | 0.23 | 0.84 | 1.32 | 16.59 | 0.5 | 10 | 752.6681 | 1029.8336 | 931.5478 | 752668.0597 | 1029833.6447 | 1.632e-06 | 25 | 931547.767

## RESULTADOS_7
Unnamed: 0 | Volume de calda [L] | STATUS | Capacidade operacional [ha/h] | Tempo de missao [h] | Tempo util [h] | Tempo por voo [min] | Autonomia Projetada [h] | N° Voos | MTOW [kg] | Massa Estrutura [kg] | Combustível [kg] | Abastecimentos | Massa gerador | Potência gerador [W] | Combustível consumido [L] | Calda cons [L] | Distância percorrida [km] | Distância Pulverizando [km] | RTL ACUMULADO[m] | EOC [km/km] | EOC [h/h] | Tempo de manobra [h] | Tempo rtl_rtw [h] | V pulv [m/s] | V desloc [m/s] | Preço Total por ha Simples [R$/ha] | Preço Total por ha Presumido [R$/ha] | Preço Total por ha Real [R$/ha] | Preço Total Simples [R$] | Preço Total Presumido [R$] | Prod CAPEX [ha/h/R$] | Dias Trabalhados | Preço Total Real [R$]
0 | 45 | CONCLUIDO | 0.6385 | 156.63 | 136.63 | 9.36 | 0.18 | 876 | 98.71 | 39.72 | 1 | 874 | 12.99 | 12407.75 | 1201.03 | 3549.26 | 1597.27 | 166.1 | 710969.03 | 0.1 | 0.68 | 1.69 | 42.08 | 0.5 | 10 | 2645.5971 | 3619.8227 | 3274.3519 | 2645597.1089 | 3619822.6799 | 1.0427e-06 | 33 | 3274351.8838
1 | 45 | CONCLUIDO | 0.8385 | 119.27 | 110.31 | 19.52 | 0.35 | 339 | 99.95 | 39.72 | 2 | 337 | 13.24 | 12561.45 | 936.91 | 3548.7 | 702.65 | 166.1 | 266342.87 | 0.24 | 0.85 | 0.82 | 15.77 | 0.5 | 10 | 1630.8598 | 2231.4143 | 2018.4513 | 1630859.8136 | 2231414.3454 | 1.3693e-06 | 25 | 2018451.2921
2 | 45 | CONCLUIDO | 0.908 | 110.14 | 103.94 | 30.42 | 0.52 | 205 | 101.2 | 39.72 | 3 | 203 | 13.49 | 12715.54 | 850.74 | 3548.7 | 486.3 | 166.1 | 158837.25 | 0.34 | 0.9 | 0.6 | 9.39 | 0.5 | 10 | 1398.511 | 1913.5045 | 1730.8823 | 1398511.02 | 1913504.4755 | 1.4828e-06 | 23 | 1730882.294
3 | 45 | CONCLUIDO | 0.9429 | 106.05 | 101.1 | 42.13 | 0.69 | 144 | 102.45 | 39.72 | 4 | 142 | 13.74 | 12870.03 | 793.42 | 3548.72 | 390.36 | 166.1 | 111171.01 | 0.43 | 0.92 | 0.51 | 6.56 | 0.5 | 10 | 1290.2682 | 1765.4019 | 1596.9144 | 1290268.2009 | 1765401.8751 | 1.5398e-06 | 23 | 1596914.3979
4 | 45 | CONCLUIDO | 0.9651 | 103.61 | 99.4 | 55.22 | 0.85 | 108 | 103.71 | 39.72 | 5 | 106 | 14 | 13024.91 | 742.59 | 3548.67 | 332.84 | 166.1 | 82591.77 | 0.5 | 0.94 | 0.45 | 4.86 | 0.5 | 10 | 1204.8797 | 1648.5696 | 1491.2324 | 1204879.7394 | 1648569.615 | 1.576e-06 | 22 | 1491232.4447
5 | 45 | CONCLUIDO | 0.9783 | 102.22 | 98.46 | 68.69 | 1.01 | 86 | 104.97 | 39.72 | 6 | 65 | 14.25 | 13180.19 | 699.25 | 3548.66 | 301.42 | 166.1 | 66990.27 | 0.55 | 0.95 | 0.4 | 3.92 | 0.5 | 10 | 1149.1224 | 1572.28 | 1422.2238 | 1149122.4204 | 1572279.9913 | 1.5976e-06 | 22 | 1422223.7957
6 | 45 | CONCLUIDO | 0.9807 | 101.96 | 98.31 | 72.82 | 1.16 | 81 | 106.23 | 39.72 | 7 | 3 | 14.52 | 13335.87 | 692.08 | 3548.73 | 292.27 | 166.1 | 62442.71 | 0.57 | 0.95 | 0.51 | 3.77 | 0.5 | 10 | 1139.8502 | 1559.5934 | 1410.748 | 1139850.2281 | 1559593.3688 | 1.6015e-06 | 22 | 1410747.9666
7 | 45 | CONCLUIDO | 0.9815 | 101.89 | 98.26 | 73.69 | 1.31 | 80 | 107.5 | 39.72 | 8 | 0 | 14.78 | 13491.96 | 698.86 | 3548.67 | 290.36 | 166.1 | 61492.42 | 0.57 | 0.95 | 0.51 | 3.72 | 0.5 | 10 | 1144.9045 | 1566.5089 | 1417.0035 | 1144904.5121 | 1566508.8631 | 1.6028e-06 | 22 | 1417003.4558

## RESULTADOS_10
Unnamed: 0 | Volume de calda [L] | STATUS | Capacidade operacional [ha/h] | Tempo de missao [h] | Tempo util [h] | Tempo por voo [min] | Autonomia Projetada [h] | N° Voos | MTOW [kg] | Massa Estrutura [kg] | Combustível [kg] | Abastecimentos | Massa gerador | Potência gerador [W] | Combustível consumido [L] | Calda cons [L] | Distância percorrida [km] | Distância Pulverizando [km] | RTL ACUMULADO[m] | EOC [km/km] | EOC [h/h] | Tempo de manobra [h] | Tempo rtl_rtw [h] | V pulv [m/s] | V desloc [m/s] | Preço Total por ha Simples [R$/ha] | Preço Total por ha Presumido [R$/ha] | Preço Total por ha Real [R$/ha] | Preço Total Simples [R$] | Preço Total Presumido [R$] | Prod CAPEX [ha/h/R$] | Dias Trabalhados | Preço Total Real [R$]
0 | 60 | CONCLUIDO | 0.5523 | 181.06 | 149.92 | 7.93 | 0.14 | 1135 | 124.63 | 45 | 1 | 1133 | 18.64 | 15605.44 | 1550.41 | 3549.28 | 2050.36 | 166.1 | 936217.58 | 0.08 | 0.62 | 2.1 | 55.37 | 0.5 | 10 | 3815.4663 | 5220.4893 | 4722.2532 | 3815466.3054 | 5220489.3255 | 8.6834e-07 | 38 | 4722253.1513
1 | 60 | CONCLUIDO | 0.7889 | 126.75 | 113.97 | 16.4 | 0.28 | 417 | 125.95 | 45 | 2 | 415 | 18.95 | 15767.7 | 1151.97 | 3548.84 | 826.77 | 166.1 | 328013.16 | 0.2 | 0.82 | 0.94 | 19.42 | 0.5 | 10 | 2057.8044 | 2815.5787 | 2546.8638 | 2057804.3689 | 2815578.7215 | 1.2403e-06 | 27 | 2546863.84
2 | 60 | CONCLUIDO | 0.8712 | 114.78 | 106.18 | 25.18 | 0.42 | 253 | 127.27 | 45 | 3 | 251 | 19.27 | 15930.42 | 1049.5 | 3548.73 | 562.77 | 166.1 | 196833.62 | 0.3 | 0.88 | 0.67 | 11.64 | 0.5 | 10 | 1722.6343 | 2356.9843 | 2132.037 | 1722634.3073 | 2356984.2565 | 1.3697e-06 | 24 | 2132036.9871
3 | 60 | CONCLUIDO | 0.914 | 109.41 | 102.7 | 34.43 | 0.55 | 179 | 128.59 | 45 | 4 | 177 | 19.59 | 16093.6 | 990.81 | 3548.73 | 444.58 | 166.1 | 138107.73 | 0.37 | 0.91 | 0.56 | 8.16 | 0.5 | 10 | 1572.3335 | 2151.3361 | 1946.0156 | 1572333.5318 | 2151336.1046 | 1.437e-06 | 23 | 1946015.6062
4 | 60 | CONCLUIDO | 0.94 | 106.39 | 100.75 | 44.12 | 0.68 | 137 | 129.92 | 45 | 5 | 135 | 19.92 | 16257.24 | 946.82 | 3548.72 | 378.41 | 166.1 | 105231.89 | 0.44 | 0.93 | 0.5 | 6.21 | 0.5 | 10 | 1485.3139 | 2032.272 | 1838.3148 | 1485313.9237 | 2032272.0379 | 1.4779e-06 | 23 | 1838314.8469
5 | 60 | CONCLUIDO | 0.9576 | 104.43 | 99.48 | 54.26 | 0.81 | 110 | 131.25 | 45 | 6 | 108 | 20.25 | 16421.36 | 909.36 | 3548.7 | 335.44 | 166.1 | 83884.01 | 0.5 | 0.94 | 0.45 | 4.94 | 0.5 | 10 | 1414.057 | 1934.7752 | 1750.1229 | 1414057.0002 | 1934775.1715 | 1.5056e-06 | 22 | 1750122.9446
6 | 60 | CONCLUIDO | 0.9714 | 102.94 | 98.49 | 64.94 | 0.93 | 91 | 132.58 | 45 | 7 | 89 | 20.59 | 16585.95 | 872.19 | 3548.69 | 301.18 | 166.1 | 66848.18 | 0.55 | 0.95 | 0.43 | 3.95 | 0.5 | 10 | 1359.2854 | 1859.8342 | 1682.3342 | 1359285.3505 | 1859834.184 | 1.5273e-06 | 22 | 1682334.2198
7 | 60 | CONCLUIDO | 0.9784 | 102.21 | 98.11 | 76.45 | 1.06 | 77 | 133.92 | 45 | 8 | 74 | 20.93 | 16751.02 | 840.88 | 3548.66 | 289.17 | 166.1 | 60910.59 | 0.57 | 0.95 | 0.4 | 3.57 | 0.5 | 10 | 1321.4944 | 1808.1269 | 1635.5618 | 1321494.4067 | 1808126.9475 | 1.5383e-06 | 22 | 1635561.8494
8 | 60 | CONCLUIDO | 0.9861 | 101.41 | 97.59 | 88.72 | 1.18 | 66 | 135.27 | 45 | 9 | 51 | 21.27 | 16916.71 | 808.13 | 3548.7 | 271.02 | 166.1 | 51892.11 | 0.61 | 0.96 | 0.4 | 3.06 | 0.5 | 10 | 1281.6347 | 1753.5892 | 1586.2291 | 1281634.7177 | 1753589.1625 | 1.5504e-06 | 22 | 1586229.074
9 | 60 | CONCLUIDO | 0.9898 | 101.03 | 97.34 | 95.74 | 1.29 | 61 | 136.61 | 45 | 10 | 9 | 21.61 | 17082.76 | 791.78 | 3548.7 | 260.63 | 166.1 | 46719.81 | 0.64 | 0.96 | 0.44 | 2.8 | 0.5 | 10 | 1262.1622 | 1726.946 | 1562.1287 | 1262162.2123 | 1726946.0216 | 1.5562e-06 | 22 | 1562128.7171
10 | 60 | CONCLUIDO | 0.9898 | 101.03 | 97.34 | 95.74 | 1.41 | 61 | 137.96 | 45 | 11 | 0 | 21.96 | 17249.3 | 796.69 | 3548.66 | 260.05 | 166.1 | 46431.59 | 0.64 | 0.96 | 0.45 | 2.8 | 0.5 | 10 | 1266.4815 | 1732.8558 | 1567.4745 | 1266481.4714 | 1732855.8224 | 1.5562e-06 | 22 | 1567474.4948

## RESULTADOS_14
Unnamed: 0 | Volume de calda [L] | STATUS | Capacidade operacional [ha/h] | Tempo de missao [h] | Tempo util [h] | Tempo por voo [min] | Autonomia Projetada [h] | N° Voos | MTOW [kg] | Massa Estrutura [kg] | Combustível [kg] | Abastecimentos | Massa gerador | Potência gerador [W] | Combustível consumido [L] | Calda cons [L] | Distância percorrida [km] | Distância Pulverizando [km] | RTL ACUMULADO[m] | EOC [km/km] | EOC [h/h] | Tempo de manobra [h] | Tempo rtl_rtw [h] | V pulv [m/s] | V desloc [m/s] | Preço Total por ha Simples [R$/ha] | Preço Total por ha Presumido [R$/ha] | Preço Total por ha Real [R$/ha] | Preço Total Simples [R$] | Preço Total Presumido [R$] | Prod CAPEX [ha/h/R$] | Dias Trabalhados | Preço Total Real [R$]
0 | 80 | CONCLUIDO | 0.4492 | 222.64 | 170.95 | 6.7 | 0.11 | 1532 | 159.12 | 50.28 | 1 | 1530 | 27.84 | 19859.16 | 2083.47 | 3549.3 | 2768.33 | 166.1 | 1293217.8 | 0.06 | 0.55 | 2.74 | 76.39 | 0.5 | 10 | 6102.5818 | 8349.8216 | 7552.9263 | 6102581.763 | 8349821.595 | 6.7791e-07 | 47 | 7552926.341
1 | 80 | CONCLUIDO | 0.7252 | 137.89 | 118.88 | 13.77 | 0.22 | 518 | 160.54 | 50.28 | 2 | 516 | 28.26 | 20034.4 | 1427.38 | 3548.93 | 993.75 | 166.1 | 410996.68 | 0.17 | 0.78 | 1.1 | 24.33 | 0.5 | 10 | 2678.1448 | 3664.3558 | 3314.6348 | 2678144.7687 | 3664355.824 | 1.0944e-06 | 29 | 3314634.8471
2 | 80 | CONCLUIDO | 0.8246 | 121.26 | 108.92 | 21.01 | 0.33 | 311 | 161.97 | 50.28 | 3 | 309 | 28.69 | 20210.21 | 1289.53 | 3548.87 | 655.14 | 166.1 | 242726.44 | 0.25 | 0.86 | 0.77 | 14.38 | 0.5 | 10 | 2161.3647 | 2957.2745 | 2675.0364 | 2161364.6614 | 2957274.4825 | 1.2444e-06 | 26 | 2675036.3564
3 | 80 | CONCLUIDO | 0.8762 | 114.13 | 104.68 | 28.42 | 0.43 | 221 | 163.4 | 50.28 | 4 | 219 | 29.12 | 20386.62 | 1222.08 | 3548.77 | 511.82 | 166.1 | 171514.83 | 0.32 | 0.89 | 0.63 | 10.14 | 0.5 | 10 | 1942.007 | 2657.1397 | 2403.546 | 1942007.027 | 2657139.6896 | 1.3223e-06 | 24 | 2403546.0069
4 | 80 | CONCLUIDO | 0.9083 | 110.09 | 102.29 | 36.1 | 0.54 | 170 | 164.83 | 50.28 | 5 | 168 | 29.55 | 20563.61 | 1176.1 | 3548.69 | 430.63 | 166.1 | 131176.8 | 0.39 | 0.91 | 0.54 | 7.75 | 0.5 | 10 | 1816.5605 | 2485.4982 | 2248.2858 | 1816560.4964 | 2485498.2122 | 1.3708e-06 | 23 | 2248285.7512
5 | 80 | CONCLUIDO | 0.9296 | 107.57 | 100.8 | 43.83 | 0.64 | 138 | 166.27 | 50.28 | 6 | 136 | 29.99 | 20741.2 | 1141.77 | 3548.69 | 380.07 | 166.1 | 106058.81 | 0.44 | 0.92 | 0.5 | 6.26 | 0.5 | 10 | 1740.2925 | 2381.145 | 2153.8919 | 1740292.5476 | 2381145.0399 | 1.4029e-06 | 23 | 2153891.8992
6 | 80 | CONCLUIDO | 0.9457 | 105.74 | 99.71 | 52.02 | 0.74 | 115 | 167.72 | 50.28 | 7 | 113 | 30.44 | 20919.39 | 1111.31 | 3548.68 | 343.09 | 166.1 | 87684.04 | 0.48 | 0.94 | 0.46 | 5.17 | 0.5 | 10 | 1680.938 | 2299.9335 | 2080.4311 | 1680937.9837 | 2299933.507 | 1.4272e-06 | 23 | 2080431.0811
7 | 80 | CONCLUIDO | 0.9583 | 104.35 | 98.87 | 60.53 | 0.84 | 98 | 169.17 | 50.28 | 8 | 96 | 30.89 | 21098.19 | 1082.81 | 3548.72 | 314.61 | 166.1 | 73525.48 | 0.53 | 0.94 | 0.43 | 4.33 | 0.5 | 10 | 1623.199 | 2220.9325 | 2008.9698 | 1623198.9782 | 2220932.4524 | 1.4462e-06 | 22 | 2008969.7763
8 | 80 | CONCLUIDO | 0.9702 | 103.07 | 98.01 | 69.18 | 0.94 | 85 | 170.62 | 50.28 | 9 | 83 | 31.34 | 21277.6 | 1054.57 | 3548.72 | 286.13 | 166.1 | 59350.42 | 0.58 | 0.95 | 0.37 | 3.47 | 0.5 | 10 | 1576.3843 | 2156.8785 | 1951.0291 | 1576384.2843 | 2156878.523 | 1.4642e-06 | 22 | 1951029.0639
9 | 80 | CONCLUIDO | 0.9724 | 102.83 | 98.06 | 77.42 | 1.03 | 76 | 172.08 | 50.28 | 10 | 74 | 31.8 | 21457.64 | 1036.09 | 3548.65 | 287.47 | 166.1 | 60067.91 | 0.58 | 0.95 | 0.4 | 3.52 | 0.5 | 10 | 1556.9215 | 2130.2487 | 1926.9408 | 1556921.5125 | 2130248.7 | 1.4675e-06 | 22 | 1926940.7539
10 | 80 | CONCLUIDO | 0.9796 | 102.09 | 97.6 | 87.41 | 1.12 | 67 | 173.55 | 50.28 | 11 | 65 | 32.27 | 21638.31 | 1011.85 | 3548.68 | 271.95 | 166.1 | 52350.86 | 0.61 | 0.96 | 0.38 | 3.06 | 0.5 | 10 | 1523.2663 | 2084.2001 | 1885.287 | 1523266.2739 | 2084200.1178 | 1.4784e-06 | 22 | 1885286.9837
11 | 80 | CONCLUIDO | 0.9851 | 101.52 | 97.26 | 97.26 | 1.22 | 60 | 175.02 | 50.28 | 12 | 58 | 32.74 | 21819.6 | 986.1 | 3548.67 | 260.22 | 166.1 | 46523.49 | 0.64 | 0.96 | 0.37 | 2.72 | 0.5 | 10 | 1491.5459 | 2040.799 | 1846.028 | 1491545.9494 | 2040798.9703 | 1.4867e-06 | 22 | 1846027.9809
12 | 80 | CONCLUIDO | 0.9901 | 101 | 96.94 | 107.71 | 1.31 | 54 | 176.49 | 50.28 | 13 | 51 | 33.21 | 22001.54 | 958.37 | 3548.66 | 249.29 | 166.1 | 41085.48 | 0.67 | 0.96 | 0.36 | 2.4 | 0.5 | 10 | 1459.1671 | 1996.4968 | 1805.9539 | 1459167.0643 | 1996496.7513 | 1.4942e-06 | 22 | 1805953.9035
13 | 80 | CONCLUIDO | 0.9931 | 100.7 | 96.76 | 116.12 | 1.4 | 50 | 177.97 | 50.28 | 14 | 42 | 33.69 | 22184.13 | 936.42 | 3548.66 | 243.02 | 166.1 | 37970.75 | 0.68 | 0.96 | 0.36 | 2.22 | 0.5 | 10 | 1426.7891 | 1952.1958 | 1765.8809 | 1426789.0824 | 1952195.768 | 1.4987e-06 | 21 | 1765880.9439
14 | 80 | CONCLUIDO | 0.9949 | 100.51 | 96.67 | 123.41 | 1.48 | 47 | 179.46 | 50.28 | 15 | 17 | 34.18 | 22367.38 | 925.05 | 3548.64 | 239.02 | 166.1 | 35989.16 | 0.69 | 0.96 | 0.39 | 2.13 | 0.5 | 10 | 1414.1873 | 1934.9535 | 1750.2843 | 1414187.3349 | 1934953.5011 | 1.5015e-06 | 21 | 1750284.2547
15 | 80 | CONCLUIDO | 0.995 | 100.5 | 96.69 | 126.12 | 1.57 | 46 | 180.95 | 50.28 | 16 | 3 | 34.67 | 22551.28 | 928.41 | 3548.63 | 239.02 | 166.1 | 35993.1 | 0.69 | 0.96 | 0.41 | 2.16 | 0.5 | 10 | 1417.0914 | 1938.927 | 1753.8785 | 1417091.4301 | 1938927.0123 | 1.5016e-06 | 21 | 1753878.5395
16 | 80 | CONCLUIDO | 0.9953 | 100.47 | 96.67 | 126.09 | 1.65 | 46 | 182.45 | 50.28 | 17 | 0 | 35.17 | 22735.98 | 934.79 | 3548.63 | 237.76 | 166.1 | 35364.17 | 0.7 | 0.96 | 0.41 | 2.13 | 0.5 | 10 | 1422.2121 | 1945.9334 | 1760.2162 | 1422212.1313 | 1945933.3817 | 1.5021e-06 | 21 | 1760216.2308

## RESULTADOS_5
Unnamed: 0 | Volume de calda [L] | STATUS | Capacidade operacional [ha/h] | Tempo de missao [h] | Tempo util [h] | Tempo por voo [min] | Autonomia Projetada [h] | N° Voos | MTOW [kg] | Massa Estrutura [kg] | Combustível [kg] | Abastecimentos | Massa gerador | Potência gerador [W] | Combustível consumido [L] | Calda cons [L] | Distância percorrida [km] | Distância Pulverizando [km] | RTL ACUMULADO[m] | EOC [km/km] | EOC [h/h] | Tempo de manobra [h] | Tempo rtl_rtw [h] | V pulv [m/s] | V desloc [m/s] | Preço Total por ha Simples [R$/ha] | Preço Total por ha Presumido [R$/ha] | Preço Total por ha Real [R$/ha] | Preço Total Simples [R$] | Preço Total Presumido [R$] | Prod CAPEX [ha/h/R$] | Dias Trabalhados | Preço Total Real [R$]
0 | 35 | CONCLUIDO | 0.7019 | 142.46 | 128.34 | 10.85 | 0.22 | 710 | 80.84 | 35.1 | 1 | 708 | 9.74 | 10204.21 | 975.54 | 3549.1 | 1315.01 | 166.1 | 570666.21 | 0.13 | 0.73 | 1.42 | 33.79 | 0.5 | 10 | 2019.6352 | 2763.354 | 2499.6234 | 2019635.2324 | 2763354.0249 | 1.182e-06 | 30 | 2499623.3952
1 | 35 | CONCLUIDO | 0.8753 | 114.25 | 107.52 | 22.96 | 0.43 | 281 | 82.04 | 35.1 | 2 | 279 | 9.94 | 10352.53 | 776.66 | 3548.76 | 607.89 | 166.1 | 219254.45 | 0.27 | 0.87 | 0.73 | 12.97 | 0.5 | 10 | 1347.0768 | 1843.1299 | 1667.2242 | 1347076.8101 | 1843129.9205 | 1.474e-06 | 24 | 1667224.1877
2 | 35 | CONCLUIDO | 0.9343 | 107.04 | 102.25 | 36.52 | 0.63 | 168 | 83.25 | 35.1 | 3 | 166 | 10.15 | 10501.19 | 696.83 | 3548.77 | 429.42 | 166.1 | 130582.78 | 0.39 | 0.91 | 0.54 | 7.71 | 0.5 | 10 | 1174.0955 | 1606.4493 | 1453.132 | 1174095.4952 | 1606449.254 | 1.5734e-06 | 23 | 1453131.9919
3 | 35 | CONCLUIDO | 0.9641 | 103.73 | 99.84 | 51.64 | 0.83 | 116 | 84.46 | 35.1 | 4 | 95 | 10.36 | 10650.22 | 633.96 | 3548.73 | 346.57 | 166.1 | 89417.25 | 0.48 | 0.93 | 0.49 | 5.3 | 0.5 | 10 | 1070.9738 | 1465.3536 | 1325.5023 | 1070973.7997 | 1465353.6008 | 1.6235e-06 | 22 | 1325502.3098
4 | 35 | CONCLUIDO | 0.9714 | 102.94 | 99.27 | 57.83 | 1.02 | 103 | 85.67 | 35.1 | 5 | 1 | 10.57 | 10799.59 | 619.06 | 3548.67 | 323.76 | 166.1 | 78078.32 | 0.51 | 0.94 | 0.57 | 4.73 | 0.5 | 10 | 1049.0421 | 1435.3457 | 1298.3583 | 1049042.1082 | 1435345.6929 | 1.6358e-06 | 22 | 1298358.3145
5 | 35 | CONCLUIDO | 0.9715 | 102.94 | 99.27 | 57.83 | 1.21 | 103 | 86.88 | 35.1 | 6 | 0 | 10.78 | 10949.33 | 627.02 | 3548.66 | 323.62 | 166.1 | 78008.81 | 0.51 | 0.94 | 0.57 | 4.73 | 0.5 | 10 | 1056.0863 | 1444.9838 | 1307.0766 | 1056086.2625 | 1444983.8155 | 1.636e-06 | 22 | 1307076.5882

## RESULTADOS_8
Unnamed: 0 | Volume de calda [L] | STATUS | Capacidade operacional [ha/h] | Tempo de missao [h] | Tempo util [h] | Tempo por voo [min] | Autonomia Projetada [h] | N° Voos | MTOW [kg] | Massa Estrutura [kg] | Combustível [kg] | Abastecimentos | Massa gerador | Potência gerador [W] | Combustível consumido [L] | Calda cons [L] | Distância percorrida [km] | Distância Pulverizando [km] | RTL ACUMULADO[m] | EOC [km/km] | EOC [h/h] | Tempo de manobra [h] | Tempo rtl_rtw [h] | V pulv [m/s] | V desloc [m/s] | Preço Total por ha Simples [R$/ha] | Preço Total por ha Presumido [R$/ha] | Preço Total por ha Real [R$/ha] | Preço Total Simples [R$] | Preço Total Presumido [R$] | Prod CAPEX [ha/h/R$] | Dias Trabalhados | Preço Total Real [R$]
0 | 50 | CONCLUIDO | 0.6087 | 164.27 | 140.9 | 8.81 | 0.16 | 960 | 107.41 | 41.65 | 1 | 958 | 14.77 | 13481.73 | 1314.76 | 3549.03 | 1742.91 | 166.1 | 783366.1 | 0.1 | 0.66 | 1.81 | 46.35 | 0.5 | 10 | 3002.7019 | 4108.4292 | 3716.3265 | 3002701.8813 | 4108429.1838 | 9.8063e-07 | 35 | 3716326.4687
1 | 50 | CONCLUIDO | 0.8215 | 121.73 | 111.56 | 18.29 | 0.32 | 366 | 108.68 | 41.65 | 2 | 364 | 15.03 | 13638.32 | 1010.9 | 3548.9 | 744.98 | 166.1 | 287373.63 | 0.22 | 0.84 | 0.85 | 17.01 | 0.5 | 10 | 1774.6264 | 2428.1221 | 2196.3855 | 1774626.3639 | 2428122.0821 | 1.3235e-06 | 26 | 2196385.5184
2 | 50 | CONCLUIDO | 0.8952 | 111.71 | 104.74 | 28.31 | 0.48 | 222 | 109.96 | 41.65 | 3 | 220 | 15.31 | 13795.21 | 920.06 | 3548.8 | 513.59 | 166.1 | 172397.69 | 0.32 | 0.89 | 0.63 | 10.2 | 0.5 | 10 | 1513.888 | 2071.3684 | 1873.6799 | 1513888.0038 | 2071368.3549 | 1.4422e-06 | 24 | 1873679.8663
3 | 50 | CONCLUIDO | 0.9332 | 107.16 | 101.66 | 39.1 | 0.63 | 156 | 111.23 | 41.65 | 4 | 154 | 15.58 | 13952.52 | 863.45 | 3548.72 | 409.1 | 166.1 | 120482 | 0.41 | 0.92 | 0.53 | 7.12 | 0.5 | 10 | 1387.3667 | 1898.2564 | 1717.0895 | 1387366.7464 | 1898256.3887 | 1.5034e-06 | 23 | 1717089.4632
4 | 50 | CONCLUIDO | 0.9558 | 104.63 | 99.95 | 50.39 | 0.78 | 119 | 112.51 | 41.65 | 5 | 117 | 15.86 | 14110.24 | 817.57 | 3548.71 | 351.08 | 166.1 | 91659.38 | 0.47 | 0.93 | 0.47 | 5.41 | 0.5 | 10 | 1302.6355 | 1782.3234 | 1612.221 | 1302635.5419 | 1782323.4167 | 1.5398e-06 | 22 | 1612220.9713
5 | 50 | CONCLUIDO | 0.9726 | 102.82 | 98.69 | 62.99 | 0.93 | 94 | 113.79 | 41.65 | 6 | 90 | 16.14 | 14268.39 | 773.27 | 3548.7 | 308.07 | 166.1 | 70274.83 | 0.54 | 0.94 | 0.43 | 4.15 | 0.5 | 10 | 1238.898 | 1695.1149 | 1533.3355 | 1238898.0005 | 1695114.9006 | 1.5669e-06 | 22 | 1533335.5136
6 | 50 | CONCLUIDO | 0.9818 | 101.85 | 98.11 | 76.45 | 1.07 | 77 | 115.08 | 41.65 | 7 | 53 | 16.43 | 14426.96 | 734.46 | 3548.69 | 287.9 | 166.1 | 60278.32 | 0.58 | 0.95 | 0.43 | 3.57 | 0.5 | 10 | 1192.4193 | 1631.5207 | 1475.8107 | 1192419.3157 | 1631520.7136 | 1.5817e-06 | 22 | 1475810.6665
7 | 50 | CONCLUIDO | 0.9841 | 101.62 | 97.96 | 80.52 | 1.21 | 73 | 116.37 | 41.65 | 8 | 2 | 16.72 | 14585.96 | 725.13 | 3548.64 | 280.97 | 166.1 | 56831.63 | 0.59 | 0.95 | 0.48 | 3.42 | 0.5 | 10 | 1181.2466 | 1616.2338 | 1461.9827 | 1181246.6432 | 1616233.7702 | 1.5854e-06 | 22 | 1461982.6876
8 | 50 | CONCLUIDO | 0.985 | 101.52 | 97.89 | 81.57 | 1.35 | 72 | 117.66 | 41.65 | 9 | 0 | 17.01 | 14745.39 | 730.95 | 3548.66 | 278.36 | 166.1 | 55531.22 | 0.6 | 0.95 | 0.48 | 3.35 | 0.5 | 10 | 1185.2194 | 1621.6695 | 1466.8997 | 1185219.435 | 1621669.5192 | 1.5869e-06 | 22 | 1466899.6563

## RESULTADOS_3
Unnamed: 0 | Volume de calda [L] | STATUS | Capacidade operacional [ha/h] | Tempo de missao [h] | Tempo util [h] | Tempo por voo [min] | Autonomia Projetada [h] | N° Voos | MTOW [kg] | Massa Estrutura [kg] | Combustível [kg] | Abastecimentos | Massa gerador | Potência gerador [W] | Combustível consumido [L] | Calda cons [L] | Distância percorrida [km] | Distância Pulverizando [km] | RTL ACUMULADO[m] | EOC [km/km] | EOC [h/h] | Tempo de manobra [h] | Tempo rtl_rtw [h] | V pulv [m/s] | V desloc [m/s] | Preço Total por ha Simples [R$/ha] | Preço Total por ha Presumido [R$/ha] | Preço Total por ha Real [R$/ha] | Preço Total Simples [R$] | Preço Total Presumido [R$] | Prod CAPEX [ha/h/R$] | Dias Trabalhados | Preço Total Real [R$]
0 | 25 | CONCLUIDO | 0.7751 | 129.02 | 119.78 | 13.41 | 0.28 | 536 | 61.76 | 28.92 | 1 | 534 | 6.84 | 7851.41 | 738.66 | 3548.91 | 1023.93 | 166.1 | 425999.52 | 0.16 | 0.78 | 1.13 | 25.24 | 0.5 | 10 | 1460.0252 | 1997.6708 | 1807.0159 | 1460025.1588 | 1997670.834 | 1.3556e-06 | 27 | 1807015.9333
1 | 25 | CONCLUIDO | 0.9173 | 109.01 | 104.27 | 29.51 | 0.55 | 212 | 62.92 | 28.92 | 2 | 210 | 7 | 7994.37 | 587.11 | 3548.76 | 497.56 | 166.1 | 164432.14 | 0.33 | 0.89 | 0.62 | 9.73 | 0.5 | 10 | 1045.2672 | 1430.1807 | 1293.6863 | 1045267.2199 | 1430180.7242 | 1.6043e-06 | 23 | 1293686.2832
2 | 25 | CONCLUIDO | 0.9517 | 105.08 | 101.28 | 42.2 | 0.81 | 144 | 64.08 | 28.92 | 3 | 11 | 7.16 | 8137.65 | 530.94 | 3548.78 | 390.51 | 166.1 | 111249.21 | 0.43 | 0.92 | 0.68 | 6.74 | 0.5 | 10 | 946.2713 | 1294.7301 | 1171.1629 | 946271.2915 | 1294730.1276 | 1.6645e-06 | 22 | 1171162.9014
3 | 25 | CONCLUIDO | 0.9524 | 105 | 101.22 | 42.47 | 1.07 | 143 | 65.25 | 28.92 | 4 | 0 | 7.33 | 8281.25 | 538.7 | 3548.73 | 387.73 | 166.1 | 109859.99 | 0.43 | 0.92 | 0.69 | 6.68 | 0.5 | 10 | 952.6227 | 1303.4204 | 1179.0238 | 952622.7046 | 1303420.4112 | 1.6657e-06 | 22 | 1179023.7965

## RESULTADOS_15
Unnamed: 0 | Volume de calda [L] | STATUS | Capacidade operacional [ha/h] | Tempo de missao [h] | Tempo util [h] | Tempo por voo [min] | Autonomia Projetada [h] | N° Voos | MTOW [kg] | Massa Estrutura [kg] | Combustível [kg] | Abastecimentos | Massa gerador | Potência gerador [W] | Combustível consumido [L] | Calda cons [L] | Distância percorrida [km] | Distância Pulverizando [km] | RTL ACUMULADO[m] | EOC [km/km] | EOC [h/h] | Tempo de manobra [h] | Tempo rtl_rtw [h] | V pulv [m/s] | V desloc [m/s] | Preço Total por ha Simples [R$/ha] | Preço Total por ha Presumido [R$/ha] | Preço Total por ha Real [R$/ha] | Preço Total Simples [R$] | Preço Total Presumido [R$] | Prod CAPEX [ha/h/R$] | Dias Trabalhados | Preço Total Real [R$]
0 | 85 | CONCLUIDO | 0.4246 | 235.49 | 177.27 | 6.45 | 0.11 | 1648 | 167.88 | 51.39 | 1 | 1646 | 30.49 | 20939.59 | 2238.36 | 3549.43 | 2984.51 | 166.1 | 1400729.21 | 0.06 | 0.53 | 2.93 | 82.71 | 0.5 | 10 | 6889.0872 | 9425.9531 | 8526.3533 | 6889087.2312 | 9425953.0749 | 6.3503e-07 | 50 | 8526353.3428
1 | 85 | CONCLUIDO | 0.7099 | 140.87 | 120.09 | 13.27 | 0.21 | 543 | 169.33 | 51.39 | 2 | 541 | 30.94 | 21118.46 | 1495.67 | 3548.9 | 1035.14 | 166.1 | 431567.55 | 0.16 | 0.78 | 1.14 | 25.55 | 0.5 | 10 | 2850.2318 | 3899.8129 | 3527.6202 | 2850231.8058 | 3899812.9 | 1.0617e-06 | 30 | 3527620.2302
2 | 85 | CONCLUIDO | 0.8133 | 122.96 | 109.58 | 20.23 | 0.31 | 325 | 170.79 | 51.39 | 3 | 323 | 31.4 | 21297.94 | 1347.57 | 3548.93 | 677.63 | 166.1 | 253903.07 | 0.25 | 0.85 | 0.8 | 15.03 | 0.5 | 10 | 2270.0369 | 3105.9646 | 2809.5357 | 2270036.8863 | 3105964.6149 | 1.2164e-06 | 26 | 2809535.7113
3 | 85 | CONCLUIDO | 0.8668 | 115.37 | 105.17 | 27.32 | 0.41 | 231 | 172.25 | 51.39 | 4 | 229 | 31.86 | 21478.05 | 1277.22 | 3548.77 | 528.22 | 166.1 | 179664.98 | 0.31 | 0.89 | 0.65 | 10.63 | 0.5 | 10 | 2041.744 | 2793.6043 | 2526.9866 | 2041744.0332 | 2793604.2616 | 1.2964e-06 | 25 | 2526986.5917
4 | 85 | CONCLUIDO | 0.9003 | 111.07 | 102.66 | 34.61 | 0.51 | 178 | 173.71 | 51.39 | 5 | 176 | 32.32 | 21658.78 | 1229.79 | 3548.73 | 443.14 | 166.1 | 137391.98 | 0.37 | 0.91 | 0.56 | 8.12 | 0.5 | 10 | 1906.8729 | 2609.0676 | 2360.0619 | 1906872.9017 | 2609067.6294 | 1.3465e-06 | 24 | 2360061.8767
5 | 85 | CONCLUIDO | 0.9233 | 108.31 | 101.06 | 42.11 | 0.61 | 144 | 175.18 | 51.39 | 6 | 142 | 32.79 | 21840.16 | 1195.41 | 3548.7 | 388.58 | 166.1 | 110280.64 | 0.43 | 0.92 | 0.51 | 6.52 | 0.5 | 10 | 1815.7841 | 2484.4359 | 2247.3248 | 1815784.0611 | 2484435.8591 | 1.3809e-06 | 23 | 2247324.7876
6 | 85 | CONCLUIDO | 0.9391 | 106.48 | 100.01 | 49.59 | 0.7 | 121 | 176.66 | 51.39 | 7 | 119 | 33.27 | 22022.17 | 1165.52 | 3548.69 | 353.21 | 166.1 | 92713.93 | 0.47 | 0.93 | 0.47 | 5.47 | 0.5 | 10 | 1755.8509 | 2402.4326 | 2173.1478 | 1755850.8729 | 2402432.627 | 1.4045e-06 | 23 | 2173147.8289
7 | 85 | CONCLUIDO | 0.9513 | 105.12 | 99.22 | 57.24 | 0.8 | 104 | 178.14 | 51.39 | 8 | 102 | 33.75 | 22204.83 | 1140.53 | 3548.76 | 326.53 | 166.1 | 79457.85 | 0.51 | 0.94 | 0.44 | 4.68 | 0.5 | 10 | 1700.7253 | 2327.0074 | 2104.921 | 1700725.2794 | 2327007.3579 | 1.4228e-06 | 22 | 2104921.0417
8 | 85 | CONCLUIDO | 0.963 | 103.85 | 98.42 | 65.62 | 0.89 | 90 | 179.63 | 51.39 | 9 | 88 | 34.24 | 22388.15 | 1112.86 | 3548.68 | 299.04 | 166.1 | 65780.64 | 0.56 | 0.95 | 0.42 | 3.88 | 0.5 | 10 | 1653.6296 | 2262.5689 | 2046.6325 | 1653629.561 | 2262568.9184 | 1.4403e-06 | 22 | 2046632.5163
9 | 85 | CONCLUIDO | 0.9672 | 103.39 | 98.31 | 73.73 | 0.98 | 80 | 181.12 | 51.39 | 10 | 78 | 34.73 | 22572.13 | 1095.72 | 3548.72 | 295.84 | 166.1 | 64232.39 | 0.56 | 0.95 | 0.4 | 3.77 | 0.5 | 10 | 1631.3334 | 2232.0624 | 2019.0375 | 1631333.4302 | 2232062.3686 | 1.4465e-06 | 22 | 2019037.4689
10 | 85 | CONCLUIDO | 0.9748 | 102.59 | 97.81 | 82.66 | 1.07 | 71 | 182.62 | 51.39 | 11 | 69 | 35.22 | 22756.91 | 1070.47 | 3548.69 | 279.12 | 166.1 | 55917.1 | 0.6 | 0.95 | 0.38 | 3.27 | 0.5 | 10 | 1595.2436 | 2182.6827 | 1974.3705 | 1595243.5954 | 2182682.6645 | 1.4579e-06 | 22 | 1974370.4944
11 | 85 | CONCLUIDO | 0.9806 | 101.98 | 97.44 | 91.35 | 1.16 | 64 | 184.12 | 51.39 | 12 | 62 | 35.73 | 22942.24 | 1048.24 | 3548.66 | 266.09 | 166.1 | 49438.01 | 0.62 | 0.96 | 0.38 | 2.9 | 0.5 | 10 | 1565.5021 | 2141.989 | 1937.5606 | 1565502.0618 | 2141988.986 | 1.4666e-06 | 22 | 1937560.5635
12 | 85 | CONCLUIDO | 0.9854 | 101.48 | 97.14 | 100.49 | 1.24 | 58 | 185.63 | 51.39 | 13 | 56 | 36.24 | 23128.27 | 1026.98 | 3548.65 | 256.16 | 166.1 | 44503.93 | 0.65 | 0.96 | 0.37 | 2.6 | 0.5 | 10 | 1538.6518 | 2105.2512 | 1904.329 | 1538651.7812 | 2105251.2476 | 1.4738e-06 | 22 | 1904329.0232
13 | 85 | CONCLUIDO | 0.989 | 101.11 | 96.94 | 109.75 | 1.33 | 53 | 187.14 | 51.39 | 14 | 51 | 36.75 | 23314.98 | 1000.15 | 3548.66 | 249.44 | 166.1 | 41167.96 | 0.67 | 0.96 | 0.36 | 2.4 | 0.5 | 10 | 1509.2152 | 2064.9748 | 1867.8965 | 1509215.1726 | 2064974.7811 | 1.4791e-06 | 22 | 1867896.4862
14 | 85 | CONCLUIDO | 0.9938 | 100.63 | 96.63 | 120.79 | 1.41 | 48 | 188.66 | 51.39 | 15 | 45 | 37.27 | 23502.4 | 975.21 | 3548.65 | 238.58 | 166.1 | 35760.1 | 0.7 | 0.96 | 0.35 | 2.09 | 0.5 | 10 | 1471.0351 | 2012.7351 | 1820.6425 | 1471035.0857 | 2012735.1018 | 1.4863e-06 | 21 | 1820642.4886
15 | 85 | CONCLUIDO | 0.9958 | 100.42 | 96.52 | 128.7 | 1.49 | 45 | 190.19 | 51.39 | 16 | 27 | 37.79 | 23690.52 | 963.29 | 3548.63 | 234.3 | 166.1 | 33635.46 | 0.71 | 0.97 | 0.37 | 1.98 | 0.5 | 10 | 1457.5272 | 1994.2531 | 1803.9243 | 1457527.225 | 1994253.0508 | 1.4893e-06 | 21 | 1803924.3386
16 | 85 | CONCLUIDO | 0.9971 | 100.29 | 96.43 | 131.49 | 1.57 | 44 | 191.72 | 51.39 | 17 | 7 | 38.33 | 23879.37 | 953.92 | 3548.7 | 230.34 | 166.1 | 31660.33 | 0.72 | 0.97 | 0.39 | 1.89 | 0.5 | 10 | 1447.2767 | 1980.2278 | 1791.2376 | 1447276.687 | 1980227.8125 | 1.4913e-06 | 21 | 1791237.6494
17 | 85 | CONCLUIDO | 0.997 | 100.3 | 96.47 | 134.62 | 1.65 | 43 | 193.26 | 51.39 | 18 | 1 | 38.86 | 24068.93 | 960.64 | 3548.7 | 231.64 | 166.1 | 32319.13 | 0.72 | 0.97 | 0.4 | 1.94 | 0.5 | 10 | 1453.4521 | 1988.6773 | 1798.8808 | 1453452.1308 | 1988677.3271 | 1.4911e-06 | 21 | 1798880.7542
18 | 85 | CONCLUIDO | 0.9971 | 100.29 | 96.47 | 134.6 | 1.73 | 43 | 194.8 | 51.39 | 19 | 0 | 39.41 | 24259.23 | 967.7 | 3548.71 | 231.23 | 166.1 | 32112.22 | 0.72 | 0.97 | 0.4 | 1.93 | 0.5 | 10 | 1459.4897 | 1996.9381 | 1806.3532 | 1459489.6516 | 1996938.1295 | 1.4913e-06 | 21 | 1806353.1571

## RESULTADOS_2
Unnamed: 0 | Volume de calda [L] | STATUS | Capacidade operacional [ha/h] | Tempo de missao [h] | Tempo util [h] | Tempo por voo [min] | Autonomia Projetada [h] | N° Voos | MTOW [kg] | Massa Estrutura [kg] | Combustível [kg] | Abastecimentos | Massa gerador | Potência gerador [W] | Combustível consumido [L] | Calda cons [L] | Distância percorrida [km] | Distância Pulverizando [km] | RTL ACUMULADO[m] | EOC [km/km] | EOC [h/h] | Tempo de manobra [h] | Tempo rtl_rtw [h] | V pulv [m/s] | V desloc [m/s] | Preço Total por ha Simples [R$/ha] | Preço Total por ha Presumido [R$/ha] | Preço Total por ha Real [R$/ha] | Preço Total Simples [R$] | Preço Total Presumido [R$] | Prod CAPEX [ha/h/R$] | Dias Trabalhados | Preço Total Real [R$]
0 | 20 | CONCLUIDO | 0.8177 | 122.29 | 115.17 | 15.7 | 0.34 | 440 | 51.33 | 24.83 | 1 | 438 | 5.51 | 6564.78 | 607.02 | 3548.9 | 867.65 | 166.1 | 348336.33 | 0.19 | 0.81 | 0.97 | 20.62 | 0.5 | 10 | 1195.2139 | 1635.3444 | 1479.2694 | 1195213.9099 | 1635344.4006 | 1.4636e-06 | 26 | 1479269.4262
1 | 20 | CONCLUIDO | 0.9342 | 107.04 | 103.04 | 33.6 | 0.66 | 184 | 52.47 | 24.83 | 2 | 60 | 5.64 | 6705.1 | 480.36 | 3548.79 | 450.36 | 166.1 | 140970.18 | 0.37 | 0.9 | 0.73 | 8.5 | 0.5 | 10 | 897.6807 | 1228.2463 | 1111.0242 | 897680.6779 | 1228246.3064 | 1.6721e-06 | 23 | 1111024.2028
2 | 20 | CONCLUIDO | 0.9365 | 106.78 | 102.84 | 34.47 | 0.97 | 179 | 53.61 | 24.83 | 3 | 0 | 5.78 | 6845.59 | 485.59 | 3548.72 | 440.92 | 166.1 | 136278.45 | 0.38 | 0.91 | 0.8 | 8.3 | 0.5 | 10 | 900.2335 | 1231.7392 | 1114.1838 | 900233.5349 | 1231739.238 | 1.6762e-06 | 23 | 1114183.7739

## RESULTADOS_11
Unnamed: 0 | Volume de calda [L] | STATUS | Capacidade operacional [ha/h] | Tempo de missao [h] | Tempo util [h] | Tempo por voo [min] | Autonomia Projetada [h] | N° Voos | MTOW [kg] | Massa Estrutura [kg] | Combustível [kg] | Abastecimentos | Massa gerador | Potência gerador [W] | Combustível consumido [L] | Calda cons [L] | Distância percorrida [km] | Distância Pulverizando [km] | RTL ACUMULADO[m] | EOC [km/km] | EOC [h/h] | Tempo de manobra [h] | Tempo rtl_rtw [h] | V pulv [m/s] | V desloc [m/s] | Preço Total por ha Simples [R$/ha] | Preço Total por ha Presumido [R$/ha] | Preço Total por ha Real [R$/ha] | Preço Total Simples [R$] | Preço Total Presumido [R$] | Prod CAPEX [ha/h/R$] | Dias Trabalhados | Preço Total Real [R$]
0 | 65 | CONCLUIDO | 0.5255 | 190.31 | 154.73 | 7.57 | 0.13 | 1227 | 133.21 | 46.47 | 1 | 1225 | 20.75 | 16663.42 | 1674.25 | 3549.31 | 2214.27 | 166.1 | 1017710.05 | 0.08 | 0.6 | 2.24 | 60.17 | 0.5 | 10 | 4291.5704 | 5871.916 | 5311.5086 | 4291570.4408 | 5871916.0079 | 8.171e-07 | 40 | 5311508.5854
1 | 65 | CONCLUIDO | 0.7723 | 129.49 | 115.25 | 15.61 | 0.26 | 443 | 134.55 | 46.47 | 2 | 441 | 21.09 | 16828.84 | 1222.11 | 3548.87 | 870.73 | 166.1 | 349861.91 | 0.19 | 0.81 | 0.97 | 20.7 | 0.5 | 10 | 2203.6039 | 3015.0681 | 2727.3142 | 2203603.9313 | 3015068.115 | 1.2008e-06 | 27 | 2727314.2457
2 | 65 | CONCLUIDO | 0.8594 | 116.36 | 106.89 | 23.93 | 0.39 | 268 | 135.9 | 46.47 | 3 | 266 | 21.43 | 16994.64 | 1111.05 | 3548.72 | 586.16 | 166.1 | 208452.81 | 0.28 | 0.87 | 0.71 | 12.34 | 0.5 | 10 | 1834.9289 | 2510.6307 | 2271.0196 | 1834928.9301 | 2510630.7134 | 1.3363e-06 | 25 | 2271019.6419
3 | 65 | CONCLUIDO | 0.9043 | 110.58 | 103.23 | 32.6 | 0.52 | 190 | 137.25 | 46.47 | 4 | 188 | 21.78 | 17160.92 | 1051.33 | 3548.83 | 462.4 | 166.1 | 146962.66 | 0.36 | 0.9 | 0.58 | 8.69 | 0.5 | 10 | 1672.1346 | 2287.8884 | 2069.5355 | 1672134.6182 | 2287888.354 | 1.4061e-06 | 24 | 2069535.5006
4 | 65 | CONCLUIDO | 0.9317 | 107.34 | 101.18 | 41.58 | 0.64 | 146 | 138.6 | 46.47 | 5 | 144 | 22.13 | 17327.69 | 1008.12 | 3548.7 | 393.01 | 166.1 | 112485.87 | 0.42 | 0.92 | 0.51 | 6.64 | 0.5 | 10 | 1571.3315 | 2149.9651 | 1944.7754 | 1571331.4898 | 2149965.0665 | 1.4487e-06 | 23 | 1944775.4181
5 | 65 | CONCLUIDO | 0.9508 | 105.18 | 99.81 | 51.18 | 0.76 | 117 | 139.95 | 46.47 | 6 | 115 | 22.49 | 17494.97 | 969.87 | 3548.66 | 346.44 | 166.1 | 89348.73 | 0.48 | 0.93 | 0.46 | 5.27 | 0.5 | 10 | 1494.5018 | 2044.8432 | 1849.6863 | 1494501.7602 | 2044843.241 | 1.4784e-06 | 22 | 1849686.2721
6 | 65 | CONCLUIDO | 0.9649 | 103.63 | 98.81 | 61.12 | 0.88 | 97 | 141.31 | 46.47 | 7 | 95 | 22.85 | 17662.75 | 936.49 | 3548.65 | 312.44 | 166.1 | 72445.46 | 0.53 | 0.94 | 0.43 | 4.27 | 0.5 | 10 | 1441.0718 | 1971.738 | 1783.5581 | 1441071.7951 | 1971738.0056 | 1.5003e-06 | 22 | 1783558.0977
7 | 65 | CONCLUIDO | 0.9716 | 102.92 | 98.48 | 71.19 | 0.99 | 83 | 142.68 | 46.47 | 8 | 81 | 23.21 | 17831.04 | 908.04 | 3548.68 | 302.52 | 166.1 | 67559.32 | 0.55 | 0.95 | 0.39 | 3.94 | 0.5 | 10 | 1405.5456 | 1923.1296 | 1739.5888 | 1405545.6423 | 1923129.5561 | 1.5107e-06 | 22 | 1739588.7704
8 | 65 | CONCLUIDO | 0.9815 | 101.88 | 97.77 | 82.62 | 1.11 | 71 | 144.05 | 46.47 | 9 | 69 | 23.58 | 17999.83 | 871.4 | 3548.64 | 277.56 | 166.1 | 55138.93 | 0.6 | 0.95 | 0.39 | 3.23 | 0.5 | 10 | 1357.8178 | 1857.8262 | 1680.5179 | 1357817.8046 | 1857826.2229 | 1.5261e-06 | 22 | 1680517.8956
9 | 65 | CONCLUIDO | 0.9877 | 101.25 | 97.38 | 94.24 | 1.22 | 62 | 145.42 | 46.47 | 10 | 53 | 23.95 | 18169.15 | 842.04 | 3548.63 | 264.07 | 166.1 | 48437.77 | 0.63 | 0.96 | 0.38 | 2.84 | 0.5 | 10 | 1322.9831 | 1810.1639 | 1637.4044 | 1322983.1366 | 1810163.8933 | 1.5358e-06 | 22 | 1637404.3919
10 | 65 | CONCLUIDO | 0.9915 | 100.86 | 97.13 | 102.24 | 1.33 | 57 | 146.8 | 46.47 | 11 | 17 | 24.33 | 18338.99 | 825.96 | 3548.66 | 253.88 | 166.1 | 43366.98 | 0.65 | 0.96 | 0.42 | 2.59 | 0.5 | 10 | 1303.4853 | 1783.4861 | 1613.2727 | 1303485.3048 | 1783486.0997 | 1.5417e-06 | 22 | 1613272.6895
11 | 65 | CONCLUIDO | 0.9917 | 100.83 | 97.13 | 104.07 | 1.43 | 56 | 148.18 | 46.47 | 12 | 0 | 24.71 | 18509.36 | 827.88 | 3548.79 | 253.32 | 166.1 | 43093.83 | 0.66 | 0.96 | 0.44 | 2.59 | 0.5 | 10 | 1304.9454 | 1785.4839 | 1615.0798 | 1304945.3894 | 1785483.8519 | 1.542e-06 | 22 | 1615079.779

## RESULTADOS_13
Unnamed: 0 | Volume de calda [L] | STATUS | Capacidade operacional [ha/h] | Tempo de missao [h] | Tempo util [h] | Tempo por voo [min] | Autonomia Projetada [h] | N° Voos | MTOW [kg] | Massa Estrutura [kg] | Combustível [kg] | Abastecimentos | Massa gerador | Potência gerador [W] | Combustível consumido [L] | Calda cons [L] | Distância percorrida [km] | Distância Pulverizando [km] | RTL ACUMULADO[m] | EOC [km/km] | EOC [h/h] | Tempo de manobra [h] | Tempo rtl_rtw [h] | V pulv [m/s] | V desloc [m/s] | Preço Total por ha Simples [R$/ha] | Preço Total por ha Presumido [R$/ha] | Preço Total por ha Real [R$/ha] | Preço Total Simples [R$] | Preço Total Presumido [R$] | Prod CAPEX [ha/h/R$] | Dias Trabalhados | Preço Total Real [R$]
0 | 75 | CONCLUIDO | 0.4741 | 210.92 | 165.13 | 6.96 | 0.12 | 1424 | 150.44 | 49.1 | 1 | 1422 | 25.34 | 18787.76 | 1938.85 | 3549.23 | 2569.67 | 166.1 | 1194428.79 | 0.06 | 0.56 | 2.56 | 70.58 | 0.5 | 10 | 5416.6795 | 7411.3398 | 6704.012 | 5416679.4895 | 7411339.8446 | 7.2229e-07 | 44 | 6704011.9717
1 | 75 | CONCLUIDO | 0.7407 | 135 | 117.66 | 14.32 | 0.23 | 493 | 151.83 | 49.1 | 2 | 491 | 25.73 | 18959.54 | 1359.04 | 3548.85 | 952.21 | 166.1 | 390351.94 | 0.17 | 0.79 | 1.07 | 23.12 | 0.5 | 10 | 2520.2134 | 3448.2672 | 3119.1694 | 2520213.419 | 3448267.1839 | 1.1284e-06 | 29 | 3119169.4035
2 | 75 | CONCLUIDO | 0.836 | 119.62 | 108.27 | 21.87 | 0.35 | 297 | 153.23 | 49.1 | 3 | 295 | 26.13 | 19131.85 | 1231.15 | 3548.71 | 633.25 | 166.1 | 231854.59 | 0.26 | 0.86 | 0.75 | 13.72 | 0.5 | 10 | 2046.2064 | 2799.7098 | 2532.5095 | 2046206.3755 | 2799709.8352 | 1.2736e-06 | 25 | 2532509.4579
3 | 75 | CONCLUIDO | 0.8853 | 112.96 | 104.23 | 29.64 | 0.46 | 211 | 154.63 | 49.1 | 4 | 209 | 26.53 | 19304.72 | 1166.63 | 3548.71 | 496.4 | 166.1 | 163859.19 | 0.33 | 0.89 | 0.61 | 9.69 | 0.5 | 10 | 1852.766 | 2535.0361 | 2293.0958 | 1852765.9693 | 2535036.1375 | 1.3487e-06 | 24 | 2293095.8464
4 | 75 | CONCLUIDO | 0.9145 | 109.35 | 102.1 | 37.58 | 0.57 | 163 | 156.03 | 49.1 | 5 | 161 | 26.94 | 19478.15 | 1123.59 | 3548.8 | 424.07 | 166.1 | 127933.19 | 0.39 | 0.91 | 0.54 | 7.55 | 0.5 | 10 | 1740.7853 | 2381.8192 | 2154.5017 | 1740785.2534 | 2381819.1817 | 1.3932e-06 | 23 | 2154501.7019
5 | 75 | CONCLUIDO | 0.9368 | 106.74 | 100.47 | 46.01 | 0.67 | 131 | 157.44 | 49.1 | 6 | 129 | 27.35 | 19652.13 | 1086.73 | 3548.71 | 368.53 | 166.1 | 100323.38 | 0.45 | 0.93 | 0.49 | 5.93 | 0.5 | 10 | 1662.337 | 2274.4829 | 2057.4094 | 1662337.0324 | 2274482.8649 | 1.4272e-06 | 23 | 2057409.4125
6 | 75 | CONCLUIDO | 0.951 | 105.15 | 99.51 | 54.28 | 0.78 | 110 | 158.86 | 49.1 | 7 | 108 | 27.77 | 19826.68 | 1056.18 | 3548.72 | 336.51 | 166.1 | 84417.94 | 0.49 | 0.94 | 0.45 | 4.97 | 0.5 | 10 | 1599.7249 | 2188.8142 | 1979.9169 | 1599724.9407 | 2188814.2388 | 1.4488e-06 | 22 | 1979916.8799
7 | 75 | CONCLUIDO | 0.9643 | 103.71 | 98.59 | 63.6 | 0.88 | 93 | 160.28 | 49.1 | 8 | 91 | 28.19 | 20001.93 | 1026.81 | 3548.72 | 304.78 | 166.1 | 68636.77 | 0.54 | 0.95 | 0.42 | 4.05 | 0.5 | 10 | 1549.6617 | 2120.3155 | 1917.9556 | 1549661.6953 | 2120315.4978 | 1.4691e-06 | 22 | 1917955.5626
8 | 75 | CONCLUIDO | 0.9676 | 103.35 | 98.57 | 72.12 | 0.99 | 82 | 161.71 | 49.1 | 9 | 80 | 28.61 | 20177.64 | 1006.48 | 3548.69 | 305.5 | 166.1 | 69051.43 | 0.54 | 0.95 | 0.4 | 4.03 | 0.5 | 10 | 1526.6328 | 2088.8063 | 1889.4535 | 1526632.7578 | 2088806.2895 | 1.4741e-06 | 22 | 1889453.5489
9 | 75 | CONCLUIDO | 0.9779 | 102.26 | 97.82 | 82.66 | 1.09 | 71 | 163.13 | 49.1 | 10 | 69 | 29.04 | 20353.94 | 974.4 | 3548.65 | 279.21 | 166.1 | 55963.29 | 0.59 | 0.95 | 0.39 | 3.28 | 0.5 | 10 | 1480.6961 | 2025.9537 | 1832.5995 | 1480696.059 | 2025953.6716 | 1.4898e-06 | 22 | 1832599.4966
10 | 75 | CONCLUIDO | 0.984 | 101.62 | 97.42 | 92.78 | 1.18 | 63 | 164.57 | 49.1 | 11 | 61 | 29.47 | 20530.82 | 947.46 | 3548.71 | 265.82 | 166.1 | 49308.61 | 0.62 | 0.96 | 0.37 | 2.88 | 0.5 | 10 | 1447.1085 | 1979.9977 | 1791.0295 | 1447108.471 | 1979997.652 | 1.4991e-06 | 22 | 1791029.455
11 | 75 | CONCLUIDO | 0.9893 | 101.08 | 97.1 | 104.03 | 1.28 | 56 | 166.01 | 49.1 | 12 | 53 | 29.91 | 20708.3 | 919.21 | 3548.65 | 254.74 | 166.1 | 43804.39 | 0.65 | 0.96 | 0.36 | 2.56 | 0.5 | 10 | 1414.118 | 1934.8587 | 1750.1985 | 1414118.0416 | 1934858.6909 | 1.5072e-06 | 22 | 1750198.4931
12 | 75 | CONCLUIDO | 0.9935 | 100.65 | 96.82 | 113.9 | 1.38 | 51 | 167.45 | 49.1 | 13 | 34 | 30.36 | 20886.38 | 896.11 | 3548.68 | 244.3 | 166.1 | 38606.38 | 0.68 | 0.96 | 0.38 | 2.28 | 0.5 | 10 | 1379.0427 | 1886.8671 | 1706.7872 | 1379042.7421 | 1886867.1188 | 1.5136e-06 | 21 | 1706787.1692
13 | 75 | CONCLUIDO | 0.9947 | 100.53 | 96.76 | 118.48 | 1.47 | 49 | 168.9 | 49.1 | 14 | 7 | 30.81 | 21065.06 | 889.16 | 3548.66 | 241.45 | 166.1 | 37189.93 | 0.69 | 0.96 | 0.41 | 2.22 | 0.5 | 10 | 1371.2542 | 1876.2105 | 1697.1476 | 1371254.2416 | 1876210.5488 | 1.5154e-06 | 21 | 1697147.6473
14 | 75 | CONCLUIDO | 0.9947 | 100.54 | 96.76 | 118.49 | 1.56 | 49 | 170.35 | 49.1 | 15 | 0 | 31.26 | 21244.37 | 895.74 | 3548.66 | 241.16 | 166.1 | 37047.35 | 0.69 | 0.96 | 0.42 | 2.22 | 0.5 | 10 | 1377.0141 | 1884.0914 | 1704.2764 | 1377014.0626 | 1884091.3901 | 1.5154e-06 | 21 | 1704276.3521

## RESULTADOS_17
Unnamed: 0 | Volume de calda [L] | STATUS | Capacidade operacional [ha/h] | Tempo de missao [h] | Tempo util [h] | Tempo por voo [min] | Autonomia Projetada [h] | N° Voos | MTOW [kg] | Massa Estrutura [kg] | Combustível [kg] | Abastecimentos | Massa gerador | Potência gerador [W] | Combustível consumido [L] | Calda cons [L] | Distância percorrida [km] | Distância Pulverizando [km] | RTL ACUMULADO[m] | EOC [km/km] | EOC [h/h] | Tempo de manobra [h] | Tempo rtl_rtw [h] | V pulv [m/s] | V desloc [m/s] | Preço Total por ha Simples [R$/ha] | Preço Total por ha Presumido [R$/ha] | Preço Total por ha Real [R$/ha] | Preço Total Simples [R$] | Preço Total Presumido [R$] | Prod CAPEX [ha/h/R$] | Dias Trabalhados | Preço Total Real [R$]
0 | 95 | CONCLUIDO | 0.3768 | 265.4 | 191.83 | 6.03 | 0.1 | 1910 | 185.69 | 53.44 | 1 | 1908 | 36.26 | 23136.14 | 2587.62 | 3549.68 | 3483.11 | 166.1 | 1648714.8 | 0.05 | 0.49 | 3.35 | 97.27 | 0.5 | 10 | 8850.6527 | 12109.8535 | 10954.1061 | 8850652.7079 | 12109853.4982 | 5.5409e-07 | 56 | 10954106.0766
1 | 95 | CONCLUIDO | 0.6801 | 147.05 | 122.5 | 12.4 | 0.19 | 593 | 187.21 | 53.44 | 2 | 591 | 36.77 | 23322.88 | 1633.07 | 3548.9 | 1117.07 | 166.1 | 472282.04 | 0.15 | 0.76 | 1.22 | 27.96 | 0.5 | 10 | 3204.4946 | 4384.5309 | 3966.0774 | 3204494.6142 | 4384530.9034 | 1.0001e-06 | 31 | 3966077.4277
2 | 95 | CONCLUIDO | 0.7904 | 126.52 | 110.91 | 18.85 | 0.28 | 353 | 188.73 | 53.44 | 3 | 351 | 37.29 | 23510.33 | 1463.39 | 3548.81 | 722.91 | 166.1 | 276399.81 | 0.23 | 0.84 | 0.84 | 16.37 | 0.5 | 10 | 2504.7424 | 3427.0991 | 3100.0215 | 2504742.4107 | 3427099.0677 | 1.1623e-06 | 27 | 3100021.5426
3 | 95 | CONCLUIDO | 0.8479 | 117.94 | 106.13 | 25.37 | 0.37 | 251 | 190.25 | 53.44 | 4 | 249 | 37.82 | 23698.48 | 1386.25 | 3548.8 | 561.38 | 166.1 | 196145.35 | 0.3 | 0.88 | 0.66 | 11.59 | 0.5 | 10 | 2227.9007 | 3048.312 | 2757.3854 | 2227900.7159 | 3048312.0475 | 1.2468e-06 | 25 | 2757385.424
4 | 95 | CONCLUIDO | 0.8849 | 113.01 | 103.35 | 32.13 | 0.46 | 193 | 191.78 | 53.44 | 5 | 191 | 38.35 | 23887.36 | 1335.76 | 3548.76 | 466.7 | 166.1 | 149096.18 | 0.36 | 0.9 | 0.58 | 8.81 | 0.5 | 10 | 2070.8063 | 2833.3686 | 2562.9558 | 2070806.3232 | 2833368.569 | 1.3013e-06 | 24 | 2562955.8494
5 | 95 | CONCLUIDO | 0.9089 | 110.02 | 101.71 | 38.87 | 0.55 | 157 | 193.32 | 53.44 | 6 | 155 | 38.89 | 24076.95 | 1301.05 | 3548.73 | 410.83 | 166.1 | 121342.88 | 0.4 | 0.92 | 0.53 | 7.17 | 0.5 | 10 | 1971.2874 | 2697.2023 | 2439.7851 | 1971287.3615 | 2697202.3351 | 1.3365e-06 | 23 | 2439785.1298
6 | 95 | CONCLUIDO | 0.9266 | 107.92 | 100.54 | 45.7 | 0.64 | 132 | 194.86 | 53.44 | 7 | 130 | 39.43 | 24267.28 | 1272.25 | 3548.68 | 370.97 | 166.1 | 101534.94 | 0.45 | 0.93 | 0.49 | 6 | 0.5 | 10 | 1904.4909 | 2605.8084 | 2357.1137 | 1904490.8767 | 2605808.4378 | 1.3626e-06 | 23 | 2357113.7377
7 | 95 | CONCLUIDO | 0.9407 | 106.3 | 99.63 | 52.9 | 0.72 | 113 | 196.41 | 53.44 | 8 | 111 | 39.98 | 24458.36 | 1246.6 | 3548.73 | 340.14 | 166.1 | 86215.86 | 0.49 | 0.94 | 0.46 | 5.09 | 0.5 | 10 | 1850.6824 | 2532.1853 | 2290.5171 | 1850682.4015 | 2532185.3081 | 1.3833e-06 | 23 | 2290517.0963
8 | 95 | CONCLUIDO | 0.9514 | 105.11 | 98.95 | 59.97 | 0.81 | 99 | 197.97 | 53.44 | 9 | 97 | 40.53 | 24650.18 | 1222.52 | 3548.76 | 317.26 | 166.1 | 74848.05 | 0.52 | 0.94 | 0.43 | 4.41 | 0.5 | 10 | 1798.0746 | 2460.205 | 2225.4064 | 1798074.5725 | 2460204.9556 | 1.399e-06 | 22 | 2225406.4476
9 | 95 | CONCLUIDO | 0.9667 | 103.44 | 97.74 | 67.4 | 0.89 | 87 | 199.53 | 53.44 | 10 | 85 | 41.1 | 24842.77 | 1192.06 | 3548.68 | 275.31 | 166.1 | 53932.18 | 0.6 | 0.95 | 0.4 | 3.2 | 0.5 | 10 | 1739.3597 | 2379.8687 | 2152.7374 | 1739359.7268 | 2379868.7133 | 1.4215e-06 | 22 | 2152737.3835
10 | 95 | CONCLUIDO | 0.9648 | 103.65 | 98.24 | 74.61 | 0.97 | 79 | 201.1 | 53.44 | 11 | 77 | 41.66 | 25036.12 | 1184.5 | 3548.69 | 293.64 | 166.1 | 63137.34 | 0.57 | 0.95 | 0.4 | 3.7 | 0.5 | 10 | 1738.0111 | 2378.0234 | 2151.0682 | 1738011.0769 | 2378023.4311 | 1.4187e-06 | 22 | 2151068.2124
11 | 95 | CONCLUIDO | 0.9718 | 102.9 | 97.79 | 82.64 | 1.05 | 71 | 202.67 | 53.44 | 12 | 69 | 42.24 | 25230.25 | 1161.53 | 3548.7 | 278.5 | 166.1 | 55607.53 | 0.6 | 0.95 | 0.39 | 3.25 | 0.5 | 10 | 1704.1266 | 2331.6612 | 2109.1307 | 1704126.6215 | 2331661.2243 | 1.429e-06 | 22 | 2109130.7496
12 | 95 | CONCLUIDO | 0.9766 | 102.4 | 97.51 | 90.01 | 1.13 | 65 | 204.25 | 53.44 | 13 | 63 | 42.82 | 25425.3 | 1145.38 | 3548.64 | 269.05 | 166.1 | 50910.86 | 0.62 | 0.96 | 0.37 | 2.97 | 0.5 | 10 | 1680.9535 | 2299.9547 | 2080.4502 | 1680953.4606 | 2299954.6832 | 1.4361e-06 | 22 | 2080450.2363
13 | 95 | CONCLUIDO | 0.9816 | 101.88 | 97.21 | 98.86 | 1.21 | 59 | 205.84 | 53.44 | 14 | 57 | 43.4 | 25621.03 | 1126.06 | 3548.66 | 258.54 | 166.1 | 45686.25 | 0.64 | 0.96 | 0.37 | 2.67 | 0.5 | 10 | 1654.801 | 2264.1717 | 2048.0823 | 1654800.9853 | 2264171.7127 | 1.4434e-06 | 22 | 2048082.3422
14 | 95 | CONCLUIDO | 0.9859 | 101.43 | 96.95 | 107.72 | 1.28 | 54 | 207.43 | 53.44 | 15 | 52 | 44 | 25817.56 | 1105.12 | 3548.65 | 249.78 | 166.1 | 41330.93 | 0.67 | 0.96 | 0.36 | 2.41 | 0.5 | 10 | 1628.693 | 2228.4496 | 2015.7695 | 1628692.9983 | 2228449.6131 | 1.4498e-06 | 22 | 2015769.5097
15 | 95 | CONCLUIDO | 0.9891 | 101.1 | 96.77 | 116.12 | 1.36 | 50 | 209.03 | 53.44 | 16 | 48 | 44.6 | 26014.91 | 1083.85 | 3548.67 | 243.49 | 166.1 | 38206.86 | 0.68 | 0.96 | 0.36 | 2.23 | 0.5 | 10 | 1604.4689 | 2195.3051 | 1985.7883 | 1604468.9004 | 2195305.1338 | 1.4545e-06 | 22 | 1985788.2929
16 | 95 | CONCLUIDO | 0.9924 | 100.76 | 96.58 | 125.98 | 1.43 | 46 | 210.64 | 53.44 | 17 | 44 | 45.21 | 26213.09 | 1065.69 | 3548.65 | 237.19 | 166.1 | 35078.86 | 0.7 | 0.97 | 0.35 | 2.04 | 0.5 | 10 | 1574.2755 | 2153.9931 | 1948.4191 | 1574275.4573 | 2153993.1328 | 1.4593e-06 | 21 | 1948419.0513
17 | 95 | CONCLUIDO | 0.9936 | 100.64 | 96.58 | 134.76 | 1.51 | 43 | 212.25 | 53.44 | 18 | 38 | 45.82 | 26412.11 | 1048.84 | 3548.65 | 238.11 | 166.1 | 35554.71 | 0.7 | 0.97 | 0.32 | 2.04 | 0.5 | 10 | 1557.8297 | 2131.4914 | 1928.0648 | 1557829.7207 | 2131491.3505 | 1.4611e-06 | 21 | 1928064.8076
18 | 95 | CONCLUIDO | 0.9958 | 100.42 | 96.42 | 141.11 | 1.58 | 41 | 213.87 | 53.44 | 19 | 26 | 46.44 | 26611.98 | 1034.26 | 3548.67 | 231.38 | 166.1 | 32196.61 | 0.72 | 0.97 | 0.36 | 1.89 | 0.5 | 10 | 1541.2923 | 2108.8642 | 1907.5971 | 1541292.3337 | 2108864.168 | 1.4643e-06 | 21 | 1907597.1316
19 | 95 | CONCLUIDO | 0.9976 | 100.24 | 96.32 | 148.19 | 1.65 | 39 | 215.5 | 53.44 | 20 | 9 | 47.07 | 26812.71 | 1024.61 | 3548.66 | 227.27 | 166.1 | 30151.14 | 0.73 | 0.97 | 0.37 | 1.78 | 0.5 | 10 | 1529.9503 | 2093.3455 | 1893.5596 | 1529950.3136 | 2093345.5157 | 1.467e-06 | 21 | 1893559.5578
20 | 95 | CONCLUIDO | 0.9977 | 100.23 | 96.31 | 148.16 | 1.72 | 39 | 217.14 | 53.44 | 21 | 2 | 47.7 | 27014.3 | 1030.3 | 3548.66 | 226.33 | 166.1 | 29684.65 | 0.73 | 0.97 | 0.38 | 1.77 | 0.5 | 10 | 1534.7342 | 2099.891 | 1899.4804 | 1534734.1939 | 2099891.0318 | 1.4671e-06 | 21 | 1899480.3789
21 | 95 | CONCLUIDO | 0.9976 | 100.24 | 96.32 | 148.19 | 1.79 | 39 | 218.78 | 53.44 | 22 | 0 | 48.34 | 27216.79 | 1036.52 | 3548.66 | 226.86 | 166.1 | 29948.47 | 0.73 | 0.97 | 0.38 | 1.78 | 0.5 | 10 | 1540.3455 | 2107.5686 | 1906.4252 | 1540345.4582 | 2107568.6112 | 1.467e-06 | 21 | 1906425.2209

## RESULTADOS_9
Unnamed: 0 | Volume de calda [L] | STATUS | Capacidade operacional [ha/h] | Tempo de missao [h] | Tempo util [h] | Tempo por voo [min] | Autonomia Projetada [h] | N° Voos | MTOW [kg] | Massa Estrutura [kg] | Combustível [kg] | Abastecimentos | Massa gerador | Potência gerador [W] | Combustível consumido [L] | Calda cons [L] | Distância percorrida [km] | Distância Pulverizando [km] | RTL ACUMULADO[m] | EOC [km/km] | EOC [h/h] | Tempo de manobra [h] | Tempo rtl_rtw [h] | V pulv [m/s] | V desloc [m/s] | Preço Total por ha Simples [R$/ha] | Preço Total por ha Presumido [R$/ha] | Preço Total por ha Real [R$/ha] | Preço Total Simples [R$] | Preço Total Presumido [R$] | Prod CAPEX [ha/h/R$] | Dias Trabalhados | Preço Total Real [R$]
0 | 55 | CONCLUIDO | 0.5801 | 172.39 | 145.32 | 8.34 | 0.15 | 1046 | 116.05 | 43.4 | 1 | 1044 | 16.65 | 14546.17 | 1430.86 | 3549.2 | 1893.15 | 166.1 | 858058.45 | 0.09 | 0.64 | 1.95 | 50.77 | 0.5 | 10 | 3384.7649 | 4631.1847 | 4189.1909 | 3384764.9086 | 4631184.6732 | 9.2286e-07 | 36 | 4189190.9079
1 | 55 | CONCLUIDO | 0.8049 | 124.25 | 112.8 | 17.26 | 0.3 | 392 | 117.34 | 43.4 | 2 | 390 | 16.94 | 14705.49 | 1082.57 | 3548.79 | 787.04 | 166.1 | 308272.78 | 0.21 | 0.83 | 0.9 | 18.25 | 0.5 | 10 | 1911.7376 | 2615.7237 | 2366.0827 | 1911737.5603 | 2615723.6699 | 1.2805e-06 | 26 | 2366082.6741
2 | 55 | CONCLUIDO | 0.8829 | 113.26 | 105.49 | 26.59 | 0.45 | 238 | 118.63 | 43.4 | 3 | 236 | 17.23 | 14865.24 | 986.27 | 3548.74 | 539.67 | 166.1 | 185357.91 | 0.31 | 0.88 | 0.64 | 10.95 | 0.5 | 10 | 1619.3282 | 2215.6362 | 2004.179 | 1619328.1551 | 2215636.2215 | 1.4046e-06 | 24 | 2004179.0102
3 | 55 | CONCLUIDO | 0.923 | 108.34 | 102.24 | 36.51 | 0.59 | 168 | 119.93 | 43.4 | 4 | 166 | 17.53 | 15025.44 | 929.61 | 3548.72 | 429.15 | 166.1 | 130447.41 | 0.39 | 0.91 | 0.54 | 7.7 | 0.5 | 10 | 1482.7103 | 2028.7096 | 1835.0924 | 1482710.2967 | 2028709.6406 | 1.4684e-06 | 23 | 1835092.4398
4 | 55 | CONCLUIDO | 0.9483 | 105.45 | 100.31 | 47.02 | 0.73 | 128 | 121.23 | 43.4 | 5 | 126 | 17.83 | 15186.08 | 883.28 | 3548.68 | 363.35 | 166.1 | 97747.7 | 0.46 | 0.93 | 0.48 | 5.77 | 0.5 | 10 | 1389.8453 | 1901.6477 | 1720.1571 | 1389845.3376 | 1901647.7066 | 1.5086e-06 | 22 | 1720157.1184
5 | 55 | CONCLUIDO | 0.9653 | 103.6 | 99.08 | 58.28 | 0.86 | 102 | 122.54 | 43.4 | 6 | 100 | 18.14 | 15347.16 | 843.66 | 3548.68 | 321.58 | 166.1 | 76990.87 | 0.52 | 0.94 | 0.44 | 4.54 | 0.5 | 10 | 1328.0393 | 1817.082 | 1643.6622 | 1328039.3227 | 1817081.9903 | 1.5357e-06 | 22 | 1643662.2354
6 | 55 | CONCLUIDO | 0.968 | 103.31 | 99.19 | 70.02 | 1 | 85 | 123.85 | 43.4 | 7 | 83 | 18.45 | 15508.69 | 815.18 | 3548.66 | 329.17 | 166.1 | 80872.63 | 0.5 | 0.94 | 0.36 | 4.65 | 0.5 | 10 | 1299.6504 | 1778.239 | 1608.5264 | 1299650.3988 | 1778239.0122 | 1.54e-06 | 22 | 1608526.3766
7 | 55 | CONCLUIDO | 0.9842 | 101.6 | 97.82 | 82.67 | 1.13 | 71 | 125.16 | 43.4 | 8 | 51 | 18.76 | 15670.68 | 767.78 | 3548.76 | 278.63 | 166.1 | 55672.43 | 0.6 | 0.95 | 0.41 | 3.28 | 0.5 | 10 | 1234.0808 | 1688.5238 | 1527.3735 | 1234080.8322 | 1688523.8384 | 1.5657e-06 | 22 | 1527373.4931
8 | 55 | CONCLUIDO | 0.9881 | 101.21 | 97.55 | 88.68 | 1.26 | 66 | 126.48 | 43.4 | 9 | 6 | 19.08 | 15833.12 | 759.74 | 3548.65 | 267.19 | 166.1 | 49979.45 | 0.62 | 0.96 | 0.46 | 3.01 | 0.5 | 10 | 1221.8147 | 1671.7408 | 1512.1922 | 1221814.7111 | 1671740.7903 | 1.5719e-06 | 22 | 1512192.1956
9 | 55 | CONCLUIDO | 0.988 | 101.22 | 97.56 | 88.69 | 1.38 | 66 | 127.8 | 43.4 | 10 | 0 | 19.4 | 15996.02 | 766.83 | 3548.63 | 267.26 | 166.1 | 50011.23 | 0.62 | 0.96 | 0.47 | 3.02 | 0.5 | 10 | 1228.2064 | 1680.4861 | 1520.1029 | 1228206.3738 | 1680486.1453 | 1.5718e-06 | 22 | 1520102.9062

## resultados
Unnamed: 0 | Volume de calda [L] | STATUS | Capacidade operacional [ha/h] | Tempo de missao [h] | Tempo util [h] | Tempo por voo [min] | Autonomia Projetada [h] | N° Voos | MTOW [kg] | Massa Estrutura [kg] | Combustível [kg] | Abastecimentos | Massa gerador | Potência gerador [W] | Combustível consumido [L] | Calda cons [L] | Distância percorrida [km] | Distância Pulverizando [km] | RTL ACUMULADO[m] | EOC [km/km] | EOC [h/h] | Tempo de manobra [h] | Tempo rtl_rtw [h] | V pulv [m/s] | V desloc [m/s]
0 | 100 | CONCLUIDO | 0.353 | 283.3 | 200.56 | 5.83 | 0.09 | 2063 | 194.77 | 54.38 | 1 | 2061 | 39.4 | 24256.19 | 2790.68 | 3549.53 | 3782.12 | 166.1 | 1797458.07 | 0.04 | 0.46 | 3.58 | 105.99 | 0.5 | 10
1 | 100 | CONCLUIDO | 0.665 | 150.38 | 123.8 | 12 | 0.18 | 619 | 196.32 | 54.38 | 2 | 617 | 39.95 | 24447.22 | 1703.9 | 3548.98 | 1160.86 | 166.1 | 494048.63 | 0.14 | 0.75 | 1.26 | 29.25 | 0.5 | 10
2 | 100 | CONCLUIDO | 0.779 | 128.37 | 111.58 | 18.24 | 0.27 | 367 | 197.88 | 54.38 | 3 | 365 | 40.5 | 24639 | 1521.31 | 3548.79 | 745.62 | 166.1 | 287689.2 | 0.22 | 0.84 | 0.86 | 17.04 | 0.5 | 10
3 | 100 | CONCLUIDO | 0.8392 | 119.16 | 106.54 | 24.59 | 0.36 | 260 | 199.44 | 54.38 | 4 | 258 | 41.06 | 24831.54 | 1439.04 | 3548.73 | 575.13 | 166.1 | 202978.02 | 0.29 | 0.88 | 0.67 | 11.99 | 0.5 | 10
4 | 100 | CONCLUIDO | 0.8766 | 114.08 | 103.74 | 30.97 | 0.44 | 201 | 201.01 | 54.38 | 5 | 199 | 41.63 | 25024.84 | 1388.42 | 3548.74 | 479.95 | 166.1 | 155679.86 | 0.35 | 0.9 | 0.6 | 9.2 | 0.5 | 10
5 | 100 | CONCLUIDO | 0.9025 | 110.81 | 101.95 | 37.53 | 0.53 | 163 | 202.58 | 54.38 | 6 | 161 | 42.2 | 25218.93 | 1351.46 | 3548.77 | 419.02 | 166.1 | 125405.21 | 0.4 | 0.91 | 0.54 | 7.41 | 0.5 | 10
6 | 100 | CONCLUIDO | 0.9207 | 108.62 | 100.77 | 44.13 | 0.61 | 137 | 204.16 | 54.38 | 7 | 135 | 42.78 | 25413.94 | 1322.28 | 3548.72 | 379.03 | 166.1 | 105540.15 | 0.44 | 0.93 | 0.49 | 6.23 | 0.5 | 10
7 | 100 | CONCLUIDO | 0.9347 | 106.98 | 99.88 | 50.78 | 0.69 | 118 | 205.75 | 54.38 | 8 | 116 | 43.37 | 25609.61 | 1297.96 | 3548.66 | 348.89 | 166.1 | 90568.54 | 0.48 | 0.93 | 0.46 | 5.34 | 0.5 | 10
8 | 100 | CONCLUIDO | 0.9463 | 105.67 | 99.15 | 57.76 | 0.77 | 103 | 207.34 | 54.38 | 9 | 101 | 43.96 | 25806.1 | 1275.56 | 3548.71 | 323.94 | 166.1 | 78165.49 | 0.51 | 0.94 | 0.44 | 4.61 | 0.5 | 10
9 | 100 | CONCLUIDO | 0.9567 | 104.53 | 98.47 | 64.93 | 0.85 | 91 | 208.94 | 54.38 | 10 | 89 | 44.56 | 26003.41 | 1251.57 | 3548.74 | 300.72 | 166.1 | 66617.49 | 0.55 | 0.95 | 0.42 | 3.93 | 0.5 | 10
10 | 100 | CONCLUIDO | 0.9569 | 104.51 | 98.76 | 71.39 | 0.93 | 83 | 210.55 | 54.38 | 11 | 81 | 45.17 | 26201.54 | 1245.07 | 3548.68 | 312.33 | 166.1 | 72460.31 | 0.53 | 0.94 | 0.4 | 4.22 | 0.5 | 10
11 | 100 | CONCLUIDO | 0.9676 | 103.35 | 97.96 | 79.42 | 1 | 74 | 212.16 | 54.38 | 12 | 72 | 45.78 | 26400.51 | 1219.27 | 3548.76 | 283.95 | 166.1 | 58317.44 | 0.58 | 0.95 | 0.39 | 3.42 | 0.5 | 10
12 | 100 | CONCLUIDO | 0.9726 | 102.82 | 97.65 | 86.17 | 1.08 | 68 | 213.78 | 54.38 | 13 | 66 | 46.4 | 26600.32 | 1201.83 | 3548.68 | 273.67 | 166.1 | 53204.99 | 0.61 | 0.95 | 0.38 | 3.11 | 0.5 | 10
13 | 100 | CONCLUIDO | 0.9776 | 102.29 | 97.37 | 94.22 | 1.15 | 62 | 215.41 | 54.38 | 14 | 60 | 47.03 | 26801 | 1184.21 | 3548.67 | 263.72 | 166.1 | 48262.18 | 0.63 | 0.96 | 0.38 | 2.83 | 0.5 | 10
14 | 100 | CONCLUIDO | 0.9819 | 101.85 | 97.11 | 102.23 | 1.23 | 57 | 217.04 | 54.38 | 15 | 55 | 47.66 | 27002.55 | 1166.93 | 3548.66 | 255.25 | 166.1 | 44054.69 | 0.65 | 0.96 | 0.37 | 2.58 | 0.5 | 10
15 | 100 | CONCLUIDO | 0.9851 | 101.51 | 96.93 | 109.73 | 1.3 | 53 | 218.68 | 54.38 | 16 | 51 | 48.31 | 27204.98 | 1146.32 | 3548.7 | 249.04 | 166.1 | 40967.68 | 0.67 | 0.96 | 0.36 | 2.39 | 0.5 | 10
16 | 100 | CONCLUIDO | 0.9888 | 101.14 | 96.71 | 118.43 | 1.37 | 49 | 220.33 | 54.38 | 17 | 47 | 48.95 | 27408.3 | 1133.24 | 3548.67 | 241.79 | 166.1 | 37359.78 | 0.69 | 0.96 | 0.35 | 2.17 | 0.5 | 10
17 | 100 | CONCLUIDO | 0.9911 | 100.89 | 96.59 | 125.98 | 1.44 | 46 | 221.99 | 54.38 | 18 | 44 | 49.61 | 27612.53 | 1111.83 | 3548.64 | 237.39 | 166.1 | 35175.85 | 0.7 | 0.97 | 0.35 | 2.05 | 0.5 | 10
18 | 100 | CONCLUIDO | 0.9935 | 100.66 | 96.47 | 134.61 | 1.51 | 43 | 223.65 | 54.38 | 19 | 41 | 50.27 | 27817.81 | 1097.18 | 3548.65 | 233.51 | 166.1 | 33250.53 | 0.71 | 0.97 | 0.34 | 1.93 | 0.5 | 10
19 | 100 | CONCLUIDO | 0.9959 | 100.41 | 96.34 | 144.51 | 1.58 | 40 | 225.32 | 54.38 | 20 | 34 | 50.95 | 28023.89 | 1077.62 | 3548.68 | 228.92 | 166.1 | 30974.45 | 0.73 | 0.97 | 0.35 | 1.8 | 0.5 | 10
20 | 100 | CONCLUIDO | 0.9975 | 100.25 | 96.26 | 151.99 | 1.64 | 38 | 227 | 54.38 | 21 | 21 | 51.62 | 28230.92 | 1066.96 | 3548.64 | 225.64 | 166.1 | 29342.29 | 0.74 | 0.97 | 0.36 | 1.72 | 0.5 | 10
21 | 100 | CONCLUIDO | 0.9982 | 100.18 | 96.22 | 156.04 | 1.71 | 37 | 228.69 | 54.38 | 22 | 6 | 52.31 | 28438.91 | 1061.65 | 3548.7 | 223.88 | 166.1 | 28467.85 | 0.74 | 0.97 | 0.37 | 1.68 | 0.5 | 10
22 | 100 | CONCLUIDO | 0.9979 | 100.21 | 96.25 | 156.09 | 1.77 | 37 | 230.38 | 54.38 | 23 | 2 | 53 | 28647.87 | 1067.49 | 3548.68 | 224.75 | 166.1 | 28900.54 | 0.74 | 0.97 | 0.38 | 1.71 | 0.5 | 10
23 | 100 | CONCLUIDO | 0.9979 | 100.21 | 96.26 | 156.09 | 1.84 | 37 | 232.08 | 54.38 | 24 | 0 | 53.71 | 28857.81 | 1074.68 | 3548.68 | 224.78 | 166.1 | 28916.19 | 0.74 | 0.97 | 0.38 | 1.72 | 0.5 | 10
0 | 40 | CONCLUIDO | 0.6695 | 149.36 | 132.45 | 10.02 | 0.2 | 793 | 89.87 | 37.55 | 1 | 791 | 11.32 | 11317.98 | 1088.37 | 3549.08 | 1455.29 | 166.1 | 640394.35 | 0.11 | 0.7 | 1.54 | 37.9 | 0.5 | 10
1 | 40 | CONCLUIDO | 0.8564 | 116.76 | 108.95 | 21.02 | 0.39 | 311 | 91.1 | 37.55 | 2 | 309 | 11.54 | 11468.97 | 859.52 | 3548.8 | 655.96 | 166.1 | 243138.69 | 0.25 | 0.86 | 0.78 | 14.4 | 0.5 | 10
2 | 40 | CONCLUIDO | 0.921 | 108.58 | 103.11 | 33.08 | 0.57 | 187 | 92.32 | 37.55 | 3 | 185 | 11.77 | 11620.34 | 776.45 | 3548.7 | 458.09 | 166.1 | 144823.06 | 0.36 | 0.9 | 0.58 | 8.57 | 0.5 | 10
3 | 40 | CONCLUIDO | 0.9543 | 104.79 | 100.39 | 46.33 | 0.75 | 130 | 93.55 | 37.55 | 4 | 127 | 12 | 11772.07 | 716.16 | 3548.74 | 366.22 | 166.1 | 99171.29 | 0.45 | 0.93 | 0.48 | 5.85 | 0.5 | 10
4 | 40 | CONCLUIDO | 0.9737 | 102.7 | 98.91 | 60.56 | 0.93 | 98 | 94.79 | 37.55 | 5 | 76 | 12.23 | 11924.18 | 666.91 | 3548.71 | 315.01 | 166.1 | 73729.26 | 0.53 | 0.94 | 0.46 | 4.37 | 0.5 | 10
5 | 40 | CONCLUIDO | 0.9775 | 102.3 | 98.66 | 65.77 | 1.1 | 90 | 96.02 | 37.55 | 6 | 1 | 12.47 | 12076.67 | 656.05 | 3548.72 | 302.98 | 166.1 | 67752.56 | 0.55 | 0.94 | 0.55 | 4.12 | 0.5 | 10
6 | 40 | CONCLUIDO | 0.9776 | 102.29 | 98.65 | 65.76 | 1.27 | 90 | 97.26 | 37.55 | 7 | 0 | 12.71 | 12229.54 | 663.86 | 3548.73 | 302.52 | 166.1 | 67521.64 | 0.55 | 0.95 | 0.55 | 4.11 | 0.5 | 10
0 | 30 | CONCLUIDO | 0.737 | 135.69 | 124.12 | 11.92 | 0.24 | 625 | 71.52 | 32.27 | 1 | 623 | 8.25 | 9054.6 | 859.88 | 3549.04 | 1171.95 | 166.1 | 499564.46 | 0.14 | 0.75 | 1.27 | 29.57 | 0.5 | 10
1 | 30 | CONCLUIDO | 0.895 | 111.73 | 106.02 | 25.55 | 0.48 | 249 | 72.7 | 32.27 | 2 | 247 | 8.43 | 9200.25 | 687.91 | 3548.7 | 556.73 | 166.1 | 193830.03 | 0.3 | 0.88 | 0.68 | 11.48 | 0.5 | 10
2 | 30 | CONCLUIDO | 0.9488 | 105.39 | 101.26 | 41.33 | 0.71 | 147 | 73.88 | 32.27 | 3 | 137 | 8.61 | 9346.23 | 606.51 | 3548.72 | 395.45 | 166.1 | 113704.65 | 0.42 | 0.92 | 0.52 | 6.72 | 0.5 | 10
3 | 30 | CONCLUIDO | 0.9634 | 103.8 | 100.09 | 50.05 | 0.93 | 120 | 75.07 | 32.27 | 4 | 2 | 8.8 | 9492.55 | 576.73 | 3548.8 | 350.64 | 166.1 | 91429.76 | 0.47 | 0.93 | 0.62 | 5.55 | 0.5 | 10
4 | 30 | CONCLUIDO | 0.9633 | 103.81 | 100.1 | 50.05 | 1.15 | 120 | 76.26 | 32.27 | 5 | 0 | 8.99 | 9639.2 | 584.66 | 3548.79 | 350.97 | 166.1 | 91598.84 | 0.47 | 0.93 | 0.62 | 5.56 | 0.5 | 10
0 | 15 | CONCLUIDO | 0.8691 | 115.06 | 109.73 | 20.13 | 0.43 | 327 | 39.78 | 19.54 | 1 | 315 | 4.24 | 5140 | 451.37 | 3548.76 | 682.18 | 166.1 | 256168.75 | 0.24 | 0.85 | 0.82 | 15.19 | 0.5 | 10
1 | 15 | CONCLUIDO | 0.9098 | 109.91 | 105.57 | 26.61 | 0.84 | 238 | 40.89 | 19.54 | 2 | 0 | 4.35 | 5277.26 | 417.42 | 3548.9 | 530.55 | 166.1 | 180797.62 | 0.31 | 0.88 | 0.97 | 11.03 | 0.5 | 10
0 | 70 | CONCLUIDO | 0.4995 | 200.21 | 159.77 | 7.25 | 0.12 | 1323 | 141.81 | 47.83 | 1 | 1321 | 22.98 | 17723.39 | 1803.24 | 3549.16 | 2386.53 | 166.1 | 1103361.66 | 0.07 | 0.58 | 2.4 | 65.21 | 0.5 | 10
1 | 70 | CONCLUIDO | 0.7564 | 132.21 | 116.46 | 14.93 | 0.25 | 468 | 143.17 | 47.83 | 2 | 466 | 23.34 | 17891.86 | 1290.6 | 3548.9 | 911.56 | 166.1 | 370154.72 | 0.18 | 0.8 | 1.02 | 21.91 | 0.5 | 10
2 | 70 | CONCLUIDO | 0.8481 | 117.92 | 107.54 | 22.88 | 0.37 | 282 | 144.54 | 47.83 | 3 | 280 | 23.71 | 18060.85 | 1170.97 | 3548.71 | 608.59 | 166.1 | 219595.63 | 0.27 | 0.87 | 0.73 | 13 | 0.5 | 10
3 | 70 | CONCLUIDO | 0.8945 | 111.79 | 103.75 | 30.97 | 0.49 | 201 | 145.92 | 47.83 | 4 | 199 | 24.09 | 18230.35 | 1110.07 | 3548.69 | 480.52 | 166.1 | 155967.4 | 0.35 | 0.9 | 0.59 | 9.21 | 0.5 | 10
4 | 70 | CONCLUIDO | 0.923 | 108.34 | 101.63 | 39.34 | 0.6 | 155 | 147.3 | 47.83 | 5 | 153 | 24.47 | 18400.38 | 1067.21 | 3548.72 | 408.2 | 166.1 | 120035.98 | 0.41 | 0.92 | 0.52 | 7.09 | 0.5 | 10
5 | 70 | CONCLUIDO | 0.9441 | 105.92 | 100.11 | 48.44 | 0.71 | 124 | 148.68 | 47.83 | 6 | 122 | 24.85 | 18570.94 | 1029.24 | 3548.65 | 356.56 | 166.1 | 94373.37 | 0.47 | 0.93 | 0.47 | 5.57 | 0.5 | 10
6 | 70 | CONCLUIDO | 0.9575 | 104.44 | 99.21 | 57.24 | 0.83 | 104 | 150.07 | 47.83 | 7 | 102 | 25.24 | 18742.03 | 998.69 | 3548.64 | 326.3 | 166.1 | 79342.42 | 0.51 | 0.94 | 0.44 | 4.67 | 0.5 | 10
7 | 70 | CONCLUIDO | 0.976 | 102.46 | 97.72 | 67.39 | 0.94 | 87 | 151.46 | 47.83 | 8 | 85 | 25.63 | 18913.66 | 959.22 | 3548.67 | 274.27 | 166.1 | 53409.95 | 0.61 | 0.95 | 0.41 | 3.18 | 0.5 | 10
8 | 70 | CONCLUIDO | 0.9757 | 102.49 | 98.07 | 77.42 | 1.04 | 76 | 152.85 | 47.83 | 9 | 74 | 26.03 | 19085.83 | 941.35 | 3548.66 | 287.83 | 166.1 | 60245.01 | 0.58 | 0.95 | 0.4 | 3.53 | 0.5 | 10
9 | 70 | CONCLUIDO | 0.9826 | 101.77 | 97.61 | 87.41 | 1.15 | 67 | 154.25 | 47.83 | 10 | 65 | 26.43 | 19258.55 | 911.45 | 3548.69 | 272.07 | 166.1 | 52410 | 0.61 | 0.96 | 0.38 | 3.07 | 0.5 | 10
10 | 70 | CONCLUIDO | 0.9888 | 101.13 | 97.2 | 98.85 | 1.25 | 59 | 155.66 | 47.83 | 11 | 53 | 26.83 | 19431.82 | 880.37 | 3548.65 | 257.95 | 166.1 | 45392.69 | 0.64 | 0.96 | 0.37 | 2.66 | 0.5 | 10
11 | 70 | CONCLUIDO | 0.9918 | 100.83 | 97.04 | 107.82 | 1.35 | 54 | 157.07 | 47.83 | 12 | 20 | 27.24 | 19605.66 | 858.4 | 3548.63 | 251.29 | 166.1 | 42084.78 | 0.66 | 0.96 | 0.41 | 2.5 | 0.5 | 10
12 | 70 | CONCLUIDO | 0.9937 | 100.64 | 96.91 | 111.82 | 1.45 | 52 | 158.48 | 47.83 | 13 | 4 | 27.65 | 19780.06 | 857.52 | 3548.67 | 246.01 | 166.1 | 39458.01 | 0.68 | 0.96 | 0.42 | 2.37 | 0.5 | 10
13 | 70 | CONCLUIDO | 0.9937 | 100.64 | 96.91 | 111.81 | 1.55 | 52 | 159.9 | 47.83 | 14 | 0 | 28.07 | 19955.16 | 864.95 | 3548.66 | 245.97 | 166.1 | 39437.41 | 0.68 | 0.96 | 0.42 | 2.37 | 0.5 | 10
0 | 90 | CONCLUIDO | 0.4004 | 249.75 | 184.25 | 6.23 | 0.1 | 1774 | 176.73 | 52.44 | 1 | 1772 | 33.29 | 22031.19 | 2406.37 | 3549.45 | 3222.88 | 166.1 | 1519284.19 | 0.05 | 0.51 | 3.14 | 89.69 | 0.5 | 10
1 | 90 | CONCLUIDO | 0.6948 | 143.93 | 121.31 | 12.81 | 0.2 | 568 | 178.21 | 52.44 | 2 | 566 | 33.77 | 22213.89 | 1564.57 | 3548.95 | 1076.28 | 166.1 | 452012.4 | 0.15 | 0.77 | 1.18 | 26.77 | 0.5 | 10
2 | 90 | CONCLUIDO | 0.8018 | 124.72 | 110.24 | 19.51 | 0.3 | 339 | 179.7 | 52.44 | 3 | 337 | 34.26 | 22397.24 | 1405.52 | 3548.9 | 700.19 | 166.1 | 265113.81 | 0.24 | 0.85 | 0.82 | 15.7 | 0.5 | 10
3 | 90 | CONCLUIDO | 0.8572 | 116.66 | 105.67 | 26.31 | 0.39 | 241 | 181.19 | 52.44 | 4 | 239 | 34.75 | 22581.25 | 1331.88 | 3548.71 | 545.64 | 166.1 | 188326.7 | 0.3 | 0.88 | 0.65 | 11.13 | 0.5 | 10
4 | 90 | CONCLUIDO | 0.8921 | 112.09 | 103.06 | 33.24 | 0.49 | 186 | 182.69 | 52.44 | 5 | 184 | 35.25 | 22766.06 | 1283.6 | 3548.7 | 456.4 | 166.1 | 143984.49 | 0.36 | 0.9 | 0.58 | 8.52 | 0.5 | 10
5 | 90 | CONCLUIDO | 0.9156 | 109.22 | 101.43 | 40.3 | 0.58 | 151 | 184.19 | 52.44 | 6 | 149 | 35.75 | 22951.43 | 1248.05 | 3548.73 | 401.51 | 166.1 | 116712.82 | 0.41 | 0.92 | 0.52 | 6.89 | 0.5 | 10
6 | 90 | CONCLUIDO | 0.9331 | 107.17 | 100.26 | 47.75 | 0.67 | 126 | 185.7 | 52.44 | 7 | 124 | 36.26 | 23137.49 | 1218.74 | 3548.67 | 362.26 | 166.1 | 97212.08 | 0.46 | 0.93 | 0.47 | 5.72 | 0.5 | 10
7 | 90 | CONCLUIDO | 0.9466 | 105.64 | 99.38 | 55.21 | 0.76 | 108 | 187.22 | 52.44 | 8 | 106 | 36.78 | 23324.24 | 1192.02 | 3548.65 | 331.54 | 166.1 | 81940.91 | 0.5 | 0.94 | 0.45 | 4.84 | 0.5 | 10
8 | 90 | CONCLUIDO | 0.9578 | 104.4 | 98.64 | 62.96 | 0.85 | 94 | 188.74 | 52.44 | 9 | 92 | 37.3 | 23511.69 | 1167.89 | 3548.7 | 306.72 | 166.1 | 69600.82 | 0.54 | 0.95 | 0.42 | 4.1 | 0.5 | 10
9 | 90 | CONCLUIDO | 0.9545 | 104.77 | 99.33 | 70.11 | 0.93 | 85 | 190.26 | 52.44 | 10 | 83 | 37.82 | 23699.85 | 1162.46 | 3548.68 | 334.11 | 166.1 | 83341.06 | 0.5 | 0.94 | 0.36 | 4.79 | 0.5 | 10
10 | 90 | CONCLUIDO | 0.97 | 103.09 | 98.01 | 78.4 | 1.02 | 75 | 191.79 | 52.44 | 11 | 73 | 38.35 | 23888.73 | 1129.81 | 3548.74 | 285.6 | 166.1 | 59135.65 | 0.58 | 0.95 | 0.4 | 3.47 | 0.5 | 10
11 | 90 | CONCLUIDO | 0.9756 | 102.5 | 97.66 | 86.17 | 1.1 | 68 | 193.33 | 52.44 | 12 | 66 | 38.89 | 24078.33 | 1107.42 | 3548.74 | 273.78 | 166.1 | 53260.67 | 0.61 | 0.95 | 0.38 | 3.12 | 0.5 | 10
12 | 90 | CONCLUIDO | 0.9815 | 101.88 | 97.29 | 95.7 | 1.18 | 61 | 194.88 | 52.44 | 13 | 59 | 39.43 | 24268.67 | 1085.61 | 3548.63 | 261.59 | 166.1 | 47200.23 | 0.63 | 0.96 | 0.37 | 2.76 | 0.5 | 10
13 | 90 | CONCLUIDO | 0.9857 | 101.45 | 97.04 | 103.97 | 1.27 | 56 | 196.42 | 52.44 | 14 | 54 | 39.98 | 24459.75 | 1066.36 | 3548.64 | 252.62 | 166.1 | 42744.64 | 0.66 | 0.96 | 0.36 | 2.5 | 0.5 | 10
14 | 90 | CONCLUIDO | 0.9897 | 101.04 | 96.81 | 113.89 | 1.35 | 51 | 197.98 | 52.44 | 15 | 49 | 40.54 | 24651.58 | 1044.94 | 3548.64 | 244.92 | 166.1 | 38916.24 | 0.68 | 0.96 | 0.35 | 2.27 | 0.5 | 10
15 | 90 | CONCLUIDO | 0.9929 | 100.71 | 96.62 | 123.35 | 1.42 | 47 | 199.54 | 52.44 | 16 | 43 | 41.1 | 24844.17 | 1022.45 | 3548.67 | 238.45 | 166.1 | 35702.07 | 0.7 | 0.96 | 0.35 | 2.08 | 0.5 | 10
16 | 90 | CONCLUIDO | 0.9984 | 100.16 | 96.17 | 131.14 | 1.5 | 44 | 201.11 | 52.44 | 17 | 34 | 41.67 | 25037.53 | 1000.74 | 3548.65 | 222.56 | 166.1 | 27773.86 | 0.75 | 0.97 | 0.35 | 1.63 | 0.5 | 10
17 | 90 | CONCLUIDO | 0.9959 | 100.41 | 96.5 | 137.85 | 1.58 | 42 | 202.68 | 52.44 | 18 | 14 | 42.24 | 25231.66 | 991.08 | 3548.67 | 233.2 | 166.1 | 33104.45 | 0.71 | 0.97 | 0.38 | 1.96 | 0.5 | 10
18 | 90 | CONCLUIDO | 0.997 | 100.3 | 96.42 | 141.11 | 1.65 | 41 | 204.26 | 52.44 | 19 | 3 | 42.82 | 25426.72 | 994.33 | 3548.7 | 230.22 | 166.1 | 31616.98 | 0.72 | 0.97 | 0.39 | 1.89 | 0.5 | 10
19 | 90 | CONCLUIDO | 0.997 | 100.3 | 96.42 | 141.11 | 1.73 | 41 | 205.85 | 52.44 | 20 | 1 | 43.41 | 25622.45 | 1000.4 | 3548.69 | 230.28 | 166.1 | 31648.49 | 0.72 | 0.97 | 0.39 | 1.88 | 0.5 | 10
20 | 90 | CONCLUIDO | 0.9969 | 100.31 | 96.43 | 141.12 | 1.8 | 41 | 207.45 | 52.44 | 21 | 0 | 44 | 25818.99 | 1007.64 | 3548.69 | 230.47 | 166.1 | 31743.7 | 0.72 | 0.97 | 0.39 | 1.89 | 0.5 | 10
0 | 10 | CONCLUIDO | 0.8566 | 116.74 | 111.14 | 18.73 | 0.64 | 356 | 26.11 | 12.1 | 1 | 0 | 3.01 | 3454.41 | 320.84 | 3548.85 | 713.78 | 166.1 | 271822.28 | 0.23 | 0.84 | 1.32 | 16.59 | 0.5 | 10
0 | 45 | CONCLUIDO | 0.6385 | 156.63 | 136.63 | 9.36 | 0.18 | 876 | 98.71 | 39.72 | 1 | 874 | 12.99 | 12407.75 | 1201.03 | 3549.26 | 1597.27 | 166.1 | 710969.03 | 0.1 | 0.68 | 1.69 | 42.08 | 0.5 | 10
1 | 45 | CONCLUIDO | 0.8385 | 119.27 | 110.31 | 19.52 | 0.35 | 339 | 99.95 | 39.72 | 2 | 337 | 13.24 | 12561.45 | 936.91 | 3548.7 | 702.65 | 166.1 | 266342.87 | 0.24 | 0.85 | 0.82 | 15.77 | 0.5 | 10
2 | 45 | CONCLUIDO | 0.908 | 110.14 | 103.94 | 30.42 | 0.52 | 205 | 101.2 | 39.72 | 3 | 203 | 13.49 | 12715.54 | 850.74 | 3548.7 | 486.3 | 166.1 | 158837.25 | 0.34 | 0.9 | 0.6 | 9.39 | 0.5 | 10
3 | 45 | CONCLUIDO | 0.9429 | 106.05 | 101.1 | 42.13 | 0.69 | 144 | 102.45 | 39.72 | 4 | 142 | 13.74 | 12870.03 | 793.42 | 3548.72 | 390.36 | 166.1 | 111171.01 | 0.43 | 0.92 | 0.51 | 6.56 | 0.5 | 10
4 | 45 | CONCLUIDO | 0.9651 | 103.61 | 99.4 | 55.22 | 0.85 | 108 | 103.71 | 39.72 | 5 | 106 | 14 | 13024.91 | 742.59 | 3548.67 | 332.84 | 166.1 | 82591.77 | 0.5 | 0.94 | 0.45 | 4.86 | 0.5 | 10
5 | 45 | CONCLUIDO | 0.9783 | 102.22 | 98.46 | 68.69 | 1.01 | 86 | 104.97 | 39.72 | 6 | 65 | 14.25 | 13180.19 | 699.25 | 3548.66 | 301.42 | 166.1 | 66990.27 | 0.55 | 0.95 | 0.4 | 3.92 | 0.5 | 10
6 | 45 | CONCLUIDO | 0.9807 | 101.96 | 98.31 | 72.82 | 1.16 | 81 | 106.23 | 39.72 | 7 | 3 | 14.52 | 13335.87 | 692.08 | 3548.73 | 292.27 | 166.1 | 62442.71 | 0.57 | 0.95 | 0.51 | 3.77 | 0.5 | 10
7 | 45 | CONCLUIDO | 0.9815 | 101.89 | 98.26 | 73.69 | 1.31 | 80 | 107.5 | 39.72 | 8 | 0 | 14.78 | 13491.96 | 698.86 | 3548.67 | 290.36 | 166.1 | 61492.42 | 0.57 | 0.95 | 0.51 | 3.72 | 0.5 | 10
0 | 60 | CONCLUIDO | 0.5523 | 181.06 | 149.92 | 7.93 | 0.14 | 1135 | 124.63 | 45 | 1 | 1133 | 18.64 | 15605.44 | 1550.41 | 3549.28 | 2050.36 | 166.1 | 936217.58 | 0.08 | 0.62 | 2.1 | 55.37 | 0.5 | 10
1 | 60 | CONCLUIDO | 0.7889 | 126.75 | 113.97 | 16.4 | 0.28 | 417 | 125.95 | 45 | 2 | 415 | 18.95 | 15767.7 | 1151.97 | 3548.84 | 826.77 | 166.1 | 328013.16 | 0.2 | 0.82 | 0.94 | 19.42 | 0.5 | 10
2 | 60 | CONCLUIDO | 0.8712 | 114.78 | 106.18 | 25.18 | 0.42 | 253 | 127.27 | 45 | 3 | 251 | 19.27 | 15930.42 | 1049.5 | 3548.73 | 562.77 | 166.1 | 196833.62 | 0.3 | 0.88 | 0.67 | 11.64 | 0.5 | 10
3 | 60 | CONCLUIDO | 0.914 | 109.41 | 102.7 | 34.43 | 0.55 | 179 | 128.59 | 45 | 4 | 177 | 19.59 | 16093.6 | 990.81 | 3548.73 | 444.58 | 166.1 | 138107.73 | 0.37 | 0.91 | 0.56 | 8.16 | 0.5 | 10
4 | 60 | CONCLUIDO | 0.94 | 106.39 | 100.75 | 44.12 | 0.68 | 137 | 129.92 | 45 | 5 | 135 | 19.92 | 16257.24 | 946.82 | 3548.72 | 378.41 | 166.1 | 105231.89 | 0.44 | 0.93 | 0.5 | 6.21 | 0.5 | 10
5 | 60 | CONCLUIDO | 0.9576 | 104.43 | 99.48 | 54.26 | 0.81 | 110 | 131.25 | 45 | 6 | 108 | 20.25 | 16421.36 | 909.36 | 3548.7 | 335.44 | 166.1 | 83884.01 | 0.5 | 0.94 | 0.45 | 4.94 | 0.5 | 10
6 | 60 | CONCLUIDO | 0.9714 | 102.94 | 98.49 | 64.94 | 0.93 | 91 | 132.58 | 45 | 7 | 89 | 20.59 | 16585.95 | 872.19 | 3548.69 | 301.18 | 166.1 | 66848.18 | 0.55 | 0.95 | 0.43 | 3.95 | 0.5 | 10
7 | 60 | CONCLUIDO | 0.9784 | 102.21 | 98.11 | 76.45 | 1.06 | 77 | 133.92 | 45 | 8 | 74 | 20.93 | 16751.02 | 840.88 | 3548.66 | 289.17 | 166.1 | 60910.59 | 0.57 | 0.95 | 0.4 | 3.57 | 0.5 | 10
8 | 60 | CONCLUIDO | 0.9861 | 101.41 | 97.59 | 88.72 | 1.18 | 66 | 135.27 | 45 | 9 | 51 | 21.27 | 16916.71 | 808.13 | 3548.7 | 271.02 | 166.1 | 51892.11 | 0.61 | 0.96 | 0.4 | 3.06 | 0.5 | 10
9 | 60 | CONCLUIDO | 0.9898 | 101.03 | 97.34 | 95.74 | 1.29 | 61 | 136.61 | 45 | 10 | 9 | 21.61 | 17082.76 | 791.78 | 3548.7 | 260.63 | 166.1 | 46719.81 | 0.64 | 0.96 | 0.44 | 2.8 | 0.5 | 10
10 | 60 | CONCLUIDO | 0.9898 | 101.03 | 97.34 | 95.74 | 1.41 | 61 | 137.96 | 45 | 11 | 0 | 21.96 | 17249.3 | 796.69 | 3548.66 | 260.05 | 166.1 | 46431.59 | 0.64 | 0.96 | 0.45 | 2.8 | 0.5 | 10
0 | 80 | CONCLUIDO | 0.4492 | 222.64 | 170.95 | 6.7 | 0.11 | 1532 | 159.12 | 50.28 | 1 | 1530 | 27.84 | 19859.16 | 2083.47 | 3549.3 | 2768.33 | 166.1 | 1293217.8 | 0.06 | 0.55 | 2.74 | 76.39 | 0.5 | 10
1 | 80 | CONCLUIDO | 0.7252 | 137.89 | 118.88 | 13.77 | 0.22 | 518 | 160.54 | 50.28 | 2 | 516 | 28.26 | 20034.4 | 1427.38 | 3548.93 | 993.75 | 166.1 | 410996.68 | 0.17 | 0.78 | 1.1 | 24.33 | 0.5 | 10
2 | 80 | CONCLUIDO | 0.8246 | 121.26 | 108.92 | 21.01 | 0.33 | 311 | 161.97 | 50.28 | 3 | 309 | 28.69 | 20210.21 | 1289.53 | 3548.87 | 655.14 | 166.1 | 242726.44 | 0.25 | 0.86 | 0.77 | 14.38 | 0.5 | 10
3 | 80 | CONCLUIDO | 0.8762 | 114.13 | 104.68 | 28.42 | 0.43 | 221 | 163.4 | 50.28 | 4 | 219 | 29.12 | 20386.62 | 1222.08 | 3548.77 | 511.82 | 166.1 | 171514.83 | 0.32 | 0.89 | 0.63 | 10.14 | 0.5 | 10
4 | 80 | CONCLUIDO | 0.9083 | 110.09 | 102.29 | 36.1 | 0.54 | 170 | 164.83 | 50.28 | 5 | 168 | 29.55 | 20563.61 | 1176.1 | 3548.69 | 430.63 | 166.1 | 131176.8 | 0.39 | 0.91 | 0.54 | 7.75 | 0.5 | 10
5 | 80 | CONCLUIDO | 0.9296 | 107.57 | 100.8 | 43.83 | 0.64 | 138 | 166.27 | 50.28 | 6 | 136 | 29.99 | 20741.2 | 1141.77 | 3548.69 | 380.07 | 166.1 | 106058.81 | 0.44 | 0.92 | 0.5 | 6.26 | 0.5 | 10
6 | 80 | CONCLUIDO | 0.9457 | 105.74 | 99.71 | 52.02 | 0.74 | 115 | 167.72 | 50.28 | 7 | 113 | 30.44 | 20919.39 | 1111.31 | 3548.68 | 343.09 | 166.1 | 87684.04 | 0.48 | 0.94 | 0.46 | 5.17 | 0.5 | 10
7 | 80 | CONCLUIDO | 0.9583 | 104.35 | 98.87 | 60.53 | 0.84 | 98 | 169.17 | 50.28 | 8 | 96 | 30.89 | 21098.19 | 1082.81 | 3548.72 | 314.61 | 166.1 | 73525.48 | 0.53 | 0.94 | 0.43 | 4.33 | 0.5 | 10
8 | 80 | CONCLUIDO | 0.9702 | 103.07 | 98.01 | 69.18 | 0.94 | 85 | 170.62 | 50.28 | 9 | 83 | 31.34 | 21277.6 | 1054.57 | 3548.72 | 286.13 | 166.1 | 59350.42 | 0.58 | 0.95 | 0.37 | 3.47 | 0.5 | 10
9 | 80 | CONCLUIDO | 0.9724 | 102.83 | 98.06 | 77.42 | 1.03 | 76 | 172.08 | 50.28 | 10 | 74 | 31.8 | 21457.64 | 1036.09 | 3548.65 | 287.47 | 166.1 | 60067.91 | 0.58 | 0.95 | 0.4 | 3.52 | 0.5 | 10
10 | 80 | CONCLUIDO | 0.9796 | 102.09 | 97.6 | 87.41 | 1.12 | 67 | 173.55 | 50.28 | 11 | 65 | 32.27 | 21638.31 | 1011.85 | 3548.68 | 271.95 | 166.1 | 52350.86 | 0.61 | 0.96 | 0.38 | 3.06 | 0.5 | 10
11 | 80 | CONCLUIDO | 0.9851 | 101.52 | 97.26 | 97.26 | 1.22 | 60 | 175.02 | 50.28 | 12 | 58 | 32.74 | 21819.6 | 986.1 | 3548.67 | 260.22 | 166.1 | 46523.49 | 0.64 | 0.96 | 0.37 | 2.72 | 0.5 | 10
12 | 80 | CONCLUIDO | 0.9901 | 101 | 96.94 | 107.71 | 1.31 | 54 | 176.49 | 50.28 | 13 | 51 | 33.21 | 22001.54 | 958.37 | 3548.66 | 249.29 | 166.1 | 41085.48 | 0.67 | 0.96 | 0.36 | 2.4 | 0.5 | 10
13 | 80 | CONCLUIDO | 0.9931 | 100.7 | 96.76 | 116.12 | 1.4 | 50 | 177.97 | 50.28 | 14 | 42 | 33.69 | 22184.13 | 936.42 | 3548.66 | 243.02 | 166.1 | 37970.75 | 0.68 | 0.96 | 0.36 | 2.22 | 0.5 | 10
14 | 80 | CONCLUIDO | 0.9949 | 100.51 | 96.67 | 123.41 | 1.48 | 47 | 179.46 | 50.28 | 15 | 17 | 34.18 | 22367.38 | 925.05 | 3548.64 | 239.02 | 166.1 | 35989.16 | 0.69 | 0.96 | 0.39 | 2.13 | 0.5 | 10
15 | 80 | CONCLUIDO | 0.995 | 100.5 | 96.69 | 126.12 | 1.57 | 46 | 180.95 | 50.28 | 16 | 3 | 34.67 | 22551.28 | 928.41 | 3548.63 | 239.02 | 166.1 | 35993.1 | 0.69 | 0.96 | 0.41 | 2.16 | 0.5 | 10
16 | 80 | CONCLUIDO | 0.9953 | 100.47 | 96.67 | 126.09 | 1.65 | 46 | 182.45 | 50.28 | 17 | 0 | 35.17 | 22735.98 | 934.79 | 3548.63 | 237.76 | 166.1 | 35364.17 | 0.7 | 0.96 | 0.41 | 2.13 | 0.5 | 10
0 | 35 | CONCLUIDO | 0.7019 | 142.46 | 128.34 | 10.85 | 0.22 | 710 | 80.84 | 35.1 | 1 | 708 | 9.74 | 10204.21 | 975.54 | 3549.1 | 1315.01 | 166.1 | 570666.21 | 0.13 | 0.73 | 1.42 | 33.79 | 0.5 | 10
1 | 35 | CONCLUIDO | 0.8753 | 114.25 | 107.52 | 22.96 | 0.43 | 281 | 82.04 | 35.1 | 2 | 279 | 9.94 | 10352.53 | 776.66 | 3548.76 | 607.89 | 166.1 | 219254.45 | 0.27 | 0.87 | 0.73 | 12.97 | 0.5 | 10
2 | 35 | CONCLUIDO | 0.9343 | 107.04 | 102.25 | 36.52 | 0.63 | 168 | 83.25 | 35.1 | 3 | 166 | 10.15 | 10501.19 | 696.83 | 3548.77 | 429.42 | 166.1 | 130582.78 | 0.39 | 0.91 | 0.54 | 7.71 | 0.5 | 10
3 | 35 | CONCLUIDO | 0.9641 | 103.73 | 99.84 | 51.64 | 0.83 | 116 | 84.46 | 35.1 | 4 | 95 | 10.36 | 10650.22 | 633.96 | 3548.73 | 346.57 | 166.1 | 89417.25 | 0.48 | 0.93 | 0.49 | 5.3 | 0.5 | 10
4 | 35 | CONCLUIDO | 0.9714 | 102.94 | 99.27 | 57.83 | 1.02 | 103 | 85.67 | 35.1 | 5 | 1 | 10.57 | 10799.59 | 619.06 | 3548.67 | 323.76 | 166.1 | 78078.32 | 0.51 | 0.94 | 0.57 | 4.73 | 0.5 | 10
5 | 35 | CONCLUIDO | 0.9715 | 102.94 | 99.27 | 57.83 | 1.21 | 103 | 86.88 | 35.1 | 6 | 0 | 10.78 | 10949.33 | 627.02 | 3548.66 | 323.62 | 166.1 | 78008.81 | 0.51 | 0.94 | 0.57 | 4.73 | 0.5 | 10
0 | 50 | CONCLUIDO | 0.6087 | 164.27 | 140.9 | 8.81 | 0.16 | 960 | 107.41 | 41.65 | 1 | 958 | 14.77 | 13481.73 | 1314.76 | 3549.03 | 1742.91 | 166.1 | 783366.1 | 0.1 | 0.66 | 1.81 | 46.35 | 0.5 | 10
1 | 50 | CONCLUIDO | 0.8215 | 121.73 | 111.56 | 18.29 | 0.32 | 366 | 108.68 | 41.65 | 2 | 364 | 15.03 | 13638.32 | 1010.9 | 3548.9 | 744.98 | 166.1 | 287373.63 | 0.22 | 0.84 | 0.85 | 17.01 | 0.5 | 10
2 | 50 | CONCLUIDO | 0.8952 | 111.71 | 104.74 | 28.31 | 0.48 | 222 | 109.96 | 41.65 | 3 | 220 | 15.31 | 13795.21 | 920.06 | 3548.8 | 513.59 | 166.1 | 172397.69 | 0.32 | 0.89 | 0.63 | 10.2 | 0.5 | 10
3 | 50 | CONCLUIDO | 0.9332 | 107.16 | 101.66 | 39.1 | 0.63 | 156 | 111.23 | 41.65 | 4 | 154 | 15.58 | 13952.52 | 863.45 | 3548.72 | 409.1 | 166.1 | 120482 | 0.41 | 0.92 | 0.53 | 7.12 | 0.5 | 10
4 | 50 | CONCLUIDO | 0.9558 | 104.63 | 99.95 | 50.39 | 0.78 | 119 | 112.51 | 41.65 | 5 | 117 | 15.86 | 14110.24 | 817.57 | 3548.71 | 351.08 | 166.1 | 91659.38 | 0.47 | 0.93 | 0.47 | 5.41 | 0.5 | 10
5 | 50 | CONCLUIDO | 0.9726 | 102.82 | 98.69 | 62.99 | 0.93 | 94 | 113.79 | 41.65 | 6 | 90 | 16.14 | 14268.39 | 773.27 | 3548.7 | 308.07 | 166.1 | 70274.83 | 0.54 | 0.94 | 0.43 | 4.15 | 0.5 | 10
6 | 50 | CONCLUIDO | 0.9818 | 101.85 | 98.11 | 76.45 | 1.07 | 77 | 115.08 | 41.65 | 7 | 53 | 16.43 | 14426.96 | 734.46 | 3548.69 | 287.9 | 166.1 | 60278.32 | 0.58 | 0.95 | 0.43 | 3.57 | 0.5 | 10
7 | 50 | CONCLUIDO | 0.9841 | 101.62 | 97.96 | 80.52 | 1.21 | 73 | 116.37 | 41.65 | 8 | 2 | 16.72 | 14585.96 | 725.13 | 3548.64 | 280.97 | 166.1 | 56831.63 | 0.59 | 0.95 | 0.48 | 3.42 | 0.5 | 10
8 | 50 | CONCLUIDO | 0.985 | 101.52 | 97.89 | 81.57 | 1.35 | 72 | 117.66 | 41.65 | 9 | 0 | 17.01 | 14745.39 | 730.95 | 3548.66 | 278.36 | 166.1 | 55531.22 | 0.6 | 0.95 | 0.48 | 3.35 | 0.5 | 10
0 | 25 | CONCLUIDO | 0.7751 | 129.02 | 119.78 | 13.41 | 0.28 | 536 | 61.76 | 28.92 | 1 | 534 | 6.84 | 7851.41 | 738.66 | 3548.91 | 1023.93 | 166.1 | 425999.52 | 0.16 | 0.78 | 1.13 | 25.24 | 0.5 | 10
1 | 25 | CONCLUIDO | 0.9173 | 109.01 | 104.27 | 29.51 | 0.55 | 212 | 62.92 | 28.92 | 2 | 210 | 7 | 7994.37 | 587.11 | 3548.76 | 497.56 | 166.1 | 164432.14 | 0.33 | 0.89 | 0.62 | 9.73 | 0.5 | 10
2 | 25 | CONCLUIDO | 0.9517 | 105.08 | 101.28 | 42.2 | 0.81 | 144 | 64.08 | 28.92 | 3 | 11 | 7.16 | 8137.65 | 530.94 | 3548.78 | 390.51 | 166.1 | 111249.21 | 0.43 | 0.92 | 0.68 | 6.74 | 0.5 | 10
3 | 25 | CONCLUIDO | 0.9524 | 105 | 101.22 | 42.47 | 1.07 | 143 | 65.25 | 28.92 | 4 | 0 | 7.33 | 8281.25 | 538.7 | 3548.73 | 387.73 | 166.1 | 109859.99 | 0.43 | 0.92 | 0.69 | 6.68 | 0.5 | 10
0 | 85 | CONCLUIDO | 0.4246 | 235.49 | 177.27 | 6.45 | 0.11 | 1648 | 167.88 | 51.39 | 1 | 1646 | 30.49 | 20939.59 | 2238.36 | 3549.43 | 2984.51 | 166.1 | 1400729.21 | 0.06 | 0.53 | 2.93 | 82.71 | 0.5 | 10
1 | 85 | CONCLUIDO | 0.7099 | 140.87 | 120.09 | 13.27 | 0.21 | 543 | 169.33 | 51.39 | 2 | 541 | 30.94 | 21118.46 | 1495.67 | 3548.9 | 1035.14 | 166.1 | 431567.55 | 0.16 | 0.78 | 1.14 | 25.55 | 0.5 | 10
2 | 85 | CONCLUIDO | 0.8133 | 122.96 | 109.58 | 20.23 | 0.31 | 325 | 170.79 | 51.39 | 3 | 323 | 31.4 | 21297.94 | 1347.57 | 3548.93 | 677.63 | 166.1 | 253903.07 | 0.25 | 0.85 | 0.8 | 15.03 | 0.5 | 10
3 | 85 | CONCLUIDO | 0.8668 | 115.37 | 105.17 | 27.32 | 0.41 | 231 | 172.25 | 51.39 | 4 | 229 | 31.86 | 21478.05 | 1277.22 | 3548.77 | 528.22 | 166.1 | 179664.98 | 0.31 | 0.89 | 0.65 | 10.63 | 0.5 | 10
4 | 85 | CONCLUIDO | 0.9003 | 111.07 | 102.66 | 34.61 | 0.51 | 178 | 173.71 | 51.39 | 5 | 176 | 32.32 | 21658.78 | 1229.79 | 3548.73 | 443.14 | 166.1 | 137391.98 | 0.37 | 0.91 | 0.56 | 8.12 | 0.5 | 10
5 | 85 | CONCLUIDO | 0.9233 | 108.31 | 101.06 | 42.11 | 0.61 | 144 | 175.18 | 51.39 | 6 | 142 | 32.79 | 21840.16 | 1195.41 | 3548.7 | 388.58 | 166.1 | 110280.64 | 0.43 | 0.92 | 0.51 | 6.52 | 0.5 | 10
6 | 85 | CONCLUIDO | 0.9391 | 106.48 | 100.01 | 49.59 | 0.7 | 121 | 176.66 | 51.39 | 7 | 119 | 33.27 | 22022.17 | 1165.52 | 3548.69 | 353.21 | 166.1 | 92713.93 | 0.47 | 0.93 | 0.47 | 5.47 | 0.5 | 10
7 | 85 | CONCLUIDO | 0.9513 | 105.12 | 99.22 | 57.24 | 0.8 | 104 | 178.14 | 51.39 | 8 | 102 | 33.75 | 22204.83 | 1140.53 | 3548.76 | 326.53 | 166.1 | 79457.85 | 0.51 | 0.94 | 0.44 | 4.68 | 0.5 | 10
8 | 85 | CONCLUIDO | 0.963 | 103.85 | 98.42 | 65.62 | 0.89 | 90 | 179.63 | 51.39 | 9 | 88 | 34.24 | 22388.15 | 1112.86 | 3548.68 | 299.04 | 166.1 | 65780.64 | 0.56 | 0.95 | 0.42 | 3.88 | 0.5 | 10
9 | 85 | CONCLUIDO | 0.9672 | 103.39 | 98.31 | 73.73 | 0.98 | 80 | 181.12 | 51.39 | 10 | 78 | 34.73 | 22572.13 | 1095.72 | 3548.72 | 295.84 | 166.1 | 64232.39 | 0.56 | 0.95 | 0.4 | 3.77 | 0.5 | 10
10 | 85 | CONCLUIDO | 0.9748 | 102.59 | 97.81 | 82.66 | 1.07 | 71 | 182.62 | 51.39 | 11 | 69 | 35.22 | 22756.91 | 1070.47 | 3548.69 | 279.12 | 166.1 | 55917.1 | 0.6 | 0.95 | 0.38 | 3.27 | 0.5 | 10
11 | 85 | CONCLUIDO | 0.9806 | 101.98 | 97.44 | 91.35 | 1.16 | 64 | 184.12 | 51.39 | 12 | 62 | 35.73 | 22942.24 | 1048.24 | 3548.66 | 266.09 | 166.1 | 49438.01 | 0.62 | 0.96 | 0.38 | 2.9 | 0.5 | 10
12 | 85 | CONCLUIDO | 0.9854 | 101.48 | 97.14 | 100.49 | 1.24 | 58 | 185.63 | 51.39 | 13 | 56 | 36.24 | 23128.27 | 1026.98 | 3548.65 | 256.16 | 166.1 | 44503.93 | 0.65 | 0.96 | 0.37 | 2.6 | 0.5 | 10
13 | 85 | CONCLUIDO | 0.989 | 101.11 | 96.94 | 109.75 | 1.33 | 53 | 187.14 | 51.39 | 14 | 51 | 36.75 | 23314.98 | 1000.15 | 3548.66 | 249.44 | 166.1 | 41167.96 | 0.67 | 0.96 | 0.36 | 2.4 | 0.5 | 10
14 | 85 | CONCLUIDO | 0.9938 | 100.63 | 96.63 | 120.79 | 1.41 | 48 | 188.66 | 51.39 | 15 | 45 | 37.27 | 23502.4 | 975.21 | 3548.65 | 238.58 | 166.1 | 35760.1 | 0.7 | 0.96 | 0.35 | 2.09 | 0.5 | 10
15 | 85 | CONCLUIDO | 0.9958 | 100.42 | 96.52 | 128.7 | 1.49 | 45 | 190.19 | 51.39 | 16 | 27 | 37.79 | 23690.52 | 963.29 | 3548.63 | 234.3 | 166.1 | 33635.46 | 0.71 | 0.97 | 0.37 | 1.98 | 0.5 | 10
16 | 85 | CONCLUIDO | 0.9971 | 100.29 | 96.43 | 131.49 | 1.57 | 44 | 191.72 | 51.39 | 17 | 7 | 38.33 | 23879.37 | 953.92 | 3548.7 | 230.34 | 166.1 | 31660.33 | 0.72 | 0.97 | 0.39 | 1.89 | 0.5 | 10
17 | 85 | CONCLUIDO | 0.997 | 100.3 | 96.47 | 134.62 | 1.65 | 43 | 193.26 | 51.39 | 18 | 1 | 38.86 | 24068.93 | 960.64 | 3548.7 | 231.64 | 166.1 | 32319.13 | 0.72 | 0.97 | 0.4 | 1.94 | 0.5 | 10
18 | 85 | CONCLUIDO | 0.9971 | 100.29 | 96.47 | 134.6 | 1.73 | 43 | 194.8 | 51.39 | 19 | 0 | 39.41 | 24259.23 | 967.7 | 3548.71 | 231.23 | 166.1 | 32112.22 | 0.72 | 0.97 | 0.4 | 1.93 | 0.5 | 10
0 | 20 | CONCLUIDO | 0.8177 | 122.29 | 115.17 | 15.7 | 0.34 | 440 | 51.33 | 24.83 | 1 | 438 | 5.51 | 6564.78 | 607.02 | 3548.9 | 867.65 | 166.1 | 348336.33 | 0.19 | 0.81 | 0.97 | 20.62 | 0.5 | 10
1 | 20 | CONCLUIDO | 0.9342 | 107.04 | 103.04 | 33.6 | 0.66 | 184 | 52.47 | 24.83 | 2 | 60 | 5.64 | 6705.1 | 480.36 | 3548.79 | 450.36 | 166.1 | 140970.18 | 0.37 | 0.9 | 0.73 | 8.5 | 0.5 | 10
2 | 20 | CONCLUIDO | 0.9365 | 106.78 | 102.84 | 34.47 | 0.97 | 179 | 53.61 | 24.83 | 3 | 0 | 5.78 | 6845.59 | 485.59 | 3548.72 | 440.92 | 166.1 | 136278.45 | 0.38 | 0.91 | 0.8 | 8.3 | 0.5 | 10
0 | 65 | CONCLUIDO | 0.5255 | 190.31 | 154.73 | 7.57 | 0.13 | 1227 | 133.21 | 46.47 | 1 | 1225 | 20.75 | 16663.42 | 1674.25 | 3549.31 | 2214.27 | 166.1 | 1017710.05 | 0.08 | 0.6 | 2.24 | 60.17 | 0.5 | 10
1 | 65 | CONCLUIDO | 0.7723 | 129.49 | 115.25 | 15.61 | 0.26 | 443 | 134.55 | 46.47 | 2 | 441 | 21.09 | 16828.84 | 1222.11 | 3548.87 | 870.73 | 166.1 | 349861.91 | 0.19 | 0.81 | 0.97 | 20.7 | 0.5 | 10
2 | 65 | CONCLUIDO | 0.8594 | 116.36 | 106.89 | 23.93 | 0.39 | 268 | 135.9 | 46.47 | 3 | 266 | 21.43 | 16994.64 | 1111.05 | 3548.72 | 586.16 | 166.1 | 208452.81 | 0.28 | 0.87 | 0.71 | 12.34 | 0.5 | 10
3 | 65 | CONCLUIDO | 0.9043 | 110.58 | 103.23 | 32.6 | 0.52 | 190 | 137.25 | 46.47 | 4 | 188 | 21.78 | 17160.92 | 1051.33 | 3548.83 | 462.4 | 166.1 | 146962.66 | 0.36 | 0.9 | 0.58 | 8.69 | 0.5 | 10
4 | 65 | CONCLUIDO | 0.9317 | 107.34 | 101.18 | 41.58 | 0.64 | 146 | 138.6 | 46.47 | 5 | 144 | 22.13 | 17327.69 | 1008.12 | 3548.7 | 393.01 | 166.1 | 112485.87 | 0.42 | 0.92 | 0.51 | 6.64 | 0.5 | 10
5 | 65 | CONCLUIDO | 0.9508 | 105.18 | 99.81 | 51.18 | 0.76 | 117 | 139.95 | 46.47 | 6 | 115 | 22.49 | 17494.97 | 969.87 | 3548.66 | 346.44 | 166.1 | 89348.73 | 0.48 | 0.93 | 0.46 | 5.27 | 0.5 | 10
6 | 65 | CONCLUIDO | 0.9649 | 103.63 | 98.81 | 61.12 | 0.88 | 97 | 141.31 | 46.47 | 7 | 95 | 22.85 | 17662.75 | 936.49 | 3548.65 | 312.44 | 166.1 | 72445.46 | 0.53 | 0.94 | 0.43 | 4.27 | 0.5 | 10
7 | 65 | CONCLUIDO | 0.9716 | 102.92 | 98.48 | 71.19 | 0.99 | 83 | 142.68 | 46.47 | 8 | 81 | 23.21 | 17831.04 | 908.04 | 3548.68 | 302.52 | 166.1 | 67559.32 | 0.55 | 0.95 | 0.39 | 3.94 | 0.5 | 10
8 | 65 | CONCLUIDO | 0.9815 | 101.88 | 97.77 | 82.62 | 1.11 | 71 | 144.05 | 46.47 | 9 | 69 | 23.58 | 17999.83 | 871.4 | 3548.64 | 277.56 | 166.1 | 55138.93 | 0.6 | 0.95 | 0.39 | 3.23 | 0.5 | 10
9 | 65 | CONCLUIDO | 0.9877 | 101.25 | 97.38 | 94.24 | 1.22 | 62 | 145.42 | 46.47 | 10 | 53 | 23.95 | 18169.15 | 842.04 | 3548.63 | 264.07 | 166.1 | 48437.77 | 0.63 | 0.96 | 0.38 | 2.84 | 0.5 | 10
10 | 65 | CONCLUIDO | 0.9915 | 100.86 | 97.13 | 102.24 | 1.33 | 57 | 146.8 | 46.47 | 11 | 17 | 24.33 | 18338.99 | 825.96 | 3548.66 | 253.88 | 166.1 | 43366.98 | 0.65 | 0.96 | 0.42 | 2.59 | 0.5 | 10
11 | 65 | CONCLUIDO | 0.9917 | 100.83 | 97.13 | 104.07 | 1.43 | 56 | 148.18 | 46.47 | 12 | 0 | 24.71 | 18509.36 | 827.88 | 3548.79 | 253.32 | 166.1 | 43093.83 | 0.66 | 0.96 | 0.44 | 2.59 | 0.5 | 10
0 | 75 | CONCLUIDO | 0.4741 | 210.92 | 165.13 | 6.96 | 0.12 | 1424 | 150.44 | 49.1 | 1 | 1422 | 25.34 | 18787.76 | 1938.85 | 3549.23 | 2569.67 | 166.1 | 1194428.79 | 0.06 | 0.56 | 2.56 | 70.58 | 0.5 | 10
1 | 75 | CONCLUIDO | 0.7407 | 135 | 117.66 | 14.32 | 0.23 | 493 | 151.83 | 49.1 | 2 | 491 | 25.73 | 18959.54 | 1359.04 | 3548.85 | 952.21 | 166.1 | 390351.94 | 0.17 | 0.79 | 1.07 | 23.12 | 0.5 | 10
2 | 75 | CONCLUIDO | 0.836 | 119.62 | 108.27 | 21.87 | 0.35 | 297 | 153.23 | 49.1 | 3 | 295 | 26.13 | 19131.85 | 1231.15 | 3548.71 | 633.25 | 166.1 | 231854.59 | 0.26 | 0.86 | 0.75 | 13.72 | 0.5 | 10
3 | 75 | CONCLUIDO | 0.8853 | 112.96 | 104.23 | 29.64 | 0.46 | 211 | 154.63 | 49.1 | 4 | 209 | 26.53 | 19304.72 | 1166.63 | 3548.71 | 496.4 | 166.1 | 163859.19 | 0.33 | 0.89 | 0.61 | 9.69 | 0.5 | 10
4 | 75 | CONCLUIDO | 0.9145 | 109.35 | 102.1 | 37.58 | 0.57 | 163 | 156.03 | 49.1 | 5 | 161 | 26.94 | 19478.15 | 1123.59 | 3548.8 | 424.07 | 166.1 | 127933.19 | 0.39 | 0.91 | 0.54 | 7.55 | 0.5 | 10
5 | 75 | CONCLUIDO | 0.9368 | 106.74 | 100.47 | 46.01 | 0.67 | 131 | 157.44 | 49.1 | 6 | 129 | 27.35 | 19652.13 | 1086.73 | 3548.71 | 368.53 | 166.1 | 100323.38 | 0.45 | 0.93 | 0.49 | 5.93 | 0.5 | 10
6 | 75 | CONCLUIDO | 0.951 | 105.15 | 99.51 | 54.28 | 0.78 | 110 | 158.86 | 49.1 | 7 | 108 | 27.77 | 19826.68 | 1056.18 | 3548.72 | 336.51 | 166.1 | 84417.94 | 0.49 | 0.94 | 0.45 | 4.97 | 0.5 | 10
7 | 75 | CONCLUIDO | 0.9643 | 103.71 | 98.59 | 63.6 | 0.88 | 93 | 160.28 | 49.1 | 8 | 91 | 28.19 | 20001.93 | 1026.81 | 3548.72 | 304.78 | 166.1 | 68636.77 | 0.54 | 0.95 | 0.42 | 4.05 | 0.5 | 10
8 | 75 | CONCLUIDO | 0.9676 | 103.35 | 98.57 | 72.12 | 0.99 | 82 | 161.71 | 49.1 | 9 | 80 | 28.61 | 20177.64 | 1006.48 | 3548.69 | 305.5 | 166.1 | 69051.43 | 0.54 | 0.95 | 0.4 | 4.03 | 0.5 | 10
9 | 75 | CONCLUIDO | 0.9779 | 102.26 | 97.82 | 82.66 | 1.09 | 71 | 163.13 | 49.1 | 10 | 69 | 29.04 | 20353.94 | 974.4 | 3548.65 | 279.21 | 166.1 | 55963.29 | 0.59 | 0.95 | 0.39 | 3.28 | 0.5 | 10
10 | 75 | CONCLUIDO | 0.984 | 101.62 | 97.42 | 92.78 | 1.18 | 63 | 164.57 | 49.1 | 11 | 61 | 29.47 | 20530.82 | 947.46 | 3548.71 | 265.82 | 166.1 | 49308.61 | 0.62 | 0.96 | 0.37 | 2.88 | 0.5 | 10
11 | 75 | CONCLUIDO | 0.9893 | 101.08 | 97.1 | 104.03 | 1.28 | 56 | 166.01 | 49.1 | 12 | 53 | 29.91 | 20708.3 | 919.21 | 3548.65 | 254.74 | 166.1 | 43804.39 | 0.65 | 0.96 | 0.36 | 2.56 | 0.5 | 10
12 | 75 | CONCLUIDO | 0.9935 | 100.65 | 96.82 | 113.9 | 1.38 | 51 | 167.45 | 49.1 | 13 | 34 | 30.36 | 20886.38 | 896.11 | 3548.68 | 244.3 | 166.1 | 38606.38 | 0.68 | 0.96 | 0.38 | 2.28 | 0.5 | 10
13 | 75 | CONCLUIDO | 0.9947 | 100.53 | 96.76 | 118.48 | 1.47 | 49 | 168.9 | 49.1 | 14 | 7 | 30.81 | 21065.06 | 889.16 | 3548.66 | 241.45 | 166.1 | 37189.93 | 0.69 | 0.96 | 0.41 | 2.22 | 0.5 | 10
14 | 75 | CONCLUIDO | 0.9947 | 100.54 | 96.76 | 118.49 | 1.56 | 49 | 170.35 | 49.1 | 15 | 0 | 31.26 | 21244.37 | 895.74 | 3548.66 | 241.16 | 166.1 | 37047.35 | 0.69 | 0.96 | 0.42 | 2.22 | 0.5 | 10
0 | 95 | CONCLUIDO | 0.3768 | 265.4 | 191.83 | 6.03 | 0.1 | 1910 | 185.69 | 53.44 | 1 | 1908 | 36.26 | 23136.14 | 2587.62 | 3549.68 | 3483.11 | 166.1 | 1648714.8 | 0.05 | 0.49 | 3.35 | 97.27 | 0.5 | 10
1 | 95 | CONCLUIDO | 0.6801 | 147.05 | 122.5 | 12.4 | 0.19 | 593 | 187.21 | 53.44 | 2 | 591 | 36.77 | 23322.88 | 1633.07 | 3548.9 | 1117.07 | 166.1 | 472282.04 | 0.15 | 0.76 | 1.22 | 27.96 | 0.5 | 10
2 | 95 | CONCLUIDO | 0.7904 | 126.52 | 110.91 | 18.85 | 0.28 | 353 | 188.73 | 53.44 | 3 | 351 | 37.29 | 23510.33 | 1463.39 | 3548.81 | 722.91 | 166.1 | 276399.81 | 0.23 | 0.84 | 0.84 | 16.37 | 0.5 | 10
3 | 95 | CONCLUIDO | 0.8479 | 117.94 | 106.13 | 25.37 | 0.37 | 251 | 190.25 | 53.44 | 4 | 249 | 37.82 | 23698.48 | 1386.25 | 3548.8 | 561.38 | 166.1 | 196145.35 | 0.3 | 0.88 | 0.66 | 11.59 | 0.5 | 10
4 | 95 | CONCLUIDO | 0.8849 | 113.01 | 103.35 | 32.13 | 0.46 | 193 | 191.78 | 53.44 | 5 | 191 | 38.35 | 23887.36 | 1335.76 | 3548.76 | 466.7 | 166.1 | 149096.18 | 0.36 | 0.9 | 0.58 | 8.81 | 0.5 | 10
5 | 95 | CONCLUIDO | 0.9089 | 110.02 | 101.71 | 38.87 | 0.55 | 157 | 193.32 | 53.44 | 6 | 155 | 38.89 | 24076.95 | 1301.05 | 3548.73 | 410.83 | 166.1 | 121342.88 | 0.4 | 0.92 | 0.53 | 7.17 | 0.5 | 10
6 | 95 | CONCLUIDO | 0.9266 | 107.92 | 100.54 | 45.7 | 0.64 | 132 | 194.86 | 53.44 | 7 | 130 | 39.43 | 24267.28 | 1272.25 | 3548.68 | 370.97 | 166.1 | 101534.94 | 0.45 | 0.93 | 0.49 | 6 | 0.5 | 10
7 | 95 | CONCLUIDO | 0.9407 | 106.3 | 99.63 | 52.9 | 0.72 | 113 | 196.41 | 53.44 | 8 | 111 | 39.98 | 24458.36 | 1246.6 | 3548.73 | 340.14 | 166.1 | 86215.86 | 0.49 | 0.94 | 0.46 | 5.09 | 0.5 | 10
8 | 95 | CONCLUIDO | 0.9514 | 105.11 | 98.95 | 59.97 | 0.81 | 99 | 197.97 | 53.44 | 9 | 97 | 40.53 | 24650.18 | 1222.52 | 3548.76 | 317.26 | 166.1 | 74848.05 | 0.52 | 0.94 | 0.43 | 4.41 | 0.5 | 10
9 | 95 | CONCLUIDO | 0.9667 | 103.44 | 97.74 | 67.4 | 0.89 | 87 | 199.53 | 53.44 | 10 | 85 | 41.1 | 24842.77 | 1192.06 | 3548.68 | 275.31 | 166.1 | 53932.18 | 0.6 | 0.95 | 0.4 | 3.2 | 0.5 | 10
10 | 95 | CONCLUIDO | 0.9648 | 103.65 | 98.24 | 74.61 | 0.97 | 79 | 201.1 | 53.44 | 11 | 77 | 41.66 | 25036.12 | 1184.5 | 3548.69 | 293.64 | 166.1 | 63137.34 | 0.57 | 0.95 | 0.4 | 3.7 | 0.5 | 10
11 | 95 | CONCLUIDO | 0.9718 | 102.9 | 97.79 | 82.64 | 1.05 | 71 | 202.67 | 53.44 | 12 | 69 | 42.24 | 25230.25 | 1161.53 | 3548.7 | 278.5 | 166.1 | 55607.53 | 0.6 | 0.95 | 0.39 | 3.25 | 0.5 | 10
12 | 95 | CONCLUIDO | 0.9766 | 102.4 | 97.51 | 90.01 | 1.13 | 65 | 204.25 | 53.44 | 13 | 63 | 42.82 | 25425.3 | 1145.38 | 3548.64 | 269.05 | 166.1 | 50910.86 | 0.62 | 0.96 | 0.37 | 2.97 | 0.5 | 10
13 | 95 | CONCLUIDO | 0.9816 | 101.88 | 97.21 | 98.86 | 1.21 | 59 | 205.84 | 53.44 | 14 | 57 | 43.4 | 25621.03 | 1126.06 | 3548.66 | 258.54 | 166.1 | 45686.25 | 0.64 | 0.96 | 0.37 | 2.67 | 0.5 | 10
14 | 95 | CONCLUIDO | 0.9859 | 101.43 | 96.95 | 107.72 | 1.28 | 54 | 207.43 | 53.44 | 15 | 52 | 44 | 25817.56 | 1105.12 | 3548.65 | 249.78 | 166.1 | 41330.93 | 0.67 | 0.96 | 0.36 | 2.41 | 0.5 | 10
15 | 95 | CONCLUIDO | 0.9891 | 101.1 | 96.77 | 116.12 | 1.36 | 50 | 209.03 | 53.44 | 16 | 48 | 44.6 | 26014.91 | 1083.85 | 3548.67 | 243.49 | 166.1 | 38206.86 | 0.68 | 0.96 | 0.36 | 2.23 | 0.5 | 10
16 | 95 | CONCLUIDO | 0.9924 | 100.76 | 96.58 | 125.98 | 1.43 | 46 | 210.64 | 53.44 | 17 | 44 | 45.21 | 26213.09 | 1065.69 | 3548.65 | 237.19 | 166.1 | 35078.86 | 0.7 | 0.97 | 0.35 | 2.04 | 0.5 | 10
17 | 95 | CONCLUIDO | 0.9936 | 100.64 | 96.58 | 134.76 | 1.51 | 43 | 212.25 | 53.44 | 18 | 38 | 45.82 | 26412.11 | 1048.84 | 3548.65 | 238.11 | 166.1 | 35554.71 | 0.7 | 0.97 | 0.32 | 2.04 | 0.5 | 10
18 | 95 | CONCLUIDO | 0.9958 | 100.42 | 96.42 | 141.11 | 1.58 | 41 | 213.87 | 53.44 | 19 | 26 | 46.44 | 26611.98 | 1034.26 | 3548.67 | 231.38 | 166.1 | 32196.61 | 0.72 | 0.97 | 0.36 | 1.89 | 0.5 | 10
19 | 95 | CONCLUIDO | 0.9976 | 100.24 | 96.32 | 148.19 | 1.65 | 39 | 215.5 | 53.44 | 20 | 9 | 47.07 | 26812.71 | 1024.61 | 3548.66 | 227.27 | 166.1 | 30151.14 | 0.73 | 0.97 | 0.37 | 1.78 | 0.5 | 10
20 | 95 | CONCLUIDO | 0.9977 | 100.23 | 96.31 | 148.16 | 1.72 | 39 | 217.14 | 53.44 | 21 | 2 | 47.7 | 27014.3 | 1030.3 | 3548.66 | 226.33 | 166.1 | 29684.65 | 0.73 | 0.97 | 0.38 | 1.77 | 0.5 | 10
21 | 95 | CONCLUIDO | 0.9976 | 100.24 | 96.32 | 148.19 | 1.79 | 39 | 218.78 | 53.44 | 22 | 0 | 48.34 | 27216.79 | 1036.52 | 3548.66 | 226.86 | 166.1 | 29948.47 | 0.73 | 0.97 | 0.38 | 1.78 | 0.5 | 10
0 | 55 | CONCLUIDO | 0.5801 | 172.39 | 145.32 | 8.34 | 0.15 | 1046 | 116.05 | 43.4 | 1 | 1044 | 16.65 | 14546.17 | 1430.86 | 3549.2 | 1893.15 | 166.1 | 858058.45 | 0.09 | 0.64 | 1.95 | 50.77 | 0.5 | 10
1 | 55 | CONCLUIDO | 0.8049 | 124.25 | 112.8 | 17.26 | 0.3 | 392 | 117.34 | 43.4 | 2 | 390 | 16.94 | 14705.49 | 1082.57 | 3548.79 | 787.04 | 166.1 | 308272.78 | 0.21 | 0.83 | 0.9 | 18.25 | 0.5 | 10
2 | 55 | CONCLUIDO | 0.8829 | 113.26 | 105.49 | 26.59 | 0.45 | 238 | 118.63 | 43.4 | 3 | 236 | 17.23 | 14865.24 | 986.27 | 3548.74 | 539.67 | 166.1 | 185357.91 | 0.31 | 0.88 | 0.64 | 10.95 | 0.5 | 10
3 | 55 | CONCLUIDO | 0.923 | 108.34 | 102.24 | 36.51 | 0.59 | 168 | 119.93 | 43.4 | 4 | 166 | 17.53 | 15025.44 | 929.61 | 3548.72 | 429.15 | 166.1 | 130447.41 | 0.39 | 0.91 | 0.54 | 7.7 | 0.5 | 10
4 | 55 | CONCLUIDO | 0.9483 | 105.45 | 100.31 | 47.02 | 0.73 | 128 | 121.23 | 43.4 | 5 | 126 | 17.83 | 15186.08 | 883.28 | 3548.68 | 363.35 | 166.1 | 97747.7 | 0.46 | 0.93 | 0.48 | 5.77 | 0.5 | 10
5 | 55 | CONCLUIDO | 0.9653 | 103.6 | 99.08 | 58.28 | 0.86 | 102 | 122.54 | 43.4 | 6 | 100 | 18.14 | 15347.16 | 843.66 | 3548.68 | 321.58 | 166.1 | 76990.87 | 0.52 | 0.94 | 0.44 | 4.54 | 0.5 | 10
6 | 55 | CONCLUIDO | 0.968 | 103.31 | 99.19 | 70.02 | 1 | 85 | 123.85 | 43.4 | 7 | 83 | 18.45 | 15508.69 | 815.18 | 3548.66 | 329.17 | 166.1 | 80872.63 | 0.5 | 0.94 | 0.36 | 4.65 | 0.5 | 10
7 | 55 | CONCLUIDO | 0.9842 | 101.6 | 97.82 | 82.67 | 1.13 | 71 | 125.16 | 43.4 | 8 | 51 | 18.76 | 15670.68 | 767.78 | 3548.76 | 278.63 | 166.1 | 55672.43 | 0.6 | 0.95 | 0.41 | 3.28 | 0.5 | 10
8 | 55 | CONCLUIDO | 0.9881 | 101.21 | 97.55 | 88.68 | 1.26 | 66 | 126.48 | 43.4 | 9 | 6 | 19.08 | 15833.12 | 759.74 | 3548.65 | 267.19 | 166.1 | 49979.45 | 0.62 | 0.96 | 0.46 | 3.01 | 0.5 | 10
9 | 55 | CONCLUIDO | 0.988 | 101.22 | 97.56 | 88.69 | 1.38 | 66 | 127.8 | 43.4 | 10 | 0 | 19.4 | 15996.02 | 766.83 | 3548.63 | 267.26 | 166.1 | 50011.23 | 0.62 | 0.96 | 0.47 | 3.02 | 0.5 | 10

## gráficos
Selecione o eixo X:
Selecione o eixo Y:
Selecione o eixo Z:
Eixo X | Eixo Y | Eixo Z

## hidden (hidden)
Unnamed: 0
Volume de calda [L]
STATUS
Capacidade operacional [ha/h]
Tempo de missao [h]
Tempo util [h]
Tempo por voo [min]
Autonomia Projetada [h]
N° Voos
MTOW [kg]
Massa Estrutura [kg]
Combustível [kg]
Abastecimentos
Massa gerador
Potência gerador [W]
Combustível consumido [L]
Calda cons [L]
Distância percorrida [km]
Distância Pulverizando [km]
RTL ACUMULADO[m]
EOC [km/km]
EOC [h/h]
Tempo de manobra [h]
Tempo rtl_rtw [h]
V pulv [m/s]
V desloc [m/s]