## RESULTADOS_18
Unnamed: 0 | Volume de calda [L] | STATUS | Capacidade operacional [ha/h] | Tempo de missao [h] | Tempo util [h] | Tempo por voo [min] | Autonomia Projetada [h] | N° Voos | MTOW [kg] | Massa Estrutura [kg] | Combustível [kg] | Abastecimentos | Massa gerador | Potência gerador [W] | Combustível consumido [L] | Calda cons [L] | Distância percorrida [km] | Distância Pulverizando [km] | RTL ACUMULADO[m] | EOC [km/km] | EOC [h/h] | Tempo de manobra [h] | Tempo rtl_rtw [h] | V pulv [m/s] | V desloc [m/s] | Preço Total por ha Simples [R$/ha] | Preço Total por ha Presumido [R$/ha] | Preço Total por ha Real [R$/ha] | Preço Total Simples [R$] | Preço Total Presumido [R$] | Prod CAPEX [ha/h/R$] | Dias Trabalhados | Preço Total Real [R$]
0 | 100 | CONCLUIDO | 3.8817 | 25.76 | 16.75 | 6.02 | 0.09 | 167 | 194.77 | 54.38 | 1 | 165 | 39.4 | 24256.19 | 230.97 | 934.11 | 131.8 | 24.41 | 52122.29 | 0.19 | 0.73 | 1.35 | 3.38 | 0.5 | 10 | 750.6505 | 1027.0732 | 929.0508 | 750650.546 | 1027073.1934 | 9.0605e-07 | 34 | 929050.7694
1 | 100 | CONCLUIDO | 4.9607 | 20.16 | 14.8 | 12.17 | 0.18 | 73 | 196.32 | 54.38 | 2 | 71 | 39.95 | 24447.22 | 200.43 | 934.07 | 71.13 | 24.41 | 22257.85 | 0.34 | 0.83 | 1.19 | 1.44 | 0.5 | 10 | 545.892 | 746.9135 | 675.6291 | 545891.972 | 746913.4792 | 1.1579e-06 | 27 | 675629.1051
2 | 100 | CONCLUIDO | 5.3711 | 18.62 | 14.27 | 18.22 | 0.27 | 47 | 197.88 | 54.38 | 3 | 45 | 40.5 | 24639 | 189.63 | 933.98 | 54.49 | 24.41 | 14067.5 | 0.45 | 0.86 | 1.15 | 0.91 | 0.5 | 10 | 490.9511 | 671.7409 | 607.6309 | 490951.0661 | 671740.9079 | 1.2537e-06 | 25 | 607630.8985
3 | 100 | CONCLUIDO | 5.6035 | 17.85 | 14.01 | 24.72 | 0.36 | 34 | 199.44 | 54.38 | 4 | 32 | 41.06 | 24831.54 | 181.76 | 933.96 | 46.23 | 24.41 | 10001.1 | 0.53 | 0.87 | 1.13 | 0.64 | 0.5 | 10 | 461.9416 | 632.0488 | 571.727 | 461941.5783 | 632048.8468 | 1.3079e-06 | 24 | 571726.992
4 | 100 | CONCLUIDO | 5.7348 | 17.44 | 13.87 | 30.82 | 0.44 | 27 | 201.01 | 54.38 | 5 | 25 | 41.63 | 25024.84 | 176.26 | 933.95 | 41.78 | 24.41 | 7812.71 | 0.58 | 0.88 | 1.12 | 0.5 | 0.5 | 10 | 441.5223 | 604.1103 | 546.4548 | 441522.2879 | 604110.2729 | 1.3386e-06 | 23 | 546454.8363
5 | 100 | CONCLUIDO | 5.8273 | 17.16 | 13.79 | 37.6 | 0.53 | 22 | 202.58 | 54.38 | 6 | 20 | 42.2 | 25218.93 | 170.8 | 934.01 | 39.11 | 24.41 | 6503.26 | 0.62 | 0.89 | 1.12 | 0.42 | 0.5 | 10 | 432.2108 | 591.3699 | 534.9304 | 432210.8348 | 591369.932 | 1.3602e-06 | 23 | 534930.4157
6 | 100 | CONCLUIDO | 5.9125 | 16.91 | 13.7 | 45.66 | 0.61 | 18 | 204.16 | 54.38 | 7 | 16 | 42.78 | 25413.94 | 165.67 | 933.93 | 36.7 | 24.41 | 5317.12 | 0.67 | 0.89 | 1.1 | 0.33 | 0.5 | 10 | 423.7167 | 579.7479 | 524.4175 | 423716.6813 | 579747.8564 | 1.3801e-06 | 23 | 524417.5347
7 | 100 | CONCLUIDO | 5.9471 | 16.82 | 13.68 | 51.29 | 0.69 | 16 | 205.75 | 54.38 | 8 | 14 | 43.37 | 25609.61 | 161.21 | 933.95 | 35.95 | 24.41 | 4952.51 | 0.68 | 0.89 | 1.1 | 0.31 | 0.5 | 10 | 409.5265 | 560.3322 | 506.8549 | 409526.477 | 560332.1928 | 1.3881e-06 | 22 | 506854.8748
8 | 100 | CONCLUIDO | 5.9993 | 16.67 | 13.61 | 58.32 | 0.77 | 14 | 207.34 | 54.38 | 9 | 12 | 43.96 | 25806.1 | 155.67 | 933.96 | 33.8 | 24.41 | 3886.73 | 0.72 | 0.9 | 1.1 | 0.24 | 0.5 | 10 | 402.2708 | 550.4047 | 497.8748 | 402270.8195 | 550404.6821 | 1.4003e-06 | 22 | 497874.8318
9 | 100 | CONCLUIDO | 6.0355 | 16.57 | 13.59 | 67.93 | 0.85 | 12 | 208.94 | 54.38 | 10 | 10 | 44.56 | 26003.41 | 150.31 | 933.95 | 32.88 | 24.41 | 3437.03 | 0.74 | 0.9 | 1.1 | 0.22 | 0.5 | 10 | 396.0854 | 541.9415 | 490.2193 | 396085.3509 | 541941.4512 | 1.4088e-06 | 22 | 490219.3197
10 | 100 | CONCLUIDO | 6.0538 | 16.52 | 13.57 | 74.04 | 0.93 | 11 | 210.55 | 54.38 | 11 | 3 | 45.17 | 26201.54 | 145.45 | 933.93 | 32.44 | 24.41 | 3221.03 | 0.75 | 0.9 | 1.11 | 0.21 | 0.5 | 10 | 391.0047 | 534.9899 | 483.9312 | 391004.7231 | 534989.912 | 1.413e-06 | 22 | 483931.2257
11 | 100 | CONCLUIDO | 6.0511 | 16.53 | 13.58 | 74.08 | 1 | 11 | 212.16 | 54.38 | 12 | 0 | 45.78 | 26400.51 | 146.04 | 933.93 | 32.6 | 24.41 | 3302.21 | 0.75 | 0.9 | 1.11 | 0.21 | 0.5 | 10 | 391.6729 | 535.9042 | 484.7583 | 391672.9439 | 535904.2013 | 1.4124e-06 | 22 | 484758.2564

## RESULTADOS_6
Unnamed: 0 | Volume de calda [L] | STATUS | Capacidade operacional [ha/h] | Tempo de missao [h] | Tempo util [h] | Tempo por voo [min] | Autonomia Projetada [h] | N° Voos | MTOW [kg] | Massa Estrutura [kg] | Combustível [kg] | Abastecimentos | Massa gerador | Potência gerador [W] | Combustível consumido [L] | Calda cons [L] | Distância percorrida [km] | Distância Pulverizando [km] | RTL ACUMULADO[m] | EOC [km/km] | EOC [h/h] | Tempo de manobra [h] | Tempo rtl_rtw [h] | V pulv [m/s] | V desloc [m/s] | Preço Total por ha Simples [R$/ha] | Preço Total por ha Presumido [R$/ha] | Preço Total por ha Real [R$/ha] | Preço Total Simples [R$] | Preço Total Presumido [R$] | Prod CAPEX [ha/h/R$] | Dias Trabalhados | Preço Total Real [R$]
0 | 40 | CONCLUIDO | 5.3471 | 18.7 | 15.12 | 10.43 | 0.2 | 87 | 89.87 | 37.55 | 1 | 85 | 11.32 | 11317.98 | 120.09 | 933.99 | 80.33 | 24.41 | 26784.2 | 0.3 | 0.81 | 1.23 | 1.75 | 0.5 | 10 | 380.6572 | 520.8319 | 471.1245 | 380657.1759 | 520831.9415 | 1.4178e-06 | 25 | 471124.472
1 | 40 | CONCLUIDO | 5.9617 | 16.77 | 14.12 | 22.29 | 0.39 | 38 | 91.1 | 37.55 | 2 | 36 | 11.54 | 11468.97 | 102.13 | 934.01 | 49.38 | 24.41 | 11553.87 | 0.49 | 0.87 | 1.15 | 0.75 | 0.5 | 10 | 318.3497 | 435.5801 | 394.009 | 318349.7182 | 435580.129 | 1.5807e-06 | 22 | 394008.9728
2 | 40 | CONCLUIDO | 6.1388 | 16.29 | 13.88 | 33.31 | 0.57 | 25 | 92.32 | 37.55 | 3 | 3 | 11.77 | 11620.34 | 91.65 | 933.95 | 41.07 | 24.41 | 7463.97 | 0.59 | 0.88 | 1.15 | 0.51 | 0.5 | 10 | 304.1516 | 416.1536 | 376.4365 | 304151.586 | 416153.6182 | 1.6277e-06 | 22 | 376436.501
3 | 40 | CONCLUIDO | 6.1415 | 16.28 | 13.87 | 33.29 | 0.75 | 25 | 93.55 | 37.55 | 4 | 0 | 12 | 11772.07 | 92.45 | 933.99 | 41.04 | 24.41 | 7451.08 | 0.59 | 0.88 | 1.15 | 0.5 | 0.5 | 10 | 304.7706 | 417.0006 | 377.2026 | 304770.5953 | 417000.5741 | 1.6284e-06 | 22 | 377202.6245

## RESULTADOS_4
Unnamed: 0 | Volume de calda [L] | STATUS | Capacidade operacional [ha/h] | Tempo de missao [h] | Tempo util [h] | Tempo por voo [min] | Autonomia Projetada [h] | N° Voos | MTOW [kg] | Massa Estrutura [kg] | Combustível [kg] | Abastecimentos | Massa gerador | Potência gerador [W] | Combustível consumido [L] | Calda cons [L] | Distância percorrida [km] | Distância Pulverizando [km] | RTL ACUMULADO[m] | EOC [km/km] | EOC [h/h] | Tempo de manobra [h] | Tempo rtl_rtw [h] | V pulv [m/s] | V desloc [m/s] | Preço Total por ha Simples [R$/ha] | Preço Total por ha Presumido [R$/ha] | Preço Total por ha Real [R$/ha] | Preço Total Simples [R$] | Preço Total Presumido [R$] | Prod CAPEX [ha/h/R$] | Dias Trabalhados | Preço Total Real [R$]
0 | 30 | CONCLUIDO | 5.6383 | 17.74 | 14.79 | 12.5 | 0.24 | 71 | 71.52 | 32.27 | 1 | 69 | 8.25 | 9054.6 | 96.69 | 934.03 | 70.16 | 24.41 | 21781.09 | 0.35 | 0.83 | 1.2 | 1.42 | 0.5 | 10 | 329.0992 | 450.288 | 407.3131 | 329099.1692 | 450288.0021 | 1.5465e-06 | 24 | 407313.1471
1 | 30 | CONCLUIDO | 6.0948 | 16.41 | 14.03 | 24.77 | 0.48 | 34 | 72.7 | 32.27 | 2 | 6 | 8.43 | 9200.25 | 81.07 | 934.02 | 46.01 | 24.41 | 9893.23 | 0.53 | 0.87 | 1.16 | 0.67 | 0.5 | 10 | 286.7502 | 392.3443 | 354.8995 | 286750.2 | 392344.2741 | 1.6717e-06 | 22 | 354899.4872
2 | 30 | CONCLUIDO | 6.1012 | 16.39 | 14.03 | 25.51 | 0.71 | 33 | 73.88 | 32.27 | 3 | 0 | 8.61 | 9346.23 | 81.82 | 934.04 | 45.56 | 24.41 | 9672.28 | 0.54 | 0.87 | 1.18 | 0.67 | 0.5 | 10 | 287.2988 | 393.0949 | 355.5785 | 287298.831 | 393094.9353 | 1.6734e-06 | 22 | 355578.5064

## RESULTADOS_1
Unnamed: 0 | Volume de calda [L] | STATUS | Capacidade operacional [ha/h] | Tempo de missao [h] | Tempo util [h] | Tempo por voo [min] | Autonomia Projetada [h] | N° Voos | MTOW [kg] | Massa Estrutura [kg] | Combustível [kg] | Abastecimentos | Massa gerador | Potência gerador [W] | Combustível consumido [L] | Calda cons [L] | Distância percorrida [km] | Distância Pulverizando [km] | RTL ACUMULADO[m] | EOC [km/km] | EOC [h/h] | Tempo de manobra [h] | Tempo rtl_rtw [h] | V pulv [m/s] | V desloc [m/s] | Preço Total por ha Simples [R$/ha] | Preço Total por ha Presumido [R$/ha] | Preço Total por ha Real [R$/ha] | Preço Total Simples [R$] | Preço Total Presumido [R$] | Prod CAPEX [ha/h/R$] | Dias Trabalhados | Preço Total Real [R$]
0 | 15 | CONCLUIDO | 5.847 | 17.1 | 14.69 | 13.77 | 0.43 | 64 | 39.78 | 19.54 | 1 | 0 | 4.24 | 5140 | 57.9 | 934.02 | 64.72 | 24.41 | 19098.18 | 0.38 | 0.83 | 1.27 | 1.33 | 0.5 | 10 | 259.9486 | 355.6732 | 321.7282 | 259948.6424 | 355673.2006 | 1.7213e-06 | 23 | 321728.2496

## RESULTADOS_12
Unnamed: 0 | Volume de calda [L] | STATUS | Capacidade operacional [ha/h] | Tempo de missao [h] | Tempo util [h] | Tempo por voo [min] | Autonomia Projetada [h] | N° Voos | MTOW [kg] | Massa Estrutura [kg] | Combustível [kg] | Abastecimentos | Massa gerador | Potência gerador [W] | Combustível consumido [L] | Calda cons [L] | Distância percorrida [km] | Distância Pulverizando [km] | RTL ACUMULADO[m] | EOC [km/km] | EOC [h/h] | Tempo de manobra [h] | Tempo rtl_rtw [h] | V pulv [m/s] | V desloc [m/s] | Preço Total por ha Simples [R$/ha] | Preço Total por ha Presumido [R$/ha] | Preço Total por ha Real [R$/ha] | Preço Total Simples [R$] | Preço Total Presumido [R$] | Prod CAPEX [ha/h/R$] | Dias Trabalhados | Preço Total Real [R$]
0 | 70 | CONCLUIDO | 4.5729 | 21.87 | 15.94 | 7.47 | 0.12 | 128 | 141.81 | 47.83 | 1 | 126 | 22.98 | 17723.39 | 177.3 | 934.09 | 106.33 | 24.41 | 39580.67 | 0.23 | 0.77 | 1.29 | 2.57 | 0.5 | 10 | 545.7527 | 746.7229 | 675.4567 | 545752.6925 | 746722.9107 | 1.1258e-06 | 29 | 675456.7242
1 | 70 | CONCLUIDO | 5.4499 | 18.35 | 14.47 | 15.24 | 0.25 | 57 | 143.17 | 47.83 | 2 | 55 | 23.34 | 17891.86 | 155.56 | 933.95 | 60.99 | 24.41 | 17265.57 | 0.4 | 0.84 | 1.16 | 1.11 | 0.5 | 10 | 426.6827 | 583.8062 | 528.0885 | 426682.7474 | 583806.159 | 1.3417e-06 | 24 | 528088.5185
2 | 70 | CONCLUIDO | 5.7718 | 17.33 | 14.06 | 23.43 | 0.37 | 36 | 144.54 | 47.83 | 3 | 34 | 23.71 | 18060.85 | 145.47 | 933.94 | 47.61 | 24.41 | 10680.65 | 0.51 | 0.87 | 1.14 | 0.69 | 0.5 | 10 | 394.4535 | 539.7087 | 488.1997 | 394453.5117 | 539708.6968 | 1.421e-06 | 23 | 488199.6563
3 | 70 | CONCLUIDO | 5.9392 | 16.84 | 13.86 | 31.98 | 0.49 | 26 | 145.92 | 47.83 | 4 | 24 | 24.09 | 18230.35 | 136.92 | 933.93 | 41.67 | 24.41 | 7761.89 | 0.59 | 0.88 | 1.12 | 0.49 | 0.5 | 10 | 371.7228 | 508.6076 | 460.0668 | 371722.8426 | 508607.5925 | 1.4622e-06 | 22 | 460066.7977
4 | 70 | CONCLUIDO | 6.0464 | 16.54 | 13.73 | 41.2 | 0.6 | 20 | 147.3 | 47.83 | 5 | 18 | 24.47 | 18400.38 | 129.46 | 933.94 | 37.6 | 24.41 | 5753.61 | 0.65 | 0.89 | 1.11 | 0.37 | 0.5 | 10 | 361.1572 | 494.1512 | 446.9901 | 361157.177 | 494151.1827 | 1.4886e-06 | 22 | 446990.0874
5 | 70 | CONCLUIDO | 6.1108 | 16.36 | 13.67 | 51.28 | 0.71 | 16 | 148.68 | 47.83 | 6 | 9 | 24.85 | 18570.94 | 121.88 | 933.93 | 35.67 | 24.41 | 4811.53 | 0.68 | 0.89 | 1.11 | 0.31 | 0.5 | 10 | 352.3055 | 482.0399 | 436.0347 | 352305.4711 | 482039.8882 | 1.5044e-06 | 22 | 436034.6778
6 | 70 | CONCLUIDO | 6.1231 | 16.33 | 13.67 | 54.68 | 0.83 | 15 | 150.07 | 47.83 | 7 | 1 | 25.24 | 18742.03 | 119.34 | 933.96 | 35.14 | 24.41 | 4548.57 | 0.69 | 0.89 | 1.12 | 0.3 | 0.5 | 10 | 349.7137 | 478.4937 | 432.8269 | 349713.6989 | 478493.7111 | 1.5075e-06 | 22 | 432826.9428
7 | 70 | CONCLUIDO | 6.1256 | 16.32 | 13.66 | 54.65 | 0.94 | 15 | 151.46 | 47.83 | 8 | 0 | 25.63 | 18913.66 | 120.68 | 934 | 34.97 | 24.41 | 4464.57 | 0.7 | 0.89 | 1.12 | 0.3 | 0.5 | 10 | 350.795 | 479.9732 | 434.1653 | 350795.0358 | 479973.244 | 1.5081e-06 | 22 | 434165.2712

## RESULTADOS_16
Unnamed: 0 | Volume de calda [L] | STATUS | Capacidade operacional [ha/h] | Tempo de missao [h] | Tempo util [h] | Tempo por voo [min] | Autonomia Projetada [h] | N° Voos | MTOW [kg] | Massa Estrutura [kg] | Combustível [kg] | Abastecimentos | Massa gerador | Potência gerador [W] | Combustível consumido [L] | Calda cons [L] | Distância percorrida [km] | Distância Pulverizando [km] | RTL ACUMULADO[m] | EOC [km/km] | EOC [h/h] | Tempo de manobra [h] | Tempo rtl_rtw [h] | V pulv [m/s] | V desloc [m/s] | Preço Total por ha Simples [R$/ha] | Preço Total por ha Presumido [R$/ha] | Preço Total por ha Real [R$/ha] | Preço Total Simples [R$] | Preço Total Presumido [R$] | Prod CAPEX [ha/h/R$] | Dias Trabalhados | Preço Total Real [R$]
0 | 90 | CONCLUIDO | 4.0999 | 24.39 | 16.49 | 6.43 | 0.1 | 154 | 176.73 | 52.44 | 1 | 152 | 33.29 | 22031.19 | 213.18 | 934.1 | 123.63 | 24.41 | 48100.37 | 0.2 | 0.74 | 1.33 | 3.13 | 0.5 | 10 | 675.2676 | 923.9309 | 835.7522 | 675267.5566 | 923930.8616 | 9.7265e-07 | 32 | 835752.1969
1 | 90 | CONCLUIDO | 5.1114 | 19.56 | 14.73 | 12.99 | 0.2 | 68 | 178.21 | 52.44 | 2 | 66 | 33.77 | 22213.89 | 186 | 934.06 | 68.58 | 24.41 | 21007.45 | 0.36 | 0.83 | 1.19 | 1.36 | 0.5 | 10 | 505.9926 | 692.3214 | 626.2472 | 505992.6218 | 692321.428 | 1.2126e-06 | 26 | 626247.2426
2 | 90 | CONCLUIDO | 5.5034 | 18.17 | 14.22 | 19.84 | 0.3 | 43 | 179.7 | 52.44 | 3 | 41 | 34.26 | 22397.24 | 175.32 | 933.97 | 52.53 | 24.41 | 13105.83 | 0.46 | 0.86 | 1.16 | 0.85 | 0.5 | 10 | 455.5654 | 623.3247 | 563.8355 | 455565.4103 | 623324.6926 | 1.3056e-06 | 24 | 563835.4587
3 | 90 | CONCLUIDO | 5.7022 | 17.54 | 13.98 | 26.21 | 0.39 | 32 | 181.19 | 52.44 | 4 | 30 | 34.75 | 22581.25 | 168.05 | 933.93 | 45.37 | 24.41 | 9578.6 | 0.54 | 0.87 | 1.13 | 0.61 | 0.5 | 10 | 430.1836 | 588.5962 | 532.4214 | 430183.6168 | 588596.2029 | 1.3528e-06 | 23 | 532421.4074
4 | 90 | CONCLUIDO | 5.829 | 17.16 | 13.85 | 33.23 | 0.49 | 25 | 182.69 | 52.44 | 5 | 23 | 35.25 | 22766.06 | 162.06 | 933.93 | 41.09 | 24.41 | 7477.65 | 0.59 | 0.88 | 1.12 | 0.48 | 0.5 | 10 | 418.9364 | 573.2073 | 518.5012 | 418936.3906 | 573207.2517 | 1.3829e-06 | 23 | 518501.1561
5 | 90 | CONCLUIDO | 5.9311 | 16.86 | 13.73 | 41.19 | 0.58 | 20 | 184.19 | 52.44 | 6 | 18 | 35.75 | 22951.43 | 155.83 | 933.93 | 37.4 | 24.41 | 5654.37 | 0.65 | 0.89 | 1.11 | 0.36 | 0.5 | 10 | 400.2506 | 547.6406 | 495.3745 | 400250.6421 | 547640.5863 | 1.4071e-06 | 22 | 495374.5373
6 | 90 | CONCLUIDO | 5.9834 | 16.71 | 13.69 | 48.31 | 0.67 | 17 | 185.7 | 52.44 | 7 | 15 | 36.26 | 23137.49 | 150.22 | 933.95 | 36.17 | 24.41 | 5054.39 | 0.67 | 0.89 | 1.11 | 0.32 | 0.5 | 10 | 393.1276 | 537.8945 | 486.5586 | 393127.572 | 537894.4876 | 1.4195e-06 | 22 | 486558.5926
7 | 90 | CONCLUIDO | 6.0486 | 16.53 | 13.61 | 58.35 | 0.76 | 14 | 187.22 | 52.44 | 8 | 12 | 36.78 | 23324.24 | 142.76 | 933.93 | 33.85 | 24.41 | 3911.83 | 0.72 | 0.9 | 1.1 | 0.25 | 0.5 | 10 | 383.8579 | 525.2113 | 475.0859 | 383857.8826 | 525211.2896 | 1.435e-06 | 22 | 475085.8613
8 | 90 | CONCLUIDO | 6.0664 | 16.48 | 13.6 | 62.78 | 0.85 | 13 | 188.74 | 52.44 | 9 | 6 | 37.3 | 23511.69 | 137.66 | 933.95 | 33.42 | 24.41 | 3700.5 | 0.73 | 0.9 | 1.1 | 0.23 | 0.5 | 10 | 378.6697 | 518.1126 | 468.6646 | 378669.6771 | 518112.5579 | 1.4392e-06 | 22 | 468664.6226
9 | 90 | CONCLUIDO | 6.0858 | 16.43 | 13.58 | 67.92 | 0.93 | 12 | 190.26 | 52.44 | 10 | 1 | 37.82 | 23699.85 | 137.46 | 933.93 | 32.57 | 24.41 | 3282.09 | 0.75 | 0.9 | 1.11 | 0.22 | 0.5 | 10 | 377.7984 | 516.9204 | 467.5863 | 377798.3874 | 516920.421 | 1.4438e-06 | 22 | 467586.2615
10 | 90 | CONCLUIDO | 6.0863 | 16.43 | 13.58 | 67.92 | 1.02 | 12 | 191.79 | 52.44 | 11 | 0 | 38.35 | 23888.73 | 138.3 | 933.93 | 32.52 | 24.41 | 3254.83 | 0.75 | 0.9 | 1.11 | 0.22 | 0.5 | 10 | 378.5341 | 517.9271 | 468.4968 | 378534.1107 | 517927.0701 | 1.4439e-06 | 22 | 468496.8374

## RESULTADOS_0
Unnamed: 0 | Volume de calda [L] | STATUS | Capacidade operacional [ha/h] | Tempo de missao [h] | Tempo util [h] | Tempo por voo [min] | Autonomia Projetada [h] | N° Voos | MTOW [kg] | Massa Estrutura [kg] | Combustível [kg] | Abastecimentos | Massa gerador | Potência gerador [W] | Combustível consumido [L] | Calda cons [L] | Distância percorrida [km] | Distância Pulverizando [km] | RTL ACUMULADO[m] | EOC [km/km] | EOC [h/h] | Tempo de manobra [h] | Tempo rtl_rtw [h] | V pulv [m/s] | V desloc [m/s] | Preço Total por ha Simples [R$/ha] | Preço Total por ha Presumido [R$/ha] | Preço Total por ha Real [R$/ha] | Preço Total Simples [R$] | Preço Total Presumido [R$] | Prod CAPEX [ha/h/R$] | Dias Trabalhados | Preço Total Real [R$]
0 | 10 | CONCLUIDO | 5.5428 | 18.04 | 15.35 | 9.8 | 0.64 | 94 | 26.11 | 12.1 | 1 | 0 | 3.01 | 3454.41 | 44.84 | 934.01 | 83.97 | 24.41 | 28571.74 | 0.29 | 0.8 | 1.36 | 1.98 | 0.5 | 10 | 250.998 | 343.4265 | 310.6503 | 250997.9586 | 343426.4801 | 1.6897e-06 | 24 | 310650.3389

## RESULTADOS_7
Unnamed: 0 | Volume de calda [L] | STATUS | Capacidade operacional [ha/h] | Tempo de missao [h] | Tempo util [h] | Tempo por voo [min] | Autonomia Projetada [h] | N° Voos | MTOW [kg] | Massa Estrutura [kg] | Combustível [kg] | Abastecimentos | Massa gerador | Potência gerador [W] | Combustível consumido [L] | Calda cons [L] | Distância percorrida [km] | Distância Pulverizando [km] | RTL ACUMULADO[m] | EOC [km/km] | EOC [h/h] | Tempo de manobra [h] | Tempo rtl_rtw [h] | V pulv [m/s] | V desloc [m/s] | Preço Total por ha Simples [R$/ha] | Preço Total por ha Presumido [R$/ha] | Preço Total por ha Real [R$/ha] | Preço Total Simples [R$] | Preço Total Presumido [R$] | Prod CAPEX [ha/h/R$] | Dias Trabalhados | Preço Total Real [R$]
0 | 45 | CONCLUIDO | 5.2052 | 19.21 | 15.27 | 9.64 | 0.18 | 95 | 98.71 | 39.72 | 1 | 93 | 12.99 | 12407.75 | 130.42 | 934 | 85.15 | 24.41 | 29153.61 | 0.29 | 0.8 | 1.24 | 1.9 | 0.5 | 10 | 410.0597 | 561.0618 | 507.5148 | 410059.701 | 561061.7735 | 1.36e-06 | 26 | 507514.8253
1 | 45 | CONCLUIDO | 5.8654 | 17.05 | 14.2 | 20.28 | 0.35 | 42 | 99.95 | 39.72 | 2 | 40 | 13.24 | 12561.45 | 112.52 | 933.96 | 52.16 | 24.41 | 12925.21 | 0.47 | 0.86 | 1.15 | 0.83 | 0.5 | 10 | 342.9207 | 469.1992 | 424.4195 | 342920.6963 | 469199.2252 | 1.5325e-06 | 23 | 424419.5097
2 | 45 | CONCLUIDO | 6.0999 | 16.39 | 13.87 | 32.01 | 0.52 | 26 | 101.2 | 39.72 | 3 | 20 | 13.49 | 12715.54 | 99.58 | 933.93 | 41.67 | 24.41 | 7762.68 | 0.59 | 0.88 | 1.13 | 0.51 | 0.5 | 10 | 316.1485 | 432.5683 | 391.2846 | 316148.5142 | 432568.3446 | 1.5938e-06 | 22 | 391284.6289
3 | 45 | CONCLUIDO | 6.1626 | 16.23 | 13.79 | 37.6 | 0.69 | 22 | 102.45 | 39.72 | 4 | 0 | 13.74 | 12870.03 | 96.98 | 933.96 | 38.57 | 24.41 | 6231.33 | 0.63 | 0.89 | 1.14 | 0.42 | 0.5 | 10 | 312.1666 | 427.1201 | 386.3564 | 312166.6152 | 427120.1347 | 1.6102e-06 | 22 | 386356.3886

## RESULTADOS_10
Unnamed: 0 | Volume de calda [L] | STATUS | Capacidade operacional [ha/h] | Tempo de missao [h] | Tempo util [h] | Tempo por voo [min] | Autonomia Projetada [h] | N° Voos | MTOW [kg] | Massa Estrutura [kg] | Combustível [kg] | Abastecimentos | Massa gerador | Potência gerador [W] | Combustível consumido [L] | Calda cons [L] | Distância percorrida [km] | Distância Pulverizando [km] | RTL ACUMULADO[m] | EOC [km/km] | EOC [h/h] | Tempo de manobra [h] | Tempo rtl_rtw [h] | V pulv [m/s] | V desloc [m/s] | Preço Total por ha Simples [R$/ha] | Preço Total por ha Presumido [R$/ha] | Preço Total por ha Real [R$/ha] | Preço Total Simples [R$] | Preço Total Presumido [R$] | Prod CAPEX [ha/h/R$] | Dias Trabalhados | Preço Total Real [R$]
0 | 60 | CONCLUIDO | 4.82 | 20.75 | 15.68 | 8.18 | 0.14 | 115 | 124.63 | 45 | 1 | 113 | 18.64 | 15605.44 | 159.08 | 934.03 | 98.03 | 24.41 | 35495.39 | 0.25 | 0.78 | 1.27 | 2.31 | 0.5 | 10 | 491.2195 | 672.1082 | 607.9631 | 491219.4955 | 672108.1849 | 1.2125e-06 | 28 | 607963.123
1 | 60 | CONCLUIDO | 5.6146 | 17.81 | 14.38 | 16.91 | 0.28 | 51 | 125.95 | 45 | 2 | 49 | 18.95 | 15767.7 | 139.2 | 933.94 | 57.42 | 24.41 | 15512.33 | 0.43 | 0.85 | 1.17 | 1.01 | 0.5 | 10 | 396.6997 | 542.782 | 490.9796 | 396699.6683 | 542781.9874 | 1.4124e-06 | 24 | 490979.6363
2 | 60 | CONCLUIDO | 5.9008 | 16.95 | 14 | 26.24 | 0.42 | 32 | 127.27 | 45 | 3 | 30 | 19.27 | 15930.42 | 129.07 | 933.97 | 45.73 | 24.41 | 9761.08 | 0.53 | 0.87 | 1.14 | 0.63 | 0.5 | 10 | 367.9751 | 503.4798 | 455.4284 | 367975.1306 | 503479.8077 | 1.4844e-06 | 23 | 455428.4015
3 | 60 | CONCLUIDO | 6.054 | 16.52 | 13.8 | 35.99 | 0.55 | 23 | 128.59 | 45 | 4 | 21 | 19.59 | 16093.6 | 119.54 | 933.93 | 39.5 | 24.41 | 6689.96 | 0.62 | 0.89 | 1.12 | 0.43 | 0.5 | 10 | 345.8815 | 473.2504 | 428.084 | 345881.5271 | 473250.3646 | 1.5229e-06 | 22 | 428084.0141
4 | 60 | CONCLUIDO | 6.1386 | 16.29 | 13.7 | 45.66 | 0.68 | 18 | 129.92 | 45 | 5 | 7 | 19.92 | 16257.24 | 111.13 | 933.94 | 36.07 | 24.41 | 4999.74 | 0.68 | 0.89 | 1.12 | 0.33 | 0.5 | 10 | 335.7849 | 459.4357 | 415.5878 | 335784.9029 | 459435.718 | 1.5442e-06 | 22 | 415587.8179
5 | 60 | CONCLUIDO | 6.1571 | 16.24 | 13.67 | 48.26 | 0.81 | 17 | 131.25 | 45 | 6 | 0 | 20.25 | 16421.36 | 110.37 | 933.93 | 35.29 | 24.41 | 4616.22 | 0.69 | 0.89 | 1.12 | 0.31 | 0.5 | 10 | 334.5356 | 457.7264 | 414.0416 | 334535.5964 | 457726.3617 | 1.5489e-06 | 22 | 414041.6001

## RESULTADOS_14
Unnamed: 0 | Volume de calda [L] | STATUS | Capacidade operacional [ha/h] | Tempo de missao [h] | Tempo util [h] | Tempo por voo [min] | Autonomia Projetada [h] | N° Voos | MTOW [kg] | Massa Estrutura [kg] | Combustível [kg] | Abastecimentos | Massa gerador | Potência gerador [W] | Combustível consumido [L] | Calda cons [L] | Distância percorrida [km] | Distância Pulverizando [km] | RTL ACUMULADO[m] | EOC [km/km] | EOC [h/h] | Tempo de manobra [h] | Tempo rtl_rtw [h] | V pulv [m/s] | V desloc [m/s] | Preço Total por ha Simples [R$/ha] | Preço Total por ha Presumido [R$/ha] | Preço Total por ha Real [R$/ha] | Preço Total Simples [R$] | Preço Total Presumido [R$] | Prod CAPEX [ha/h/R$] | Dias Trabalhados | Preço Total Real [R$]
0 | 80 | CONCLUIDO | 4.3308 | 23.09 | 16.22 | 6.9 | 0.11 | 141 | 159.12 | 50.28 | 1 | 139 | 27.84 | 19859.16 | 195.33 | 934.31 | 115.13 | 24.41 | 43916.5 | 0.21 | 0.75 | 1.31 | 2.85 | 0.5 | 10 | 612.775 | 838.4258 | 758.4076 | 612775.0159 | 838425.8105 | 1.0457e-06 | 31 | 758407.6279
1 | 80 | CONCLUIDO | 5.2724 | 18.97 | 14.61 | 13.92 | 0.22 | 63 | 160.54 | 50.28 | 2 | 61 | 28.26 | 20034.4 | 171.11 | 934.02 | 64.53 | 24.41 | 19005.69 | 0.38 | 0.84 | 1.19 | 1.24 | 0.5 | 10 | 466.3191 | 638.0384 | 577.1449 | 466319.1257 | 638038.4004 | 1.2731e-06 | 25 | 577144.9109
2 | 80 | CONCLUIDO | 5.634 | 17.75 | 14.14 | 21.2 | 0.33 | 40 | 161.97 | 50.28 | 3 | 38 | 28.69 | 20210.21 | 160.71 | 933.97 | 50.1 | 24.41 | 11907.33 | 0.49 | 0.86 | 1.14 | 0.77 | 0.5 | 10 | 429.3001 | 587.3874 | 531.328 | 429300.1439 | 587387.3963 | 1.3604e-06 | 24 | 531327.9676
3 | 80 | CONCLUIDO | 5.8151 | 17.2 | 13.94 | 28.84 | 0.43 | 29 | 163.4 | 50.28 | 4 | 27 | 29.12 | 20386.62 | 153.24 | 933.93 | 44.03 | 24.41 | 8928.28 | 0.55 | 0.88 | 1.13 | 0.57 | 0.5 | 10 | 405.8985 | 555.3683 | 502.3647 | 405898.5161 | 555368.2567 | 1.4041e-06 | 23 | 502364.6897
4 | 80 | CONCLUIDO | 5.9482 | 16.81 | 13.78 | 37.58 | 0.54 | 22 | 164.83 | 50.28 | 5 | 20 | 29.55 | 20563.61 | 145.68 | 933.94 | 39.13 | 24.41 | 6509.66 | 0.62 | 0.89 | 1.11 | 0.41 | 0.5 | 10 | 385.0708 | 526.8708 | 476.587 | 385070.7807 | 526870.8303 | 1.4363e-06 | 22 | 476587.0177
5 | 80 | CONCLUIDO | 6.0258 | 16.6 | 13.69 | 45.64 | 0.64 | 18 | 166.27 | 50.28 | 6 | 16 | 29.99 | 20741.2 | 139.03 | 933.95 | 36.37 | 24.41 | 5148.88 | 0.67 | 0.89 | 1.11 | 0.32 | 0.5 | 10 | 376.126 | 514.6322 | 465.5164 | 376126.0072 | 514632.1966 | 1.455e-06 | 22 | 465516.422
6 | 80 | CONCLUIDO | 6.0783 | 16.45 | 13.64 | 54.58 | 0.74 | 15 | 167.72 | 50.28 | 7 | 13 | 30.44 | 20919.39 | 132.88 | 933.96 | 34.9 | 24.41 | 4429.21 | 0.7 | 0.9 | 1.1 | 0.28 | 0.5 | 10 | 368.7748 | 504.5739 | 456.4181 | 368774.7819 | 504573.9258 | 1.4677e-06 | 22 | 456418.0985
7 | 80 | CONCLUIDO | 6.096 | 16.4 | 13.63 | 58.41 | 0.84 | 14 | 169.17 | 50.28 | 8 | 3 | 30.89 | 21098.19 | 128.79 | 933.98 | 33.93 | 24.41 | 3949.21 | 0.72 | 0.9 | 1.12 | 0.26 | 0.5 | 10 | 364.5554 | 498.8008 | 451.196 | 364555.4175 | 498800.8053 | 1.472e-06 | 22 | 451195.9565
8 | 80 | CONCLUIDO | 6.1132 | 16.36 | 13.61 | 62.84 | 0.94 | 13 | 170.62 | 50.28 | 9 | 0 | 31.34 | 21277.6 | 128.18 | 934.03 | 33.51 | 24.41 | 3747.21 | 0.73 | 0.9 | 1.11 | 0.25 | 0.5 | 10 | 363.4278 | 497.2579 | 449.8003 | 363427.7532 | 497257.8853 | 1.4761e-06 | 22 | 449800.2906

## RESULTADOS_5
Unnamed: 0 | Volume de calda [L] | STATUS | Capacidade operacional [ha/h] | Tempo de missao [h] | Tempo util [h] | Tempo por voo [min] | Autonomia Projetada [h] | N° Voos | MTOW [kg] | Massa Estrutura [kg] | Combustível [kg] | Abastecimentos | Massa gerador | Potência gerador [W] | Combustível consumido [L] | Calda cons [L] | Distância percorrida [km] | Distância Pulverizando [km] | RTL ACUMULADO[m] | EOC [km/km] | EOC [h/h] | Tempo de manobra [h] | Tempo rtl_rtw [h] | V pulv [m/s] | V desloc [m/s] | Preço Total por ha Simples [R$/ha] | Preço Total por ha Presumido [R$/ha] | Preço Total por ha Real [R$/ha] | Preço Total Simples [R$] | Preço Total Presumido [R$] | Prod CAPEX [ha/h/R$] | Dias Trabalhados | Preço Total Real [R$]
0 | 35 | CONCLUIDO | 5.492 | 18.21 | 14.96 | 11.36 | 0.22 | 79 | 80.84 | 35.1 | 1 | 77 | 9.74 | 10204.21 | 108.81 | 933.98 | 75.58 | 24.41 | 24450.61 | 0.32 | 0.82 | 1.21 | 1.59 | 0.5 | 10 | 351.0386 | 480.3065 | 434.4667 | 351038.5945 | 480306.4917 | 1.4798e-06 | 24 | 434466.7142
1 | 35 | CONCLUIDO | 6.0631 | 16.49 | 14.02 | 24.73 | 0.43 | 34 | 82.04 | 35.1 | 2 | 26 | 9.94 | 10352.53 | 89.74 | 933.97 | 46.35 | 24.41 | 10060.73 | 0.53 | 0.87 | 1.14 | 0.65 | 0.5 | 10 | 300.0077 | 410.4838 | 371.3078 | 300007.6874 | 410483.7533 | 1.6336e-06 | 22 | 371307.76
2 | 35 | CONCLUIDO | 6.1311 | 16.31 | 13.94 | 29.86 | 0.63 | 28 | 83.25 | 35.1 | 3 | 0 | 10.15 | 10501.19 | 86.49 | 934.01 | 42.92 | 24.41 | 8378.48 | 0.57 | 0.88 | 1.16 | 0.57 | 0.5 | 10 | 295.4725 | 404.2785 | 365.6948 | 295472.5259 | 404278.5452 | 1.652e-06 | 22 | 365694.7683

## RESULTADOS_8
Unnamed: 0 | Volume de calda [L] | STATUS | Capacidade operacional [ha/h] | Tempo de missao [h] | Tempo util [h] | Tempo por voo [min] | Autonomia Projetada [h] | N° Voos | MTOW [kg] | Massa Estrutura [kg] | Combustível [kg] | Abastecimentos | Massa gerador | Potência gerador [W] | Combustível consumido [L] | Calda cons [L] | Distância percorrida [km] | Distância Pulverizando [km] | RTL ACUMULADO[m] | EOC [km/km] | EOC [h/h] | Tempo de manobra [h] | Tempo rtl_rtw [h] | V pulv [m/s] | V desloc [m/s] | Preço Total por ha Simples [R$/ha] | Preço Total por ha Presumido [R$/ha] | Preço Total por ha Real [R$/ha] | Preço Total Simples [R$] | Preço Total Presumido [R$] | Prod CAPEX [ha/h/R$] | Dias Trabalhados | Preço Total Real [R$]
0 | 50 | CONCLUIDO | 5.0743 | 19.71 | 15.4 | 9.06 | 0.16 | 102 | 107.41 | 41.65 | 1 | 100 | 14.77 | 13481.73 | 140.23 | 934.07 | 89.54 | 24.41 | 31313.82 | 0.27 | 0.79 | 1.25 | 2.04 | 0.5 | 10 | 431.1966 | 589.9823 | 533.6752 | 431196.6307 | 589982.2532 | 1.308e-06 | 26 | 533675.175
1 | 50 | CONCLUIDO | 5.7866 | 17.28 | 14.25 | 18.99 | 0.32 | 45 | 108.68 | 41.65 | 2 | 43 | 15.03 | 13638.32 | 122.2 | 933.95 | 53.61 | 24.41 | 13637.09 | 0.46 | 0.86 | 1.15 | 0.88 | 0.5 | 10 | 358.4772 | 490.4843 | 443.6732 | 358477.2117 | 490484.3359 | 1.4916e-06 | 23 | 443673.1993
2 | 50 | CONCLUIDO | 6.0417 | 16.55 | 13.89 | 29.77 | 0.48 | 28 | 109.96 | 41.65 | 3 | 26 | 15.31 | 13795.21 | 109.69 | 933.93 | 42.74 | 24.41 | 8284.5 | 0.57 | 0.88 | 1.12 | 0.53 | 0.5 | 10 | 330.5544 | 452.2791 | 409.1142 | 330554.4083 | 452279.1245 | 1.5573e-06 | 22 | 409114.2397
3 | 50 | CONCLUIDO | 6.1428 | 16.28 | 13.78 | 39.36 | 0.63 | 21 | 111.23 | 41.65 | 4 | 5 | 15.58 | 13952.52 | 101.05 | 933.93 | 38.42 | 24.41 | 6162.08 | 0.64 | 0.89 | 1.13 | 0.41 | 0.5 | 10 | 320.0145 | 437.858 | 396.0694 | 320014.5301 | 437857.9981 | 1.5834e-06 | 22 | 396069.4453
4 | 50 | CONCLUIDO | 6.155 | 16.25 | 13.77 | 41.3 | 0.78 | 20 | 112.51 | 41.65 | 5 | 0 | 15.86 | 14110.24 | 102.57 | 933.93 | 37.98 | 24.41 | 5945.35 | 0.64 | 0.89 | 1.14 | 0.4 | 0.5 | 10 | 321.0438 | 439.2663 | 397.3434 | 321043.8256 | 439266.3256 | 1.5865e-06 | 22 | 397343.364

## RESULTADOS_3
Unnamed: 0 | Volume de calda [L] | STATUS | Capacidade operacional [ha/h] | Tempo de missao [h] | Tempo util [h] | Tempo por voo [min] | Autonomia Projetada [h] | N° Voos | MTOW [kg] | Massa Estrutura [kg] | Combustível [kg] | Abastecimentos | Massa gerador | Potência gerador [W] | Combustível consumido [L] | Calda cons [L] | Distância percorrida [km] | Distância Pulverizando [km] | RTL ACUMULADO[m] | EOC [km/km] | EOC [h/h] | Tempo de manobra [h] | Tempo rtl_rtw [h] | V pulv [m/s] | V desloc [m/s] | Preço Total por ha Simples [R$/ha] | Preço Total por ha Presumido [R$/ha] | Preço Total por ha Real [R$/ha] | Preço Total Simples [R$] | Preço Total Presumido [R$] | Prod CAPEX [ha/h/R$] | Dias Trabalhados | Preço Total Real [R$]
0 | 25 | CONCLUIDO | 5.8038 | 17.23 | 14.59 | 14.35 | 0.28 | 61 | 61.76 | 28.92 | 1 | 59 | 6.84 | 7851.41 | 83.03 | 934 | 63.8 | 24.41 | 18651.63 | 0.38 | 0.84 | 1.19 | 1.22 | 0.5 | 10 | 298.0725 | 407.836 | 368.9127 | 298072.5388 | 407835.9976 | 1.6241e-06 | 23 | 368912.7024
1 | 25 | CONCLUIDO | 6.0537 | 16.52 | 14.18 | 21.82 | 0.55 | 39 | 62.92 | 28.92 | 2 | 0 | 7 | 7994.37 | 74.6 | 933.93 | 50.01 | 24.41 | 11866.37 | 0.49 | 0.86 | 1.2 | 0.82 | 0.5 | 10 | 276.7068 | 378.6024 | 342.4691 | 276706.7814 | 378602.4258 | 1.694e-06 | 22 | 342469.1417

## RESULTADOS_15
Unnamed: 0 | Volume de calda [L] | STATUS | Capacidade operacional [ha/h] | Tempo de missao [h] | Tempo util [h] | Tempo por voo [min] | Autonomia Projetada [h] | N° Voos | MTOW [kg] | Massa Estrutura [kg] | Combustível [kg] | Abastecimentos | Massa gerador | Potência gerador [W] | Combustível consumido [L] | Calda cons [L] | Distância percorrida [km] | Distância Pulverizando [km] | RTL ACUMULADO[m] | EOC [km/km] | EOC [h/h] | Tempo de manobra [h] | Tempo rtl_rtw [h] | V pulv [m/s] | V desloc [m/s] | Preço Total por ha Simples [R$/ha] | Preço Total por ha Presumido [R$/ha] | Preço Total por ha Real [R$/ha] | Preço Total Simples [R$] | Preço Total Presumido [R$] | Prod CAPEX [ha/h/R$] | Dias Trabalhados | Preço Total Real [R$]
0 | 85 | CONCLUIDO | 4.2106 | 23.75 | 16.36 | 6.63 | 0.11 | 148 | 167.88 | 51.39 | 1 | 146 | 30.49 | 20939.59 | 204.26 | 934.07 | 119.35 | 24.41 | 45990.82 | 0.2 | 0.75 | 1.33 | 2.99 | 0.5 | 10 | 639.5378 | 875.0438 | 791.5308 | 639537.775 | 875043.7981 | 1.0076e-06 | 31 | 791530.8462
1 | 85 | CONCLUIDO | 5.1992 | 19.23 | 14.66 | 13.53 | 0.21 | 65 | 169.33 | 51.39 | 2 | 63 | 30.94 | 21118.46 | 178.64 | 933.96 | 66.19 | 24.41 | 19825.79 | 0.37 | 0.83 | 1.19 | 1.29 | 0.5 | 10 | 489.9001 | 670.3029 | 606.3301 | 489900.0853 | 670302.9096 | 1.2441e-06 | 26 | 606330.1407
2 | 85 | CONCLUIDO | 5.5594 | 17.99 | 14.19 | 20.27 | 0.31 | 42 | 170.79 | 51.39 | 3 | 40 | 31.4 | 21297.94 | 168.31 | 933.93 | 52.03 | 24.41 | 12863.37 | 0.47 | 0.86 | 1.14 | 0.83 | 0.5 | 10 | 443.0759 | 606.236 | 548.3777 | 443075.9127 | 606236.0109 | 1.3303e-06 | 24 | 548377.6969
3 | 85 | CONCLUIDO | 5.7675 | 17.34 | 13.95 | 27.9 | 0.41 | 30 | 172.25 | 51.39 | 4 | 28 | 31.86 | 21478.05 | 160.38 | 933.97 | 44.27 | 24.41 | 9041.93 | 0.55 | 0.88 | 1.13 | 0.58 | 0.5 | 10 | 417.3475 | 571.0333 | 516.5346 | 417347.495 | 571033.2547 | 1.3801e-06 | 23 | 516534.6424
4 | 85 | CONCLUIDO | 5.873 | 17.03 | 13.84 | 34.6 | 0.51 | 24 | 173.71 | 51.39 | 5 | 22 | 32.32 | 21658.78 | 154.13 | 933.93 | 40.9 | 24.41 | 7386.76 | 0.6 | 0.88 | 1.12 | 0.47 | 0.5 | 10 | 407.0976 | 557.0089 | 503.8488 | 407097.6299 | 557008.9371 | 1.4054e-06 | 23 | 503848.7859
5 | 85 | CONCLUIDO | 5.976 | 16.73 | 13.72 | 43.32 | 0.61 | 19 | 175.18 | 51.39 | 6 | 17 | 32.79 | 21840.16 | 147.04 | 933.93 | 36.98 | 24.41 | 5453.03 | 0.66 | 0.89 | 1.12 | 0.35 | 0.5 | 10 | 387.9216 | 530.7715 | 480.1154 | 387921.6044 | 530771.453 | 1.43e-06 | 22 | 480115.3705
6 | 85 | CONCLUIDO | 6.0262 | 16.59 | 13.68 | 51.3 | 0.7 | 16 | 176.66 | 51.39 | 7 | 14 | 33.27 | 22022.17 | 141.72 | 933.98 | 35.9 | 24.41 | 4925.47 | 0.68 | 0.89 | 1.11 | 0.31 | 0.5 | 10 | 381.2809 | 521.6854 | 471.8965 | 381280.9319 | 521685.392 | 1.442e-06 | 22 | 471896.4704
7 | 85 | CONCLUIDO | 6.0704 | 16.47 | 13.63 | 58.4 | 0.8 | 14 | 178.14 | 51.39 | 8 | 8 | 33.75 | 22204.83 | 135.8 | 933.96 | 34.04 | 24.41 | 4007.08 | 0.72 | 0.9 | 1.11 | 0.26 | 0.5 | 10 | 374.3488 | 512.2006 | 463.3169 | 374348.8311 | 512200.5858 | 1.4526e-06 | 22 | 463316.8808
8 | 85 | CONCLUIDO | 6.0852 | 16.43 | 13.62 | 62.86 | 0.89 | 13 | 179.63 | 51.39 | 9 | 2 | 34.24 | 22388.15 | 133.54 | 933.96 | 33.84 | 24.41 | 3909.44 | 0.72 | 0.9 | 1.11 | 0.25 | 0.5 | 10 | 371.8328 | 508.7581 | 460.2029 | 371832.8093 | 508758.0538 | 1.4562e-06 | 22 | 460202.8992
9 | 85 | CONCLUIDO | 6.1066 | 16.38 | 13.6 | 67.98 | 0.98 | 12 | 181.12 | 51.39 | 10 | 0 | 34.73 | 22572.13 | 132.35 | 933.99 | 33.09 | 24.41 | 3538.64 | 0.74 | 0.9 | 1.11 | 0.23 | 0.5 | 10 | 370.0426 | 506.3087 | 457.9873 | 370042.6377 | 506308.6621 | 1.4613e-06 | 22 | 457987.274

## RESULTADOS_2
Unnamed: 0 | Volume de calda [L] | STATUS | Capacidade operacional [ha/h] | Tempo de missao [h] | Tempo util [h] | Tempo por voo [min] | Autonomia Projetada [h] | N° Voos | MTOW [kg] | Massa Estrutura [kg] | Combustível [kg] | Abastecimentos | Massa gerador | Potência gerador [W] | Combustível consumido [L] | Calda cons [L] | Distância percorrida [km] | Distância Pulverizando [km] | RTL ACUMULADO[m] | EOC [km/km] | EOC [h/h] | Tempo de manobra [h] | Tempo rtl_rtw [h] | V pulv [m/s] | V desloc [m/s] | Preço Total por ha Simples [R$/ha] | Preço Total por ha Presumido [R$/ha] | Preço Total por ha Real [R$/ha] | Preço Total Simples [R$] | Preço Total Presumido [R$] | Prod CAPEX [ha/h/R$] | Dias Trabalhados | Preço Total Real [R$]
0 | 20 | CONCLUIDO | 5.938 | 16.84 | 14.45 | 16.35 | 0.34 | 53 | 51.33 | 24.83 | 1 | 24 | 5.51 | 6564.78 | 68.23 | 934.07 | 58.29 | 24.41 | 15936.57 | 0.42 | 0.85 | 1.21 | 1.08 | 0.5 | 10 | 267.4378 | 365.9201 | 330.9972 | 267437.757 | 365920.1376 | 1.7005e-06 | 22 | 330997.2332
1 | 20 | CONCLUIDO | 5.9917 | 16.69 | 14.36 | 17.94 | 0.66 | 48 | 52.47 | 24.83 | 2 | 0 | 5.64 | 6705.1 | 67.73 | 933.97 | 55.04 | 24.41 | 14335.21 | 0.44 | 0.85 | 1.22 | 0.99 | 0.5 | 10 | 265.8482 | 363.7452 | 329.0299 | 265848.1777 | 363745.2051 | 1.7159e-06 | 22 | 329029.8733

## RESULTADOS_11
Unnamed: 0 | Volume de calda [L] | STATUS | Capacidade operacional [ha/h] | Tempo de missao [h] | Tempo util [h] | Tempo por voo [min] | Autonomia Projetada [h] | N° Voos | MTOW [kg] | Massa Estrutura [kg] | Combustível [kg] | Abastecimentos | Massa gerador | Potência gerador [W] | Combustível consumido [L] | Calda cons [L] | Distância percorrida [km] | Distância Pulverizando [km] | RTL ACUMULADO[m] | EOC [km/km] | EOC [h/h] | Tempo de manobra [h] | Tempo rtl_rtw [h] | V pulv [m/s] | V desloc [m/s] | Preço Total por ha Simples [R$/ha] | Preço Total por ha Presumido [R$/ha] | Preço Total por ha Real [R$/ha] | Preço Total Simples [R$] | Preço Total Presumido [R$] | Prod CAPEX [ha/h/R$] | Dias Trabalhados | Preço Total Real [R$]
0 | 65 | CONCLUIDO | 4.6881 | 21.33 | 15.83 | 7.78 | 0.13 | 122 | 133.21 | 46.47 | 1 | 120 | 20.75 | 16663.42 | 168.56 | 934.08 | 102.53 | 24.41 | 37709.28 | 0.24 | 0.77 | 1.29 | 2.46 | 0.5 | 10 | 514.8513 | 704.4423 | 637.2113 | 514851.3233 | 704442.2941 | 1.1663e-06 | 28 | 637211.3103
1 | 65 | CONCLUIDO | 5.5362 | 18.06 | 14.41 | 16.01 | 0.26 | 54 | 134.55 | 46.47 | 2 | 52 | 21.09 | 16828.84 | 147.38 | 933.94 | 58.98 | 24.41 | 16275.44 | 0.41 | 0.85 | 1.16 | 1.05 | 0.5 | 10 | 411.3497 | 562.8268 | 509.1114 | 411349.7188 | 562826.8327 | 1.3773e-06 | 24 | 509111.4297
2 | 65 | CONCLUIDO | 5.8444 | 17.11 | 14 | 24.71 | 0.39 | 34 | 135.9 | 46.47 | 3 | 32 | 21.43 | 16994.64 | 136.81 | 933.99 | 46.16 | 24.41 | 9966.93 | 0.53 | 0.87 | 1.13 | 0.64 | 0.5 | 10 | 380.34 | 520.398 | 470.7319 | 380339.9985 | 520397.9653 | 1.454e-06 | 23 | 470731.9139
3 | 65 | CONCLUIDO | 5.9928 | 16.69 | 13.83 | 33.18 | 0.52 | 25 | 137.25 | 46.47 | 4 | 23 | 21.78 | 17160.92 | 128.87 | 933.95 | 40.72 | 24.41 | 7288.79 | 0.6 | 0.88 | 1.11 | 0.46 | 0.5 | 10 | 359.4545 | 491.8215 | 444.8828 | 359454.5155 | 491821.5261 | 1.4909e-06 | 22 | 444882.7699
4 | 65 | CONCLUIDO | 6.107 | 16.37 | 13.7 | 45.68 | 0.64 | 18 | 138.6 | 46.47 | 5 | 16 | 22.13 | 17327.69 | 118.62 | 933.93 | 36.73 | 24.41 | 5332.13 | 0.66 | 0.89 | 1.11 | 0.34 | 0.5 | 10 | 346.5138 | 474.1155 | 428.8666 | 346513.8122 | 474115.4849 | 1.5193e-06 | 22 | 428866.5685
5 | 65 | CONCLUIDO | 6.1363 | 16.3 | 13.68 | 51.3 | 0.76 | 16 | 139.95 | 46.47 | 6 | 2 | 22.49 | 17494.97 | 115.01 | 933.93 | 35.42 | 24.41 | 4685.86 | 0.69 | 0.89 | 1.13 | 0.31 | 0.5 | 10 | 342.4567 | 468.5643 | 423.8452 | 342456.6783 | 468564.3353 | 1.5266e-06 | 22 | 423845.2128
6 | 65 | CONCLUIDO | 6.132 | 16.31 | 13.69 | 51.34 | 0.88 | 16 | 141.31 | 46.47 | 7 | 0 | 22.85 | 17662.75 | 116.13 | 933.95 | 35.78 | 24.41 | 4866.86 | 0.68 | 0.89 | 1.13 | 0.33 | 0.5 | 10 | 343.6024 | 470.132 | 425.2632 | 343602.3922 | 470131.9517 | 1.5255e-06 | 22 | 425263.2181

## RESULTADOS_13
Unnamed: 0 | Volume de calda [L] | STATUS | Capacidade operacional [ha/h] | Tempo de missao [h] | Tempo util [h] | Tempo por voo [min] | Autonomia Projetada [h] | N° Voos | MTOW [kg] | Massa Estrutura [kg] | Combustível [kg] | Abastecimentos | Massa gerador | Potência gerador [W] | Combustível consumido [L] | Calda cons [L] | Distância percorrida [km] | Distância Pulverizando [km] | RTL ACUMULADO[m] | EOC [km/km] | EOC [h/h] | Tempo de manobra [h] | Tempo rtl_rtw [h] | V pulv [m/s] | V desloc [m/s] | Preço Total por ha Simples [R$/ha] | Preço Total por ha Presumido [R$/ha] | Preço Total por ha Real [R$/ha] | Preço Total Simples [R$] | Preço Total Presumido [R$] | Prod CAPEX [ha/h/R$] | Dias Trabalhados | Preço Total Real [R$]
0 | 75 | CONCLUIDO | 4.4465 | 22.49 | 16.09 | 7.15 | 0.12 | 135 | 150.44 | 49.1 | 1 | 133 | 25.34 | 18787.76 | 186.4 | 934.01 | 110.97 | 24.41 | 41867.48 | 0.22 | 0.76 | 1.3 | 2.72 | 0.5 | 10 | 579.1895 | 792.4727 | 716.8402 | 579189.536 | 792472.6752 | 1.0839e-06 | 30 | 716840.1953
1 | 75 | CONCLUIDO | 5.3582 | 18.66 | 14.55 | 14.55 | 0.23 | 60 | 151.83 | 49.1 | 2 | 58 | 25.73 | 18959.54 | 163.4 | 933.95 | 63.19 | 24.41 | 18351.84 | 0.39 | 0.84 | 1.18 | 1.19 | 0.5 | 10 | 450.7642 | 616.7555 | 557.8932 | 450764.2074 | 616755.4749 | 1.3061e-06 | 25 | 557893.198
2 | 75 | CONCLUIDO | 5.7027 | 17.54 | 14.1 | 22.26 | 0.35 | 38 | 153.23 | 49.1 | 3 | 36 | 26.13 | 19131.85 | 153.15 | 934.02 | 49 | 24.41 | 11365.51 | 0.5 | 0.87 | 1.14 | 0.73 | 0.5 | 10 | 407.6055 | 557.7039 | 504.4774 | 407605.524 | 557703.8603 | 1.3901e-06 | 23 | 504477.3866
3 | 75 | CONCLUIDO | 5.8874 | 16.99 | 13.88 | 30.85 | 0.46 | 27 | 154.63 | 49.1 | 4 | 25 | 26.53 | 19304.72 | 145.12 | 933.93 | 42.16 | 24.41 | 8001.07 | 0.58 | 0.88 | 1.13 | 0.52 | 0.5 | 10 | 392.5398 | 537.0902 | 485.8311 | 392539.7818 | 537090.2471 | 1.4351e-06 | 23 | 485831.1077
4 | 75 | CONCLUIDO | 5.9913 | 16.69 | 13.77 | 39.35 | 0.57 | 21 | 156.03 | 49.1 | 5 | 19 | 26.94 | 19478.15 | 138.18 | 933.93 | 38.65 | 24.41 | 6277.8 | 0.63 | 0.89 | 1.12 | 0.41 | 0.5 | 10 | 373.8898 | 511.5725 | 462.7487 | 373889.7615 | 511572.4666 | 1.4604e-06 | 22 | 462748.7084
5 | 75 | CONCLUIDO | 6.0634 | 16.49 | 13.7 | 48.34 | 0.67 | 17 | 157.44 | 49.1 | 6 | 15 | 27.35 | 19652.13 | 130.46 | 933.99 | 36.65 | 24.41 | 5293.62 | 0.67 | 0.89 | 1.1 | 0.33 | 0.5 | 10 | 364.4341 | 498.6349 | 451.0459 | 364434.1365 | 498634.8633 | 1.478e-06 | 22 | 451045.8518
6 | 75 | CONCLUIDO | 6.1209 | 16.34 | 13.63 | 58.43 | 0.78 | 14 | 158.86 | 49.1 | 7 | 5 | 27.77 | 19826.68 | 123.49 | 933.93 | 34.3 | 24.41 | 4136.79 | 0.71 | 0.9 | 1.11 | 0.27 | 0.5 | 10 | 356.2682 | 487.4619 | 440.9392 | 356268.2241 | 487461.9017 | 1.492e-06 | 22 | 440939.222
7 | 75 | CONCLUIDO | 6.1203 | 16.34 | 13.63 | 58.44 | 0.88 | 14 | 160.28 | 49.1 | 8 | 0 | 28.19 | 20001.93 | 123.91 | 934.05 | 34.13 | 24.41 | 4052.33 | 0.72 | 0.9 | 1.12 | 0.27 | 0.5 | 10 | 356.6582 | 487.9955 | 441.4219 | 356658.2458 | 487995.5466 | 1.4919e-06 | 22 | 441421.9365

## RESULTADOS_17
Unnamed: 0 | Volume de calda [L] | STATUS | Capacidade operacional [ha/h] | Tempo de missao [h] | Tempo util [h] | Tempo por voo [min] | Autonomia Projetada [h] | N° Voos | MTOW [kg] | Massa Estrutura [kg] | Combustível [kg] | Abastecimentos | Massa gerador | Potência gerador [W] | Combustível consumido [L] | Calda cons [L] | Distância percorrida [km] | Distância Pulverizando [km] | RTL ACUMULADO[m] | EOC [km/km] | EOC [h/h] | Tempo de manobra [h] | Tempo rtl_rtw [h] | V pulv [m/s] | V desloc [m/s] | Preço Total por ha Simples [R$/ha] | Preço Total por ha Presumido [R$/ha] | Preço Total por ha Real [R$/ha] | Preço Total Simples [R$] | Preço Total Presumido [R$] | Prod CAPEX [ha/h/R$] | Dias Trabalhados | Preço Total Real [R$]
0 | 95 | CONCLUIDO | 3.9836 | 25.1 | 16.64 | 6.2 | 0.1 | 161 | 185.69 | 53.44 | 1 | 159 | 36.26 | 23136.14 | 222.4 | 934.05 | 127.96 | 24.41 | 50231.97 | 0.19 | 0.73 | 1.35 | 3.27 | 0.5 | 10 | 713.5665 | 976.3332 | 883.1533 | 713566.5336 | 976333.2116 | 9.3727e-07 | 33 | 883153.3402
1 | 95 | CONCLUIDO | 5.0305 | 19.88 | 14.77 | 12.48 | 0.19 | 71 | 187.21 | 53.44 | 2 | 69 | 36.77 | 23322.88 | 193.28 | 933.96 | 69.92 | 24.41 | 21662.81 | 0.35 | 0.83 | 1.19 | 1.4 | 0.5 | 10 | 521.8401 | 714.0047 | 645.8611 | 521840.1416 | 714004.7037 | 1.1836e-06 | 26 | 645861.0969
2 | 95 | CONCLUIDO | 5.4389 | 18.39 | 14.24 | 18.99 | 0.28 | 45 | 188.73 | 53.44 | 3 | 43 | 37.29 | 23510.33 | 182.61 | 933.94 | 53.38 | 24.41 | 13521.17 | 0.46 | 0.86 | 1.16 | 0.88 | 0.5 | 10 | 468.8239 | 641.4655 | 580.245 | 468823.8978 | 641465.54 | 1.2797e-06 | 24 | 580244.9692
3 | 95 | CONCLUIDO | 5.6448 | 17.72 | 14.02 | 25.49 | 0.37 | 33 | 190.25 | 53.44 | 4 | 31 | 37.82 | 23698.48 | 175.54 | 933.94 | 46.64 | 24.41 | 10208.65 | 0.52 | 0.87 | 1.13 | 0.65 | 0.5 | 10 | 451.4071 | 617.6351 | 558.6889 | 451407.0784 | 617635.0794 | 1.3281e-06 | 24 | 558688.8543
4 | 95 | CONCLUIDO | 5.78 | 17.3 | 13.86 | 32 | 0.46 | 26 | 191.78 | 53.44 | 5 | 24 | 38.35 | 23887.36 | 169.35 | 934.01 | 41.74 | 24.41 | 7794.58 | 0.58 | 0.88 | 1.12 | 0.5 | 0.5 | 10 | 430.4426 | 588.9506 | 532.742 | 430442.6078 | 588950.5658 | 1.3599e-06 | 23 | 532741.9504
5 | 95 | CONCLUIDO | 5.8798 | 17.01 | 13.76 | 39.31 | 0.55 | 21 | 193.32 | 53.44 | 6 | 19 | 38.89 | 24076.95 | 163.21 | 933.93 | 38.51 | 24.41 | 6208.11 | 0.63 | 0.89 | 1.11 | 0.39 | 0.5 | 10 | 420.3643 | 575.161 | 520.2684 | 420364.3061 | 575160.9888 | 1.3834e-06 | 23 | 520268.4313
6 | 95 | CONCLUIDO | 5.9596 | 16.78 | 13.68 | 48.28 | 0.64 | 17 | 194.86 | 53.44 | 7 | 15 | 39.43 | 24267.28 | 156.1 | 933.93 | 35.94 | 24.41 | 4943.42 | 0.68 | 0.89 | 1.11 | 0.31 | 0.5 | 10 | 401.8719 | 549.8588 | 497.3811 | 401871.874 | 549858.8273 | 1.4022e-06 | 22 | 497381.0726
7 | 95 | CONCLUIDO | 5.9974 | 16.67 | 13.65 | 54.59 | 0.72 | 15 | 196.41 | 53.44 | 8 | 13 | 39.98 | 24458.36 | 152.42 | 933.93 | 34.88 | 24.41 | 4419.89 | 0.7 | 0.9 | 1.11 | 0.28 | 0.5 | 10 | 397.0644 | 543.281 | 491.431 | 397064.3872 | 543281.0118 | 1.4111e-06 | 22 | 491431.0345
8 | 95 | CONCLUIDO | 6.0385 | 16.56 | 13.61 | 62.81 | 0.81 | 13 | 197.97 | 53.44 | 9 | 11 | 40.53 | 24650.18 | 147.39 | 933.96 | 33.75 | 24.41 | 3863.94 | 0.72 | 0.9 | 1.1 | 0.24 | 0.5 | 10 | 390.9426 | 534.9049 | 483.8544 | 390942.6175 | 534904.9365 | 1.4207e-06 | 22 | 483854.3601
9 | 95 | CONCLUIDO | 6.0572 | 16.51 | 13.59 | 67.97 | 0.89 | 12 | 199.53 | 53.44 | 10 | 6 | 41.1 | 24842.77 | 143.15 | 933.93 | 33.05 | 24.41 | 3523.39 | 0.74 | 0.9 | 1.11 | 0.23 | 0.5 | 10 | 386.4229 | 528.7208 | 478.2605 | 386422.8817 | 528720.8345 | 1.4251e-06 | 22 | 478260.4602
10 | 95 | CONCLUIDO | 6.0764 | 16.46 | 13.58 | 74.07 | 0.97 | 11 | 201.1 | 53.44 | 11 | 0 | 41.66 | 25036.12 | 140.84 | 933.93 | 32.52 | 24.41 | 3261.49 | 0.75 | 0.9 | 1.11 | 0.21 | 0.5 | 10 | 383.692 | 524.9843 | 474.8806 | 383692.0092 | 524984.3342 | 1.4297e-06 | 22 | 474880.5662

## RESULTADOS_9
Unnamed: 0 | Volume de calda [L] | STATUS | Capacidade operacional [ha/h] | Tempo de missao [h] | Tempo util [h] | Tempo por voo [min] | Autonomia Projetada [h] | N° Voos | MTOW [kg] | Massa Estrutura [kg] | Combustível [kg] | Abastecimentos | Massa gerador | Potência gerador [W] | Combustível consumido [L] | Calda cons [L] | Distância percorrida [km] | Distância Pulverizando [km] | RTL ACUMULADO[m] | EOC [km/km] | EOC [h/h] | Tempo de manobra [h] | Tempo rtl_rtw [h] | V pulv [m/s] | V desloc [m/s] | Preço Total por ha Simples [R$/ha] | Preço Total por ha Presumido [R$/ha] | Preço Total por ha Real [R$/ha] | Preço Total Simples [R$] | Preço Total Presumido [R$] | Prod CAPEX [ha/h/R$] | Dias Trabalhados | Preço Total Real [R$]
0 | 55 | CONCLUIDO | 4.9351 | 20.26 | 15.57 | 8.57 | 0.15 | 109 | 116.05 | 43.4 | 1 | 107 | 16.65 | 14546.17 | 150.07 | 934.01 | 94.73 | 24.41 | 33874.14 | 0.26 | 0.78 | 1.27 | 2.21 | 0.5 | 10 | 461.9094 | 632.0049 | 571.6872 | 461909.4234 | 632004.8511 | 1.2562e-06 | 27 | 571687.1952
1 | 55 | CONCLUIDO | 5.7022 | 17.54 | 14.31 | 17.88 | 0.3 | 48 | 117.34 | 43.4 | 2 | 46 | 16.94 | 14705.49 | 130.88 | 933.98 | 55.18 | 24.41 | 14405.98 | 0.44 | 0.85 | 1.16 | 0.94 | 0.5 | 10 | 373.4556 | 510.9785 | 462.2114 | 373455.6202 | 510978.4552 | 1.4514e-06 | 23 | 462211.3886
2 | 55 | CONCLUIDO | 5.9758 | 16.73 | 13.93 | 27.87 | 0.45 | 30 | 118.63 | 43.4 | 3 | 28 | 17.23 | 14865.24 | 119.76 | 933.94 | 43.98 | 24.41 | 8894.38 | 0.56 | 0.88 | 1.13 | 0.57 | 0.5 | 10 | 345.2383 | 472.3703 | 427.2879 | 345238.313 | 472370.2907 | 1.5211e-06 | 22 | 427287.9331
3 | 55 | CONCLUIDO | 6.1174 | 16.35 | 13.76 | 39.32 | 0.59 | 21 | 119.93 | 43.4 | 4 | 17 | 17.53 | 15025.44 | 108.87 | 933.96 | 38.44 | 24.41 | 6172.8 | 0.64 | 0.89 | 1.12 | 0.39 | 0.5 | 10 | 331.1068 | 453.035 | 409.798 | 331106.8433 | 453034.9904 | 1.5571e-06 | 22 | 409797.9668
4 | 55 | CONCLUIDO | 6.1455 | 16.27 | 13.73 | 43.37 | 0.73 | 19 | 121.23 | 43.4 | 5 | 1 | 17.83 | 15186.08 | 105.22 | 933.93 | 37.05 | 24.41 | 5486.89 | 0.66 | 0.89 | 1.13 | 0.37 | 0.5 | 10 | 327.0757 | 447.5195 | 404.8088 | 327075.7499 | 447519.4705 | 1.5643e-06 | 22 | 404808.8404
5 | 55 | CONCLUIDO | 6.1666 | 16.22 | 13.7 | 45.67 | 0.86 | 18 | 122.54 | 43.4 | 6 | 0 | 18.14 | 15347.16 | 106.03 | 933.93 | 36.11 | 24.41 | 5021.95 | 0.68 | 0.89 | 1.12 | 0.34 | 0.5 | 10 | 327.178 | 447.6594 | 404.9354 | 327178.0347 | 447659.4211 | 1.5696e-06 | 22 | 404935.4343

## resultados
Unnamed: 0 | Volume de calda [L] | STATUS | Capacidade operacional [ha/h] | Tempo de missao [h] | Tempo util [h] | Tempo por voo [min] | Autonomia Projetada [h] | N° Voos | MTOW [kg] | Massa Estrutura [kg] | Combustível [kg] | Abastecimentos | Massa gerador | Potência gerador [W] | Combustível consumido [L] | Calda cons [L] | Distância percorrida [km] | Distância Pulverizando [km] | RTL ACUMULADO[m] | EOC [km/km] | EOC [h/h] | Tempo de manobra [h] | Tempo rtl_rtw [h] | V pulv [m/s] | V desloc [m/s]
0 | 100 | CONCLUIDO | 3.8817 | 25.76 | 16.75 | 6.02 | 0.09 | 167 | 194.77 | 54.38 | 1 | 165 | 39.4 | 24256.19 | 230.97 | 934.11 | 131.8 | 24.41 | 52122.29 | 0.19 | 0.73 | 1.35 | 3.38 | 0.5 | 10
1 | 100 | CONCLUIDO | 4.9607 | 20.16 | 14.8 | 12.17 | 0.18 | 73 | 196.32 | 54.38 | 2 | 71 | 39.95 | 24447.22 | 200.43 | 934.07 | 71.13 | 24.41 | 22257.85 | 0.34 | 0.83 | 1.19 | 1.44 | 0.5 | 10
2 | 100 | CONCLUIDO | 5.3711 | 18.62 | 14.27 | 18.22 | 0.27 | 47 | 197.88 | 54.38 | 3 | 45 | 40.5 | 24639 | 189.63 | 933.98 | 54.49 | 24.41 | 14067.5 | 0.45 | 0.86 | 1.15 | 0.91 | 0.5 | 10
3 | 100 | CONCLUIDO | 5.6035 | 17.85 | 14.01 | 24.72 | 0.36 | 34 | 199.44 | 54.38 | 4 | 32 | 41.06 | 24831.54 | 181.76 | 933.96 | 46.23 | 24.41 | 10001.1 | 0.53 | 0.87 | 1.13 | 0.64 | 0.5 | 10
4 | 100 | CONCLUIDO | 5.7348 | 17.44 | 13.87 | 30.82 | 0.44 | 27 | 201.01 | 54.38 | 5 | 25 | 41.63 | 25024.84 | 176.26 | 933.95 | 41.78 | 24.41 | 7812.71 | 0.58 | 0.88 | 1.12 | 0.5 | 0.5 | 10
5 | 100 | CONCLUIDO | 5.8273 | 17.16 | 13.79 | 37.6 | 0.53 | 22 | 202.58 | 54.38 | 6 | 20 | 42.2 | 25218.93 | 170.8 | 934.01 | 39.11 | 24.41 | 6503.26 | 0.62 | 0.89 | 1.12 | 0.42 | 0.5 | 10
6 | 100 | CONCLUIDO | 5.9125 | 16.91 | 13.7 | 45.66 | 0.61 | 18 | 204.16 | 54.38 | 7 | 16 | 42.78 | 25413.94 | 165.67 | 933.93 | 36.7 | 24.41 | 5317.12 | 0.67 | 0.89 | 1.1 | 0.33 | 0.5 | 10
7 | 100 | CONCLUIDO | 5.9471 | 16.82 | 13.68 | 51.29 | 0.69 | 16 | 205.75 | 54.38 | 8 | 14 | 43.37 | 25609.61 | 161.21 | 933.95 | 35.95 | 24.41 | 4952.51 | 0.68 | 0.89 | 1.1 | 0.31 | 0.5 | 10
8 | 100 | CONCLUIDO | 5.9993 | 16.67 | 13.61 | 58.32 | 0.77 | 14 | 207.34 | 54.38 | 9 | 12 | 43.96 | 25806.1 | 155.67 | 933.96 | 33.8 | 24.41 | 3886.73 | 0.72 | 0.9 | 1.1 | 0.24 | 0.5 | 10
9 | 100 | CONCLUIDO | 6.0355 | 16.57 | 13.59 | 67.93 | 0.85 | 12 | 208.94 | 54.38 | 10 | 10 | 44.56 | 26003.41 | 150.31 | 933.95 | 32.88 | 24.41 | 3437.03 | 0.74 | 0.9 | 1.1 | 0.22 | 0.5 | 10
10 | 100 | CONCLUIDO | 6.0538 | 16.52 | 13.57 | 74.04 | 0.93 | 11 | 210.55 | 54.38 | 11 | 3 | 45.17 | 26201.54 | 145.45 | 933.93 | 32.44 | 24.41 | 3221.03 | 0.75 | 0.9 | 1.11 | 0.21 | 0.5 | 10
11 | 100 | CONCLUIDO | 6.0511 | 16.53 | 13.58 | 74.08 | 1 | 11 | 212.16 | 54.38 | 12 | 0 | 45.78 | 26400.51 | 146.04 | 933.93 | 32.6 | 24.41 | 3302.21 | 0.75 | 0.9 | 1.11 | 0.21 | 0.5 | 10
0 | 40 | CONCLUIDO | 5.3471 | 18.7 | 15.12 | 10.43 | 0.2 | 87 | 89.87 | 37.55 | 1 | 85 | 11.32 | 11317.98 | 120.09 | 933.99 | 80.33 | 24.41 | 26784.2 | 0.3 | 0.81 | 1.23 | 1.75 | 0.5 | 10
1 | 40 | CONCLUIDO | 5.9617 | 16.77 | 14.12 | 22.29 | 0.39 | 38 | 91.1 | 37.55 | 2 | 36 | 11.54 | 11468.97 | 102.13 | 934.01 | 49.38 | 24.41 | 11553.87 | 0.49 | 0.87 | 1.15 | 0.75 | 0.5 | 10
2 | 40 | CONCLUIDO | 6.1388 | 16.29 | 13.88 | 33.31 | 0.57 | 25 | 92.32 | 37.55 | 3 | 3 | 11.77 | 11620.34 | 91.65 | 933.95 | 41.07 | 24.41 | 7463.97 | 0.59 | 0.88 | 1.15 | 0.51 | 0.5 | 10
3 | 40 | CONCLUIDO | 6.1415 | 16.28 | 13.87 | 33.29 | 0.75 | 25 | 93.55 | 37.55 | 4 | 0 | 12 | 11772.07 | 92.45 | 933.99 | 41.04 | 24.41 | 7451.08 | 0.59 | 0.88 | 1.15 | 0.5 | 0.5 | 10
0 | 30 | CONCLUIDO | 5.6383 | 17.74 | 14.79 | 12.5 | 0.24 | 71 | 71.52 | 32.27 | 1 | 69 | 8.25 | 9054.6 | 96.69 | 934.03 | 70.16 | 24.41 | 21781.09 | 0.35 | 0.83 | 1.2 | 1.42 | 0.5 | 10
1 | 30 | CONCLUIDO | 6.0948 | 16.41 | 14.03 | 24.77 | 0.48 | 34 | 72.7 | 32.27 | 2 | 6 | 8.43 | 9200.25 | 81.07 | 934.02 | 46.01 | 24.41 | 9893.23 | 0.53 | 0.87 | 1.16 | 0.67 | 0.5 | 10
2 | 30 | CONCLUIDO | 6.1012 | 16.39 | 14.03 | 25.51 | 0.71 | 33 | 73.88 | 32.27 | 3 | 0 | 8.61 | 9346.23 | 81.82 | 934.04 | 45.56 | 24.41 | 9672.28 | 0.54 | 0.87 | 1.18 | 0.67 | 0.5 | 10
0 | 15 | CONCLUIDO | 5.847 | 17.1 | 14.69 | 13.77 | 0.43 | 64 | 39.78 | 19.54 | 1 | 0 | 4.24 | 5140 | 57.9 | 934.02 | 64.72 | 24.41 | 19098.18 | 0.38 | 0.83 | 1.27 | 1.33 | 0.5 | 10
0 | 70 | CONCLUIDO | 4.5729 | 21.87 | 15.94 | 7.47 | 0.12 | 128 | 141.81 | 47.83 | 1 | 126 | 22.98 | 17723.39 | 177.3 | 934.09 | 106.33 | 24.41 | 39580.67 | 0.23 | 0.77 | 1.29 | 2.57 | 0.5 | 10
1 | 70 | CONCLUIDO | 5.4499 | 18.35 | 14.47 | 15.24 | 0.25 | 57 | 143.17 | 47.83 | 2 | 55 | 23.34 | 17891.86 | 155.56 | 933.95 | 60.99 | 24.41 | 17265.57 | 0.4 | 0.84 | 1.16 | 1.11 | 0.5 | 10
2 | 70 | CONCLUIDO | 5.7718 | 17.33 | 14.06 | 23.43 | 0.37 | 36 | 144.54 | 47.83 | 3 | 34 | 23.71 | 18060.85 | 145.47 | 933.94 | 47.61 | 24.41 | 10680.65 | 0.51 | 0.87 | 1.14 | 0.69 | 0.5 | 10
3 | 70 | CONCLUIDO | 5.9392 | 16.84 | 13.86 | 31.98 | 0.49 | 26 | 145.92 | 47.83 | 4 | 24 | 24.09 | 18230.35 | 136.92 | 933.93 | 41.67 | 24.41 | 7761.89 | 0.59 | 0.88 | 1.12 | 0.49 | 0.5 | 10
4 | 70 | CONCLUIDO | 6.0464 | 16.54 | 13.73 | 41.2 | 0.6 | 20 | 147.3 | 47.83 | 5 | 18 | 24.47 | 18400.38 | 129.46 | 933.94 | 37.6 | 24.41 | 5753.61 | 0.65 | 0.89 | 1.11 | 0.37 | 0.5 | 10
5 | 70 | CONCLUIDO | 6.1108 | 16.36 | 13.67 | 51.28 | 0.71 | 16 | 148.68 | 47.83 | 6 | 9 | 24.85 | 18570.94 | 121.88 | 933.93 | 35.67 | 24.41 | 4811.53 | 0.68 | 0.89 | 1.11 | 0.31 | 0.5 | 10
6 | 70 | CONCLUIDO | 6.1231 | 16.33 | 13.67 | 54.68 | 0.83 | 15 | 150.07 | 47.83 | 7 | 1 | 25.24 | 18742.03 | 119.34 | 933.96 | 35.14 | 24.41 | 4548.57 | 0.69 | 0.89 | 1.12 | 0.3 | 0.5 | 10
7 | 70 | CONCLUIDO | 6.1256 | 16.32 | 13.66 | 54.65 | 0.94 | 15 | 151.46 | 47.83 | 8 | 0 | 25.63 | 18913.66 | 120.68 | 934 | 34.97 | 24.41 | 4464.57 | 0.7 | 0.89 | 1.12 | 0.3 | 0.5 | 10
0 | 90 | CONCLUIDO | 4.0999 | 24.39 | 16.49 | 6.43 | 0.1 | 154 | 176.73 | 52.44 | 1 | 152 | 33.29 | 22031.19 | 213.18 | 934.1 | 123.63 | 24.41 | 48100.37 | 0.2 | 0.74 | 1.33 | 3.13 | 0.5 | 10
1 | 90 | CONCLUIDO | 5.1114 | 19.56 | 14.73 | 12.99 | 0.2 | 68 | 178.21 | 52.44 | 2 | 66 | 33.77 | 22213.89 | 186 | 934.06 | 68.58 | 24.41 | 21007.45 | 0.36 | 0.83 | 1.19 | 1.36 | 0.5 | 10
2 | 90 | CONCLUIDO | 5.5034 | 18.17 | 14.22 | 19.84 | 0.3 | 43 | 179.7 | 52.44 | 3 | 41 | 34.26 | 22397.24 | 175.32 | 933.97 | 52.53 | 24.41 | 13105.83 | 0.46 | 0.86 | 1.16 | 0.85 | 0.5 | 10
3 | 90 | CONCLUIDO | 5.7022 | 17.54 | 13.98 | 26.21 | 0.39 | 32 | 181.19 | 52.44 | 4 | 30 | 34.75 | 22581.25 | 168.05 | 933.93 | 45.37 | 24.41 | 9578.6 | 0.54 | 0.87 | 1.13 | 0.61 | 0.5 | 10
4 | 90 | CONCLUIDO | 5.829 | 17.16 | 13.85 | 33.23 | 0.49 | 25 | 182.69 | 52.44 | 5 | 23 | 35.25 | 22766.06 | 162.06 | 933.93 | 41.09 | 24.41 | 7477.65 | 0.59 | 0.88 | 1.12 | 0.48 | 0.5 | 10
5 | 90 | CONCLUIDO | 5.9311 | 16.86 | 13.73 | 41.19 | 0.58 | 20 | 184.19 | 52.44 | 6 | 18 | 35.75 | 22951.43 | 155.83 | 933.93 | 37.4 | 24.41 | 5654.37 | 0.65 | 0.89 | 1.11 | 0.36 | 0.5 | 10
6 | 90 | CONCLUIDO | 5.9834 | 16.71 | 13.69 | 48.31 | 0.67 | 17 | 185.7 | 52.44 | 7 | 15 | 36.26 | 23137.49 | 150.22 | 933.95 | 36.17 | 24.41 | 5054.39 | 0.67 | 0.89 | 1.11 | 0.32 | 0.5 | 10
7 | 90 | CONCLUIDO | 6.0486 | 16.53 | 13.61 | 58.35 | 0.76 | 14 | 187.22 | 52.44 | 8 | 12 | 36.78 | 23324.24 | 142.76 | 933.93 | 33.85 | 24.41 | 3911.83 | 0.72 | 0.9 | 1.1 | 0.25 | 0.5 | 10
8 | 90 | CONCLUIDO | 6.0664 | 16.48 | 13.6 | 62.78 | 0.85 | 13 | 188.74 | 52.44 | 9 | 6 | 37.3 | 23511.69 | 137.66 | 933.95 | 33.42 | 24.41 | 3700.5 | 0.73 | 0.9 | 1.1 | 0.23 | 0.5 | 10
9 | 90 | CONCLUIDO | 6.0858 | 16.43 | 13.58 | 67.92 | 0.93 | 12 | 190.26 | 52.44 | 10 | 1 | 37.82 | 23699.85 | 137.46 | 933.93 | 32.57 | 24.41 | 3282.09 | 0.75 | 0.9 | 1.11 | 0.22 | 0.5 | 10
10 | 90 | CONCLUIDO | 6.0863 | 16.43 | 13.58 | 67.92 | 1.02 | 12 | 191.79 | 52.44 | 11 | 0 | 38.35 | 23888.73 | 138.3 | 933.93 | 32.52 | 24.41 | 3254.83 | 0.75 | 0.9 | 1.11 | 0.22 | 0.5 | 10
0 | 10 | CONCLUIDO | 5.5428 | 18.04 | 15.35 | 9.8 | 0.64 | 94 | 26.11 | 12.1 | 1 | 0 | 3.01 | 3454.41 | 44.84 | 934.01 | 83.97 | 24.41 | 28571.74 | 0.29 | 0.8 | 1.36 | 1.98 | 0.5 | 10
0 | 45 | CONCLUIDO | 5.2052 | 19.21 | 15.27 | 9.64 | 0.18 | 95 | 98.71 | 39.72 | 1 | 93 | 12.99 | 12407.75 | 130.42 | 934 | 85.15 | 24.41 | 29153.61 | 0.29 | 0.8 | 1.24 | 1.9 | 0.5 | 10
1 | 45 | CONCLUIDO | 5.8654 | 17.05 | 14.2 | 20.28 | 0.35 | 42 | 99.95 | 39.72 | 2 | 40 | 13.24 | 12561.45 | 112.52 | 933.96 | 52.16 | 24.41 | 12925.21 | 0.47 | 0.86 | 1.15 | 0.83 | 0.5 | 10
2 | 45 | CONCLUIDO | 6.0999 | 16.39 | 13.87 | 32.01 | 0.52 | 26 | 101.2 | 39.72 | 3 | 20 | 13.49 | 12715.54 | 99.58 | 933.93 | 41.67 | 24.41 | 7762.68 | 0.59 | 0.88 | 1.13 | 0.51 | 0.5 | 10
3 | 45 | CONCLUIDO | 6.1626 | 16.23 | 13.79 | 37.6 | 0.69 | 22 | 102.45 | 39.72 | 4 | 0 | 13.74 | 12870.03 | 96.98 | 933.96 | 38.57 | 24.41 | 6231.33 | 0.63 | 0.89 | 1.14 | 0.42 | 0.5 | 10
0 | 60 | CONCLUIDO | 4.82 | 20.75 | 15.68 | 8.18 | 0.14 | 115 | 124.63 | 45 | 1 | 113 | 18.64 | 15605.44 | 159.08 | 934.03 | 98.03 | 24.41 | 35495.39 | 0.25 | 0.78 | 1.27 | 2.31 | 0.5 | 10
1 | 60 | CONCLUIDO | 5.6146 | 17.81 | 14.38 | 16.91 | 0.28 | 51 | 125.95 | 45 | 2 | 49 | 18.95 | 15767.7 | 139.2 | 933.94 | 57.42 | 24.41 | 15512.33 | 0.43 | 0.85 | 1.17 | 1.01 | 0.5 | 10
2 | 60 | CONCLUIDO | 5.9008 | 16.95 | 14 | 26.24 | 0.42 | 32 | 127.27 | 45 | 3 | 30 | 19.27 | 15930.42 | 129.07 | 933.97 | 45.73 | 24.41 | 9761.08 | 0.53 | 0.87 | 1.14 | 0.63 | 0.5 | 10
3 | 60 | CONCLUIDO | 6.054 | 16.52 | 13.8 | 35.99 | 0.55 | 23 | 128.59 | 45 | 4 | 21 | 19.59 | 16093.6 | 119.54 | 933.93 | 39.5 | 24.41 | 6689.96 | 0.62 | 0.89 | 1.12 | 0.43 | 0.5 | 10
4 | 60 | CONCLUIDO | 6.1386 | 16.29 | 13.7 | 45.66 | 0.68 | 18 | 129.92 | 45 | 5 | 7 | 19.92 | 16257.24 | 111.13 | 933.94 | 36.07 | 24.41 | 4999.74 | 0.68 | 0.89 | 1.12 | 0.33 | 0.5 | 10
5 | 60 | CONCLUIDO | 6.1571 | 16.24 | 13.67 | 48.26 | 0.81 | 17 | 131.25 | 45 | 6 | 0 | 20.25 | 16421.36 | 110.37 | 933.93 | 35.29 | 24.41 | 4616.22 | 0.69 | 0.89 | 1.12 | 0.31 | 0.5 | 10
0 | 80 | CONCLUIDO | 4.3308 | 23.09 | 16.22 | 6.9 | 0.11 | 141 | 159.12 | 50.28 | 1 | 139 | 27.84 | 19859.16 | 195.33 | 934.31 | 115.13 | 24.41 | 43916.5 | 0.21 | 0.75 | 1.31 | 2.85 | 0.5 | 10
1 | 80 | CONCLUIDO | 5.2724 | 18.97 | 14.61 | 13.92 | 0.22 | 63 | 160.54 | 50.28 | 2 | 61 | 28.26 | 20034.4 | 171.11 | 934.02 | 64.53 | 24.41 | 19005.69 | 0.38 | 0.84 | 1.19 | 1.24 | 0.5 | 10
2 | 80 | CONCLUIDO | 5.634 | 17.75 | 14.14 | 21.2 | 0.33 | 40 | 161.97 | 50.28 | 3 | 38 | 28.69 | 20210.21 | 160.71 | 933.97 | 50.1 | 24.41 | 11907.33 | 0.49 | 0.86 | 1.14 | 0.77 | 0.5 | 10
3 | 80 | CONCLUIDO | 5.8151 | 17.2 | 13.94 | 28.84 | 0.43 | 29 | 163.4 | 50.28 | 4 | 27 | 29.12 | 20386.62 | 153.24 | 933.93 | 44.03 | 24.41 | 8928.28 | 0.55 | 0.88 | 1.13 | 0.57 | 0.5 | 10
4 | 80 | CONCLUIDO | 5.9482 | 16.81 | 13.78 | 37.58 | 0.54 | 22 | 164.83 | 50.28 | 5 | 20 | 29.55 | 20563.61 | 145.68 | 933.94 | 39.13 | 24.41 | 6509.66 | 0.62 | 0.89 | 1.11 | 0.41 | 0.5 | 10
5 | 80 | CONCLUIDO | 6.0258 | 16.6 | 13.69 | 45.64 | 0.64 | 18 | 166.27 | 50.28 | 6 | 16 | 29.99 | 20741.2 | 139.03 | 933.95 | 36.37 | 24.41 | 5148.88 | 0.67 | 0.89 | 1.11 | 0.32 | 0.5 | 10
6 | 80 | CONCLUIDO | 6.0783 | 16.45 | 13.64 | 54.58 | 0.74 | 15 | 167.72 | 50.28 | 7 | 13 | 30.44 | 20919.39 | 132.88 | 933.96 | 34.9 | 24.41 | 4429.21 | 0.7 | 0.9 | 1.1 | 0.28 | 0.5 | 10
7 | 80 | CONCLUIDO | 6.096 | 16.4 | 13.63 | 58.41 | 0.84 | 14 | 169.17 | 50.28 | 8 | 3 | 30.89 | 21098.19 | 128.79 | 933.98 | 33.93 | 24.41 | 3949.21 | 0.72 | 0.9 | 1.12 | 0.26 | 0.5 | 10
8 | 80 | CONCLUIDO | 6.1132 | 16.36 | 13.61 | 62.84 | 0.94 | 13 | 170.62 | 50.28 | 9 | 0 | 31.34 | 21277.6 | 128.18 | 934.03 | 33.51 | 24.41 | 3747.21 | 0.73 | 0.9 | 1.11 | 0.25 | 0.5 | 10
0 | 35 | CONCLUIDO | 5.492 | 18.21 | 14.96 | 11.36 | 0.22 | 79 | 80.84 | 35.1 | 1 | 77 | 9.74 | 10204.21 | 108.81 | 933.98 | 75.58 | 24.41 | 24450.61 | 0.32 | 0.82 | 1.21 | 1.59 | 0.5 | 10
1 | 35 | CONCLUIDO | 6.0631 | 16.49 | 14.02 | 24.73 | 0.43 | 34 | 82.04 | 35.1 | 2 | 26 | 9.94 | 10352.53 | 89.74 | 933.97 | 46.35 | 24.41 | 10060.73 | 0.53 | 0.87 | 1.14 | 0.65 | 0.5 | 10
2 | 35 | CONCLUIDO | 6.1311 | 16.31 | 13.94 | 29.86 | 0.63 | 28 | 83.25 | 35.1 | 3 | 0 | 10.15 | 10501.19 | 86.49 | 934.01 | 42.92 | 24.41 | 8378.48 | 0.57 | 0.88 | 1.16 | 0.57 | 0.5 | 10
0 | 50 | CONCLUIDO | 5.0743 | 19.71 | 15.4 | 9.06 | 0.16 | 102 | 107.41 | 41.65 | 1 | 100 | 14.77 | 13481.73 | 140.23 | 934.07 | 89.54 | 24.41 | 31313.82 | 0.27 | 0.79 | 1.25 | 2.04 | 0.5 | 10
1 | 50 | CONCLUIDO | 5.7866 | 17.28 | 14.25 | 18.99 | 0.32 | 45 | 108.68 | 41.65 | 2 | 43 | 15.03 | 13638.32 | 122.2 | 933.95 | 53.61 | 24.41 | 13637.09 | 0.46 | 0.86 | 1.15 | 0.88 | 0.5 | 10
2 | 50 | CONCLUIDO | 6.0417 | 16.55 | 13.89 | 29.77 | 0.48 | 28 | 109.96 | 41.65 | 3 | 26 | 15.31 | 13795.21 | 109.69 | 933.93 | 42.74 | 24.41 | 8284.5 | 0.57 | 0.88 | 1.12 | 0.53 | 0.5 | 10
3 | 50 | CONCLUIDO | 6.1428 | 16.28 | 13.78 | 39.36 | 0.63 | 21 | 111.23 | 41.65 | 4 | 5 | 15.58 | 13952.52 | 101.05 | 933.93 | 38.42 | 24.41 | 6162.08 | 0.64 | 0.89 | 1.13 | 0.41 | 0.5 | 10
4 | 50 | CONCLUIDO | 6.155 | 16.25 | 13.77 | 41.3 | 0.78 | 20 | 112.51 | 41.65 | 5 | 0 | 15.86 | 14110.24 | 102.57 | 933.93 | 37.98 | 24.41 | 5945.35 | 0.64 | 0.89 | 1.14 | 0.4 | 0.5 | 10
0 | 25 | CONCLUIDO | 5.8038 | 17.23 | 14.59 | 14.35 | 0.28 | 61 | 61.76 | 28.92 | 1 | 59 | 6.84 | 7851.41 | 83.03 | 934 | 63.8 | 24.41 | 18651.63 | 0.38 | 0.84 | 1.19 | 1.22 | 0.5 | 10
1 | 25 | CONCLUIDO | 6.0537 | 16.52 | 14.18 | 21.82 | 0.55 | 39 | 62.92 | 28.92 | 2 | 0 | 7 | 7994.37 | 74.6 | 933.93 | 50.01 | 24.41 | 11866.37 | 0.49 | 0.86 | 1.2 | 0.82 | 0.5 | 10
0 | 85 | CONCLUIDO | 4.2106 | 23.75 | 16.36 | 6.63 | 0.11 | 148 | 167.88 | 51.39 | 1 | 146 | 30.49 | 20939.59 | 204.26 | 934.07 | 119.35 | 24.41 | 45990.82 | 0.2 | 0.75 | 1.33 | 2.99 | 0.5 | 10
1 | 85 | CONCLUIDO | 5.1992 | 19.23 | 14.66 | 13.53 | 0.21 | 65 | 169.33 | 51.39 | 2 | 63 | 30.94 | 21118.46 | 178.64 | 933.96 | 66.19 | 24.41 | 19825.79 | 0.37 | 0.83 | 1.19 | 1.29 | 0.5 | 10
2 | 85 | CONCLUIDO | 5.5594 | 17.99 | 14.19 | 20.27 | 0.31 | 42 | 170.79 | 51.39 | 3 | 40 | 31.4 | 21297.94 | 168.31 | 933.93 | 52.03 | 24.41 | 12863.37 | 0.47 | 0.86 | 1.14 | 0.83 | 0.5 | 10
3 | 85 | CONCLUIDO | 5.7675 | 17.34 | 13.95 | 27.9 | 0.41 | 30 | 172.25 | 51.39 | 4 | 28 | 31.86 | 21478.05 | 160.38 | 933.97 | 44.27 | 24.41 | 9041.93 | 0.55 | 0.88 | 1.13 | 0.58 | 0.5 | 10
4 | 85 | CONCLUIDO | 5.873 | 17.03 | 13.84 | 34.6 | 0.51 | 24 | 173.71 | 51.39 | 5 | 22 | 32.32 | 21658.78 | 154.13 | 933.93 | 40.9 | 24.41 | 7386.76 | 0.6 | 0.88 | 1.12 | 0.47 | 0.5 | 10
5 | 85 | CONCLUIDO | 5.976 | 16.73 | 13.72 | 43.32 | 0.61 | 19 | 175.18 | 51.39 | 6 | 17 | 32.79 | 21840.16 | 147.04 | 933.93 | 36.98 | 24.41 | 5453.03 | 0.66 | 0.89 | 1.12 | 0.35 | 0.5 | 10
6 | 85 | CONCLUIDO | 6.0262 | 16.59 | 13.68 | 51.3 | 0.7 | 16 | 176.66 | 51.39 | 7 | 14 | 33.27 | 22022.17 | 141.72 | 933.98 | 35.9 | 24.41 | 4925.47 | 0.68 | 0.89 | 1.11 | 0.31 | 0.5 | 10
7 | 85 | CONCLUIDO | 6.0704 | 16.47 | 13.63 | 58.4 | 0.8 | 14 | 178.14 | 51.39 | 8 | 8 | 33.75 | 22204.83 | 135.8 | 933.96 | 34.04 | 24.41 | 4007.08 | 0.72 | 0.9 | 1.11 | 0.26 | 0.5 | 10
8 | 85 | CONCLUIDO | 6.0852 | 16.43 | 13.62 | 62.86 | 0.89 | 13 | 179.63 | 51.39 | 9 | 2 | 34.24 | 22388.15 | 133.54 | 933.96 | 33.84 | 24.41 | 3909.44 | 0.72 | 0.9 | 1.11 | 0.25 | 0.5 | 10
9 | 85 | CONCLUIDO | 6.1066 | 16.38 | 13.6 | 67.98 | 0.98 | 12 | 181.12 | 51.39 | 10 | 0 | 34.73 | 22572.13 | 132.35 | 933.99 | 33.09 | 24.41 | 3538.64 | 0.74 | 0.9 | 1.11 | 0.23 | 0.5 | 10
0 | 20 | CONCLUIDO | 5.938 | 16.84 | 14.45 | 16.35 | 0.34 | 53 | 51.33 | 24.83 | 1 | 24 | 5.51 | 6564.78 | 68.23 | 934.07 | 58.29 | 24.41 | 15936.57 | 0.42 | 0.85 | 1.21 | 1.08 | 0.5 | 10
1 | 20 | CONCLUIDO | 5.9917 | 16.69 | 14.36 | 17.94 | 0.66 | 48 | 52.47 | 24.83 | 2 | 0 | 5.64 | 6705.1 | 67.73 | 933.97 | 55.04 | 24.41 | 14335.21 | 0.44 | 0.85 | 1.22 | 0.99 | 0.5 | 10
0 | 65 | CONCLUIDO | 4.6881 | 21.33 | 15.83 | 7.78 | 0.13 | 122 | 133.21 | 46.47 | 1 | 120 | 20.75 | 16663.42 | 168.56 | 934.08 | 102.53 | 24.41 | 37709.28 | 0.24 | 0.77 | 1.29 | 2.46 | 0.5 | 10
1 | 65 | CONCLUIDO | 5.5362 | 18.06 | 14.41 | 16.01 | 0.26 | 54 | 134.55 | 46.47 | 2 | 52 | 21.09 | 16828.84 | 147.38 | 933.94 | 58.98 | 24.41 | 16275.44 | 0.41 | 0.85 | 1.16 | 1.05 | 0.5 | 10
2 | 65 | CONCLUIDO | 5.8444 | 17.11 | 14 | 24.71 | 0.39 | 34 | 135.9 | 46.47 | 3 | 32 | 21.43 | 16994.64 | 136.81 | 933.99 | 46.16 | 24.41 | 9966.93 | 0.53 | 0.87 | 1.13 | 0.64 | 0.5 | 10
3 | 65 | CONCLUIDO | 5.9928 | 16.69 | 13.83 | 33.18 | 0.52 | 25 | 137.25 | 46.47 | 4 | 23 | 21.78 | 17160.92 | 128.87 | 933.95 | 40.72 | 24.41 | 7288.79 | 0.6 | 0.88 | 1.11 | 0.46 | 0.5 | 10
4 | 65 | CONCLUIDO | 6.107 | 16.37 | 13.7 | 45.68 | 0.64 | 18 | 138.6 | 46.47 | 5 | 16 | 22.13 | 17327.69 | 118.62 | 933.93 | 36.73 | 24.41 | 5332.13 | 0.66 | 0.89 | 1.11 | 0.34 | 0.5 | 10
5 | 65 | CONCLUIDO | 6.1363 | 16.3 | 13.68 | 51.3 | 0.76 | 16 | 139.95 | 46.47 | 6 | 2 | 22.49 | 17494.97 | 115.01 | 933.93 | 35.42 | 24.41 | 4685.86 | 0.69 | 0.89 | 1.13 | 0.31 | 0.5 | 10
6 | 65 | CONCLUIDO | 6.132 | 16.31 | 13.69 | 51.34 | 0.88 | 16 | 141.31 | 46.47 | 7 | 0 | 22.85 | 17662.75 | 116.13 | 933.95 | 35.78 | 24.41 | 4866.86 | 0.68 | 0.89 | 1.13 | 0.33 | 0.5 | 10
0 | 75 | CONCLUIDO | 4.4465 | 22.49 | 16.09 | 7.15 | 0.12 | 135 | 150.44 | 49.1 | 1 | 133 | 25.34 | 18787.76 | 186.4 | 934.01 | 110.97 | 24.41 | 41867.48 | 0.22 | 0.76 | 1.3 | 2.72 | 0.5 | 10
1 | 75 | CONCLUIDO | 5.3582 | 18.66 | 14.55 | 14.55 | 0.23 | 60 | 151.83 | 49.1 | 2 | 58 | 25.73 | 18959.54 | 163.4 | 933.95 | 63.19 | 24.41 | 18351.84 | 0.39 | 0.84 | 1.18 | 1.19 | 0.5 | 10
2 | 75 | CONCLUIDO | 5.7027 | 17.54 | 14.1 | 22.26 | 0.35 | 38 | 153.23 | 49.1 | 3 | 36 | 26.13 | 19131.85 | 153.15 | 934.02 | 49 | 24.41 | 11365.51 | 0.5 | 0.87 | 1.14 | 0.73 | 0.5 | 10
3 | 75 | CONCLUIDO | 5.8874 | 16.99 | 13.88 | 30.85 | 0.46 | 27 | 154.63 | 49.1 | 4 | 25 | 26.53 | 19304.72 | 145.12 | 933.93 | 42.16 | 24.41 | 8001.07 | 0.58 | 0.88 | 1.13 | 0.52 | 0.5 | 10
4 | 75 | CONCLUIDO | 5.9913 | 16.69 | 13.77 | 39.35 | 0.57 | 21 | 156.03 | 49.1 | 5 | 19 | 26.94 | 19478.15 | 138.18 | 933.93 | 38.65 | 24.41 | 6277.8 | 0.63 | 0.89 | 1.12 | 0.41 | 0.5 | 10
5 | 75 | CONCLUIDO | 6.0634 | 16.49 | 13.7 | 48.34 | 0.67 | 17 | 157.44 | 49.1 | 6 | 15 | 27.35 | 19652.13 | 130.46 | 933.99 | 36.65 | 24.41 | 5293.62 | 0.67 | 0.89 | 1.1 | 0.33 | 0.5 | 10
6 | 75 | CONCLUIDO | 6.1209 | 16.34 | 13.63 | 58.43 | 0.78 | 14 | 158.86 | 49.1 | 7 | 5 | 27.77 | 19826.68 | 123.49 | 933.93 | 34.3 | 24.41 | 4136.79 | 0.71 | 0.9 | 1.11 | 0.27 | 0.5 | 10
7 | 75 | CONCLUIDO | 6.1203 | 16.34 | 13.63 | 58.44 | 0.88 | 14 | 160.28 | 49.1 | 8 | 0 | 28.19 | 20001.93 | 123.91 | 934.05 | 34.13 | 24.41 | 4052.33 | 0.72 | 0.9 | 1.12 | 0.27 | 0.5 | 10
0 | 95 | CONCLUIDO | 3.9836 | 25.1 | 16.64 | 6.2 | 0.1 | 161 | 185.69 | 53.44 | 1 | 159 | 36.26 | 23136.14 | 222.4 | 934.05 | 127.96 | 24.41 | 50231.97 | 0.19 | 0.73 | 1.35 | 3.27 | 0.5 | 10
1 | 95 | CONCLUIDO | 5.0305 | 19.88 | 14.77 | 12.48 | 0.19 | 71 | 187.21 | 53.44 | 2 | 69 | 36.77 | 23322.88 | 193.28 | 933.96 | 69.92 | 24.41 | 21662.81 | 0.35 | 0.83 | 1.19 | 1.4 | 0.5 | 10
2 | 95 | CONCLUIDO | 5.4389 | 18.39 | 14.24 | 18.99 | 0.28 | 45 | 188.73 | 53.44 | 3 | 43 | 37.29 | 23510.33 | 182.61 | 933.94 | 53.38 | 24.41 | 13521.17 | 0.46 | 0.86 | 1.16 | 0.88 | 0.5 | 10
3 | 95 | CONCLUIDO | 5.6448 | 17.72 | 14.02 | 25.49 | 0.37 | 33 | 190.25 | 53.44 | 4 | 31 | 37.82 | 23698.48 | 175.54 | 933.94 | 46.64 | 24.41 | 10208.65 | 0.52 | 0.87 | 1.13 | 0.65 | 0.5 | 10
4 | 95 | CONCLUIDO | 5.78 | 17.3 | 13.86 | 32 | 0.46 | 26 | 191.78 | 53.44 | 5 | 24 | 38.35 | 23887.36 | 169.35 | 934.01 | 41.74 | 24.41 | 7794.58 | 0.58 | 0.88 | 1.12 | 0.5 | 0.5 | 10
5 | 95 | CONCLUIDO | 5.8798 | 17.01 | 13.76 | 39.31 | 0.55 | 21 | 193.32 | 53.44 | 6 | 19 | 38.89 | 24076.95 | 163.21 | 933.93 | 38.51 | 24.41 | 6208.11 | 0.63 | 0.89 | 1.11 | 0.39 | 0.5 | 10
6 | 95 | CONCLUIDO | 5.9596 | 16.78 | 13.68 | 48.28 | 0.64 | 17 | 194.86 | 53.44 | 7 | 15 | 39.43 | 24267.28 | 156.1 | 933.93 | 35.94 | 24.41 | 4943.42 | 0.68 | 0.89 | 1.11 | 0.31 | 0.5 | 10
7 | 95 | CONCLUIDO | 5.9974 | 16.67 | 13.65 | 54.59 | 0.72 | 15 | 196.41 | 53.44 | 8 | 13 | 39.98 | 24458.36 | 152.42 | 933.93 | 34.88 | 24.41 | 4419.89 | 0.7 | 0.9 | 1.11 | 0.28 | 0.5 | 10
8 | 95 | CONCLUIDO | 6.0385 | 16.56 | 13.61 | 62.81 | 0.81 | 13 | 197.97 | 53.44 | 9 | 11 | 40.53 | 24650.18 | 147.39 | 933.96 | 33.75 | 24.41 | 3863.94 | 0.72 | 0.9 | 1.1 | 0.24 | 0.5 | 10
9 | 95 | CONCLUIDO | 6.0572 | 16.51 | 13.59 | 67.97 | 0.89 | 12 | 199.53 | 53.44 | 10 | 6 | 41.1 | 24842.77 | 143.15 | 933.93 | 33.05 | 24.41 | 3523.39 | 0.74 | 0.9 | 1.11 | 0.23 | 0.5 | 10
10 | 95 | CONCLUIDO | 6.0764 | 16.46 | 13.58 | 74.07 | 0.97 | 11 | 201.1 | 53.44 | 11 | 0 | 41.66 | 25036.12 | 140.84 | 933.93 | 32.52 | 24.41 | 3261.49 | 0.75 | 0.9 | 1.11 | 0.21 | 0.5 | 10
0 | 55 | CONCLUIDO | 4.9351 | 20.26 | 15.57 | 8.57 | 0.15 | 109 | 116.05 | 43.4 | 1 | 107 | 16.65 | 14546.17 | 150.07 | 934.01 | 94.73 | 24.41 | 33874.14 | 0.26 | 0.78 | 1.27 | 2.21 | 0.5 | 10
1 | 55 | CONCLUIDO | 5.7022 | 17.54 | 14.31 | 17.88 | 0.3 | 48 | 117.34 | 43.4 | 2 | 46 | 16.94 | 14705.49 | 130.88 | 933.98 | 55.18 | 24.41 | 14405.98 | 0.44 | 0.85 | 1.16 | 0.94 | 0.5 | 10
2 | 55 | CONCLUIDO | 5.9758 | 16.73 | 13.93 | 27.87 | 0.45 | 30 | 118.63 | 43.4 | 3 | 28 | 17.23 | 14865.24 | 119.76 | 933.94 | 43.98 | 24.41 | 8894.38 | 0.56 | 0.88 | 1.13 | 0.57 | 0.5 | 10
3 | 55 | CONCLUIDO | 6.1174 | 16.35 | 13.76 | 39.32 | 0.59 | 21 | 119.93 | 43.4 | 4 | 17 | 17.53 | 15025.44 | 108.87 | 933.96 | 38.44 | 24.41 | 6172.8 | 0.64 | 0.89 | 1.12 | 0.39 | 0.5 | 10
4 | 55 | CONCLUIDO | 6.1455 | 16.27 | 13.73 | 43.37 | 0.73 | 19 | 121.23 | 43.4 | 5 | 1 | 17.83 | 15186.08 | 105.22 | 933.93 | 37.05 | 24.41 | 5486.89 | 0.66 | 0.89 | 1.13 | 0.37 | 0.5 | 10
5 | 55 | CONCLUIDO | 6.1666 | 16.22 | 13.7 | 45.67 | 0.86 | 18 | 122.54 | 43.4 | 6 | 0 | 18.14 | 15347.16 | 106.03 | 933.93 | 36.11 | 24.41 | 5021.95 | 0.68 | 0.89 | 1.12 | 0.34 | 0.5 | 10

## gráficos
Selecione o eixo X:
Selecione o eixo Y:
Selecione o eixo Z:
Eixo X | Eixo Y | Eixo Z

## hidden (hidden)
Unnamed: 0
Volume de calda [L]
STATUS
Capacidade operacional [ha/h]
Tempo de missao [h]
Tempo util [h]
Tempo por voo [min]
Autonomia Projetada [h]
N° Voos
MTOW [kg]
Massa Estrutura [kg]
Combustível [kg]
Abastecimentos
Massa gerador
Potência gerador [W]
Combustível consumido [L]
Calda cons [L]
Distância percorrida [km]
Distância Pulverizando [km]
RTL ACUMULADO[m]
EOC [km/km]
EOC [h/h]
Tempo de manobra [h]
Tempo rtl_rtw [h]
V pulv [m/s]
V desloc [m/s]