## RESULTADOS_18
Unnamed: 0 | Volume de calda [L] | STATUS | Capacidade operacional [ha/h] | Tempo de missao [h] | Tempo util [h] | Tempo por voo [min] | Autonomia Projetada [h] | N° Voos | MTOW [kg] | Massa Estrutura [kg] | Combustível [kg] | Abastecimentos | Massa gerador | Potência gerador [W] | Combustível consumido [L] | Calda cons [L] | Distância percorrida [km] | Distância Pulverizando [km] | RTL ACUMULADO[m] | EOC [km/km] | EOC [h/h] | Tempo de manobra [h] | Tempo rtl_rtw [h] | V pulv [m/s] | V desloc [m/s] | Preço Total por ha Simples [R$/ha] | Preço Total por ha Presumido [R$/ha] | Preço Total por ha Real [R$/ha] | Preço Total Simples [R$] | Preço Total Presumido [R$] | Prod CAPEX [ha/h/R$] | Dias Trabalhados | Preço Total Real [R$]
0 | 100 | CONCLUIDO | 2.5041 | 39.94 | 26.92 | 5.98 | 0.09 | 270 | 194.77 | 54.38 | 1 | 268 | 39.4 | 24256.19 | 374.62 | 936.22 | 210.64 | 36.49 | 84722.09 | 0.17 | 0.73 | 3.42 | 5.52 | 0.5 | 10 | 1598.9306 | 2187.7274 | 1978.9338 | 1598930.6459 | 2187727.4496 | 5.8449e-07 | 53 | 1978933.8123
1 | 100 | CONCLUIDO | 3.2332 | 30.93 | 23.78 | 11.99 | 0.18 | 119 | 196.32 | 54.38 | 2 | 117 | 39.95 | 24447.22 | 327.64 | 936 | 113.13 | 36.49 | 36717.76 | 0.32 | 0.82 | 3.16 | 2.39 | 0.5 | 10 | 1130.1779 | 1546.3592 | 1398.7769 | 1130177.8611 | 1546359.2094 | 7.5468e-07 | 41 | 1398776.8568
2 | 100 | CONCLUIDO | 3.5244 | 28.37 | 22.9 | 18.08 | 0.27 | 76 | 197.88 | 54.38 | 3 | 74 | 40.5 | 24639 | 312.02 | 935.97 | 85.87 | 36.49 | 23303.33 | 0.43 | 0.85 | 3.08 | 1.51 | 0.5 | 10 | 999.9995 | 1368.2434 | 1237.6602 | 999999.4942 | 1368243.4248 | 8.2265e-07 | 37 | 1237660.1927
3 | 100 | CONCLUIDO | 3.6777 | 27.19 | 22.5 | 24.1 | 0.36 | 56 | 199.44 | 54.38 | 4 | 54 | 41.06 | 24831.54 | 303.29 | 935.95 | 73.2 | 36.49 | 17067.49 | 0.5 | 0.87 | 3.05 | 1.1 | 0.5 | 10 | 946.9367 | 1295.6406 | 1171.9864 | 946936.6865 | 1295640.5503 | 8.5843e-07 | 36 | 1171986.4347
4 | 100 | CONCLUIDO | 3.7749 | 26.49 | 22.26 | 30.36 | 0.44 | 44 | 201.01 | 54.38 | 5 | 42 | 41.63 | 25024.84 | 297.09 | 935.96 | 66.05 | 36.49 | 13555.81 | 0.55 | 0.88 | 3.03 | 0.87 | 0.5 | 10 | 911.117 | 1246.6304 | 1127.6538 | 911116.9518 | 1246630.4091 | 8.8112e-07 | 35 | 1127653.7525
5 | 100 | CONCLUIDO | 3.8471 | 25.99 | 22.08 | 36.79 | 0.53 | 36 | 202.58 | 54.38 | 6 | 34 | 42.2 | 25218.93 | 291.07 | 935.92 | 60.26 | 36.49 | 10698.13 | 0.61 | 0.88 | 3.02 | 0.68 | 0.5 | 10 | 881.1396 | 1205.614 | 1090.5519 | 881139.5764 | 1205614.0416 | 8.9797e-07 | 34 | 1090551.9296
6 | 100 | CONCLUIDO | 3.8885 | 25.72 | 21.99 | 42.57 | 0.61 | 31 | 204.16 | 54.38 | 7 | 29 | 42.78 | 25413.94 | 287.15 | 935.89 | 57.71 | 36.49 | 9450.64 | 0.63 | 0.89 | 3.01 | 0.6 | 0.5 | 10 | 868.7522 | 1188.6651 | 1075.2205 | 868752.1773 | 1188665.0556 | 9.0763e-07 | 34 | 1075220.531
7 | 100 | CONCLUIDO | 3.9257 | 25.47 | 21.91 | 48.68 | 0.69 | 27 | 205.75 | 54.38 | 8 | 25 | 43.37 | 25609.61 | 282.18 | 935.91 | 54.76 | 36.49 | 7993.71 | 0.67 | 0.89 | 3.01 | 0.51 | 0.5 | 10 | 855.8441 | 1171.0037 | 1059.2447 | 855844.116 | 1171003.6766 | 9.1632e-07 | 34 | 1059244.7292
8 | 100 | CONCLUIDO | 3.9524 | 25.3 | 21.85 | 54.63 | 0.77 | 24 | 207.34 | 54.38 | 9 | 22 | 43.96 | 25806.1 | 277.77 | 935.91 | 52.95 | 36.49 | 7103.84 | 0.69 | 0.89 | 3.01 | 0.46 | 0.5 | 10 | 836.8307 | 1144.9887 | 1035.7126 | 836830.7422 | 1144988.7399 | 9.2255e-07 | 33 | 1035712.6215
9 | 100 | CONCLUIDO | 3.9774 | 25.14 | 21.81 | 62.31 | 0.85 | 21 | 208.94 | 54.38 | 10 | 19 | 44.56 | 26003.41 | 274.13 | 935.91 | 51.8 | 36.49 | 6545.47 | 0.7 | 0.9 | 3 | 0.42 | 0.5 | 10 | 828.1076 | 1133.0533 | 1024.9163 | 828107.586 | 1133053.3327 | 9.2839e-07 | 33 | 1024916.3129
10 | 100 | CONCLUIDO | 3.9985 | 25.01 | 21.75 | 68.7 | 0.93 | 19 | 210.55 | 54.38 | 11 | 17 | 45.17 | 26201.54 | 269.14 | 935.9 | 50.22 | 36.49 | 5764.55 | 0.73 | 0.9 | 2.99 | 0.36 | 0.5 | 10 | 818.0238 | 1119.2563 | 1012.4361 | 818023.8378 | 1119256.3035 | 9.3331e-07 | 33 | 1012436.0528
11 | 100 | CONCLUIDO | 4.0184 | 24.89 | 21.71 | 76.62 | 1 | 17 | 212.16 | 54.38 | 12 | 15 | 45.78 | 26400.51 | 263.87 | 935.89 | 48.62 | 36.49 | 4973.92 | 0.75 | 0.9 | 2.99 | 0.32 | 0.5 | 10 | 807.9704 | 1105.5008 | 999.9934 | 807970.442 | 1105500.8039 | 9.3796e-07 | 33 | 999993.3587
12 | 100 | CONCLUIDO | 4.026 | 24.84 | 21.7 | 81.37 | 1.08 | 16 | 213.78 | 54.38 | 13 | 14 | 46.4 | 26600.32 | 261.58 | 935.91 | 48.47 | 36.49 | 4904.36 | 0.75 | 0.9 | 2.99 | 0.31 | 0.5 | 10 | 803.8215 | 1099.824 | 994.8583 | 803821.4674 | 1099823.9937 | 9.3973e-07 | 33 | 994858.3354
13 | 100 | CONCLUIDO | 4.0355 | 24.78 | 21.68 | 86.72 | 1.15 | 15 | 215.41 | 54.38 | 14 | 13 | 47.03 | 26801 | 256.8 | 935.89 | 47.83 | 36.49 | 4588.86 | 0.76 | 0.9 | 2.99 | 0.29 | 0.5 | 10 | 796.0159 | 1089.1441 | 985.1977 | 796015.8971 | 1089144.0681 | 9.4195e-07 | 33 | 985197.6869
14 | 100 | CONCLUIDO | 4.0577 | 24.64 | 21.62 | 99.79 | 1.23 | 13 | 217.04 | 54.38 | 15 | 11 | 47.66 | 27002.55 | 251.09 | 935.88 | 45.99 | 36.49 | 3679.03 | 0.79 | 0.9 | 2.98 | 0.23 | 0.5 | 10 | 785.1431 | 1074.2675 | 971.7409 | 785143.1196 | 1074267.4542 | 9.4713e-07 | 33 | 971740.8762
15 | 100 | CONCLUIDO | 4.0656 | 24.6 | 21.61 | 108.07 | 1.3 | 12 | 218.68 | 54.38 | 16 | 10 | 48.31 | 27204.98 | 246.12 | 935.88 | 45.72 | 36.49 | 3548.84 | 0.8 | 0.9 | 2.98 | 0.22 | 0.5 | 10 | 777.4534 | 1063.746 | 962.2236 | 777453.3508 | 1063745.9733 | 9.4897e-07 | 33 | 962223.5506
16 | 100 | CONCLUIDO | 4.0666 | 24.59 | 21.61 | 108.03 | 1.37 | 12 | 220.33 | 54.38 | 17 | 9 | 48.95 | 27408.3 | 244.36 | 935.88 | 45.46 | 36.49 | 3418.01 | 0.8 | 0.9 | 2.99 | 0.21 | 0.5 | 10 | 774.978 | 1060.3591 | 959.1599 | 774978.0331 | 1060359.1345 | 9.4921e-07 | 33 | 959159.9469
17 | 100 | CONCLUIDO | 4.0752 | 24.54 | 21.59 | 117.79 | 1.44 | 11 | 221.99 | 54.38 | 18 | 6 | 49.61 | 27612.53 | 240.24 | 935.88 | 45.21 | 36.49 | 3300.53 | 0.81 | 0.9 | 2.98 | 0.2 | 0.5 | 10 | 759.5859 | 1039.2989 | 940.1097 | 759585.8556 | 1039298.8783 | 9.5121e-07 | 32 | 940109.652
18 | 100 | CONCLUIDO | 4.0737 | 24.55 | 21.6 | 117.84 | 1.51 | 11 | 223.65 | 54.38 | 19 | 1 | 50.27 | 27817.81 | 241.03 | 935.92 | 45.23 | 36.49 | 3310.42 | 0.81 | 0.9 | 2.99 | 0.21 | 0.5 | 10 | 760.891 | 1041.0846 | 941.725 | 760890.9775 | 1041084.6035 | 9.5086e-07 | 32 | 941724.9501
19 | 100 | CONCLUIDO | 4.0737 | 24.55 | 21.6 | 117.84 | 1.58 | 11 | 225.32 | 54.38 | 20 | 0 | 50.95 | 28023.89 | 242.29 | 935.92 | 45.19 | 36.49 | 3291.74 | 0.81 | 0.9 | 2.99 | 0.21 | 0.5 | 10 | 762.5742 | 1043.3876 | 943.8082 | 762574.1814 | 1043387.6374 | 9.5086e-07 | 32 | 943808.1857

## RESULTADOS_6
Unnamed: 0 | Volume de calda [L] | STATUS | Capacidade operacional [ha/h] | Tempo de missao [h] | Tempo util [h] | Tempo por voo [min] | Autonomia Projetada [h] | N° Voos | MTOW [kg] | Massa Estrutura [kg] | Combustível [kg] | Abastecimentos | Massa gerador | Potência gerador [W] | Combustível consumido [L] | Calda cons [L] | Distância percorrida [km] | Distância Pulverizando [km] | RTL ACUMULADO[m] | EOC [km/km] | EOC [h/h] | Tempo de manobra [h] | Tempo rtl_rtw [h] | V pulv [m/s] | V desloc [m/s] | Preço Total por ha Simples [R$/ha] | Preço Total por ha Presumido [R$/ha] | Preço Total por ha Real [R$/ha] | Preço Total Simples [R$] | Preço Total Presumido [R$] | Prod CAPEX [ha/h/R$] | Dias Trabalhados | Preço Total Real [R$]
0 | 40 | CONCLUIDO | 3.4531 | 28.96 | 24.3 | 10.12 | 0.2 | 144 | 89.87 | 37.55 | 1 | 142 | 11.32 | 11317.98 | 198.85 | 936.04 | 128.86 | 36.49 | 44457.27 | 0.28 | 0.8 | 3.21 | 2.9 | 0.5 | 10 | 762.0039 | 1042.6073 | 943.1023 | 762003.8813 | 1042607.3277 | 9.1557e-07 | 38 | 943102.3476
1 | 40 | CONCLUIDO | 3.8727 | 25.82 | 22.65 | 20.91 | 0.39 | 65 | 91.1 | 37.55 | 2 | 63 | 11.54 | 11468.97 | 176.99 | 935.97 | 78.3 | 36.49 | 19577.11 | 0.47 | 0.86 | 3.06 | 1.26 | 0.5 | 10 | 641.016 | 877.0663 | 793.3603 | 641015.9569 | 877066.3118 | 1.0268e-06 | 34 | 793360.334
2 | 40 | CONCLUIDO | 4.0151 | 24.91 | 22.19 | 32.48 | 0.57 | 41 | 92.32 | 37.55 | 3 | 39 | 11.77 | 11620.34 | 164.27 | 935.9 | 63.66 | 36.49 | 12376.74 | 0.57 | 0.88 | 3.03 | 0.8 | 0.5 | 10 | 600.3625 | 821.4424 | 743.0451 | 600362.4821 | 821442.4342 | 1.0646e-06 | 33 | 743045.1212
3 | 40 | CONCLUIDO | 4.0872 | 24.47 | 21.98 | 45.47 | 0.75 | 29 | 93.55 | 37.55 | 4 | 24 | 12 | 11772.07 | 151.95 | 935.91 | 56.78 | 36.49 | 8994.67 | 0.64 | 0.89 | 3.02 | 0.59 | 0.5 | 10 | 569.0138 | 778.5497 | 704.246 | 569013.7609 | 778549.7308 | 1.0837e-06 | 32 | 704246.0372
4 | 40 | CONCLUIDO | 4.1124 | 24.32 | 21.9 | 52.57 | 0.93 | 25 | 94.79 | 37.55 | 5 | 3 | 12.23 | 11924.18 | 148.2 | 935.92 | 54.04 | 36.49 | 7646.41 | 0.68 | 0.89 | 3.03 | 0.51 | 0.5 | 10 | 561.7294 | 768.583 | 695.2305 | 561729.4293 | 768582.9869 | 1.0904e-06 | 32 | 695230.5054
5 | 40 | CONCLUIDO | 4.1121 | 24.32 | 21.91 | 52.58 | 1.1 | 25 | 96.02 | 37.55 | 6 | 0 | 12.47 | 12076.67 | 149.73 | 935.92 | 53.81 | 36.49 | 7529.07 | 0.68 | 0.89 | 3.04 | 0.51 | 0.5 | 10 | 563.8268 | 771.4527 | 697.8263 | 563826.78 | 771452.6747 | 1.0903e-06 | 32 | 697826.3142

## RESULTADOS_4
Unnamed: 0 | Volume de calda [L] | STATUS | Capacidade operacional [ha/h] | Tempo de missao [h] | Tempo util [h] | Tempo por voo [min] | Autonomia Projetada [h] | N° Voos | MTOW [kg] | Massa Estrutura [kg] | Combustível [kg] | Abastecimentos | Massa gerador | Potência gerador [W] | Combustível consumido [L] | Calda cons [L] | Distância percorrida [km] | Distância Pulverizando [km] | RTL ACUMULADO[m] | EOC [km/km] | EOC [h/h] | Tempo de manobra [h] | Tempo rtl_rtw [h] | V pulv [m/s] | V desloc [m/s] | Preço Total por ha Simples [R$/ha] | Preço Total por ha Presumido [R$/ha] | Preço Total por ha Real [R$/ha] | Preço Total Simples [R$] | Preço Total Presumido [R$] | Prod CAPEX [ha/h/R$] | Dias Trabalhados | Preço Total Real [R$]
0 | 30 | CONCLUIDO | 3.645 | 27.44 | 23.76 | 12.08 | 0.24 | 118 | 71.52 | 32.27 | 1 | 116 | 8.25 | 9054.6 | 163.13 | 936.01 | 112.23 | 36.49 | 36276.56 | 0.33 | 0.82 | 3.16 | 2.36 | 0.5 | 10 | 643.9941 | 881.1412 | 797.0463 | 643994.1353 | 881141.1869 | 9.9975e-07 | 36 | 797046.3087
1 | 30 | CONCLUIDO | 3.9891 | 25.07 | 22.42 | 25.86 | 0.48 | 52 | 72.7 | 32.27 | 2 | 50 | 8.43 | 9200.25 | 142.42 | 935.92 | 70.52 | 36.49 | 15750.41 | 0.52 | 0.87 | 3.05 | 1.02 | 0.5 | 10 | 554.957 | 759.3166 | 686.8485 | 554956.9641 | 759316.6012 | 1.0941e-06 | 33 | 686848.4905
2 | 30 | CONCLUIDO | 4.0887 | 24.46 | 22.08 | 38.97 | 0.71 | 34 | 73.88 | 32.27 | 3 | 12 | 8.61 | 9346.23 | 130.06 | 935.94 | 58.99 | 36.49 | 10075.01 | 0.62 | 0.88 | 3.06 | 0.69 | 0.5 | 10 | 521.9734 | 714.1871 | 646.0261 | 521973.4299 | 714187.0746 | 1.1214e-06 | 32 | 646026.0625
3 | 30 | CONCLUIDO | 4.0937 | 24.43 | 22.07 | 40.13 | 0.93 | 33 | 75.07 | 32.27 | 4 | 0 | 8.8 | 9492.55 | 130.18 | 935.88 | 58.49 | 36.49 | 9830.45 | 0.62 | 0.88 | 3.06 | 0.68 | 0.5 | 10 | 521.7553 | 713.8887 | 645.7561 | 521755.3277 | 713888.6576 | 1.1228e-06 | 32 | 645756.1261

## RESULTADOS_1
Unnamed: 0 | Volume de calda [L] | STATUS | Capacidade operacional [ha/h] | Tempo de missao [h] | Tempo util [h] | Tempo por voo [min] | Autonomia Projetada [h] | N° Voos | MTOW [kg] | Massa Estrutura [kg] | Combustível [kg] | Abastecimentos | Massa gerador | Potência gerador [W] | Combustível consumido [L] | Calda cons [L] | Distância percorrida [km] | Distância Pulverizando [km] | RTL ACUMULADO[m] | EOC [km/km] | EOC [h/h] | Tempo de manobra [h] | Tempo rtl_rtw [h] | V pulv [m/s] | V desloc [m/s] | Preço Total por ha Simples [R$/ha] | Preço Total por ha Presumido [R$/ha] | Preço Total por ha Real [R$/ha] | Preço Total Simples [R$] | Preço Total Presumido [R$] | Prod CAPEX [ha/h/R$] | Dias Trabalhados | Preço Total Real [R$]
0 | 15 | CONCLUIDO | 3.9607 | 25.25 | 22.78 | 19.81 | 0.43 | 69 | 39.78 | 19.54 | 1 | 33 | 4.24 | 5140 | 90.62 | 935.94 | 80.78 | 36.49 | 20793.55 | 0.45 | 0.86 | 3.12 | 1.39 | 0.5 | 10 | 449.3708 | 614.849 | 556.1687 | 449370.8444 | 614849.0142 | 1.166e-06 | 33 | 556168.6872
1 | 15 | CONCLUIDO | 3.977 | 25.14 | 22.73 | 21.31 | 0.84 | 64 | 40.89 | 19.54 | 2 | 0 | 4.35 | 5277.26 | 91.37 | 935.94 | 77.78 | 36.49 | 19320.83 | 0.47 | 0.86 | 3.16 | 1.34 | 0.5 | 10 | 449.3843 | 614.8674 | 556.1853 | 449384.2931 | 614867.4152 | 1.1708e-06 | 33 | 556185.3321

## RESULTADOS_12
Unnamed: 0 | Volume de calda [L] | STATUS | Capacidade operacional [ha/h] | Tempo de missao [h] | Tempo util [h] | Tempo por voo [min] | Autonomia Projetada [h] | N° Voos | MTOW [kg] | Massa Estrutura [kg] | Combustível [kg] | Abastecimentos | Massa gerador | Potência gerador [W] | Combustível consumido [L] | Calda cons [L] | Distância percorrida [km] | Distância Pulverizando [km] | RTL ACUMULADO[m] | EOC [km/km] | EOC [h/h] | Tempo de manobra [h] | Tempo rtl_rtw [h] | V pulv [m/s] | V desloc [m/s] | Preço Total por ha Simples [R$/ha] | Preço Total por ha Presumido [R$/ha] | Preço Total por ha Real [R$/ha] | Preço Total Simples [R$] | Preço Total Presumido [R$] | Prod CAPEX [ha/h/R$] | Dias Trabalhados | Preço Total Real [R$]
0 | 70 | CONCLUIDO | 2.9533 | 33.86 | 25.62 | 7.39 | 0.12 | 208 | 141.81 | 47.83 | 1 | 206 | 22.98 | 17723.39 | 289.13 | 936.1 | 170.28 | 36.49 | 64851.59 | 0.21 | 0.76 | 3.31 | 4.23 | 0.5 | 10 | 1135.9392 | 1554.2421 | 1405.9074 | 1135939.1535 | 1554242.0639 | 7.2708e-07 | 45 | 1405907.3827
1 | 70 | CONCLUIDO | 3.5447 | 28.21 | 23.27 | 14.85 | 0.25 | 94 | 143.17 | 47.83 | 2 | 92 | 23.34 | 17891.86 | 257.73 | 935.95 | 97.1 | 36.49 | 28832.03 | 0.38 | 0.84 | 3.12 | 1.87 | 0.5 | 10 | 877.1736 | 1200.1877 | 1085.6434 | 877173.6253 | 1200187.6523 | 8.7268e-07 | 37 | 1085643.4273
2 | 70 | CONCLUIDO | 3.7677 | 26.54 | 22.58 | 22.58 | 0.37 | 60 | 144.54 | 47.83 | 3 | 58 | 23.71 | 18060.85 | 244.75 | 935.96 | 75.68 | 36.49 | 18287.44 | 0.48 | 0.86 | 3.06 | 1.19 | 0.5 | 10 | 803.4474 | 1099.3122 | 994.3954 | 803447.4227 | 1099312.2093 | 9.2758e-07 | 35 | 994395.3949
3 | 70 | CONCLUIDO | 3.8822 | 25.76 | 22.26 | 30.35 | 0.49 | 44 | 145.92 | 47.83 | 4 | 42 | 24.09 | 18230.35 | 236.53 | 935.95 | 65.96 | 36.49 | 13510.95 | 0.55 | 0.88 | 3.03 | 0.86 | 0.5 | 10 | 766.4089 | 1048.6344 | 948.5542 | 766408.8601 | 1048634.414 | 9.5576e-07 | 34 | 948554.2173
4 | 70 | CONCLUIDO | 3.9561 | 25.28 | 22.07 | 38.94 | 0.6 | 34 | 147.3 | 47.83 | 5 | 32 | 24.47 | 18400.38 | 229.05 | 935.94 | 59.81 | 36.49 | 10484.26 | 0.61 | 0.88 | 3.02 | 0.67 | 0.5 | 10 | 737.5288 | 1009.1195 | 912.8105 | 737528.8244 | 1009119.475 | 9.7396e-07 | 33 | 912810.5286
5 | 70 | CONCLUIDO | 4.005 | 24.97 | 21.93 | 47 | 0.71 | 28 | 148.68 | 47.83 | 6 | 26 | 24.85 | 18570.94 | 222.32 | 935.95 | 55.45 | 36.49 | 8334.84 | 0.66 | 0.89 | 3.01 | 0.54 | 0.5 | 10 | 721.8698 | 987.6941 | 893.4299 | 721869.7837 | 987694.0847 | 9.86e-07 | 33 | 893429.9475
6 | 70 | CONCLUIDO | 4.0357 | 24.78 | 21.86 | 54.64 | 0.83 | 24 | 150.07 | 47.83 | 7 | 22 | 25.24 | 18742.03 | 215.71 | 935.9 | 53.28 | 36.49 | 7268.23 | 0.68 | 0.89 | 3.01 | 0.46 | 0.5 | 10 | 709.1317 | 970.2652 | 877.6645 | 709131.6696 | 970265.235 | 9.9356e-07 | 33 | 877664.4827
7 | 70 | CONCLUIDO | 4.0707 | 24.57 | 21.76 | 65.28 | 0.94 | 20 | 151.46 | 47.83 | 8 | 18 | 25.63 | 18913.66 | 209.5 | 935.9 | 50.23 | 36.49 | 5762.7 | 0.73 | 0.9 | 3 | 0.37 | 0.5 | 10 | 688.1055 | 941.4963 | 851.6412 | 688105.4795 | 941496.2741 | 1.0022e-06 | 32 | 851641.1911
8 | 70 | CONCLUIDO | 4.0919 | 24.44 | 21.72 | 76.65 | 1.04 | 17 | 152.85 | 47.83 | 9 | 15 | 26.03 | 19085.83 | 199.37 | 935.9 | 48.81 | 36.49 | 5071.44 | 0.75 | 0.9 | 3 | 0.33 | 0.5 | 10 | 672.2125 | 919.7508 | 831.9711 | 672212.5111 | 919750.8136 | 1.0074e-06 | 32 | 831971.0868
9 | 70 | CONCLUIDO | 4.1003 | 24.39 | 21.7 | 81.37 | 1.15 | 16 | 154.25 | 47.83 | 10 | 9 | 26.43 | 19258.55 | 195.11 | 935.94 | 48.31 | 36.49 | 4824.3 | 0.76 | 0.9 | 2.99 | 0.3 | 0.5 | 10 | 665.6078 | 910.7139 | 823.7967 | 665607.7641 | 910713.9074 | 1.0095e-06 | 32 | 823796.6503
10 | 70 | CONCLUIDO | 4.1068 | 24.35 | 21.69 | 86.75 | 1.25 | 15 | 155.66 | 47.83 | 11 | 2 | 26.83 | 19431.82 | 194.41 | 935.88 | 47.7 | 36.49 | 4522.46 | 0.77 | 0.9 | 3 | 0.3 | 0.5 | 10 | 663.9906 | 908.5012 | 821.7951 | 663990.5501 | 908501.1638 | 1.0111e-06 | 32 | 821795.0878
11 | 70 | CONCLUIDO | 4.106 | 24.35 | 21.69 | 86.77 | 1.35 | 15 | 157.07 | 47.83 | 12 | 0 | 27.24 | 19605.66 | 195.63 | 935.9 | 47.66 | 36.49 | 4504.2 | 0.77 | 0.9 | 3.01 | 0.3 | 0.5 | 10 | 665.6843 | 910.8187 | 823.8914 | 665684.3211 | 910818.656 | 1.0109e-06 | 32 | 823891.4018

## RESULTADOS_16
Unnamed: 0 | Volume de calda [L] | STATUS | Capacidade operacional [ha/h] | Tempo de missao [h] | Tempo util [h] | Tempo por voo [min] | Autonomia Projetada [h] | N° Voos | MTOW [kg] | Massa Estrutura [kg] | Combustível [kg] | Abastecimentos | Massa gerador | Potência gerador [W] | Combustível consumido [L] | Calda cons [L] | Distância percorrida [km] | Distância Pulverizando [km] | RTL ACUMULADO[m] | EOC [km/km] | EOC [h/h] | Tempo de manobra [h] | Tempo rtl_rtw [h] | V pulv [m/s] | V desloc [m/s] | Preço Total por ha Simples [R$/ha] | Preço Total por ha Presumido [R$/ha] | Preço Total por ha Real [R$/ha] | Preço Total Simples [R$] | Preço Total Presumido [R$] | Prod CAPEX [ha/h/R$] | Dias Trabalhados | Preço Total Real [R$]
0 | 90 | CONCLUIDO | 2.6486 | 37.76 | 26.48 | 6.38 | 0.1 | 249 | 176.73 | 52.44 | 1 | 247 | 33.29 | 22031.19 | 345.9 | 936.15 | 197.25 | 36.49 | 78127.32 | 0.19 | 0.74 | 3.37 | 5.08 | 0.5 | 10 | 1429.2072 | 1955.5043 | 1768.8738 | 1429207.2014 | 1955504.3452 | 6.2835e-07 | 50 | 1768873.755
1 | 90 | CONCLUIDO | 3.3423 | 29.92 | 23.59 | 12.87 | 0.2 | 110 | 178.21 | 52.44 | 2 | 108 | 33.77 | 22213.89 | 304.33 | 935.96 | 107.18 | 36.49 | 33791.41 | 0.34 | 0.83 | 3.14 | 2.19 | 0.5 | 10 | 1035.0661 | 1416.2231 | 1281.0608 | 1035066.0982 | 1416223.0995 | 7.9292e-07 | 39 | 1281060.7546
2 | 90 | CONCLUIDO | 3.6047 | 27.74 | 22.8 | 19.26 | 0.3 | 71 | 179.7 | 52.44 | 3 | 69 | 34.26 | 22397.24 | 290.57 | 935.98 | 82.14 | 36.49 | 21462.48 | 0.44 | 0.86 | 3.09 | 1.4 | 0.5 | 10 | 940.0031 | 1286.1537 | 1163.405 | 940003.1199 | 1286153.7387 | 8.5517e-07 | 37 | 1163405.031
3 | 90 | CONCLUIDO | 3.7498 | 26.67 | 22.4 | 25.84 | 0.39 | 52 | 181.19 | 52.44 | 4 | 50 | 34.75 | 22581.25 | 281.65 | 935.9 | 70.2 | 36.49 | 15591.81 | 0.52 | 0.87 | 3.05 | 1.01 | 0.5 | 10 | 882.7904 | 1207.8727 | 1092.5951 | 882790.3784 | 1207872.7417 | 8.896e-07 | 35 | 1092595.0625
4 | 90 | CONCLUIDO | 3.837 | 26.06 | 22.18 | 32.46 | 0.49 | 41 | 182.69 | 52.44 | 5 | 39 | 35.25 | 22766.06 | 274.94 | 935.88 | 63.62 | 36.49 | 12356.18 | 0.57 | 0.88 | 3.02 | 0.79 | 0.5 | 10 | 849.8401 | 1162.7887 | 1051.8138 | 849840.1029 | 1162788.7211 | 9.1028e-07 | 34 | 1051813.7975
5 | 90 | CONCLUIDO | 3.896 | 25.67 | 22.04 | 38.89 | 0.58 | 34 | 184.19 | 52.44 | 6 | 32 | 35.75 | 22951.43 | 268.88 | 935.93 | 58.95 | 36.49 | 10052.95 | 0.62 | 0.89 | 3.02 | 0.64 | 0.5 | 10 | 831.934 | 1138.2888 | 1029.6521 | 831934.0055 | 1138288.8086 | 9.2428e-07 | 34 | 1029652.1223
6 | 90 | CONCLUIDO | 3.9421 | 25.37 | 21.95 | 47.04 | 0.67 | 28 | 185.7 | 52.44 | 7 | 26 | 36.26 | 23137.49 | 263.83 | 935.88 | 56.03 | 36.49 | 8623.6 | 0.65 | 0.89 | 3.02 | 0.56 | 0.5 | 10 | 818.022 | 1119.2538 | 1012.4338 | 818022.0277 | 1119253.8268 | 9.3522e-07 | 34 | 1012433.8125
7 | 90 | CONCLUIDO | 3.9701 | 25.19 | 21.88 | 52.51 | 0.76 | 25 | 187.22 | 52.44 | 8 | 23 | 36.78 | 23324.24 | 259.3 | 935.89 | 53.91 | 36.49 | 7579.2 | 0.68 | 0.89 | 3.01 | 0.49 | 0.5 | 10 | 799.0001 | 1093.2272 | 988.8911 | 799000.1189 | 1093227.2121 | 9.4186e-07 | 33 | 988891.1414
8 | 90 | CONCLUIDO | 3.9957 | 25.03 | 21.82 | 59.52 | 0.85 | 22 | 188.74 | 52.44 | 9 | 20 | 37.3 | 23511.69 | 255.06 | 935.89 | 52.05 | 36.49 | 6665.94 | 0.7 | 0.89 | 3.01 | 0.43 | 0.5 | 10 | 789.5069 | 1080.2382 | 977.1418 | 789506.9061 | 1080238.1795 | 9.4793e-07 | 33 | 977141.7638
9 | 90 | CONCLUIDO | 4.0237 | 24.85 | 21.76 | 68.7 | 0.93 | 19 | 190.26 | 52.44 | 10 | 17 | 37.82 | 23699.85 | 249.71 | 935.88 | 50.05 | 36.49 | 5679 | 0.73 | 0.9 | 3 | 0.36 | 0.5 | 10 | 778.3384 | 1064.957 | 963.319 | 778338.4181 | 1064956.9615 | 9.5457e-07 | 33 | 963318.9638
10 | 90 | CONCLUIDO | 4.0418 | 24.74 | 21.72 | 76.65 | 1.02 | 17 | 191.79 | 52.44 | 11 | 15 | 38.35 | 23888.73 | 242.81 | 935.88 | 48.8 | 36.49 | 5066.77 | 0.75 | 0.9 | 3 | 0.32 | 0.5 | 10 | 766.5587 | 1048.8394 | 948.7396 | 766558.6826 | 1048839.4077 | 9.5887e-07 | 33 | 948739.6467
11 | 90 | CONCLUIDO | 4.0497 | 24.69 | 21.7 | 81.39 | 1.1 | 16 | 193.33 | 52.44 | 12 | 14 | 38.89 | 24078.33 | 240.12 | 935.9 | 48.47 | 36.49 | 4902.3 | 0.75 | 0.9 | 2.99 | 0.31 | 0.5 | 10 | 761.8645 | 1042.4166 | 942.9298 | 761864.4539 | 1042416.5569 | 9.6074e-07 | 33 | 942929.7837
12 | 90 | CONCLUIDO | 4.072 | 24.56 | 21.64 | 92.74 | 1.18 | 14 | 194.88 | 52.44 | 13 | 12 | 39.43 | 24268.67 | 233.85 | 935.89 | 46.65 | 36.49 | 4002.38 | 0.78 | 0.9 | 2.98 | 0.25 | 0.5 | 10 | 741.8413 | 1015.0201 | 918.148 | 741841.3489 | 1015020.0613 | 9.6603e-07 | 32 | 918147.9712
13 | 90 | CONCLUIDO | 4.0771 | 24.53 | 21.64 | 99.9 | 1.27 | 13 | 196.42 | 52.44 | 14 | 11 | 39.98 | 24459.75 | 228.76 | 935.89 | 46.7 | 36.49 | 4036.57 | 0.78 | 0.9 | 2.99 | 0.25 | 0.5 | 10 | 734.4661 | 1004.9289 | 909.0199 | 734466.0885 | 1004928.9046 | 9.6724e-07 | 32 | 909019.9004
14 | 90 | CONCLUIDO | 4.0886 | 24.46 | 21.61 | 108.05 | 1.35 | 12 | 197.98 | 52.44 | 15 | 6 | 40.54 | 24651.58 | 225.17 | 935.88 | 45.45 | 36.49 | 3416.01 | 0.8 | 0.9 | 2.99 | 0.22 | 0.5 | 10 | 728.1912 | 996.3434 | 901.2538 | 728191.2357 | 996343.3742 | 9.6997e-07 | 32 | 901253.7609
15 | 90 | CONCLUIDO | 4.0891 | 24.46 | 21.61 | 108.04 | 1.42 | 12 | 199.54 | 52.44 | 16 | 2 | 41.1 | 24844.17 | 224.5 | 935.88 | 45.24 | 36.49 | 3311.62 | 0.81 | 0.9 | 2.99 | 0.22 | 0.5 | 10 | 727.2444 | 995.0479 | 900.0819 | 727244.4135 | 995047.8904 | 9.7009e-07 | 32 | 900081.9163
16 | 90 | CONCLUIDO | 4.088 | 24.46 | 21.61 | 108.07 | 1.5 | 12 | 201.11 | 52.44 | 17 | 0 | 41.67 | 25037.53 | 225.89 | 935.91 | 45.19 | 36.49 | 3283.12 | 0.81 | 0.9 | 3 | 0.22 | 0.5 | 10 | 729.2159 | 997.7454 | 902.522 | 729215.9069 | 997745.3746 | 9.6983e-07 | 32 | 902521.9564

## RESULTADOS_0
Unnamed: 0 | Volume de calda [L] | STATUS | Capacidade operacional [ha/h] | Tempo de missao [h] | Tempo util [h] | Tempo por voo [min] | Autonomia Projetada [h] | N° Voos | MTOW [kg] | Massa Estrutura [kg] | Combustível [kg] | Abastecimentos | Massa gerador | Potência gerador [W] | Combustível consumido [L] | Calda cons [L] | Distância percorrida [km] | Distância Pulverizando [km] | RTL ACUMULADO[m] | EOC [km/km] | EOC [h/h] | Tempo de manobra [h] | Tempo rtl_rtw [h] | V pulv [m/s] | V desloc [m/s] | Preço Total por ha Simples [R$/ha] | Preço Total por ha Presumido [R$/ha] | Preço Total por ha Real [R$/ha] | Preço Total Simples [R$] | Preço Total Presumido [R$] | Prod CAPEX [ha/h/R$] | Dias Trabalhados | Preço Total Real [R$]
0 | 10 | CONCLUIDO | 3.8348 | 26.08 | 23.37 | 14.76 | 0.64 | 95 | 26.11 | 12.1 | 1 | 0 | 3.01 | 3454.41 | 68.04 | 936 | 96.93 | 36.49 | 28741.62 | 0.38 | 0.84 | 3.23 | 1.98 | 0.5 | 10 | 414.7864 | 567.5291 | 513.3649 | 414786.4072 | 567529.0614 | 1.169e-06 | 34 | 513364.8844

## RESULTADOS_7
Unnamed: 0 | Volume de calda [L] | STATUS | Capacidade operacional [ha/h] | Tempo de missao [h] | Tempo util [h] | Tempo por voo [min] | Autonomia Projetada [h] | N° Voos | MTOW [kg] | Massa Estrutura [kg] | Combustível [kg] | Abastecimentos | Massa gerador | Potência gerador [W] | Combustível consumido [L] | Calda cons [L] | Distância percorrida [km] | Distância Pulverizando [km] | RTL ACUMULADO[m] | EOC [km/km] | EOC [h/h] | Tempo de manobra [h] | Tempo rtl_rtw [h] | V pulv [m/s] | V desloc [m/s] | Preço Total por ha Simples [R$/ha] | Preço Total por ha Presumido [R$/ha] | Preço Total por ha Real [R$/ha] | Preço Total Simples [R$] | Preço Total Presumido [R$] | Prod CAPEX [ha/h/R$] | Dias Trabalhados | Preço Total Real [R$]
0 | 45 | CONCLUIDO | 3.3675 | 29.7 | 24.52 | 9.49 | 0.18 | 155 | 98.71 | 39.72 | 1 | 153 | 12.99 | 12407.75 | 214.92 | 936 | 136.15 | 36.49 | 48051.98 | 0.27 | 0.8 | 3.22 | 3.13 | 0.5 | 10 | 819.531 | 1121.3184 | 1014.3014 | 819530.9848 | 1121318.4486 | 8.7986e-07 | 39 | 1014301.3897
1 | 45 | CONCLUIDO | 3.8139 | 26.22 | 22.79 | 19.54 | 0.35 | 70 | 99.95 | 39.72 | 2 | 68 | 13.24 | 12561.45 | 192.29 | 935.92 | 81.95 | 36.49 | 21376.03 | 0.45 | 0.86 | 3.09 | 1.4 | 0.5 | 10 | 686.2009 | 938.8903 | 849.284 | 686200.8964 | 938890.3395 | 9.9649e-07 | 35 | 849283.9632
2 | 45 | CONCLUIDO | 3.9747 | 25.16 | 22.27 | 30.36 | 0.52 | 44 | 101.2 | 39.72 | 3 | 42 | 13.49 | 12715.54 | 179.97 | 935.94 | 65.99 | 36.49 | 13522.31 | 0.55 | 0.88 | 3.04 | 0.87 | 0.5 | 10 | 634.1098 | 867.617 | 784.8128 | 634109.7611 | 867616.95 | 1.0385e-06 | 33 | 784812.806
3 | 45 | CONCLUIDO | 4.056 | 24.66 | 22.01 | 41.27 | 0.69 | 32 | 102.45 | 39.72 | 4 | 30 | 13.74 | 12870.03 | 168.54 | 935.93 | 58.17 | 36.49 | 9673.64 | 0.63 | 0.89 | 3.01 | 0.62 | 0.5 | 10 | 610.015 | 834.6494 | 754.9916 | 610014.9838 | 834649.4129 | 1.0598e-06 | 33 | 754991.6443
4 | 45 | CONCLUIDO | 4.1096 | 24.33 | 21.85 | 54.63 | 0.85 | 24 | 103.71 | 39.72 | 5 | 19 | 14 | 13024.91 | 158.21 | 935.94 | 53.04 | 36.49 | 7149.31 | 0.69 | 0.89 | 3 | 0.46 | 0.5 | 10 | 582.9832 | 797.6633 | 721.5355 | 582983.2072 | 797663.3435 | 1.0738e-06 | 32 | 721535.4736
5 | 45 | CONCLUIDO | 4.1196 | 24.27 | 21.83 | 59.55 | 1.01 | 22 | 104.97 | 39.72 | 6 | 1 | 14.25 | 13180.19 | 156.26 | 935.93 | 51.72 | 36.49 | 6497.78 | 0.71 | 0.89 | 3.03 | 0.44 | 0.5 | 10 | 579.5141 | 792.9168 | 717.2419 | 579514.1205 | 792916.7861 | 1.0764e-06 | 32 | 717241.9209
6 | 45 | CONCLUIDO | 4.1191 | 24.28 | 21.84 | 59.56 | 1.16 | 22 | 106.23 | 39.72 | 7 | 0 | 14.52 | 13335.87 | 157.89 | 935.93 | 51.68 | 36.49 | 6480.58 | 0.71 | 0.89 | 3.03 | 0.44 | 0.5 | 10 | 581.7592 | 795.9885 | 720.0205 | 581759.1541 | 795988.5401 | 1.0762e-06 | 32 | 720020.511

## RESULTADOS_10
Unnamed: 0 | Volume de calda [L] | STATUS | Capacidade operacional [ha/h] | Tempo de missao [h] | Tempo util [h] | Tempo por voo [min] | Autonomia Projetada [h] | N° Voos | MTOW [kg] | Massa Estrutura [kg] | Combustível [kg] | Abastecimentos | Massa gerador | Potência gerador [W] | Combustível consumido [L] | Calda cons [L] | Distância percorrida [km] | Distância Pulverizando [km] | RTL ACUMULADO[m] | EOC [km/km] | EOC [h/h] | Tempo de manobra [h] | Tempo rtl_rtw [h] | V pulv [m/s] | V desloc [m/s] | Preço Total por ha Simples [R$/ha] | Preço Total por ha Presumido [R$/ha] | Preço Total por ha Real [R$/ha] | Preço Total Simples [R$] | Preço Total Presumido [R$] | Prod CAPEX [ha/h/R$] | Dias Trabalhados | Preço Total Real [R$]
0 | 60 | CONCLUIDO | 3.1104 | 32.15 | 25.21 | 8.05 | 0.14 | 188 | 124.63 | 45 | 1 | 186 | 18.64 | 15605.44 | 260.52 | 936 | 157.28 | 36.49 | 58448.43 | 0.23 | 0.77 | 3.28 | 3.82 | 0.5 | 10 | 1000.9307 | 1369.5176 | 1238.8127 | 1000930.7253 | 1369517.5764 | 7.8244e-07 | 42 | 1238812.741
1 | 60 | CONCLUIDO | 3.6526 | 27.38 | 23.07 | 16.29 | 0.28 | 85 | 125.95 | 45 | 2 | 83 | 18.95 | 15767.7 | 232.52 | 935.95 | 91.28 | 36.49 | 25964.04 | 0.4 | 0.85 | 3.1 | 1.68 | 0.5 | 10 | 798.5382 | 1092.5952 | 988.3195 | 798538.2321 | 1092595.2382 | 9.1883e-07 | 36 | 988319.4821
2 | 60 | CONCLUIDO | 3.8498 | 25.98 | 22.46 | 24.96 | 0.42 | 54 | 127.27 | 45 | 3 | 52 | 19.27 | 15930.42 | 220.58 | 935.89 | 72.12 | 36.49 | 16541.77 | 0.51 | 0.87 | 3.05 | 1.07 | 0.5 | 10 | 735.6911 | 1006.605 | 910.536 | 735691.0996 | 1006605.0189 | 9.6844e-07 | 34 | 910536.0487
3 | 60 | CONCLUIDO | 3.9546 | 25.29 | 22.16 | 34.09 | 0.55 | 39 | 128.59 | 45 | 4 | 37 | 19.59 | 16093.6 | 211.49 | 935.94 | 62.59 | 36.49 | 11851 | 0.58 | 0.88 | 3.03 | 0.76 | 0.5 | 10 | 701.0631 | 959.2255 | 867.6784 | 701063.127 | 959225.499 | 9.948e-07 | 33 | 867678.3637
4 | 60 | CONCLUIDO | 4.0129 | 24.92 | 22 | 42.57 | 0.68 | 31 | 129.92 | 45 | 5 | 29 | 19.92 | 16257.24 | 203.56 | 935.91 | 57.48 | 36.49 | 9332.26 | 0.63 | 0.89 | 3.02 | 0.6 | 0.5 | 10 | 683.1316 | 934.6907 | 845.4852 | 683131.5526 | 934690.7278 | 1.0095e-06 | 33 | 845485.1566
5 | 60 | CONCLUIDO | 4.0574 | 24.65 | 21.88 | 52.5 | 0.81 | 25 | 131.25 | 45 | 6 | 23 | 20.25 | 16421.36 | 195.5 | 935.9 | 53.97 | 36.49 | 7612.04 | 0.68 | 0.89 | 3 | 0.48 | 0.5 | 10 | 667.112 | 912.7721 | 825.6584 | 667112.0437 | 912772.1291 | 1.0207e-06 | 33 | 825658.4382
6 | 60 | CONCLUIDO | 4.0887 | 24.46 | 21.79 | 62.25 | 0.93 | 21 | 132.58 | 45 | 7 | 19 | 20.59 | 16585.95 | 187.5 | 935.94 | 51.09 | 36.49 | 6187.27 | 0.71 | 0.9 | 3 | 0.4 | 0.5 | 10 | 644.6663 | 882.0609 | 797.8783 | 644666.3363 | 882060.922 | 1.0285e-06 | 32 | 797878.2656
7 | 60 | CONCLUIDO | 4.1097 | 24.33 | 21.74 | 72.47 | 1.06 | 18 | 133.92 | 45 | 8 | 9 | 20.93 | 16751.02 | 181.86 | 935.89 | 49.31 | 36.49 | 5312.49 | 0.74 | 0.9 | 3 | 0.35 | 0.5 | 10 | 634.9647 | 868.7867 | 785.8709 | 634964.6703 | 868786.6746 | 1.0338e-06 | 32 | 785870.8937
8 | 60 | CONCLUIDO | 4.117 | 24.29 | 21.72 | 76.67 | 1.18 | 17 | 135.27 | 45 | 9 | 1 | 21.27 | 16916.71 | 178.99 | 935.88 | 48.53 | 36.49 | 4931.05 | 0.75 | 0.9 | 3.01 | 0.33 | 0.5 | 10 | 630.3978 | 862.5381 | 780.2186 | 630397.7917 | 862538.0698 | 1.0357e-06 | 32 | 780218.647
9 | 60 | CONCLUIDO | 4.1168 | 24.29 | 21.72 | 76.67 | 1.29 | 17 | 136.61 | 45 | 10 | 0 | 21.61 | 17082.76 | 180.47 | 935.88 | 48.49 | 36.49 | 4907.79 | 0.75 | 0.9 | 3.01 | 0.33 | 0.5 | 10 | 632.3719 | 865.2392 | 782.6619 | 632371.9165 | 865239.1544 | 1.0356e-06 | 32 | 782661.9439

## RESULTADOS_14
Unnamed: 0 | Volume de calda [L] | STATUS | Capacidade operacional [ha/h] | Tempo de missao [h] | Tempo util [h] | Tempo por voo [min] | Autonomia Projetada [h] | N° Voos | MTOW [kg] | Massa Estrutura [kg] | Combustível [kg] | Abastecimentos | Massa gerador | Potência gerador [W] | Combustível consumido [L] | Calda cons [L] | Distância percorrida [km] | Distância Pulverizando [km] | RTL ACUMULADO[m] | EOC [km/km] | EOC [h/h] | Tempo de manobra [h] | Tempo rtl_rtw [h] | V pulv [m/s] | V desloc [m/s] | Preço Total por ha Simples [R$/ha] | Preço Total por ha Presumido [R$/ha] | Preço Total por ha Real [R$/ha] | Preço Total Simples [R$] | Preço Total Presumido [R$] | Prod CAPEX [ha/h/R$] | Dias Trabalhados | Preço Total Real [R$]
0 | 80 | CONCLUIDO | 2.798 | 35.74 | 26.04 | 6.82 | 0.11 | 229 | 159.12 | 50.28 | 1 | 227 | 27.84 | 19859.16 | 317.34 | 936.16 | 183.51 | 36.49 | 71361.53 | 0.2 | 0.75 | 3.33 | 4.64 | 0.5 | 10 | 1272.4658 | 1741.0438 | 1574.881 | 1272465.7767 | 1741043.8129 | 6.7562e-07 | 47 | 1574881.0349
1 | 80 | CONCLUIDO | 3.4443 | 29.03 | 23.42 | 13.78 | 0.22 | 102 | 160.54 | 50.28 | 2 | 100 | 28.26 | 20034.4 | 281.07 | 935.91 | 101.87 | 36.49 | 31174.72 | 0.36 | 0.83 | 3.13 | 2.03 | 0.5 | 10 | 954.3525 | 1305.7871 | 1181.1646 | 954352.458 | 1305787.1361 | 8.3168e-07 | 38 | 1181164.6445
2 | 80 | CONCLUIDO | 3.6915 | 27.09 | 22.67 | 20.93 | 0.33 | 65 | 161.97 | 50.28 | 3 | 63 | 28.69 | 20210.21 | 267.69 | 935.96 | 78.78 | 36.49 | 19813.11 | 0.46 | 0.86 | 3.07 | 1.28 | 0.5 | 10 | 869.9001 | 1190.2357 | 1076.6413 | 869900.1353 | 1190235.7423 | 8.9137e-07 | 36 | 1076641.3136
3 | 80 | CONCLUIDO | 3.8154 | 26.21 | 22.34 | 27.92 | 0.43 | 48 | 163.4 | 50.28 | 4 | 46 | 29.12 | 20386.62 | 259.43 | 935.91 | 68.25 | 36.49 | 14635.82 | 0.53 | 0.87 | 3.04 | 0.94 | 0.5 | 10 | 828.9926 | 1134.2643 | 1026.0117 | 828992.638 | 1134264.2999 | 9.2128e-07 | 35 | 1026011.7071
4 | 80 | CONCLUIDO | 3.894 | 25.68 | 22.13 | 34.94 | 0.54 | 38 | 164.83 | 50.28 | 5 | 36 | 29.55 | 20563.61 | 252.4 | 935.9 | 61.92 | 36.49 | 11518.45 | 0.59 | 0.88 | 3.02 | 0.74 | 0.5 | 10 | 798.4958 | 1092.5372 | 988.267 | 798495.8215 | 1092537.2101 | 9.4026e-07 | 34 | 988266.9921
5 | 80 | CONCLUIDO | 3.9494 | 25.32 | 22 | 42.57 | 0.64 | 31 | 166.27 | 50.28 | 6 | 29 | 29.99 | 20741.2 | 246.98 | 935.91 | 57.78 | 36.49 | 9485.97 | 0.63 | 0.89 | 3.01 | 0.6 | 0.5 | 10 | 774.5008 | 1059.7061 | 958.5692 | 774500.7501 | 1059706.0948 | 9.5364e-07 | 33 | 958569.2324
6 | 80 | CONCLUIDO | 3.9917 | 25.05 | 21.89 | 50.52 | 0.74 | 26 | 167.72 | 50.28 | 7 | 24 | 30.44 | 20919.39 | 240.87 | 935.92 | 54.31 | 36.49 | 7772.64 | 0.67 | 0.89 | 3.01 | 0.5 | 0.5 | 10 | 760.1997 | 1040.1388 | 940.8694 | 760199.7413 | 1040138.8237 | 9.6385e-07 | 33 | 940869.4342
7 | 80 | CONCLUIDO | 4.0261 | 24.84 | 21.8 | 59.47 | 0.84 | 22 | 169.17 | 50.28 | 8 | 20 | 30.89 | 21098.19 | 234.68 | 935.88 | 51.69 | 36.49 | 6485.61 | 0.71 | 0.9 | 3 | 0.41 | 0.5 | 10 | 747.1369 | 1022.2657 | 924.7021 | 747136.941 | 1022265.724 | 9.7216e-07 | 33 | 924702.1181
8 | 80 | CONCLUIDO | 4.0456 | 24.72 | 21.75 | 65.25 | 0.94 | 20 | 170.62 | 50.28 | 9 | 18 | 31.34 | 21277.6 | 229.9 | 935.89 | 50.1 | 36.49 | 5697.43 | 0.73 | 0.9 | 2.99 | 0.36 | 0.5 | 10 | 738.1278 | 1009.939 | 913.5519 | 738127.8075 | 1009939.0302 | 9.7687e-07 | 33 | 913551.8666
9 | 80 | CONCLUIDO | 4.0665 | 24.59 | 21.72 | 76.66 | 1.03 | 17 | 172.08 | 50.28 | 10 | 15 | 31.8 | 21457.64 | 221.34 | 935.89 | 48.83 | 36.49 | 5078.01 | 0.75 | 0.9 | 3 | 0.33 | 0.5 | 10 | 724.1269 | 990.7824 | 896.2235 | 724126.9296 | 990782.4114 | 9.8192e-07 | 33 | 896223.5286
10 | 80 | CONCLUIDO | 4.0749 | 24.54 | 21.7 | 81.38 | 1.12 | 16 | 173.55 | 50.28 | 11 | 14 | 32.27 | 21638.31 | 217.33 | 935.88 | 48.46 | 36.49 | 4899.83 | 0.75 | 0.9 | 2.99 | 0.31 | 0.5 | 10 | 709.2237 | 970.3912 | 877.7784 | 709223.7114 | 970391.1707 | 9.8394e-07 | 32 | 877778.3993
11 | 80 | CONCLUIDO | 4.0938 | 24.43 | 21.65 | 92.79 | 1.22 | 14 | 175.02 | 50.28 | 12 | 9 | 32.74 | 21819.6 | 212.73 | 935.91 | 46.79 | 36.49 | 4073.36 | 0.78 | 0.9 | 2.99 | 0.26 | 0.5 | 10 | 700.7639 | 958.816 | 867.308 | 700763.8739 | 958816.0477 | 9.8851e-07 | 32 | 867307.9898
12 | 80 | CONCLUIDO | 4.1027 | 24.37 | 21.63 | 99.84 | 1.31 | 13 | 176.49 | 50.28 | 13 | 2 | 33.21 | 22001.54 | 208.28 | 935.9 | 46.02 | 36.49 | 3694.17 | 0.79 | 0.9 | 2.99 | 0.24 | 0.5 | 10 | 693.8013 | 949.2896 | 858.6907 | 693801.3414 | 949289.6036 | 9.9066e-07 | 32 | 858690.7362
13 | 80 | CONCLUIDO | 4.1006 | 24.39 | 21.64 | 99.89 | 1.4 | 13 | 177.97 | 50.28 | 14 | 0 | 33.69 | 22184.13 | 210.4 | 935.9 | 46.33 | 36.49 | 3847.33 | 0.79 | 0.9 | 3 | 0.25 | 0.5 | 10 | 696.8966 | 953.5247 | 862.5217 | 696896.6444 | 953524.7338 | 9.9015e-07 | 32 | 862521.6715

## RESULTADOS_5
Unnamed: 0 | Volume de calda [L] | STATUS | Capacidade operacional [ha/h] | Tempo de missao [h] | Tempo util [h] | Tempo por voo [min] | Autonomia Projetada [h] | N° Voos | MTOW [kg] | Massa Estrutura [kg] | Combustível [kg] | Abastecimentos | Massa gerador | Potência gerador [W] | Combustível consumido [L] | Calda cons [L] | Distância percorrida [km] | Distância Pulverizando [km] | RTL ACUMULADO[m] | EOC [km/km] | EOC [h/h] | Tempo de manobra [h] | Tempo rtl_rtw [h] | V pulv [m/s] | V desloc [m/s] | Preço Total por ha Simples [R$/ha] | Preço Total por ha Presumido [R$/ha] | Preço Total por ha Real [R$/ha] | Preço Total Simples [R$] | Preço Total Presumido [R$] | Prod CAPEX [ha/h/R$] | Dias Trabalhados | Preço Total Real [R$]
0 | 35 | CONCLUIDO | 3.548 | 28.18 | 24.04 | 11.01 | 0.22 | 131 | 80.84 | 35.1 | 1 | 129 | 9.74 | 10204.21 | 181.62 | 935.96 | 120.91 | 36.49 | 40547.28 | 0.3 | 0.81 | 3.18 | 2.64 | 0.5 | 10 | 703.1507 | 962.0818 | 870.2621 | 703150.7127 | 962081.826 | 9.5597e-07 | 37 | 870262.0868
1 | 35 | CONCLUIDO | 3.927 | 25.46 | 22.56 | 22.94 | 0.43 | 59 | 82.04 | 35.1 | 2 | 57 | 9.94 | 10352.53 | 161.09 | 935.93 | 75.16 | 36.49 | 18035.33 | 0.49 | 0.87 | 3.06 | 1.16 | 0.5 | 10 | 604.0886 | 826.5407 | 747.6568 | 604088.6041 | 826540.6786 | 1.0581e-06 | 34 | 747656.7963
2 | 35 | CONCLUIDO | 4.063 | 24.61 | 22.1 | 36.83 | 0.63 | 36 | 83.25 | 35.1 | 3 | 34 | 10.15 | 10501.19 | 146.26 | 935.96 | 60.82 | 36.49 | 10980.43 | 0.6 | 0.88 | 3.02 | 0.71 | 0.5 | 10 | 562.9227 | 770.2157 | 696.7074 | 562922.7413 | 770215.729 | 1.0947e-06 | 33 | 696707.4209
3 | 35 | CONCLUIDO | 4.1087 | 24.34 | 21.96 | 47.07 | 0.83 | 28 | 84.46 | 35.1 | 4 | 4 | 10.36 | 10650.22 | 138.48 | 935.88 | 55.7 | 36.49 | 8457.96 | 0.66 | 0.89 | 3.04 | 0.57 | 0.5 | 10 | 540.7363 | 739.8592 | 669.2481 | 540736.2572 | 739859.2026 | 1.107e-06 | 32 | 669248.0787
4 | 35 | CONCLUIDO | 4.108 | 24.34 | 21.97 | 47.08 | 1.02 | 28 | 85.67 | 35.1 | 5 | 0 | 10.57 | 10799.59 | 139.97 | 935.91 | 55.55 | 36.49 | 8384.94 | 0.66 | 0.89 | 3.05 | 0.58 | 0.5 | 10 | 542.8068 | 742.6922 | 671.8107 | 542806.7981 | 742692.2082 | 1.1069e-06 | 32 | 671810.7062

## RESULTADOS_8
Unnamed: 0 | Volume de calda [L] | STATUS | Capacidade operacional [ha/h] | Tempo de missao [h] | Tempo util [h] | Tempo por voo [min] | Autonomia Projetada [h] | N° Voos | MTOW [kg] | Massa Estrutura [kg] | Combustível [kg] | Abastecimentos | Massa gerador | Potência gerador [W] | Combustível consumido [L] | Calda cons [L] | Distância percorrida [km] | Distância Pulverizando [km] | RTL ACUMULADO[m] | EOC [km/km] | EOC [h/h] | Tempo de manobra [h] | Tempo rtl_rtw [h] | V pulv [m/s] | V desloc [m/s] | Preço Total por ha Simples [R$/ha] | Preço Total por ha Presumido [R$/ha] | Preço Total por ha Real [R$/ha] | Preço Total Simples [R$] | Preço Total Presumido [R$] | Prod CAPEX [ha/h/R$] | Dias Trabalhados | Preço Total Real [R$]
0 | 50 | CONCLUIDO | 3.2827 | 30.46 | 24.74 | 8.94 | 0.16 | 166 | 107.41 | 41.65 | 1 | 164 | 14.77 | 13481.73 | 230.46 | 936.02 | 142.83 | 36.49 | 51334.91 | 0.26 | 0.79 | 3.24 | 3.34 | 0.5 | 10 | 878.0589 | 1201.3989 | 1086.7391 | 878058.8908 | 1201398.9116 | 8.4616e-07 | 40 | 1086739.0857
1 | 50 | CONCLUIDO | 3.761 | 26.59 | 22.89 | 18.31 | 0.32 | 75 | 108.68 | 41.65 | 2 | 73 | 15.03 | 13638.32 | 206.47 | 935.92 | 85.42 | 36.49 | 23082.47 | 0.43 | 0.85 | 3.09 | 1.49 | 0.5 | 10 | 721.4576 | 987.1301 | 892.9198 | 721457.5825 | 987130.0929 | 9.6945e-07 | 35 | 892919.7823
2 | 50 | CONCLUIDO | 3.9297 | 25.45 | 22.34 | 27.93 | 0.48 | 48 | 109.96 | 41.65 | 3 | 46 | 15.31 | 13795.21 | 194.04 | 935.92 | 68.52 | 36.49 | 14769.95 | 0.53 | 0.87 | 3.04 | 0.95 | 0.5 | 10 | 674.2467 | 922.534 | 834.4887 | 674246.674 | 922534.045 | 1.0129e-06 | 34 | 834488.6906
3 | 50 | CONCLUIDO | 4.0231 | 24.86 | 22.06 | 38.94 | 0.63 | 34 | 111.23 | 41.65 | 4 | 32 | 15.58 | 13952.52 | 184.08 | 935.93 | 59.74 | 36.49 | 10450.99 | 0.61 | 0.88 | 3.02 | 0.67 | 0.5 | 10 | 641.8744 | 878.2409 | 794.4228 | 641874.4312 | 878240.9142 | 1.037e-06 | 33 | 794422.834
4 | 50 | CONCLUIDO | 4.0799 | 24.51 | 21.9 | 50.53 | 0.78 | 26 | 112.51 | 41.65 | 5 | 24 | 15.86 | 14110.24 | 174.36 | 935.88 | 54.57 | 36.49 | 7905.82 | 0.67 | 0.89 | 3.01 | 0.5 | 0.5 | 10 | 614.7254 | 841.0943 | 760.8215 | 614725.3542 | 841094.3494 | 1.0517e-06 | 32 | 760821.4851
5 | 50 | CONCLUIDO | 4.1162 | 24.29 | 21.79 | 62.26 | 0.93 | 21 | 113.79 | 41.65 | 6 | 14 | 16.14 | 14268.39 | 164.94 | 935.91 | 51.3 | 36.49 | 6295.15 | 0.71 | 0.9 | 3 | 0.4 | 0.5 | 10 | 598.547 | 818.9584 | 740.7981 | 598546.9796 | 818958.3835 | 1.061e-06 | 32 | 740798.1448
6 | 50 | CONCLUIDO | 4.1205 | 24.27 | 21.79 | 65.37 | 1.07 | 20 | 115.08 | 41.65 | 7 | 1 | 16.43 | 14426.96 | 164.65 | 935.94 | 50.6 | 36.49 | 5948.27 | 0.72 | 0.9 | 3.02 | 0.4 | 0.5 | 10 | 597.8116 | 817.9522 | 739.888 | 597811.593 | 817952.1951 | 1.0621e-06 | 32 | 739887.9856
7 | 50 | CONCLUIDO | 4.1204 | 24.27 | 21.79 | 65.37 | 1.21 | 20 | 116.37 | 41.65 | 8 | 0 | 16.72 | 14585.96 | 166.21 | 935.94 | 50.55 | 36.49 | 5922.9 | 0.72 | 0.9 | 3.02 | 0.4 | 0.5 | 10 | 599.8801 | 820.7824 | 742.4481 | 599880.1176 | 820782.4418 | 1.0621e-06 | 32 | 742448.1175

## RESULTADOS_3
Unnamed: 0 | Volume de calda [L] | STATUS | Capacidade operacional [ha/h] | Tempo de missao [h] | Tempo util [h] | Tempo por voo [min] | Autonomia Projetada [h] | N° Voos | MTOW [kg] | Massa Estrutura [kg] | Combustível [kg] | Abastecimentos | Massa gerador | Potência gerador [W] | Combustível consumido [L] | Calda cons [L] | Distância percorrida [km] | Distância Pulverizando [km] | RTL ACUMULADO[m] | EOC [km/km] | EOC [h/h] | Tempo de manobra [h] | Tempo rtl_rtw [h] | V pulv [m/s] | V desloc [m/s] | Preço Total por ha Simples [R$/ha] | Preço Total por ha Presumido [R$/ha] | Preço Total por ha Real [R$/ha] | Preço Total Simples [R$] | Preço Total Presumido [R$] | Prod CAPEX [ha/h/R$] | Dias Trabalhados | Preço Total Real [R$]
0 | 25 | CONCLUIDO | 3.7424 | 26.72 | 23.48 | 13.55 | 0.28 | 104 | 61.76 | 28.92 | 1 | 102 | 6.84 | 7851.41 | 143.02 | 935.91 | 103.42 | 36.49 | 31937.28 | 0.35 | 0.83 | 3.15 | 2.09 | 0.5 | 10 | 584.154 | 799.2653 | 722.9845 | 584153.9933 | 799265.2646 | 1.0473e-06 | 35 | 722984.5096
1 | 25 | CONCLUIDO | 4.0454 | 24.72 | 22.3 | 29.73 | 0.55 | 45 | 62.92 | 28.92 | 2 | 36 | 7 | 7994.37 | 121.62 | 935.92 | 66.7 | 36.49 | 13873.17 | 0.55 | 0.88 | 3.05 | 0.91 | 0.5 | 10 | 511.4904 | 699.8437 | 633.0516 | 511490.3577 | 699843.6728 | 1.132e-06 | 33 | 633051.5749
2 | 25 | CONCLUIDO | 4.075 | 24.54 | 22.2 | 34.16 | 0.81 | 39 | 64.08 | 28.92 | 3 | 0 | 7.16 | 8137.65 | 118.96 | 936.01 | 62.5 | 36.49 | 11804.24 | 0.58 | 0.88 | 3.08 | 0.81 | 0.5 | 10 | 498.0024 | 681.3889 | 616.3581 | 498002.4208 | 681388.8825 | 1.1403e-06 | 32 | 616358.0839

## RESULTADOS_15
Unnamed: 0 | Volume de calda [L] | STATUS | Capacidade operacional [ha/h] | Tempo de missao [h] | Tempo util [h] | Tempo por voo [min] | Autonomia Projetada [h] | N° Voos | MTOW [kg] | Massa Estrutura [kg] | Combustível [kg] | Abastecimentos | Massa gerador | Potência gerador [W] | Combustível consumido [L] | Calda cons [L] | Distância percorrida [km] | Distância Pulverizando [km] | RTL ACUMULADO[m] | EOC [km/km] | EOC [h/h] | Tempo de manobra [h] | Tempo rtl_rtw [h] | V pulv [m/s] | V desloc [m/s] | Preço Total por ha Simples [R$/ha] | Preço Total por ha Presumido [R$/ha] | Preço Total por ha Real [R$/ha] | Preço Total Simples [R$] | Preço Total Presumido [R$] | Prod CAPEX [ha/h/R$] | Dias Trabalhados | Preço Total Real [R$]
0 | 85 | CONCLUIDO | 2.7205 | 36.76 | 26.29 | 6.6 | 0.11 | 239 | 167.88 | 51.39 | 1 | 237 | 30.49 | 20939.59 | 331.97 | 936.1 | 190.67 | 36.49 | 74888.54 | 0.19 | 0.74 | 3.37 | 4.89 | 0.5 | 10 | 1346.8247 | 1842.7849 | 1666.9121 | 1346824.6545 | 1842784.91 | 6.51e-07 | 48 | 1666912.1045
1 | 85 | CONCLUIDO | 3.3912 | 29.49 | 23.52 | 13.32 | 0.21 | 106 | 169.33 | 51.39 | 2 | 104 | 30.94 | 21118.46 | 292.92 | 936.08 | 104.73 | 36.49 | 32585.93 | 0.35 | 0.83 | 3.15 | 2.13 | 0.5 | 10 | 999.4406 | 1367.4787 | 1236.9684 | 999440.5514 | 1367478.6546 | 8.115e-07 | 39 | 1236968.4111
2 | 85 | CONCLUIDO | 3.6484 | 27.41 | 22.73 | 20.06 | 0.31 | 68 | 170.79 | 51.39 | 3 | 66 | 31.4 | 21297.94 | 279.22 | 935.92 | 80.58 | 36.49 | 20700.37 | 0.45 | 0.86 | 3.07 | 1.34 | 0.5 | 10 | 900.4461 | 1232.0301 | 1114.4469 | 900446.1293 | 1232030.119 | 8.7305e-07 | 36 | 1114446.8936
3 | 85 | CONCLUIDO | 3.7801 | 26.45 | 22.39 | 26.87 | 0.41 | 50 | 172.25 | 51.39 | 4 | 48 | 31.86 | 21478.05 | 271.23 | 935.9 | 69.95 | 36.49 | 15475.14 | 0.52 | 0.87 | 3.04 | 0.99 | 0.5 | 10 | 857.2815 | 1172.9704 | 1061.0237 | 857281.4982 | 1172970.3664 | 9.0456e-07 | 35 | 1061023.7209
4 | 85 | CONCLUIDO | 3.869 | 25.85 | 22.15 | 34.08 | 0.51 | 39 | 173.71 | 51.39 | 5 | 37 | 32.32 | 21658.78 | 263.97 | 935.99 | 62.52 | 36.49 | 11815.64 | 0.58 | 0.88 | 3.03 | 0.76 | 0.5 | 10 | 823.9934 | 1127.4242 | 1019.8244 | 823993.4302 | 1127424.1632 | 9.2583e-07 | 34 | 1019824.3834
5 | 85 | CONCLUIDO | 3.9274 | 25.46 | 22 | 41.26 | 0.61 | 32 | 175.18 | 51.39 | 6 | 30 | 32.79 | 21840.16 | 257.82 | 935.93 | 57.91 | 36.49 | 9543.68 | 0.63 | 0.89 | 3.01 | 0.61 | 0.5 | 10 | 806.4993 | 1103.4879 | 998.1726 | 806499.2909 | 1103487.91 | 9.3981e-07 | 34 | 998172.5726
6 | 85 | CONCLUIDO | 3.9689 | 25.2 | 21.91 | 48.69 | 0.7 | 27 | 176.66 | 51.39 | 7 | 25 | 33.27 | 22022.17 | 252.47 | 935.94 | 54.79 | 36.49 | 8009.06 | 0.67 | 0.89 | 3.01 | 0.52 | 0.5 | 10 | 784.5949 | 1073.5174 | 971.0624 | 784594.9109 | 1073517.371 | 9.4974e-07 | 33 | 971062.3798
7 | 85 | CONCLUIDO | 3.9941 | 25.04 | 21.85 | 54.63 | 0.8 | 24 | 178.14 | 51.39 | 8 | 22 | 33.75 | 22204.83 | 247.43 | 935.93 | 52.85 | 36.49 | 7053.71 | 0.69 | 0.89 | 3.01 | 0.46 | 0.5 | 10 | 774.1486 | 1059.2242 | 958.1334 | 774148.5817 | 1059224.2424 | 9.5577e-07 | 33 | 958133.3674
8 | 85 | CONCLUIDO | 4.0211 | 24.87 | 21.78 | 62.24 | 0.89 | 21 | 179.63 | 51.39 | 9 | 19 | 34.24 | 22388.15 | 242.05 | 935.96 | 51.18 | 36.49 | 6235.82 | 0.71 | 0.9 | 2.99 | 0.39 | 0.5 | 10 | 763.0887 | 1044.0916 | 944.445 | 763088.677 | 1044091.593 | 9.6223e-07 | 33 | 944444.9567
9 | 85 | CONCLUIDO | 4.0456 | 24.72 | 21.74 | 72.45 | 0.98 | 18 | 181.12 | 51.39 | 10 | 16 | 34.73 | 22572.13 | 236.88 | 935.88 | 49.57 | 36.49 | 5444.03 | 0.74 | 0.9 | 2.99 | 0.34 | 0.5 | 10 | 752.9557 | 1030.2272 | 931.9038 | 752955.6872 | 1030227.1892 | 9.6809e-07 | 33 | 931903.7522
10 | 85 | CONCLUIDO | 4.0546 | 24.66 | 21.71 | 76.64 | 1.07 | 17 | 182.62 | 51.39 | 11 | 15 | 35.22 | 22756.91 | 231.45 | 935.92 | 48.81 | 36.49 | 5070.57 | 0.75 | 0.9 | 2.99 | 0.32 | 0.5 | 10 | 744.4195 | 1018.5476 | 921.3389 | 744419.5157 | 1018547.6229 | 9.7025e-07 | 33 | 921338.8673
11 | 85 | CONCLUIDO | 4.0742 | 24.54 | 21.66 | 86.66 | 1.16 | 15 | 184.12 | 51.39 | 12 | 13 | 35.73 | 22942.24 | 226.04 | 935.88 | 47.43 | 36.49 | 4388 | 0.77 | 0.9 | 2.98 | 0.27 | 0.5 | 10 | 726.0752 | 993.4481 | 898.6348 | 726075.1522 | 993448.0554 | 9.7494e-07 | 32 | 898634.7673
12 | 85 | CONCLUIDO | 4.0833 | 24.49 | 21.64 | 92.75 | 1.24 | 14 | 185.63 | 51.39 | 13 | 10 | 36.24 | 23128.27 | 220.07 | 935.88 | 46.51 | 36.49 | 3932.75 | 0.78 | 0.9 | 2.99 | 0.25 | 0.5 | 10 | 716.9772 | 980.9998 | 887.3746 | 716977.1851 | 980999.8154 | 9.7712e-07 | 32 | 887374.5699
13 | 85 | CONCLUIDO | 4.0879 | 24.46 | 21.65 | 99.92 | 1.33 | 13 | 187.14 | 51.39 | 14 | 6 | 36.75 | 23314.98 | 217.51 | 935.88 | 46.56 | 36.49 | 3966.4 | 0.78 | 0.9 | 2.99 | 0.26 | 0.5 | 10 | 713.1407 | 975.7506 | 882.6264 | 713140.7465 | 975750.6309 | 9.7822e-07 | 32 | 882626.3601
14 | 85 | CONCLUIDO | 4.089 | 24.46 | 21.64 | 99.89 | 1.41 | 13 | 188.66 | 51.39 | 15 | 1 | 37.27 | 23502.4 | 216.91 | 935.88 | 46.32 | 36.49 | 3846.47 | 0.79 | 0.9 | 3 | 0.25 | 0.5 | 10 | 712.156 | 974.4033 | 881.4076 | 712156.0063 | 974403.2659 | 9.7848e-07 | 32 | 881407.5858
15 | 85 | CONCLUIDO | 4.0892 | 24.45 | 21.64 | 99.88 | 1.49 | 13 | 190.19 | 51.39 | 16 | 0 | 37.79 | 23690.52 | 217.71 | 935.88 | 46.29 | 36.49 | 3830.39 | 0.79 | 0.9 | 3 | 0.25 | 0.5 | 10 | 713.1993 | 975.8307 | 882.6988 | 713199.293 | 975830.7368 | 9.7853e-07 | 32 | 882698.8209

## RESULTADOS_2
Unnamed: 0 | Volume de calda [L] | STATUS | Capacidade operacional [ha/h] | Tempo de missao [h] | Tempo util [h] | Tempo por voo [min] | Autonomia Projetada [h] | N° Voos | MTOW [kg] | Massa Estrutura [kg] | Combustível [kg] | Abastecimentos | Massa gerador | Potência gerador [W] | Combustível consumido [L] | Calda cons [L] | Distância percorrida [km] | Distância Pulverizando [km] | RTL ACUMULADO[m] | EOC [km/km] | EOC [h/h] | Tempo de manobra [h] | Tempo rtl_rtw [h] | V pulv [m/s] | V desloc [m/s] | Preço Total por ha Simples [R$/ha] | Preço Total por ha Presumido [R$/ha] | Preço Total por ha Real [R$/ha] | Preço Total Simples [R$] | Preço Total Presumido [R$] | Prod CAPEX [ha/h/R$] | Dias Trabalhados | Preço Total Real [R$]
0 | 20 | CONCLUIDO | 3.8559 | 25.93 | 23.12 | 15.95 | 0.34 | 87 | 51.33 | 24.83 | 1 | 85 | 5.51 | 6564.78 | 119.12 | 936.04 | 93.08 | 36.49 | 26853.83 | 0.39 | 0.84 | 3.1 | 1.73 | 0.5 | 10 | 518.8932 | 709.9726 | 642.2138 | 518893.1973 | 709972.5645 | 1.1042e-06 | 34 | 642213.7794
1 | 20 | CONCLUIDO | 4.046 | 24.72 | 22.38 | 27.98 | 0.66 | 48 | 52.47 | 24.83 | 2 | 1 | 5.64 | 6705.1 | 105.62 | 935.96 | 67.7 | 36.49 | 14362.13 | 0.54 | 0.87 | 3.1 | 0.99 | 0.5 | 10 | 478.0619 | 654.1054 | 591.6785 | 478061.8775 | 654105.3514 | 1.1587e-06 | 33 | 591678.4547
2 | 20 | CONCLUIDO | 4.0467 | 24.71 | 22.38 | 27.97 | 0.97 | 48 | 53.61 | 24.83 | 3 | 0 | 5.78 | 6845.59 | 107.69 | 936 | 67.61 | 36.49 | 14315.36 | 0.54 | 0.87 | 3.1 | 0.98 | 0.5 | 10 | 480.8061 | 657.8601 | 595.0748 | 480806.0786 | 657860.0884 | 1.1589e-06 | 33 | 595074.8449

## RESULTADOS_11
Unnamed: 0 | Volume de calda [L] | STATUS | Capacidade operacional [ha/h] | Tempo de missao [h] | Tempo util [h] | Tempo por voo [min] | Autonomia Projetada [h] | N° Voos | MTOW [kg] | Massa Estrutura [kg] | Combustível [kg] | Abastecimentos | Massa gerador | Potência gerador [W] | Combustível consumido [L] | Calda cons [L] | Distância percorrida [km] | Distância Pulverizando [km] | RTL ACUMULADO[m] | EOC [km/km] | EOC [h/h] | Tempo de manobra [h] | Tempo rtl_rtw [h] | V pulv [m/s] | V desloc [m/s] | Preço Total por ha Simples [R$/ha] | Preço Total por ha Presumido [R$/ha] | Preço Total por ha Real [R$/ha] | Preço Total Simples [R$] | Preço Total Presumido [R$] | Prod CAPEX [ha/h/R$] | Dias Trabalhados | Preço Total Real [R$]
0 | 65 | CONCLUIDO | 3.0319 | 32.98 | 25.41 | 7.7 | 0.13 | 198 | 133.21 | 46.47 | 1 | 196 | 20.75 | 16663.42 | 274.81 | 936.06 | 163.75 | 36.49 | 61634.34 | 0.22 | 0.77 | 3.3 | 4.02 | 0.5 | 10 | 1062.9086 | 1454.3184 | 1315.5203 | 1062908.5881 | 1454318.4224 | 7.5429e-07 | 43 | 1315520.3133
1 | 65 | CONCLUIDO | 3.6012 | 27.77 | 23.17 | 15.62 | 0.26 | 89 | 134.55 | 46.47 | 2 | 87 | 21.09 | 16828.84 | 245.18 | 935.99 | 94.33 | 36.49 | 27469.58 | 0.39 | 0.84 | 3.1 | 1.77 | 0.5 | 10 | 841.3458 | 1151.1665 | 1041.3008 | 841345.8473 | 1151166.5059 | 8.9592e-07 | 37 | 1041300.7903
2 | 65 | CONCLUIDO | 3.8094 | 26.25 | 22.52 | 23.7 | 0.39 | 57 | 135.9 | 46.47 | 3 | 55 | 21.43 | 16994.64 | 232.99 | 935.91 | 73.83 | 36.49 | 17377.4 | 0.49 | 0.87 | 3.06 | 1.13 | 0.5 | 10 | 773.9275 | 1058.9218 | 957.8598 | 773927.5317 | 1058921.7922 | 9.4772e-07 | 35 | 957859.7825
3 | 65 | CONCLUIDO | 3.9166 | 25.53 | 22.21 | 31.73 | 0.52 | 42 | 137.25 | 46.47 | 4 | 40 | 21.78 | 17160.92 | 224.26 | 935.9 | 63.99 | 36.49 | 12534.02 | 0.57 | 0.88 | 3.04 | 0.82 | 0.5 | 10 | 738.3171 | 1010.198 | 913.7861 | 738317.0674 | 1010197.9839 | 9.7439e-07 | 34 | 913786.1061
4 | 65 | CONCLUIDO | 3.9898 | 25.06 | 22.01 | 41.27 | 0.64 | 32 | 138.6 | 46.47 | 5 | 30 | 22.13 | 17327.69 | 216.42 | 935.89 | 58.18 | 36.49 | 9679 | 0.63 | 0.89 | 3.01 | 0.62 | 0.5 | 10 | 709.7162 | 971.0649 | 878.3879 | 709716.1502 | 971064.9471 | 9.926e-07 | 33 | 878387.8715
5 | 65 | CONCLUIDO | 4.0326 | 24.8 | 21.91 | 50.56 | 0.76 | 26 | 139.95 | 46.47 | 6 | 24 | 22.49 | 17494.97 | 209.23 | 935.9 | 54.59 | 36.49 | 7912.72 | 0.67 | 0.89 | 3.02 | 0.52 | 0.5 | 10 | 694.7869 | 950.6381 | 859.9105 | 694786.888 | 950638.072 | 1.0032e-06 | 33 | 859910.5087
6 | 65 | CONCLUIDO | 4.0678 | 24.58 | 21.8 | 59.47 | 0.88 | 22 | 141.31 | 46.47 | 7 | 20 | 22.85 | 17662.75 | 202.08 | 935.91 | 51.68 | 36.49 | 6478.54 | 0.71 | 0.9 | 3 | 0.41 | 0.5 | 10 | 680.9182 | 931.6623 | 842.7457 | 680918.1533 | 931662.2573 | 1.012e-06 | 33 | 842745.7191
7 | 65 | CONCLUIDO | 4.0919 | 24.44 | 21.74 | 68.66 | 0.99 | 19 | 142.68 | 46.47 | 8 | 17 | 23.21 | 17831.04 | 193.77 | 935.9 | 49.78 | 36.49 | 5546.77 | 0.73 | 0.9 | 2.99 | 0.35 | 0.5 | 10 | 658.7947 | 901.392 | 815.3644 | 658794.7103 | 901391.9866 | 1.018e-06 | 32 | 815364.4005
8 | 65 | CONCLUIDO | 4.1041 | 24.37 | 21.72 | 76.67 | 1.11 | 17 | 144.05 | 46.47 | 9 | 8 | 23.58 | 17999.83 | 187.14 | 935.88 | 48.85 | 36.49 | 5091.44 | 0.75 | 0.9 | 3 | 0.33 | 0.5 | 10 | 648.7183 | 887.605 | 802.8933 | 648718.3279 | 887605.0356 | 1.021e-06 | 32 | 802893.2568
9 | 65 | CONCLUIDO | 4.1125 | 24.32 | 21.7 | 81.38 | 1.22 | 16 | 145.42 | 46.47 | 10 | 1 | 23.95 | 18169.15 | 187.09 | 935.9 | 47.8 | 36.49 | 4569.15 | 0.76 | 0.9 | 3.01 | 0.31 | 0.5 | 10 | 647.7517 | 886.2824 | 801.6969 | 647751.6645 | 886282.4042 | 1.0231e-06 | 32 | 801696.8554
10 | 65 | CONCLUIDO | 4.1117 | 24.32 | 21.7 | 81.39 | 1.33 | 16 | 146.8 | 46.47 | 11 | 0 | 24.33 | 18338.99 | 188.3 | 935.9 | 47.87 | 36.49 | 4607.19 | 0.76 | 0.9 | 3.01 | 0.31 | 0.5 | 10 | 649.4271 | 888.5748 | 803.7705 | 649427.091 | 888574.7966 | 1.0229e-06 | 32 | 803770.4651

## RESULTADOS_13
Unnamed: 0 | Volume de calda [L] | STATUS | Capacidade operacional [ha/h] | Tempo de missao [h] | Tempo util [h] | Tempo por voo [min] | Autonomia Projetada [h] | N° Voos | MTOW [kg] | Massa Estrutura [kg] | Combustível [kg] | Abastecimentos | Massa gerador | Potência gerador [W] | Combustível consumido [L] | Calda cons [L] | Distância percorrida [km] | Distância Pulverizando [km] | RTL ACUMULADO[m] | EOC [km/km] | EOC [h/h] | Tempo de manobra [h] | Tempo rtl_rtw [h] | V pulv [m/s] | V desloc [m/s] | Preço Total por ha Simples [R$/ha] | Preço Total por ha Presumido [R$/ha] | Preço Total por ha Real [R$/ha] | Preço Total Simples [R$] | Preço Total Presumido [R$] | Prod CAPEX [ha/h/R$] | Dias Trabalhados | Preço Total Real [R$]
0 | 75 | CONCLUIDO | 2.8714 | 34.83 | 25.86 | 7.08 | 0.12 | 219 | 150.44 | 49.1 | 1 | 217 | 25.34 | 18787.76 | 303.6 | 936.07 | 177.19 | 36.49 | 68248.87 | 0.21 | 0.76 | 3.34 | 4.46 | 0.5 | 10 | 1204.9054 | 1648.6047 | 1491.2642 | 1204905.3666 | 1648604.6792 | 6.9993e-07 | 46 | 1491264.1625
1 | 75 | CONCLUIDO | 3.4952 | 28.61 | 23.34 | 14.29 | 0.23 | 98 | 151.83 | 49.1 | 2 | 96 | 25.73 | 18959.54 | 269.4 | 935.91 | 99.4 | 36.49 | 29957.74 | 0.37 | 0.84 | 3.12 | 1.95 | 0.5 | 10 | 919.4605 | 1258.0464 | 1137.9803 | 919460.5157 | 1258046.4414 | 8.5198e-07 | 38 | 1137980.2547
2 | 75 | CONCLUIDO | 3.727 | 26.83 | 22.63 | 21.55 | 0.35 | 63 | 153.23 | 49.1 | 3 | 61 | 26.13 | 19131.85 | 256.58 | 935.92 | 77.2 | 36.49 | 19035.88 | 0.47 | 0.86 | 3.07 | 1.24 | 0.5 | 10 | 833.2024 | 1140.0243 | 1031.222 | 833202.448 | 1140024.3476 | 9.0849e-07 | 35 | 1031222.0239
3 | 75 | CONCLUIDO | 3.8496 | 25.98 | 22.3 | 29.08 | 0.46 | 46 | 154.63 | 49.1 | 4 | 44 | 26.53 | 19304.72 | 247.99 | 935.93 | 66.61 | 36.49 | 13826.16 | 0.55 | 0.88 | 3.05 | 0.9 | 0.5 | 10 | 793.2576 | 1085.37 | 981.7838 | 793257.5854 | 1085370.0244 | 9.3837e-07 | 34 | 981783.8326
4 | 75 | CONCLUIDO | 3.9284 | 25.46 | 22.08 | 36.8 | 0.57 | 36 | 156.03 | 49.1 | 5 | 34 | 26.94 | 19478.15 | 241.09 | 935.91 | 60.31 | 36.49 | 10723.68 | 0.61 | 0.88 | 3.02 | 0.69 | 0.5 | 10 | 772.0849 | 1056.4006 | 955.5792 | 772084.9159 | 1056400.644 | 9.5758e-07 | 34 | 955579.2492
5 | 75 | CONCLUIDO | 3.9826 | 25.11 | 21.95 | 45.41 | 0.67 | 29 | 157.44 | 49.1 | 6 | 27 | 27.35 | 19652.13 | 234.35 | 935.88 | 56.1 | 36.49 | 8655.05 | 0.65 | 0.89 | 3.01 | 0.55 | 0.5 | 10 | 746.9823 | 1022.0542 | 924.5108 | 746982.3462 | 1022054.2007 | 9.7079e-07 | 33 | 924510.7822
6 | 75 | CONCLUIDO | 4.0135 | 24.92 | 21.88 | 52.5 | 0.78 | 25 | 158.86 | 49.1 | 7 | 23 | 27.77 | 19826.68 | 228.66 | 935.91 | 53.88 | 36.49 | 7564.85 | 0.68 | 0.89 | 3.01 | 0.48 | 0.5 | 10 | 735.2086 | 1005.9448 | 909.9389 | 735208.5965 | 1005944.8368 | 9.7832e-07 | 33 | 909938.8734
7 | 75 | CONCLUIDO | 4.0457 | 24.72 | 21.8 | 62.28 | 0.88 | 21 | 160.28 | 49.1 | 8 | 19 | 28.19 | 20001.93 | 222.63 | 935.91 | 51.5 | 36.49 | 6395.66 | 0.71 | 0.9 | 3 | 0.41 | 0.5 | 10 | 722.9491 | 989.1709 | 894.7658 | 722949.1285 | 989170.8919 | 9.8617e-07 | 33 | 894765.8103
8 | 75 | CONCLUIDO | 4.0643 | 24.6 | 21.75 | 68.68 | 0.99 | 19 | 161.71 | 49.1 | 9 | 17 | 28.61 | 20177.64 | 215.44 | 935.91 | 49.85 | 36.49 | 5577.39 | 0.73 | 0.9 | 3 | 0.35 | 0.5 | 10 | 710.968 | 972.7777 | 879.9372 | 710967.9583 | 972777.7262 | 9.9071e-07 | 33 | 879937.1854
9 | 75 | CONCLUIDO | 4.0882 | 24.46 | 21.7 | 81.36 | 1.09 | 16 | 163.13 | 49.1 | 10 | 14 | 29.04 | 20353.94 | 209.23 | 935.88 | 48.22 | 36.49 | 4780.37 | 0.76 | 0.9 | 2.99 | 0.3 | 0.5 | 10 | 691.4136 | 946.0226 | 855.7355 | 691413.6099 | 946022.6041 | 9.9653e-07 | 32 | 855735.5345
10 | 75 | CONCLUIDO | 4.0963 | 24.41 | 21.68 | 86.71 | 1.18 | 15 | 164.57 | 49.1 | 11 | 9 | 29.47 | 20530.82 | 203.96 | 935.91 | 47.43 | 36.49 | 4387.36 | 0.77 | 0.9 | 3 | 0.28 | 0.5 | 10 | 683.4524 | 935.1298 | 845.8823 | 683452.4471 | 935129.79 | 9.9851e-07 | 32 | 845882.3153
11 | 75 | CONCLUIDO | 4.1035 | 24.37 | 21.67 | 92.85 | 1.28 | 14 | 166.01 | 49.1 | 12 | 2 | 29.91 | 20708.3 | 201.68 | 935.92 | 47.03 | 36.49 | 4193.28 | 0.78 | 0.9 | 3 | 0.27 | 0.5 | 10 | 679.6414 | 929.9153 | 841.1655 | 679641.3919 | 929915.3361 | 1.0003e-06 | 32 | 841165.5216
12 | 75 | CONCLUIDO | 4.1025 | 24.38 | 21.67 | 92.88 | 1.38 | 14 | 167.45 | 49.1 | 13 | 0 | 30.36 | 20886.38 | 203.17 | 935.93 | 46.98 | 36.49 | 4167.3 | 0.78 | 0.9 | 3 | 0.28 | 0.5 | 10 | 681.7173 | 932.7557 | 843.7348 | 681717.3213 | 932755.7142 | 1e-06 | 32 | 843734.818

## RESULTADOS_17
Unnamed: 0 | Volume de calda [L] | STATUS | Capacidade operacional [ha/h] | Tempo de missao [h] | Tempo util [h] | Tempo por voo [min] | Autonomia Projetada [h] | N° Voos | MTOW [kg] | Massa Estrutura [kg] | Combustível [kg] | Abastecimentos | Massa gerador | Potência gerador [W] | Combustível consumido [L] | Calda cons [L] | Distância percorrida [km] | Distância Pulverizando [km] | RTL ACUMULADO[m] | EOC [km/km] | EOC [h/h] | Tempo de manobra [h] | Tempo rtl_rtw [h] | V pulv [m/s] | V desloc [m/s] | Preço Total por ha Simples [R$/ha] | Preço Total por ha Presumido [R$/ha] | Preço Total por ha Real [R$/ha] | Preço Total Simples [R$] | Preço Total Presumido [R$] | Prod CAPEX [ha/h/R$] | Dias Trabalhados | Preço Total Real [R$]
0 | 95 | CONCLUIDO | 2.5772 | 38.8 | 26.69 | 6.18 | 0.1 | 259 | 185.69 | 53.44 | 1 | 257 | 36.26 | 23136.14 | 360.11 | 936.16 | 203.51 | 36.49 | 81211.12 | 0.18 | 0.73 | 3.4 | 5.29 | 0.5 | 10 | 1507.0262 | 2061.9797 | 1865.1872 | 1507026.1686 | 2061979.6892 | 6.0637e-07 | 51 | 1865187.2417
1 | 95 | CONCLUIDO | 3.2909 | 30.39 | 23.68 | 12.46 | 0.19 | 114 | 187.21 | 53.44 | 2 | 112 | 36.77 | 23322.88 | 315.78 | 935.98 | 110.02 | 36.49 | 35190.57 | 0.33 | 0.82 | 3.14 | 2.28 | 0.5 | 10 | 1080.9584 | 1479.015 | 1337.8599 | 1080958.4196 | 1479014.9983 | 7.7429e-07 | 40 | 1337859.8827
2 | 95 | CONCLUIDO | 3.5677 | 28.03 | 22.84 | 18.78 | 0.28 | 73 | 188.73 | 53.44 | 3 | 71 | 37.29 | 23510.33 | 301.27 | 935.95 | 83.8 | 36.49 | 22286.69 | 0.44 | 0.85 | 3.09 | 1.45 | 0.5 | 10 | 969.0774 | 1325.9345 | 1199.3891 | 969077.4101 | 1325934.4652 | 8.3941e-07 | 37 | 1199389.1408
3 | 95 | CONCLUIDO | 3.7092 | 26.96 | 22.48 | 24.98 | 0.37 | 54 | 190.25 | 53.44 | 4 | 52 | 37.82 | 23698.48 | 292.76 | 935.97 | 72.3 | 36.49 | 16631.17 | 0.5 | 0.87 | 3.06 | 1.09 | 0.5 | 10 | 920.4045 | 1259.338 | 1139.1486 | 920404.4957 | 1259338.0364 | 8.727e-07 | 36 | 1139148.5817
4 | 95 | CONCLUIDO | 3.8101 | 26.25 | 22.21 | 31.73 | 0.46 | 42 | 191.78 | 53.44 | 5 | 40 | 38.35 | 23887.36 | 285.69 | 935.98 | 64.25 | 36.49 | 12665.73 | 0.57 | 0.88 | 3.04 | 0.82 | 0.5 | 10 | 883.4923 | 1208.8331 | 1093.4638 | 883492.2608 | 1208833.0882 | 8.9644e-07 | 35 | 1093463.7549
5 | 95 | CONCLUIDO | 3.8701 | 25.84 | 22.07 | 37.83 | 0.55 | 35 | 193.32 | 53.44 | 6 | 33 | 38.89 | 24076.95 | 280.51 | 935.9 | 59.8 | 36.49 | 10475.45 | 0.61 | 0.88 | 3.02 | 0.67 | 0.5 | 10 | 857.5108 | 1173.2841 | 1061.3075 | 857510.7995 | 1173284.1066 | 9.1056e-07 | 34 | 1061307.5182
6 | 95 | CONCLUIDO | 3.9148 | 25.54 | 21.96 | 43.92 | 0.64 | 30 | 194.86 | 53.44 | 7 | 28 | 39.43 | 24267.28 | 275.4 | 935.9 | 56.48 | 36.49 | 8838.34 | 0.65 | 0.89 | 3.01 | 0.57 | 0.5 | 10 | 843.1751 | 1153.6694 | 1043.5648 | 843175.1327 | 1153669.4148 | 9.2108e-07 | 34 | 1043564.825
7 | 95 | CONCLUIDO | 3.9474 | 25.33 | 21.9 | 50.53 | 0.72 | 26 | 196.41 | 53.44 | 8 | 24 | 39.98 | 24458.36 | 271.31 | 935.9 | 54.51 | 36.49 | 7874.39 | 0.67 | 0.89 | 3.01 | 0.5 | 0.5 | 10 | 823.9068 | 1127.3056 | 1019.7172 | 823906.8083 | 1127305.6433 | 9.2875e-07 | 33 | 1019717.1749
8 | 95 | CONCLUIDO | 3.9727 | 25.17 | 21.85 | 56.99 | 0.81 | 23 | 197.97 | 53.44 | 9 | 21 | 40.53 | 24650.18 | 266.56 | 935.88 | 52.77 | 36.49 | 7020.76 | 0.69 | 0.89 | 3.01 | 0.45 | 0.5 | 10 | 813.6154 | 1113.2245 | 1006.98 | 813615.444 | 1113224.5447 | 9.347e-07 | 33 | 1006979.9566
9 | 95 | CONCLUIDO | 4.0048 | 24.97 | 21.76 | 65.27 | 0.89 | 20 | 199.53 | 53.44 | 10 | 18 | 41.1 | 24842.77 | 262.03 | 935.89 | 50.2 | 36.49 | 5749.99 | 0.73 | 0.9 | 2.99 | 0.36 | 0.5 | 10 | 802.5848 | 1098.1319 | 993.3278 | 802584.8105 | 1098131.9452 | 9.4225e-07 | 33 | 993327.7736
10 | 95 | CONCLUIDO | 4.0202 | 24.87 | 21.74 | 72.45 | 0.97 | 18 | 201.1 | 53.44 | 11 | 16 | 41.66 | 25036.12 | 257.95 | 935.88 | 49.31 | 36.49 | 5315.29 | 0.74 | 0.9 | 3 | 0.34 | 0.5 | 10 | 794.9431 | 1087.6762 | 983.8699 | 794943.0877 | 1087676.203 | 9.4588e-07 | 33 | 983869.9127
11 | 95 | CONCLUIDO | 4.03 | 24.81 | 21.71 | 76.63 | 1.05 | 17 | 202.67 | 53.44 | 12 | 15 | 42.24 | 25230.25 | 252.46 | 935.9 | 48.74 | 36.49 | 5035.04 | 0.75 | 0.9 | 2.99 | 0.32 | 0.5 | 10 | 786.0777 | 1075.5461 | 972.8975 | 786077.6676 | 1075546.1441 | 9.4818e-07 | 33 | 972897.5296
12 | 95 | CONCLUIDO | 4.0483 | 24.7 | 21.67 | 86.7 | 1.13 | 15 | 204.25 | 53.44 | 13 | 13 | 42.82 | 25425.3 | 247.9 | 935.88 | 47.74 | 36.49 | 4545.86 | 0.76 | 0.9 | 2.99 | 0.28 | 0.5 | 10 | 777.4048 | 1063.6795 | 962.1634 | 777404.7564 | 1063679.4843 | 9.5249e-07 | 33 | 962163.4072
13 | 95 | CONCLUIDO | 4.0603 | 24.63 | 21.64 | 92.74 | 1.21 | 14 | 205.84 | 53.44 | 14 | 12 | 43.4 | 25621.03 | 243.78 | 935.9 | 46.57 | 36.49 | 3965.49 | 0.78 | 0.9 | 2.98 | 0.25 | 0.5 | 10 | 770.2186 | 1053.847 | 953.2693 | 770218.5578 | 1053847.0104 | 9.5531e-07 | 33 | 953269.3308
14 | 95 | CONCLUIDO | 4.0668 | 24.59 | 21.64 | 99.86 | 1.28 | 13 | 207.43 | 53.44 | 15 | 11 | 44 | 25817.56 | 239.45 | 935.89 | 46.33 | 36.49 | 3851.12 | 0.79 | 0.9 | 2.99 | 0.24 | 0.5 | 10 | 763.6528 | 1044.8635 | 945.1432 | 763652.8325 | 1044863.4954 | 9.5684e-07 | 33 | 945143.1898
15 | 95 | CONCLUIDO | 4.0781 | 24.52 | 21.61 | 108.03 | 1.36 | 12 | 209.03 | 53.44 | 16 | 6 | 44.6 | 26014.91 | 234.52 | 935.88 | 45.34 | 36.49 | 3357.76 | 0.8 | 0.9 | 2.99 | 0.21 | 0.5 | 10 | 746.8722 | 1021.9034 | 924.3744 | 746872.1511 | 1021903.4269 | 9.595e-07 | 32 | 924374.398
16 | 95 | CONCLUIDO | 4.0775 | 24.52 | 21.61 | 108.05 | 1.43 | 12 | 210.64 | 53.44 | 17 | 4 | 45.21 | 26213.09 | 232.42 | 935.88 | 45.36 | 36.49 | 3368.64 | 0.8 | 0.9 | 2.99 | 0.22 | 0.5 | 10 | 744.1383 | 1018.1629 | 920.9908 | 744138.3004 | 1018162.8516 | 9.5936e-07 | 32 | 920990.8181
17 | 95 | CONCLUIDO | 4.0854 | 24.48 | 21.6 | 117.81 | 1.51 | 11 | 212.25 | 53.44 | 18 | 0 | 45.82 | 26412.11 | 233.14 | 935.88 | 44.85 | 36.49 | 3117.42 | 0.81 | 0.9 | 3 | 0.21 | 0.5 | 10 | 744.1259 | 1018.1459 | 920.9755 | 744125.9183 | 1018145.9099 | 9.6122e-07 | 32 | 920975.4933

## RESULTADOS_9
Unnamed: 0 | Volume de calda [L] | STATUS | Capacidade operacional [ha/h] | Tempo de missao [h] | Tempo util [h] | Tempo por voo [min] | Autonomia Projetada [h] | N° Voos | MTOW [kg] | Massa Estrutura [kg] | Combustível [kg] | Abastecimentos | Massa gerador | Potência gerador [W] | Combustível consumido [L] | Calda cons [L] | Distância percorrida [km] | Distância Pulverizando [km] | RTL ACUMULADO[m] | EOC [km/km] | EOC [h/h] | Tempo de manobra [h] | Tempo rtl_rtw [h] | V pulv [m/s] | V desloc [m/s] | Preço Total por ha Simples [R$/ha] | Preço Total por ha Presumido [R$/ha] | Preço Total por ha Real [R$/ha] | Preço Total Simples [R$] | Preço Total Presumido [R$] | Prod CAPEX [ha/h/R$] | Dias Trabalhados | Preço Total Real [R$]
0 | 55 | CONCLUIDO | 3.1949 | 31.3 | 24.99 | 8.47 | 0.15 | 177 | 116.05 | 43.4 | 1 | 175 | 16.65 | 14546.17 | 245.75 | 936.01 | 150.19 | 36.49 | 54961.37 | 0.24 | 0.78 | 3.27 | 3.59 | 0.5 | 10 | 939.131 | 1284.9604 | 1162.3256 | 939130.9515 | 1284960.3993 | 8.1322e-07 | 41 | 1162325.5823
1 | 55 | CONCLUIDO | 3.7053 | 26.99 | 22.99 | 17.25 | 0.3 | 80 | 117.34 | 43.4 | 2 | 78 | 16.94 | 14705.49 | 219.84 | 935.89 | 88.32 | 36.49 | 24511.66 | 0.41 | 0.85 | 3.11 | 1.6 | 0.5 | 10 | 764.5395 | 1046.0767 | 946.2406 | 764539.5178 | 1046076.6973 | 9.4314e-07 | 36 | 946240.6055
2 | 55 | CONCLUIDO | 3.8894 | 25.71 | 22.41 | 26.36 | 0.45 | 51 | 118.63 | 43.4 | 3 | 49 | 17.23 | 14865.24 | 207.64 | 935.92 | 70.53 | 36.49 | 15759.83 | 0.52 | 0.87 | 3.05 | 1.01 | 0.5 | 10 | 705.4274 | 965.1969 | 873.0798 | 705427.3859 | 965196.8707 | 9.9e-07 | 34 | 873079.836
3 | 55 | CONCLUIDO | 3.9882 | 25.07 | 22.11 | 35.85 | 0.59 | 37 | 119.93 | 43.4 | 4 | 35 | 17.53 | 15025.44 | 198.43 | 935.9 | 60.98 | 36.49 | 11056.19 | 0.6 | 0.88 | 3.02 | 0.71 | 0.5 | 10 | 672.3643 | 919.9586 | 832.159 | 672364.3474 | 919958.5627 | 1.0151e-06 | 33 | 832159.0087
4 | 55 | CONCLUIDO | 4.0414 | 24.74 | 21.97 | 45.45 | 0.73 | 29 | 121.23 | 43.4 | 5 | 27 | 17.83 | 15186.08 | 189.15 | 935.93 | 56.7 | 36.49 | 8955.96 | 0.64 | 0.89 | 3.01 | 0.57 | 0.5 | 10 | 653.7772 | 894.5268 | 809.1544 | 653777.2123 | 894526.8245 | 1.0287e-06 | 33 | 809154.4398
5 | 55 | CONCLUIDO | 4.0875 | 24.46 | 21.83 | 56.95 | 0.86 | 23 | 122.54 | 43.4 | 6 | 21 | 18.14 | 15347.16 | 181.24 | 935.92 | 52.59 | 36.49 | 6927.57 | 0.69 | 0.89 | 3 | 0.44 | 0.5 | 10 | 629.9488 | 861.9237 | 779.6629 | 629948.7564 | 861923.6799 | 1.0404e-06 | 32 | 779662.8936
6 | 55 | CONCLUIDO | 4.1166 | 24.29 | 21.75 | 68.7 | 1 | 19 | 123.85 | 43.4 | 7 | 11 | 18.45 | 15508.69 | 173 | 935.91 | 49.89 | 36.49 | 5597.87 | 0.73 | 0.9 | 3 | 0.36 | 0.5 | 10 | 616.0074 | 842.8485 | 762.4082 | 616007.4039 | 842848.5063 | 1.0478e-06 | 32 | 762408.2278
7 | 55 | CONCLUIDO | 4.1152 | 24.3 | 21.76 | 68.72 | 1.13 | 19 | 125.16 | 43.4 | 8 | 0 | 18.76 | 15670.68 | 170.78 | 935.88 | 49.72 | 36.49 | 5514.68 | 0.73 | 0.9 | 3.02 | 0.37 | 0.5 | 10 | 613.2487 | 839.074 | 758.9939 | 613248.7304 | 839073.9676 | 1.0475e-06 | 32 | 758993.9258

## resultados
Unnamed: 0 | Volume de calda [L] | STATUS | Capacidade operacional [ha/h] | Tempo de missao [h] | Tempo util [h] | Tempo por voo [min] | Autonomia Projetada [h] | N° Voos | MTOW [kg] | Massa Estrutura [kg] | Combustível [kg] | Abastecimentos | Massa gerador | Potência gerador [W] | Combustível consumido [L] | Calda cons [L] | Distância percorrida [km] | Distância Pulverizando [km] | RTL ACUMULADO[m] | EOC [km/km] | EOC [h/h] | Tempo de manobra [h] | Tempo rtl_rtw [h] | V pulv [m/s] | V desloc [m/s]
0 | 100 | CONCLUIDO | 2.5041 | 39.94 | 26.92 | 5.98 | 0.09 | 270 | 194.77 | 54.38 | 1 | 268 | 39.4 | 24256.19 | 374.62 | 936.22 | 210.64 | 36.49 | 84722.09 | 0.17 | 0.73 | 3.42 | 5.52 | 0.5 | 10
1 | 100 | CONCLUIDO | 3.2332 | 30.93 | 23.78 | 11.99 | 0.18 | 119 | 196.32 | 54.38 | 2 | 117 | 39.95 | 24447.22 | 327.64 | 936 | 113.13 | 36.49 | 36717.76 | 0.32 | 0.82 | 3.16 | 2.39 | 0.5 | 10
2 | 100 | CONCLUIDO | 3.5244 | 28.37 | 22.9 | 18.08 | 0.27 | 76 | 197.88 | 54.38 | 3 | 74 | 40.5 | 24639 | 312.02 | 935.97 | 85.87 | 36.49 | 23303.33 | 0.43 | 0.85 | 3.08 | 1.51 | 0.5 | 10
3 | 100 | CONCLUIDO | 3.6777 | 27.19 | 22.5 | 24.1 | 0.36 | 56 | 199.44 | 54.38 | 4 | 54 | 41.06 | 24831.54 | 303.29 | 935.95 | 73.2 | 36.49 | 17067.49 | 0.5 | 0.87 | 3.05 | 1.1 | 0.5 | 10
4 | 100 | CONCLUIDO | 3.7749 | 26.49 | 22.26 | 30.36 | 0.44 | 44 | 201.01 | 54.38 | 5 | 42 | 41.63 | 25024.84 | 297.09 | 935.96 | 66.05 | 36.49 | 13555.81 | 0.55 | 0.88 | 3.03 | 0.87 | 0.5 | 10
5 | 100 | CONCLUIDO | 3.8471 | 25.99 | 22.08 | 36.79 | 0.53 | 36 | 202.58 | 54.38 | 6 | 34 | 42.2 | 25218.93 | 291.07 | 935.92 | 60.26 | 36.49 | 10698.13 | 0.61 | 0.88 | 3.02 | 0.68 | 0.5 | 10
6 | 100 | CONCLUIDO | 3.8885 | 25.72 | 21.99 | 42.57 | 0.61 | 31 | 204.16 | 54.38 | 7 | 29 | 42.78 | 25413.94 | 287.15 | 935.89 | 57.71 | 36.49 | 9450.64 | 0.63 | 0.89 | 3.01 | 0.6 | 0.5 | 10
7 | 100 | CONCLUIDO | 3.9257 | 25.47 | 21.91 | 48.68 | 0.69 | 27 | 205.75 | 54.38 | 8 | 25 | 43.37 | 25609.61 | 282.18 | 935.91 | 54.76 | 36.49 | 7993.71 | 0.67 | 0.89 | 3.01 | 0.51 | 0.5 | 10
8 | 100 | CONCLUIDO | 3.9524 | 25.3 | 21.85 | 54.63 | 0.77 | 24 | 207.34 | 54.38 | 9 | 22 | 43.96 | 25806.1 | 277.77 | 935.91 | 52.95 | 36.49 | 7103.84 | 0.69 | 0.89 | 3.01 | 0.46 | 0.5 | 10
9 | 100 | CONCLUIDO | 3.9774 | 25.14 | 21.81 | 62.31 | 0.85 | 21 | 208.94 | 54.38 | 10 | 19 | 44.56 | 26003.41 | 274.13 | 935.91 | 51.8 | 36.49 | 6545.47 | 0.7 | 0.9 | 3 | 0.42 | 0.5 | 10
10 | 100 | CONCLUIDO | 3.9985 | 25.01 | 21.75 | 68.7 | 0.93 | 19 | 210.55 | 54.38 | 11 | 17 | 45.17 | 26201.54 | 269.14 | 935.9 | 50.22 | 36.49 | 5764.55 | 0.73 | 0.9 | 2.99 | 0.36 | 0.5 | 10
11 | 100 | CONCLUIDO | 4.0184 | 24.89 | 21.71 | 76.62 | 1 | 17 | 212.16 | 54.38 | 12 | 15 | 45.78 | 26400.51 | 263.87 | 935.89 | 48.62 | 36.49 | 4973.92 | 0.75 | 0.9 | 2.99 | 0.32 | 0.5 | 10
12 | 100 | CONCLUIDO | 4.026 | 24.84 | 21.7 | 81.37 | 1.08 | 16 | 213.78 | 54.38 | 13 | 14 | 46.4 | 26600.32 | 261.58 | 935.91 | 48.47 | 36.49 | 4904.36 | 0.75 | 0.9 | 2.99 | 0.31 | 0.5 | 10
13 | 100 | CONCLUIDO | 4.0355 | 24.78 | 21.68 | 86.72 | 1.15 | 15 | 215.41 | 54.38 | 14 | 13 | 47.03 | 26801 | 256.8 | 935.89 | 47.83 | 36.49 | 4588.86 | 0.76 | 0.9 | 2.99 | 0.29 | 0.5 | 10
14 | 100 | CONCLUIDO | 4.0577 | 24.64 | 21.62 | 99.79 | 1.23 | 13 | 217.04 | 54.38 | 15 | 11 | 47.66 | 27002.55 | 251.09 | 935.88 | 45.99 | 36.49 | 3679.03 | 0.79 | 0.9 | 2.98 | 0.23 | 0.5 | 10
15 | 100 | CONCLUIDO | 4.0656 | 24.6 | 21.61 | 108.07 | 1.3 | 12 | 218.68 | 54.38 | 16 | 10 | 48.31 | 27204.98 | 246.12 | 935.88 | 45.72 | 36.49 | 3548.84 | 0.8 | 0.9 | 2.98 | 0.22 | 0.5 | 10
16 | 100 | CONCLUIDO | 4.0666 | 24.59 | 21.61 | 108.03 | 1.37 | 12 | 220.33 | 54.38 | 17 | 9 | 48.95 | 27408.3 | 244.36 | 935.88 | 45.46 | 36.49 | 3418.01 | 0.8 | 0.9 | 2.99 | 0.21 | 0.5 | 10
17 | 100 | CONCLUIDO | 4.0752 | 24.54 | 21.59 | 117.79 | 1.44 | 11 | 221.99 | 54.38 | 18 | 6 | 49.61 | 27612.53 | 240.24 | 935.88 | 45.21 | 36.49 | 3300.53 | 0.81 | 0.9 | 2.98 | 0.2 | 0.5 | 10
18 | 100 | CONCLUIDO | 4.0737 | 24.55 | 21.6 | 117.84 | 1.51 | 11 | 223.65 | 54.38 | 19 | 1 | 50.27 | 27817.81 | 241.03 | 935.92 | 45.23 | 36.49 | 3310.42 | 0.81 | 0.9 | 2.99 | 0.21 | 0.5 | 10
19 | 100 | CONCLUIDO | 4.0737 | 24.55 | 21.6 | 117.84 | 1.58 | 11 | 225.32 | 54.38 | 20 | 0 | 50.95 | 28023.89 | 242.29 | 935.92 | 45.19 | 36.49 | 3291.74 | 0.81 | 0.9 | 2.99 | 0.21 | 0.5 | 10
0 | 40 | CONCLUIDO | 3.4531 | 28.96 | 24.3 | 10.12 | 0.2 | 144 | 89.87 | 37.55 | 1 | 142 | 11.32 | 11317.98 | 198.85 | 936.04 | 128.86 | 36.49 | 44457.27 | 0.28 | 0.8 | 3.21 | 2.9 | 0.5 | 10
1 | 40 | CONCLUIDO | 3.8727 | 25.82 | 22.65 | 20.91 | 0.39 | 65 | 91.1 | 37.55 | 2 | 63 | 11.54 | 11468.97 | 176.99 | 935.97 | 78.3 | 36.49 | 19577.11 | 0.47 | 0.86 | 3.06 | 1.26 | 0.5 | 10
2 | 40 | CONCLUIDO | 4.0151 | 24.91 | 22.19 | 32.48 | 0.57 | 41 | 92.32 | 37.55 | 3 | 39 | 11.77 | 11620.34 | 164.27 | 935.9 | 63.66 | 36.49 | 12376.74 | 0.57 | 0.88 | 3.03 | 0.8 | 0.5 | 10
3 | 40 | CONCLUIDO | 4.0872 | 24.47 | 21.98 | 45.47 | 0.75 | 29 | 93.55 | 37.55 | 4 | 24 | 12 | 11772.07 | 151.95 | 935.91 | 56.78 | 36.49 | 8994.67 | 0.64 | 0.89 | 3.02 | 0.59 | 0.5 | 10
4 | 40 | CONCLUIDO | 4.1124 | 24.32 | 21.9 | 52.57 | 0.93 | 25 | 94.79 | 37.55 | 5 | 3 | 12.23 | 11924.18 | 148.2 | 935.92 | 54.04 | 36.49 | 7646.41 | 0.68 | 0.89 | 3.03 | 0.51 | 0.5 | 10
5 | 40 | CONCLUIDO | 4.1121 | 24.32 | 21.91 | 52.58 | 1.1 | 25 | 96.02 | 37.55 | 6 | 0 | 12.47 | 12076.67 | 149.73 | 935.92 | 53.81 | 36.49 | 7529.07 | 0.68 | 0.89 | 3.04 | 0.51 | 0.5 | 10
0 | 30 | CONCLUIDO | 3.645 | 27.44 | 23.76 | 12.08 | 0.24 | 118 | 71.52 | 32.27 | 1 | 116 | 8.25 | 9054.6 | 163.13 | 936.01 | 112.23 | 36.49 | 36276.56 | 0.33 | 0.82 | 3.16 | 2.36 | 0.5 | 10
1 | 30 | CONCLUIDO | 3.9891 | 25.07 | 22.42 | 25.86 | 0.48 | 52 | 72.7 | 32.27 | 2 | 50 | 8.43 | 9200.25 | 142.42 | 935.92 | 70.52 | 36.49 | 15750.41 | 0.52 | 0.87 | 3.05 | 1.02 | 0.5 | 10
2 | 30 | CONCLUIDO | 4.0887 | 24.46 | 22.08 | 38.97 | 0.71 | 34 | 73.88 | 32.27 | 3 | 12 | 8.61 | 9346.23 | 130.06 | 935.94 | 58.99 | 36.49 | 10075.01 | 0.62 | 0.88 | 3.06 | 0.69 | 0.5 | 10
3 | 30 | CONCLUIDO | 4.0937 | 24.43 | 22.07 | 40.13 | 0.93 | 33 | 75.07 | 32.27 | 4 | 0 | 8.8 | 9492.55 | 130.18 | 935.88 | 58.49 | 36.49 | 9830.45 | 0.62 | 0.88 | 3.06 | 0.68 | 0.5 | 10
0 | 15 | CONCLUIDO | 3.9607 | 25.25 | 22.78 | 19.81 | 0.43 | 69 | 39.78 | 19.54 | 1 | 33 | 4.24 | 5140 | 90.62 | 935.94 | 80.78 | 36.49 | 20793.55 | 0.45 | 0.86 | 3.12 | 1.39 | 0.5 | 10
1 | 15 | CONCLUIDO | 3.977 | 25.14 | 22.73 | 21.31 | 0.84 | 64 | 40.89 | 19.54 | 2 | 0 | 4.35 | 5277.26 | 91.37 | 935.94 | 77.78 | 36.49 | 19320.83 | 0.47 | 0.86 | 3.16 | 1.34 | 0.5 | 10
0 | 70 | CONCLUIDO | 2.9533 | 33.86 | 25.62 | 7.39 | 0.12 | 208 | 141.81 | 47.83 | 1 | 206 | 22.98 | 17723.39 | 289.13 | 936.1 | 170.28 | 36.49 | 64851.59 | 0.21 | 0.76 | 3.31 | 4.23 | 0.5 | 10
1 | 70 | CONCLUIDO | 3.5447 | 28.21 | 23.27 | 14.85 | 0.25 | 94 | 143.17 | 47.83 | 2 | 92 | 23.34 | 17891.86 | 257.73 | 935.95 | 97.1 | 36.49 | 28832.03 | 0.38 | 0.84 | 3.12 | 1.87 | 0.5 | 10
2 | 70 | CONCLUIDO | 3.7677 | 26.54 | 22.58 | 22.58 | 0.37 | 60 | 144.54 | 47.83 | 3 | 58 | 23.71 | 18060.85 | 244.75 | 935.96 | 75.68 | 36.49 | 18287.44 | 0.48 | 0.86 | 3.06 | 1.19 | 0.5 | 10
3 | 70 | CONCLUIDO | 3.8822 | 25.76 | 22.26 | 30.35 | 0.49 | 44 | 145.92 | 47.83 | 4 | 42 | 24.09 | 18230.35 | 236.53 | 935.95 | 65.96 | 36.49 | 13510.95 | 0.55 | 0.88 | 3.03 | 0.86 | 0.5 | 10
4 | 70 | CONCLUIDO | 3.9561 | 25.28 | 22.07 | 38.94 | 0.6 | 34 | 147.3 | 47.83 | 5 | 32 | 24.47 | 18400.38 | 229.05 | 935.94 | 59.81 | 36.49 | 10484.26 | 0.61 | 0.88 | 3.02 | 0.67 | 0.5 | 10
5 | 70 | CONCLUIDO | 4.005 | 24.97 | 21.93 | 47 | 0.71 | 28 | 148.68 | 47.83 | 6 | 26 | 24.85 | 18570.94 | 222.32 | 935.95 | 55.45 | 36.49 | 8334.84 | 0.66 | 0.89 | 3.01 | 0.54 | 0.5 | 10
6 | 70 | CONCLUIDO | 4.0357 | 24.78 | 21.86 | 54.64 | 0.83 | 24 | 150.07 | 47.83 | 7 | 22 | 25.24 | 18742.03 | 215.71 | 935.9 | 53.28 | 36.49 | 7268.23 | 0.68 | 0.89 | 3.01 | 0.46 | 0.5 | 10
7 | 70 | CONCLUIDO | 4.0707 | 24.57 | 21.76 | 65.28 | 0.94 | 20 | 151.46 | 47.83 | 8 | 18 | 25.63 | 18913.66 | 209.5 | 935.9 | 50.23 | 36.49 | 5762.7 | 0.73 | 0.9 | 3 | 0.37 | 0.5 | 10
8 | 70 | CONCLUIDO | 4.0919 | 24.44 | 21.72 | 76.65 | 1.04 | 17 | 152.85 | 47.83 | 9 | 15 | 26.03 | 19085.83 | 199.37 | 935.9 | 48.81 | 36.49 | 5071.44 | 0.75 | 0.9 | 3 | 0.33 | 0.5 | 10
9 | 70 | CONCLUIDO | 4.1003 | 24.39 | 21.7 | 81.37 | 1.15 | 16 | 154.25 | 47.83 | 10 | 9 | 26.43 | 19258.55 | 195.11 | 935.94 | 48.31 | 36.49 | 4824.3 | 0.76 | 0.9 | 2.99 | 0.3 | 0.5 | 10
10 | 70 | CONCLUIDO | 4.1068 | 24.35 | 21.69 | 86.75 | 1.25 | 15 | 155.66 | 47.83 | 11 | 2 | 26.83 | 19431.82 | 194.41 | 935.88 | 47.7 | 36.49 | 4522.46 | 0.77 | 0.9 | 3 | 0.3 | 0.5 | 10
11 | 70 | CONCLUIDO | 4.106 | 24.35 | 21.69 | 86.77 | 1.35 | 15 | 157.07 | 47.83 | 12 | 0 | 27.24 | 19605.66 | 195.63 | 935.9 | 47.66 | 36.49 | 4504.2 | 0.77 | 0.9 | 3.01 | 0.3 | 0.5 | 10
0 | 90 | CONCLUIDO | 2.6486 | 37.76 | 26.48 | 6.38 | 0.1 | 249 | 176.73 | 52.44 | 1 | 247 | 33.29 | 22031.19 | 345.9 | 936.15 | 197.25 | 36.49 | 78127.32 | 0.19 | 0.74 | 3.37 | 5.08 | 0.5 | 10
1 | 90 | CONCLUIDO | 3.3423 | 29.92 | 23.59 | 12.87 | 0.2 | 110 | 178.21 | 52.44 | 2 | 108 | 33.77 | 22213.89 | 304.33 | 935.96 | 107.18 | 36.49 | 33791.41 | 0.34 | 0.83 | 3.14 | 2.19 | 0.5 | 10
2 | 90 | CONCLUIDO | 3.6047 | 27.74 | 22.8 | 19.26 | 0.3 | 71 | 179.7 | 52.44 | 3 | 69 | 34.26 | 22397.24 | 290.57 | 935.98 | 82.14 | 36.49 | 21462.48 | 0.44 | 0.86 | 3.09 | 1.4 | 0.5 | 10
3 | 90 | CONCLUIDO | 3.7498 | 26.67 | 22.4 | 25.84 | 0.39 | 52 | 181.19 | 52.44 | 4 | 50 | 34.75 | 22581.25 | 281.65 | 935.9 | 70.2 | 36.49 | 15591.81 | 0.52 | 0.87 | 3.05 | 1.01 | 0.5 | 10
4 | 90 | CONCLUIDO | 3.837 | 26.06 | 22.18 | 32.46 | 0.49 | 41 | 182.69 | 52.44 | 5 | 39 | 35.25 | 22766.06 | 274.94 | 935.88 | 63.62 | 36.49 | 12356.18 | 0.57 | 0.88 | 3.02 | 0.79 | 0.5 | 10
5 | 90 | CONCLUIDO | 3.896 | 25.67 | 22.04 | 38.89 | 0.58 | 34 | 184.19 | 52.44 | 6 | 32 | 35.75 | 22951.43 | 268.88 | 935.93 | 58.95 | 36.49 | 10052.95 | 0.62 | 0.89 | 3.02 | 0.64 | 0.5 | 10
6 | 90 | CONCLUIDO | 3.9421 | 25.37 | 21.95 | 47.04 | 0.67 | 28 | 185.7 | 52.44 | 7 | 26 | 36.26 | 23137.49 | 263.83 | 935.88 | 56.03 | 36.49 | 8623.6 | 0.65 | 0.89 | 3.02 | 0.56 | 0.5 | 10
7 | 90 | CONCLUIDO | 3.9701 | 25.19 | 21.88 | 52.51 | 0.76 | 25 | 187.22 | 52.44 | 8 | 23 | 36.78 | 23324.24 | 259.3 | 935.89 | 53.91 | 36.49 | 7579.2 | 0.68 | 0.89 | 3.01 | 0.49 | 0.5 | 10
8 | 90 | CONCLUIDO | 3.9957 | 25.03 | 21.82 | 59.52 | 0.85 | 22 | 188.74 | 52.44 | 9 | 20 | 37.3 | 23511.69 | 255.06 | 935.89 | 52.05 | 36.49 | 6665.94 | 0.7 | 0.89 | 3.01 | 0.43 | 0.5 | 10
9 | 90 | CONCLUIDO | 4.0237 | 24.85 | 21.76 | 68.7 | 0.93 | 19 | 190.26 | 52.44 | 10 | 17 | 37.82 | 23699.85 | 249.71 | 935.88 | 50.05 | 36.49 | 5679 | 0.73 | 0.9 | 3 | 0.36 | 0.5 | 10
10 | 90 | CONCLUIDO | 4.0418 | 24.74 | 21.72 | 76.65 | 1.02 | 17 | 191.79 | 52.44 | 11 | 15 | 38.35 | 23888.73 | 242.81 | 935.88 | 48.8 | 36.49 | 5066.77 | 0.75 | 0.9 | 3 | 0.32 | 0.5 | 10
11 | 90 | CONCLUIDO | 4.0497 | 24.69 | 21.7 | 81.39 | 1.1 | 16 | 193.33 | 52.44 | 12 | 14 | 38.89 | 24078.33 | 240.12 | 935.9 | 48.47 | 36.49 | 4902.3 | 0.75 | 0.9 | 2.99 | 0.31 | 0.5 | 10
12 | 90 | CONCLUIDO | 4.072 | 24.56 | 21.64 | 92.74 | 1.18 | 14 | 194.88 | 52.44 | 13 | 12 | 39.43 | 24268.67 | 233.85 | 935.89 | 46.65 | 36.49 | 4002.38 | 0.78 | 0.9 | 2.98 | 0.25 | 0.5 | 10
13 | 90 | CONCLUIDO | 4.0771 | 24.53 | 21.64 | 99.9 | 1.27 | 13 | 196.42 | 52.44 | 14 | 11 | 39.98 | 24459.75 | 228.76 | 935.89 | 46.7 | 36.49 | 4036.57 | 0.78 | 0.9 | 2.99 | 0.25 | 0.5 | 10
14 | 90 | CONCLUIDO | 4.0886 | 24.46 | 21.61 | 108.05 | 1.35 | 12 | 197.98 | 52.44 | 15 | 6 | 40.54 | 24651.58 | 225.17 | 935.88 | 45.45 | 36.49 | 3416.01 | 0.8 | 0.9 | 2.99 | 0.22 | 0.5 | 10
15 | 90 | CONCLUIDO | 4.0891 | 24.46 | 21.61 | 108.04 | 1.42 | 12 | 199.54 | 52.44 | 16 | 2 | 41.1 | 24844.17 | 224.5 | 935.88 | 45.24 | 36.49 | 3311.62 | 0.81 | 0.9 | 2.99 | 0.22 | 0.5 | 10
16 | 90 | CONCLUIDO | 4.088 | 24.46 | 21.61 | 108.07 | 1.5 | 12 | 201.11 | 52.44 | 17 | 0 | 41.67 | 25037.53 | 225.89 | 935.91 | 45.19 | 36.49 | 3283.12 | 0.81 | 0.9 | 3 | 0.22 | 0.5 | 10
0 | 10 | CONCLUIDO | 3.8348 | 26.08 | 23.37 | 14.76 | 0.64 | 95 | 26.11 | 12.1 | 1 | 0 | 3.01 | 3454.41 | 68.04 | 936 | 96.93 | 36.49 | 28741.62 | 0.38 | 0.84 | 3.23 | 1.98 | 0.5 | 10
0 | 45 | CONCLUIDO | 3.3675 | 29.7 | 24.52 | 9.49 | 0.18 | 155 | 98.71 | 39.72 | 1 | 153 | 12.99 | 12407.75 | 214.92 | 936 | 136.15 | 36.49 | 48051.98 | 0.27 | 0.8 | 3.22 | 3.13 | 0.5 | 10
1 | 45 | CONCLUIDO | 3.8139 | 26.22 | 22.79 | 19.54 | 0.35 | 70 | 99.95 | 39.72 | 2 | 68 | 13.24 | 12561.45 | 192.29 | 935.92 | 81.95 | 36.49 | 21376.03 | 0.45 | 0.86 | 3.09 | 1.4 | 0.5 | 10
2 | 45 | CONCLUIDO | 3.9747 | 25.16 | 22.27 | 30.36 | 0.52 | 44 | 101.2 | 39.72 | 3 | 42 | 13.49 | 12715.54 | 179.97 | 935.94 | 65.99 | 36.49 | 13522.31 | 0.55 | 0.88 | 3.04 | 0.87 | 0.5 | 10
3 | 45 | CONCLUIDO | 4.056 | 24.66 | 22.01 | 41.27 | 0.69 | 32 | 102.45 | 39.72 | 4 | 30 | 13.74 | 12870.03 | 168.54 | 935.93 | 58.17 | 36.49 | 9673.64 | 0.63 | 0.89 | 3.01 | 0.62 | 0.5 | 10
4 | 45 | CONCLUIDO | 4.1096 | 24.33 | 21.85 | 54.63 | 0.85 | 24 | 103.71 | 39.72 | 5 | 19 | 14 | 13024.91 | 158.21 | 935.94 | 53.04 | 36.49 | 7149.31 | 0.69 | 0.89 | 3 | 0.46 | 0.5 | 10
5 | 45 | CONCLUIDO | 4.1196 | 24.27 | 21.83 | 59.55 | 1.01 | 22 | 104.97 | 39.72 | 6 | 1 | 14.25 | 13180.19 | 156.26 | 935.93 | 51.72 | 36.49 | 6497.78 | 0.71 | 0.89 | 3.03 | 0.44 | 0.5 | 10
6 | 45 | CONCLUIDO | 4.1191 | 24.28 | 21.84 | 59.56 | 1.16 | 22 | 106.23 | 39.72 | 7 | 0 | 14.52 | 13335.87 | 157.89 | 935.93 | 51.68 | 36.49 | 6480.58 | 0.71 | 0.89 | 3.03 | 0.44 | 0.5 | 10
0 | 60 | CONCLUIDO | 3.1104 | 32.15 | 25.21 | 8.05 | 0.14 | 188 | 124.63 | 45 | 1 | 186 | 18.64 | 15605.44 | 260.52 | 936 | 157.28 | 36.49 | 58448.43 | 0.23 | 0.77 | 3.28 | 3.82 | 0.5 | 10
1 | 60 | CONCLUIDO | 3.6526 | 27.38 | 23.07 | 16.29 | 0.28 | 85 | 125.95 | 45 | 2 | 83 | 18.95 | 15767.7 | 232.52 | 935.95 | 91.28 | 36.49 | 25964.04 | 0.4 | 0.85 | 3.1 | 1.68 | 0.5 | 10
2 | 60 | CONCLUIDO | 3.8498 | 25.98 | 22.46 | 24.96 | 0.42 | 54 | 127.27 | 45 | 3 | 52 | 19.27 | 15930.42 | 220.58 | 935.89 | 72.12 | 36.49 | 16541.77 | 0.51 | 0.87 | 3.05 | 1.07 | 0.5 | 10
3 | 60 | CONCLUIDO | 3.9546 | 25.29 | 22.16 | 34.09 | 0.55 | 39 | 128.59 | 45 | 4 | 37 | 19.59 | 16093.6 | 211.49 | 935.94 | 62.59 | 36.49 | 11851 | 0.58 | 0.88 | 3.03 | 0.76 | 0.5 | 10
4 | 60 | CONCLUIDO | 4.0129 | 24.92 | 22 | 42.57 | 0.68 | 31 | 129.92 | 45 | 5 | 29 | 19.92 | 16257.24 | 203.56 | 935.91 | 57.48 | 36.49 | 9332.26 | 0.63 | 0.89 | 3.02 | 0.6 | 0.5 | 10
5 | 60 | CONCLUIDO | 4.0574 | 24.65 | 21.88 | 52.5 | 0.81 | 25 | 131.25 | 45 | 6 | 23 | 20.25 | 16421.36 | 195.5 | 935.9 | 53.97 | 36.49 | 7612.04 | 0.68 | 0.89 | 3 | 0.48 | 0.5 | 10
6 | 60 | CONCLUIDO | 4.0887 | 24.46 | 21.79 | 62.25 | 0.93 | 21 | 132.58 | 45 | 7 | 19 | 20.59 | 16585.95 | 187.5 | 935.94 | 51.09 | 36.49 | 6187.27 | 0.71 | 0.9 | 3 | 0.4 | 0.5 | 10
7 | 60 | CONCLUIDO | 4.1097 | 24.33 | 21.74 | 72.47 | 1.06 | 18 | 133.92 | 45 | 8 | 9 | 20.93 | 16751.02 | 181.86 | 935.89 | 49.31 | 36.49 | 5312.49 | 0.74 | 0.9 | 3 | 0.35 | 0.5 | 10
8 | 60 | CONCLUIDO | 4.117 | 24.29 | 21.72 | 76.67 | 1.18 | 17 | 135.27 | 45 | 9 | 1 | 21.27 | 16916.71 | 178.99 | 935.88 | 48.53 | 36.49 | 4931.05 | 0.75 | 0.9 | 3.01 | 0.33 | 0.5 | 10
9 | 60 | CONCLUIDO | 4.1168 | 24.29 | 21.72 | 76.67 | 1.29 | 17 | 136.61 | 45 | 10 | 0 | 21.61 | 17082.76 | 180.47 | 935.88 | 48.49 | 36.49 | 4907.79 | 0.75 | 0.9 | 3.01 | 0.33 | 0.5 | 10
0 | 80 | CONCLUIDO | 2.798 | 35.74 | 26.04 | 6.82 | 0.11 | 229 | 159.12 | 50.28 | 1 | 227 | 27.84 | 19859.16 | 317.34 | 936.16 | 183.51 | 36.49 | 71361.53 | 0.2 | 0.75 | 3.33 | 4.64 | 0.5 | 10
1 | 80 | CONCLUIDO | 3.4443 | 29.03 | 23.42 | 13.78 | 0.22 | 102 | 160.54 | 50.28 | 2 | 100 | 28.26 | 20034.4 | 281.07 | 935.91 | 101.87 | 36.49 | 31174.72 | 0.36 | 0.83 | 3.13 | 2.03 | 0.5 | 10
2 | 80 | CONCLUIDO | 3.6915 | 27.09 | 22.67 | 20.93 | 0.33 | 65 | 161.97 | 50.28 | 3 | 63 | 28.69 | 20210.21 | 267.69 | 935.96 | 78.78 | 36.49 | 19813.11 | 0.46 | 0.86 | 3.07 | 1.28 | 0.5 | 10
3 | 80 | CONCLUIDO | 3.8154 | 26.21 | 22.34 | 27.92 | 0.43 | 48 | 163.4 | 50.28 | 4 | 46 | 29.12 | 20386.62 | 259.43 | 935.91 | 68.25 | 36.49 | 14635.82 | 0.53 | 0.87 | 3.04 | 0.94 | 0.5 | 10
4 | 80 | CONCLUIDO | 3.894 | 25.68 | 22.13 | 34.94 | 0.54 | 38 | 164.83 | 50.28 | 5 | 36 | 29.55 | 20563.61 | 252.4 | 935.9 | 61.92 | 36.49 | 11518.45 | 0.59 | 0.88 | 3.02 | 0.74 | 0.5 | 10
5 | 80 | CONCLUIDO | 3.9494 | 25.32 | 22 | 42.57 | 0.64 | 31 | 166.27 | 50.28 | 6 | 29 | 29.99 | 20741.2 | 246.98 | 935.91 | 57.78 | 36.49 | 9485.97 | 0.63 | 0.89 | 3.01 | 0.6 | 0.5 | 10
6 | 80 | CONCLUIDO | 3.9917 | 25.05 | 21.89 | 50.52 | 0.74 | 26 | 167.72 | 50.28 | 7 | 24 | 30.44 | 20919.39 | 240.87 | 935.92 | 54.31 | 36.49 | 7772.64 | 0.67 | 0.89 | 3.01 | 0.5 | 0.5 | 10
7 | 80 | CONCLUIDO | 4.0261 | 24.84 | 21.8 | 59.47 | 0.84 | 22 | 169.17 | 50.28 | 8 | 20 | 30.89 | 21098.19 | 234.68 | 935.88 | 51.69 | 36.49 | 6485.61 | 0.71 | 0.9 | 3 | 0.41 | 0.5 | 10
8 | 80 | CONCLUIDO | 4.0456 | 24.72 | 21.75 | 65.25 | 0.94 | 20 | 170.62 | 50.28 | 9 | 18 | 31.34 | 21277.6 | 229.9 | 935.89 | 50.1 | 36.49 | 5697.43 | 0.73 | 0.9 | 2.99 | 0.36 | 0.5 | 10
9 | 80 | CONCLUIDO | 4.0665 | 24.59 | 21.72 | 76.66 | 1.03 | 17 | 172.08 | 50.28 | 10 | 15 | 31.8 | 21457.64 | 221.34 | 935.89 | 48.83 | 36.49 | 5078.01 | 0.75 | 0.9 | 3 | 0.33 | 0.5 | 10
10 | 80 | CONCLUIDO | 4.0749 | 24.54 | 21.7 | 81.38 | 1.12 | 16 | 173.55 | 50.28 | 11 | 14 | 32.27 | 21638.31 | 217.33 | 935.88 | 48.46 | 36.49 | 4899.83 | 0.75 | 0.9 | 2.99 | 0.31 | 0.5 | 10
11 | 80 | CONCLUIDO | 4.0938 | 24.43 | 21.65 | 92.79 | 1.22 | 14 | 175.02 | 50.28 | 12 | 9 | 32.74 | 21819.6 | 212.73 | 935.91 | 46.79 | 36.49 | 4073.36 | 0.78 | 0.9 | 2.99 | 0.26 | 0.5 | 10
12 | 80 | CONCLUIDO | 4.1027 | 24.37 | 21.63 | 99.84 | 1.31 | 13 | 176.49 | 50.28 | 13 | 2 | 33.21 | 22001.54 | 208.28 | 935.9 | 46.02 | 36.49 | 3694.17 | 0.79 | 0.9 | 2.99 | 0.24 | 0.5 | 10
13 | 80 | CONCLUIDO | 4.1006 | 24.39 | 21.64 | 99.89 | 1.4 | 13 | 177.97 | 50.28 | 14 | 0 | 33.69 | 22184.13 | 210.4 | 935.9 | 46.33 | 36.49 | 3847.33 | 0.79 | 0.9 | 3 | 0.25 | 0.5 | 10
0 | 35 | CONCLUIDO | 3.548 | 28.18 | 24.04 | 11.01 | 0.22 | 131 | 80.84 | 35.1 | 1 | 129 | 9.74 | 10204.21 | 181.62 | 935.96 | 120.91 | 36.49 | 40547.28 | 0.3 | 0.81 | 3.18 | 2.64 | 0.5 | 10
1 | 35 | CONCLUIDO | 3.927 | 25.46 | 22.56 | 22.94 | 0.43 | 59 | 82.04 | 35.1 | 2 | 57 | 9.94 | 10352.53 | 161.09 | 935.93 | 75.16 | 36.49 | 18035.33 | 0.49 | 0.87 | 3.06 | 1.16 | 0.5 | 10
2 | 35 | CONCLUIDO | 4.063 | 24.61 | 22.1 | 36.83 | 0.63 | 36 | 83.25 | 35.1 | 3 | 34 | 10.15 | 10501.19 | 146.26 | 935.96 | 60.82 | 36.49 | 10980.43 | 0.6 | 0.88 | 3.02 | 0.71 | 0.5 | 10
3 | 35 | CONCLUIDO | 4.1087 | 24.34 | 21.96 | 47.07 | 0.83 | 28 | 84.46 | 35.1 | 4 | 4 | 10.36 | 10650.22 | 138.48 | 935.88 | 55.7 | 36.49 | 8457.96 | 0.66 | 0.89 | 3.04 | 0.57 | 0.5 | 10
4 | 35 | CONCLUIDO | 4.108 | 24.34 | 21.97 | 47.08 | 1.02 | 28 | 85.67 | 35.1 | 5 | 0 | 10.57 | 10799.59 | 139.97 | 935.91 | 55.55 | 36.49 | 8384.94 | 0.66 | 0.89 | 3.05 | 0.58 | 0.5 | 10
0 | 50 | CONCLUIDO | 3.2827 | 30.46 | 24.74 | 8.94 | 0.16 | 166 | 107.41 | 41.65 | 1 | 164 | 14.77 | 13481.73 | 230.46 | 936.02 | 142.83 | 36.49 | 51334.91 | 0.26 | 0.79 | 3.24 | 3.34 | 0.5 | 10
1 | 50 | CONCLUIDO | 3.761 | 26.59 | 22.89 | 18.31 | 0.32 | 75 | 108.68 | 41.65 | 2 | 73 | 15.03 | 13638.32 | 206.47 | 935.92 | 85.42 | 36.49 | 23082.47 | 0.43 | 0.85 | 3.09 | 1.49 | 0.5 | 10
2 | 50 | CONCLUIDO | 3.9297 | 25.45 | 22.34 | 27.93 | 0.48 | 48 | 109.96 | 41.65 | 3 | 46 | 15.31 | 13795.21 | 194.04 | 935.92 | 68.52 | 36.49 | 14769.95 | 0.53 | 0.87 | 3.04 | 0.95 | 0.5 | 10
3 | 50 | CONCLUIDO | 4.0231 | 24.86 | 22.06 | 38.94 | 0.63 | 34 | 111.23 | 41.65 | 4 | 32 | 15.58 | 13952.52 | 184.08 | 935.93 | 59.74 | 36.49 | 10450.99 | 0.61 | 0.88 | 3.02 | 0.67 | 0.5 | 10
4 | 50 | CONCLUIDO | 4.0799 | 24.51 | 21.9 | 50.53 | 0.78 | 26 | 112.51 | 41.65 | 5 | 24 | 15.86 | 14110.24 | 174.36 | 935.88 | 54.57 | 36.49 | 7905.82 | 0.67 | 0.89 | 3.01 | 0.5 | 0.5 | 10
5 | 50 | CONCLUIDO | 4.1162 | 24.29 | 21.79 | 62.26 | 0.93 | 21 | 113.79 | 41.65 | 6 | 14 | 16.14 | 14268.39 | 164.94 | 935.91 | 51.3 | 36.49 | 6295.15 | 0.71 | 0.9 | 3 | 0.4 | 0.5 | 10
6 | 50 | CONCLUIDO | 4.1205 | 24.27 | 21.79 | 65.37 | 1.07 | 20 | 115.08 | 41.65 | 7 | 1 | 16.43 | 14426.96 | 164.65 | 935.94 | 50.6 | 36.49 | 5948.27 | 0.72 | 0.9 | 3.02 | 0.4 | 0.5 | 10
7 | 50 | CONCLUIDO | 4.1204 | 24.27 | 21.79 | 65.37 | 1.21 | 20 | 116.37 | 41.65 | 8 | 0 | 16.72 | 14585.96 | 166.21 | 935.94 | 50.55 | 36.49 | 5922.9 | 0.72 | 0.9 | 3.02 | 0.4 | 0.5 | 10
0 | 25 | CONCLUIDO | 3.7424 | 26.72 | 23.48 | 13.55 | 0.28 | 104 | 61.76 | 28.92 | 1 | 102 | 6.84 | 7851.41 | 143.02 | 935.91 | 103.42 | 36.49 | 31937.28 | 0.35 | 0.83 | 3.15 | 2.09 | 0.5 | 10
1 | 25 | CONCLUIDO | 4.0454 | 24.72 | 22.3 | 29.73 | 0.55 | 45 | 62.92 | 28.92 | 2 | 36 | 7 | 7994.37 | 121.62 | 935.92 | 66.7 | 36.49 | 13873.17 | 0.55 | 0.88 | 3.05 | 0.91 | 0.5 | 10
2 | 25 | CONCLUIDO | 4.075 | 24.54 | 22.2 | 34.16 | 0.81 | 39 | 64.08 | 28.92 | 3 | 0 | 7.16 | 8137.65 | 118.96 | 936.01 | 62.5 | 36.49 | 11804.24 | 0.58 | 0.88 | 3.08 | 0.81 | 0.5 | 10
0 | 85 | CONCLUIDO | 2.7205 | 36.76 | 26.29 | 6.6 | 0.11 | 239 | 167.88 | 51.39 | 1 | 237 | 30.49 | 20939.59 | 331.97 | 936.1 | 190.67 | 36.49 | 74888.54 | 0.19 | 0.74 | 3.37 | 4.89 | 0.5 | 10
1 | 85 | CONCLUIDO | 3.3912 | 29.49 | 23.52 | 13.32 | 0.21 | 106 | 169.33 | 51.39 | 2 | 104 | 30.94 | 21118.46 | 292.92 | 936.08 | 104.73 | 36.49 | 32585.93 | 0.35 | 0.83 | 3.15 | 2.13 | 0.5 | 10
2 | 85 | CONCLUIDO | 3.6484 | 27.41 | 22.73 | 20.06 | 0.31 | 68 | 170.79 | 51.39 | 3 | 66 | 31.4 | 21297.94 | 279.22 | 935.92 | 80.58 | 36.49 | 20700.37 | 0.45 | 0.86 | 3.07 | 1.34 | 0.5 | 10
3 | 85 | CONCLUIDO | 3.7801 | 26.45 | 22.39 | 26.87 | 0.41 | 50 | 172.25 | 51.39 | 4 | 48 | 31.86 | 21478.05 | 271.23 | 935.9 | 69.95 | 36.49 | 15475.14 | 0.52 | 0.87 | 3.04 | 0.99 | 0.5 | 10
4 | 85 | CONCLUIDO | 3.869 | 25.85 | 22.15 | 34.08 | 0.51 | 39 | 173.71 | 51.39 | 5 | 37 | 32.32 | 21658.78 | 263.97 | 935.99 | 62.52 | 36.49 | 11815.64 | 0.58 | 0.88 | 3.03 | 0.76 | 0.5 | 10
5 | 85 | CONCLUIDO | 3.9274 | 25.46 | 22 | 41.26 | 0.61 | 32 | 175.18 | 51.39 | 6 | 30 | 32.79 | 21840.16 | 257.82 | 935.93 | 57.91 | 36.49 | 9543.68 | 0.63 | 0.89 | 3.01 | 0.61 | 0.5 | 10
6 | 85 | CONCLUIDO | 3.9689 | 25.2 | 21.91 | 48.69 | 0.7 | 27 | 176.66 | 51.39 | 7 | 25 | 33.27 | 22022.17 | 252.47 | 935.94 | 54.79 | 36.49 | 8009.06 | 0.67 | 0.89 | 3.01 | 0.52 | 0.5 | 10
7 | 85 | CONCLUIDO | 3.9941 | 25.04 | 21.85 | 54.63 | 0.8 | 24 | 178.14 | 51.39 | 8 | 22 | 33.75 | 22204.83 | 247.43 | 935.93 | 52.85 | 36.49 | 7053.71 | 0.69 | 0.89 | 3.01 | 0.46 | 0.5 | 10
8 | 85 | CONCLUIDO | 4.0211 | 24.87 | 21.78 | 62.24 | 0.89 | 21 | 179.63 | 51.39 | 9 | 19 | 34.24 | 22388.15 | 242.05 | 935.96 | 51.18 | 36.49 | 6235.82 | 0.71 | 0.9 | 2.99 | 0.39 | 0.5 | 10
9 | 85 | CONCLUIDO | 4.0456 | 24.72 | 21.74 | 72.45 | 0.98 | 18 | 181.12 | 51.39 | 10 | 16 | 34.73 | 22572.13 | 236.88 | 935.88 | 49.57 | 36.49 | 5444.03 | 0.74 | 0.9 | 2.99 | 0.34 | 0.5 | 10
10 | 85 | CONCLUIDO | 4.0546 | 24.66 | 21.71 | 76.64 | 1.07 | 17 | 182.62 | 51.39 | 11 | 15 | 35.22 | 22756.91 | 231.45 | 935.92 | 48.81 | 36.49 | 5070.57 | 0.75 | 0.9 | 2.99 | 0.32 | 0.5 | 10
11 | 85 | CONCLUIDO | 4.0742 | 24.54 | 21.66 | 86.66 | 1.16 | 15 | 184.12 | 51.39 | 12 | 13 | 35.73 | 22942.24 | 226.04 | 935.88 | 47.43 | 36.49 | 4388 | 0.77 | 0.9 | 2.98 | 0.27 | 0.5 | 10
12 | 85 | CONCLUIDO | 4.0833 | 24.49 | 21.64 | 92.75 | 1.24 | 14 | 185.63 | 51.39 | 13 | 10 | 36.24 | 23128.27 | 220.07 | 935.88 | 46.51 | 36.49 | 3932.75 | 0.78 | 0.9 | 2.99 | 0.25 | 0.5 | 10
13 | 85 | CONCLUIDO | 4.0879 | 24.46 | 21.65 | 99.92 | 1.33 | 13 | 187.14 | 51.39 | 14 | 6 | 36.75 | 23314.98 | 217.51 | 935.88 | 46.56 | 36.49 | 3966.4 | 0.78 | 0.9 | 2.99 | 0.26 | 0.5 | 10
14 | 85 | CONCLUIDO | 4.089 | 24.46 | 21.64 | 99.89 | 1.41 | 13 | 188.66 | 51.39 | 15 | 1 | 37.27 | 23502.4 | 216.91 | 935.88 | 46.32 | 36.49 | 3846.47 | 0.79 | 0.9 | 3 | 0.25 | 0.5 | 10
15 | 85 | CONCLUIDO | 4.0892 | 24.45 | 21.64 | 99.88 | 1.49 | 13 | 190.19 | 51.39 | 16 | 0 | 37.79 | 23690.52 | 217.71 | 935.88 | 46.29 | 36.49 | 3830.39 | 0.79 | 0.9 | 3 | 0.25 | 0.5 | 10
0 | 20 | CONCLUIDO | 3.8559 | 25.93 | 23.12 | 15.95 | 0.34 | 87 | 51.33 | 24.83 | 1 | 85 | 5.51 | 6564.78 | 119.12 | 936.04 | 93.08 | 36.49 | 26853.83 | 0.39 | 0.84 | 3.1 | 1.73 | 0.5 | 10
1 | 20 | CONCLUIDO | 4.046 | 24.72 | 22.38 | 27.98 | 0.66 | 48 | 52.47 | 24.83 | 2 | 1 | 5.64 | 6705.1 | 105.62 | 935.96 | 67.7 | 36.49 | 14362.13 | 0.54 | 0.87 | 3.1 | 0.99 | 0.5 | 10
2 | 20 | CONCLUIDO | 4.0467 | 24.71 | 22.38 | 27.97 | 0.97 | 48 | 53.61 | 24.83 | 3 | 0 | 5.78 | 6845.59 | 107.69 | 936 | 67.61 | 36.49 | 14315.36 | 0.54 | 0.87 | 3.1 | 0.98 | 0.5 | 10
0 | 65 | CONCLUIDO | 3.0319 | 32.98 | 25.41 | 7.7 | 0.13 | 198 | 133.21 | 46.47 | 1 | 196 | 20.75 | 16663.42 | 274.81 | 936.06 | 163.75 | 36.49 | 61634.34 | 0.22 | 0.77 | 3.3 | 4.02 | 0.5 | 10
1 | 65 | CONCLUIDO | 3.6012 | 27.77 | 23.17 | 15.62 | 0.26 | 89 | 134.55 | 46.47 | 2 | 87 | 21.09 | 16828.84 | 245.18 | 935.99 | 94.33 | 36.49 | 27469.58 | 0.39 | 0.84 | 3.1 | 1.77 | 0.5 | 10
2 | 65 | CONCLUIDO | 3.8094 | 26.25 | 22.52 | 23.7 | 0.39 | 57 | 135.9 | 46.47 | 3 | 55 | 21.43 | 16994.64 | 232.99 | 935.91 | 73.83 | 36.49 | 17377.4 | 0.49 | 0.87 | 3.06 | 1.13 | 0.5 | 10
3 | 65 | CONCLUIDO | 3.9166 | 25.53 | 22.21 | 31.73 | 0.52 | 42 | 137.25 | 46.47 | 4 | 40 | 21.78 | 17160.92 | 224.26 | 935.9 | 63.99 | 36.49 | 12534.02 | 0.57 | 0.88 | 3.04 | 0.82 | 0.5 | 10
4 | 65 | CONCLUIDO | 3.9898 | 25.06 | 22.01 | 41.27 | 0.64 | 32 | 138.6 | 46.47 | 5 | 30 | 22.13 | 17327.69 | 216.42 | 935.89 | 58.18 | 36.49 | 9679 | 0.63 | 0.89 | 3.01 | 0.62 | 0.5 | 10
5 | 65 | CONCLUIDO | 4.0326 | 24.8 | 21.91 | 50.56 | 0.76 | 26 | 139.95 | 46.47 | 6 | 24 | 22.49 | 17494.97 | 209.23 | 935.9 | 54.59 | 36.49 | 7912.72 | 0.67 | 0.89 | 3.02 | 0.52 | 0.5 | 10
6 | 65 | CONCLUIDO | 4.0678 | 24.58 | 21.8 | 59.47 | 0.88 | 22 | 141.31 | 46.47 | 7 | 20 | 22.85 | 17662.75 | 202.08 | 935.91 | 51.68 | 36.49 | 6478.54 | 0.71 | 0.9 | 3 | 0.41 | 0.5 | 10
7 | 65 | CONCLUIDO | 4.0919 | 24.44 | 21.74 | 68.66 | 0.99 | 19 | 142.68 | 46.47 | 8 | 17 | 23.21 | 17831.04 | 193.77 | 935.9 | 49.78 | 36.49 | 5546.77 | 0.73 | 0.9 | 2.99 | 0.35 | 0.5 | 10
8 | 65 | CONCLUIDO | 4.1041 | 24.37 | 21.72 | 76.67 | 1.11 | 17 | 144.05 | 46.47 | 9 | 8 | 23.58 | 17999.83 | 187.14 | 935.88 | 48.85 | 36.49 | 5091.44 | 0.75 | 0.9 | 3 | 0.33 | 0.5 | 10
9 | 65 | CONCLUIDO | 4.1125 | 24.32 | 21.7 | 81.38 | 1.22 | 16 | 145.42 | 46.47 | 10 | 1 | 23.95 | 18169.15 | 187.09 | 935.9 | 47.8 | 36.49 | 4569.15 | 0.76 | 0.9 | 3.01 | 0.31 | 0.5 | 10
10 | 65 | CONCLUIDO | 4.1117 | 24.32 | 21.7 | 81.39 | 1.33 | 16 | 146.8 | 46.47 | 11 | 0 | 24.33 | 18338.99 | 188.3 | 935.9 | 47.87 | 36.49 | 4607.19 | 0.76 | 0.9 | 3.01 | 0.31 | 0.5 | 10
0 | 75 | CONCLUIDO | 2.8714 | 34.83 | 25.86 | 7.08 | 0.12 | 219 | 150.44 | 49.1 | 1 | 217 | 25.34 | 18787.76 | 303.6 | 936.07 | 177.19 | 36.49 | 68248.87 | 0.21 | 0.76 | 3.34 | 4.46 | 0.5 | 10
1 | 75 | CONCLUIDO | 3.4952 | 28.61 | 23.34 | 14.29 | 0.23 | 98 | 151.83 | 49.1 | 2 | 96 | 25.73 | 18959.54 | 269.4 | 935.91 | 99.4 | 36.49 | 29957.74 | 0.37 | 0.84 | 3.12 | 1.95 | 0.5 | 10
2 | 75 | CONCLUIDO | 3.727 | 26.83 | 22.63 | 21.55 | 0.35 | 63 | 153.23 | 49.1 | 3 | 61 | 26.13 | 19131.85 | 256.58 | 935.92 | 77.2 | 36.49 | 19035.88 | 0.47 | 0.86 | 3.07 | 1.24 | 0.5 | 10
3 | 75 | CONCLUIDO | 3.8496 | 25.98 | 22.3 | 29.08 | 0.46 | 46 | 154.63 | 49.1 | 4 | 44 | 26.53 | 19304.72 | 247.99 | 935.93 | 66.61 | 36.49 | 13826.16 | 0.55 | 0.88 | 3.05 | 0.9 | 0.5 | 10
4 | 75 | CONCLUIDO | 3.9284 | 25.46 | 22.08 | 36.8 | 0.57 | 36 | 156.03 | 49.1 | 5 | 34 | 26.94 | 19478.15 | 241.09 | 935.91 | 60.31 | 36.49 | 10723.68 | 0.61 | 0.88 | 3.02 | 0.69 | 0.5 | 10
5 | 75 | CONCLUIDO | 3.9826 | 25.11 | 21.95 | 45.41 | 0.67 | 29 | 157.44 | 49.1 | 6 | 27 | 27.35 | 19652.13 | 234.35 | 935.88 | 56.1 | 36.49 | 8655.05 | 0.65 | 0.89 | 3.01 | 0.55 | 0.5 | 10
6 | 75 | CONCLUIDO | 4.0135 | 24.92 | 21.88 | 52.5 | 0.78 | 25 | 158.86 | 49.1 | 7 | 23 | 27.77 | 19826.68 | 228.66 | 935.91 | 53.88 | 36.49 | 7564.85 | 0.68 | 0.89 | 3.01 | 0.48 | 0.5 | 10
7 | 75 | CONCLUIDO | 4.0457 | 24.72 | 21.8 | 62.28 | 0.88 | 21 | 160.28 | 49.1 | 8 | 19 | 28.19 | 20001.93 | 222.63 | 935.91 | 51.5 | 36.49 | 6395.66 | 0.71 | 0.9 | 3 | 0.41 | 0.5 | 10
8 | 75 | CONCLUIDO | 4.0643 | 24.6 | 21.75 | 68.68 | 0.99 | 19 | 161.71 | 49.1 | 9 | 17 | 28.61 | 20177.64 | 215.44 | 935.91 | 49.85 | 36.49 | 5577.39 | 0.73 | 0.9 | 3 | 0.35 | 0.5 | 10
9 | 75 | CONCLUIDO | 4.0882 | 24.46 | 21.7 | 81.36 | 1.09 | 16 | 163.13 | 49.1 | 10 | 14 | 29.04 | 20353.94 | 209.23 | 935.88 | 48.22 | 36.49 | 4780.37 | 0.76 | 0.9 | 2.99 | 0.3 | 0.5 | 10
10 | 75 | CONCLUIDO | 4.0963 | 24.41 | 21.68 | 86.71 | 1.18 | 15 | 164.57 | 49.1 | 11 | 9 | 29.47 | 20530.82 | 203.96 | 935.91 | 47.43 | 36.49 | 4387.36 | 0.77 | 0.9 | 3 | 0.28 | 0.5 | 10
11 | 75 | CONCLUIDO | 4.1035 | 24.37 | 21.67 | 92.85 | 1.28 | 14 | 166.01 | 49.1 | 12 | 2 | 29.91 | 20708.3 | 201.68 | 935.92 | 47.03 | 36.49 | 4193.28 | 0.78 | 0.9 | 3 | 0.27 | 0.5 | 10
12 | 75 | CONCLUIDO | 4.1025 | 24.38 | 21.67 | 92.88 | 1.38 | 14 | 167.45 | 49.1 | 13 | 0 | 30.36 | 20886.38 | 203.17 | 935.93 | 46.98 | 36.49 | 4167.3 | 0.78 | 0.9 | 3 | 0.28 | 0.5 | 10
0 | 95 | CONCLUIDO | 2.5772 | 38.8 | 26.69 | 6.18 | 0.1 | 259 | 185.69 | 53.44 | 1 | 257 | 36.26 | 23136.14 | 360.11 | 936.16 | 203.51 | 36.49 | 81211.12 | 0.18 | 0.73 | 3.4 | 5.29 | 0.5 | 10
1 | 95 | CONCLUIDO | 3.2909 | 30.39 | 23.68 | 12.46 | 0.19 | 114 | 187.21 | 53.44 | 2 | 112 | 36.77 | 23322.88 | 315.78 | 935.98 | 110.02 | 36.49 | 35190.57 | 0.33 | 0.82 | 3.14 | 2.28 | 0.5 | 10
2 | 95 | CONCLUIDO | 3.5677 | 28.03 | 22.84 | 18.78 | 0.28 | 73 | 188.73 | 53.44 | 3 | 71 | 37.29 | 23510.33 | 301.27 | 935.95 | 83.8 | 36.49 | 22286.69 | 0.44 | 0.85 | 3.09 | 1.45 | 0.5 | 10
3 | 95 | CONCLUIDO | 3.7092 | 26.96 | 22.48 | 24.98 | 0.37 | 54 | 190.25 | 53.44 | 4 | 52 | 37.82 | 23698.48 | 292.76 | 935.97 | 72.3 | 36.49 | 16631.17 | 0.5 | 0.87 | 3.06 | 1.09 | 0.5 | 10
4 | 95 | CONCLUIDO | 3.8101 | 26.25 | 22.21 | 31.73 | 0.46 | 42 | 191.78 | 53.44 | 5 | 40 | 38.35 | 23887.36 | 285.69 | 935.98 | 64.25 | 36.49 | 12665.73 | 0.57 | 0.88 | 3.04 | 0.82 | 0.5 | 10
5 | 95 | CONCLUIDO | 3.8701 | 25.84 | 22.07 | 37.83 | 0.55 | 35 | 193.32 | 53.44 | 6 | 33 | 38.89 | 24076.95 | 280.51 | 935.9 | 59.8 | 36.49 | 10475.45 | 0.61 | 0.88 | 3.02 | 0.67 | 0.5 | 10
6 | 95 | CONCLUIDO | 3.9148 | 25.54 | 21.96 | 43.92 | 0.64 | 30 | 194.86 | 53.44 | 7 | 28 | 39.43 | 24267.28 | 275.4 | 935.9 | 56.48 | 36.49 | 8838.34 | 0.65 | 0.89 | 3.01 | 0.57 | 0.5 | 10
7 | 95 | CONCLUIDO | 3.9474 | 25.33 | 21.9 | 50.53 | 0.72 | 26 | 196.41 | 53.44 | 8 | 24 | 39.98 | 24458.36 | 271.31 | 935.9 | 54.51 | 36.49 | 7874.39 | 0.67 | 0.89 | 3.01 | 0.5 | 0.5 | 10
8 | 95 | CONCLUIDO | 3.9727 | 25.17 | 21.85 | 56.99 | 0.81 | 23 | 197.97 | 53.44 | 9 | 21 | 40.53 | 24650.18 | 266.56 | 935.88 | 52.77 | 36.49 | 7020.76 | 0.69 | 0.89 | 3.01 | 0.45 | 0.5 | 10
9 | 95 | CONCLUIDO | 4.0048 | 24.97 | 21.76 | 65.27 | 0.89 | 20 | 199.53 | 53.44 | 10 | 18 | 41.1 | 24842.77 | 262.03 | 935.89 | 50.2 | 36.49 | 5749.99 | 0.73 | 0.9 | 2.99 | 0.36 | 0.5 | 10
10 | 95 | CONCLUIDO | 4.0202 | 24.87 | 21.74 | 72.45 | 0.97 | 18 | 201.1 | 53.44 | 11 | 16 | 41.66 | 25036.12 | 257.95 | 935.88 | 49.31 | 36.49 | 5315.29 | 0.74 | 0.9 | 3 | 0.34 | 0.5 | 10
11 | 95 | CONCLUIDO | 4.03 | 24.81 | 21.71 | 76.63 | 1.05 | 17 | 202.67 | 53.44 | 12 | 15 | 42.24 | 25230.25 | 252.46 | 935.9 | 48.74 | 36.49 | 5035.04 | 0.75 | 0.9 | 2.99 | 0.32 | 0.5 | 10
12 | 95 | CONCLUIDO | 4.0483 | 24.7 | 21.67 | 86.7 | 1.13 | 15 | 204.25 | 53.44 | 13 | 13 | 42.82 | 25425.3 | 247.9 | 935.88 | 47.74 | 36.49 | 4545.86 | 0.76 | 0.9 | 2.99 | 0.28 | 0.5 | 10
13 | 95 | CONCLUIDO | 4.0603 | 24.63 | 21.64 | 92.74 | 1.21 | 14 | 205.84 | 53.44 | 14 | 12 | 43.4 | 25621.03 | 243.78 | 935.9 | 46.57 | 36.49 | 3965.49 | 0.78 | 0.9 | 2.98 | 0.25 | 0.5 | 10
14 | 95 | CONCLUIDO | 4.0668 | 24.59 | 21.64 | 99.86 | 1.28 | 13 | 207.43 | 53.44 | 15 | 11 | 44 | 25817.56 | 239.45 | 935.89 | 46.33 | 36.49 | 3851.12 | 0.79 | 0.9 | 2.99 | 0.24 | 0.5 | 10
15 | 95 | CONCLUIDO | 4.0781 | 24.52 | 21.61 | 108.03 | 1.36 | 12 | 209.03 | 53.44 | 16 | 6 | 44.6 | 26014.91 | 234.52 | 935.88 | 45.34 | 36.49 | 3357.76 | 0.8 | 0.9 | 2.99 | 0.21 | 0.5 | 10
16 | 95 | CONCLUIDO | 4.0775 | 24.52 | 21.61 | 108.05 | 1.43 | 12 | 210.64 | 53.44 | 17 | 4 | 45.21 | 26213.09 | 232.42 | 935.88 | 45.36 | 36.49 | 3368.64 | 0.8 | 0.9 | 2.99 | 0.22 | 0.5 | 10
17 | 95 | CONCLUIDO | 4.0854 | 24.48 | 21.6 | 117.81 | 1.51 | 11 | 212.25 | 53.44 | 18 | 0 | 45.82 | 26412.11 | 233.14 | 935.88 | 44.85 | 36.49 | 3117.42 | 0.81 | 0.9 | 3 | 0.21 | 0.5 | 10
0 | 55 | CONCLUIDO | 3.1949 | 31.3 | 24.99 | 8.47 | 0.15 | 177 | 116.05 | 43.4 | 1 | 175 | 16.65 | 14546.17 | 245.75 | 936.01 | 150.19 | 36.49 | 54961.37 | 0.24 | 0.78 | 3.27 | 3.59 | 0.5 | 10
1 | 55 | CONCLUIDO | 3.7053 | 26.99 | 22.99 | 17.25 | 0.3 | 80 | 117.34 | 43.4 | 2 | 78 | 16.94 | 14705.49 | 219.84 | 935.89 | 88.32 | 36.49 | 24511.66 | 0.41 | 0.85 | 3.11 | 1.6 | 0.5 | 10
2 | 55 | CONCLUIDO | 3.8894 | 25.71 | 22.41 | 26.36 | 0.45 | 51 | 118.63 | 43.4 | 3 | 49 | 17.23 | 14865.24 | 207.64 | 935.92 | 70.53 | 36.49 | 15759.83 | 0.52 | 0.87 | 3.05 | 1.01 | 0.5 | 10
3 | 55 | CONCLUIDO | 3.9882 | 25.07 | 22.11 | 35.85 | 0.59 | 37 | 119.93 | 43.4 | 4 | 35 | 17.53 | 15025.44 | 198.43 | 935.9 | 60.98 | 36.49 | 11056.19 | 0.6 | 0.88 | 3.02 | 0.71 | 0.5 | 10
4 | 55 | CONCLUIDO | 4.0414 | 24.74 | 21.97 | 45.45 | 0.73 | 29 | 121.23 | 43.4 | 5 | 27 | 17.83 | 15186.08 | 189.15 | 935.93 | 56.7 | 36.49 | 8955.96 | 0.64 | 0.89 | 3.01 | 0.57 | 0.5 | 10
5 | 55 | CONCLUIDO | 4.0875 | 24.46 | 21.83 | 56.95 | 0.86 | 23 | 122.54 | 43.4 | 6 | 21 | 18.14 | 15347.16 | 181.24 | 935.92 | 52.59 | 36.49 | 6927.57 | 0.69 | 0.89 | 3 | 0.44 | 0.5 | 10
6 | 55 | CONCLUIDO | 4.1166 | 24.29 | 21.75 | 68.7 | 1 | 19 | 123.85 | 43.4 | 7 | 11 | 18.45 | 15508.69 | 173 | 935.91 | 49.89 | 36.49 | 5597.87 | 0.73 | 0.9 | 3 | 0.36 | 0.5 | 10
7 | 55 | CONCLUIDO | 4.1152 | 24.3 | 21.76 | 68.72 | 1.13 | 19 | 125.16 | 43.4 | 8 | 0 | 18.76 | 15670.68 | 170.78 | 935.88 | 49.72 | 36.49 | 5514.68 | 0.73 | 0.9 | 3.02 | 0.37 | 0.5 | 10

## gráficos
Selecione o eixo X:
Selecione o eixo Y:
Selecione o eixo Z:
Eixo X | Eixo Y | Eixo Z

## hidden (hidden)
Unnamed: 0
Volume de calda [L]
STATUS
Capacidade operacional [ha/h]
Tempo de missao [h]
Tempo util [h]
Tempo por voo [min]
Autonomia Projetada [h]
N° Voos
MTOW [kg]
Massa Estrutura [kg]
Combustível [kg]
Abastecimentos
Massa gerador
Potência gerador [W]
Combustível consumido [L]
Calda cons [L]
Distância percorrida [km]
Distância Pulverizando [km]
RTL ACUMULADO[m]
EOC [km/km]
EOC [h/h]
Tempo de manobra [h]
Tempo rtl_rtw [h]
V pulv [m/s]
V desloc [m/s]