## RESULTADOS_18
Unnamed: 0 | Volume de calda [L] | STATUS | Capacidade operacional [ha/h] | Tempo de missao [h] | Tempo util [h] | Tempo por voo [min] | Autonomia Projetada [h] | N° Voos | MTOW [kg] | Massa Estrutura [kg] | Combustível [kg] | Abastecimentos | Massa gerador | Potência gerador [W] | Combustível consumido [L] | Calda cons [L] | Distância percorrida [km] | Distância Pulverizando [km] | RTL ACUMULADO[m] | EOC [km/km] | EOC [h/h] | Tempo de manobra [h] | Tempo rtl_rtw [h] | V pulv [m/s] | V desloc [m/s] | Preço Total por ha Simples [R$/ha] | Preço Total por ha Presumido [R$/ha] | Preço Total por ha Real [R$/ha] | Preço Total Simples [R$] | Preço Total Presumido [R$] | Prod CAPEX [ha/h/R$] | Dias Trabalhados | Preço Total Real [R$]
0 | 100 | CONCLUIDO | 6.1114 | 16.36 | 10.04 | 6.14 | 0.09 | 98 | 194.77 | 54.38 | 1 | 96 | 39.4 | 24256.19 | 134.6 | 1354.37 | 76.97 | 13.91 | 31202.08 | 0.18 | 0.79 | 0.21 | 2.01 | 0.5 | 10 | 362.2188 | 495.6037 | 448.304 | 362218.7976 | 495603.7388 | 1.4265e-06 | 22 | 448304.0135
1 | 100 | CONCLUIDO | 7.6836 | 13.01 | 8.86 | 12.66 | 0.18 | 42 | 196.32 | 54.38 | 2 | 40 | 39.95 | 24447.22 | 112.49 | 1354.16 | 40.2 | 13.91 | 13093.98 | 0.35 | 0.9 | 0.12 | 0.84 | 0.5 | 10 | 263.8074 | 360.9529 | 326.5041 | 263807.4022 | 360952.926 | 1.7935e-06 | 17 | 326504.0854
2 | 100 | CONCLUIDO | 8.3393 | 11.99 | 8.5 | 20.41 | 0.27 | 25 | 197.88 | 54.38 | 3 | 23 | 40.5 | 24639 | 100.59 | 1354.14 | 28.95 | 13.91 | 7554.69 | 0.48 | 0.94 | 0.09 | 0.48 | 0.5 | 10 | 237.0595 | 324.3553 | 293.3992 | 237059.4935 | 324355.2574 | 1.9465e-06 | 16 | 293399.2468
3 | 100 | CONCLUIDO | 8.5882 | 11.64 | 8.43 | 28.09 | 0.36 | 18 | 199.44 | 54.38 | 4 | 16 | 41.06 | 24831.54 | 92.15 | 1354.12 | 26.84 | 13.91 | 6536.3 | 0.52 | 0.94 | 0.08 | 0.4 | 0.5 | 10 | 228.6827 | 312.8938 | 283.0316 | 228682.7161 | 312893.7809 | 2.0046e-06 | 16 | 283031.6376
4 | 100 | CONCLUIDO | 8.7534 | 11.42 | 8.32 | 33.3 | 0.44 | 15 | 201.01 | 54.38 | 5 | 0 | 41.63 | 25024.84 | 86.15 | 1354.19 | 22.85 | 13.91 | 4555.87 | 0.61 | 0.96 | 0.09 | 0.3 | 0.5 | 10 | 214.2029 | 293.0818 | 265.1105 | 214202.8929 | 293081.848 | 2.0432e-06 | 15 | 265110.5278

## RESULTADOS_6
Unnamed: 0 | Volume de calda [L] | STATUS | Capacidade operacional [ha/h] | Tempo de missao [h] | Tempo util [h] | Tempo por voo [min] | Autonomia Projetada [h] | N° Voos | MTOW [kg] | Massa Estrutura [kg] | Combustível [kg] | Abastecimentos | Massa gerador | Potência gerador [W] | Combustível consumido [L] | Calda cons [L] | Distância percorrida [km] | Distância Pulverizando [km] | RTL ACUMULADO[m] | EOC [km/km] | EOC [h/h] | Tempo de manobra [h] | Tempo rtl_rtw [h] | V pulv [m/s] | V desloc [m/s] | Preço Total por ha Simples [R$/ha] | Preço Total por ha Presumido [R$/ha] | Preço Total por ha Real [R$/ha] | Preço Total Simples [R$] | Preço Total Presumido [R$] | Prod CAPEX [ha/h/R$] | Dias Trabalhados | Preço Total Real [R$]
0 | 40 | CONCLUIDO | 8.5102 | 11.75 | 8.94 | 11.66 | 0.2 | 46 | 89.87 | 37.55 | 1 | 44 | 11.32 | 11317.98 | 61.71 | 1354.22 | 42.65 | 13.91 | 14300.63 | 0.33 | 0.89 | 0.13 | 0.92 | 0.5 | 10 | 189.7096 | 259.569 | 234.7961 | 189709.5601 | 259568.9895 | 2.2564e-06 | 16 | 234796.0894
1 | 40 | CONCLUIDO | 8.7899 | 11.38 | 8.78 | 15.04 | 0.39 | 35 | 91.1 | 37.55 | 2 | 0 | 11.54 | 11468.97 | 57.4 | 1354.12 | 36.26 | 13.91 | 11157.61 | 0.38 | 0.91 | 0.15 | 0.75 | 0.5 | 10 | 176.776 | 241.8727 | 218.7887 | 176775.9958 | 241872.7163 | 2.3306e-06 | 15 | 218788.7237

## RESULTADOS_4
Unnamed: 0 | Volume de calda [L] | STATUS | Capacidade operacional [ha/h] | Tempo de missao [h] | Tempo util [h] | Tempo por voo [min] | Autonomia Projetada [h] | N° Voos | MTOW [kg] | Massa Estrutura [kg] | Combustível [kg] | Abastecimentos | Massa gerador | Potência gerador [W] | Combustível consumido [L] | Calda cons [L] | Distância percorrida [km] | Distância Pulverizando [km] | RTL ACUMULADO[m] | EOC [km/km] | EOC [h/h] | Tempo de manobra [h] | Tempo rtl_rtw [h] | V pulv [m/s] | V desloc [m/s] | Preço Total por ha Simples [R$/ha] | Preço Total por ha Presumido [R$/ha] | Preço Total por ha Real [R$/ha] | Preço Total Simples [R$] | Preço Total Presumido [R$] | Prod CAPEX [ha/h/R$] | Dias Trabalhados | Preço Total Real [R$]
0 | 30 | CONCLUIDO | 8.6155 | 11.61 | 9.03 | 11.53 | 0.24 | 47 | 71.52 | 32.27 | 1 | 0 | 8.25 | 9054.6 | 51.17 | 1354.21 | 43.6 | 13.91 | 14771.84 | 0.32 | 0.88 | 0.19 | 1.01 | 0.5 | 10 | 177.1101 | 242.3299 | 219.2023 | 177110.1176 | 242329.8765 | 2.3631e-06 | 16 | 219202.2532

## RESULTADOS_1
Unnamed: 0 | Volume de calda [L] | STATUS | Capacidade operacional [ha/h] | Tempo de missao [h] | Tempo util [h] | Tempo por voo [min] | Autonomia Projetada [h] | N° Voos | MTOW [kg] | Massa Estrutura [kg] | Combustível [kg] | Abastecimentos | Massa gerador | Potência gerador [W] | Combustível consumido [L] | Calda cons [L] | Distância percorrida [km] | Distância Pulverizando [km] | RTL ACUMULADO[m] | EOC [km/km] | EOC [h/h] | Tempo de manobra [h] | Tempo rtl_rtw [h] | V pulv [m/s] | V desloc [m/s] | Preço Total por ha Simples [R$/ha] | Preço Total por ha Presumido [R$/ha] | Preço Total por ha Real [R$/ha] | Preço Total Simples [R$] | Preço Total Presumido [R$] | Prod CAPEX [ha/h/R$] | Dias Trabalhados | Preço Total Real [R$]
0 | 15 | CONCLUIDO | 7.8512 | 12.74 | 10.02 | 6.53 | 0.43 | 92 | 39.78 | 19.54 | 1 | 0 | 4.24 | 5140 | 39.38 | 1354.33 | 72.38 | 13.91 | 28935.72 | 0.19 | 0.79 | 0.32 | 1.99 | 0.5 | 10 | 171.9083 | 235.2125 | 212.7641 | 171908.2645 | 235212.4716 | 2.3113e-06 | 17 | 212764.1234

## RESULTADOS_12
Unnamed: 0 | Volume de calda [L] | STATUS | Capacidade operacional [ha/h] | Tempo de missao [h] | Tempo util [h] | Tempo por voo [min] | Autonomia Projetada [h] | N° Voos | MTOW [kg] | Massa Estrutura [kg] | Combustível [kg] | Abastecimentos | Massa gerador | Potência gerador [W] | Combustível consumido [L] | Calda cons [L] | Distância percorrida [km] | Distância Pulverizando [km] | RTL ACUMULADO[m] | EOC [km/km] | EOC [h/h] | Tempo de manobra [h] | Tempo rtl_rtw [h] | V pulv [m/s] | V desloc [m/s] | Preço Total por ha Simples [R$/ha] | Preço Total por ha Presumido [R$/ha] | Preço Total por ha Real [R$/ha] | Preço Total Simples [R$] | Preço Total Presumido [R$] | Prod CAPEX [ha/h/R$] | Dias Trabalhados | Preço Total Real [R$]
0 | 70 | CONCLUIDO | 7.2254 | 13.84 | 9.5 | 7.81 | 0.12 | 73 | 141.81 | 47.83 | 1 | 71 | 22.98 | 17723.39 | 100.49 | 1354.2 | 60.44 | 13.91 | 23061.63 | 0.23 | 0.84 | 0.17 | 1.48 | 0.5 | 10 | 270.4387 | 370.0262 | 334.7114 | 270438.7072 | 370026.1701 | 1.7788e-06 | 19 | 334711.3917
1 | 70 | CONCLUIDO | 8.5472 | 11.7 | 8.6 | 17.21 | 0.25 | 30 | 143.17 | 47.83 | 2 | 28 | 23.34 | 17891.86 | 80.98 | 1354.16 | 32.12 | 13.91 | 9115.07 | 0.43 | 0.92 | 0.1 | 0.58 | 0.5 | 10 | 213.1781 | 291.6797 | 263.8422 | 213178.1426 | 291679.7395 | 2.1042e-06 | 16 | 263842.2345
2 | 70 | CONCLUIDO | 8.8559 | 11.29 | 8.46 | 24.16 | 0.37 | 21 | 144.54 | 47.83 | 3 | 0 | 23.71 | 18060.85 | 72.37 | 1354.12 | 26.73 | 13.91 | 6464.5 | 0.52 | 0.94 | 0.11 | 0.43 | 0.5 | 10 | 196.3909 | 268.7107 | 243.0653 | 196390.8959 | 268710.6879 | 2.1802e-06 | 15 | 243065.317

## RESULTADOS_16
Unnamed: 0 | Volume de calda [L] | STATUS | Capacidade operacional [ha/h] | Tempo de missao [h] | Tempo util [h] | Tempo por voo [min] | Autonomia Projetada [h] | N° Voos | MTOW [kg] | Massa Estrutura [kg] | Combustível [kg] | Abastecimentos | Massa gerador | Potência gerador [W] | Combustível consumido [L] | Calda cons [L] | Distância percorrida [km] | Distância Pulverizando [km] | RTL ACUMULADO[m] | EOC [km/km] | EOC [h/h] | Tempo de manobra [h] | Tempo rtl_rtw [h] | V pulv [m/s] | V desloc [m/s] | Preço Total por ha Simples [R$/ha] | Preço Total por ha Presumido [R$/ha] | Preço Total por ha Real [R$/ha] | Preço Total Simples [R$] | Preço Total Presumido [R$] | Prod CAPEX [ha/h/R$] | Dias Trabalhados | Preço Total Real [R$]
0 | 90 | CONCLUIDO | 6.4557 | 15.49 | 9.87 | 6.58 | 0.1 | 90 | 176.73 | 52.44 | 1 | 88 | 33.29 | 22031.19 | 123.48 | 1354.43 | 71.75 | 13.91 | 28631.06 | 0.19 | 0.81 | 0.2 | 1.84 | 0.5 | 10 | 330.2359 | 451.8434 | 408.7201 | 330235.9282 | 451843.366 | 1.5315e-06 | 21 | 408720.0693
1 | 90 | CONCLUIDO | 7.9717 | 12.54 | 8.77 | 13.85 | 0.2 | 38 | 178.21 | 52.44 | 2 | 36 | 33.77 | 22213.89 | 102.45 | 1354.33 | 37.35 | 13.91 | 11688.73 | 0.37 | 0.91 | 0.11 | 0.75 | 0.5 | 10 | 249.349 | 341.1702 | 308.6094 | 249348.9579 | 341170.2447 | 1.8912e-06 | 17 | 308609.4354
2 | 90 | CONCLUIDO | 8.5452 | 11.7 | 8.46 | 22.08 | 0.3 | 23 | 179.7 | 52.44 | 3 | 21 | 34.26 | 22397.24 | 90.62 | 1354.19 | 27.66 | 13.91 | 6921.09 | 0.5 | 0.94 | 0.09 | 0.44 | 0.5 | 10 | 225.3535 | 308.3386 | 278.9112 | 225353.5308 | 308338.6427 | 2.0272e-06 | 16 | 278911.2354
3 | 90 | CONCLUIDO | 8.77 | 11.4 | 8.38 | 29.57 | 0.39 | 17 | 181.19 | 52.44 | 4 | 2 | 34.75 | 22581.25 | 81.47 | 1354.21 | 24.54 | 13.91 | 5388.32 | 0.57 | 0.95 | 0.1 | 0.35 | 0.5 | 10 | 208.5943 | 285.4079 | 258.169 | 208594.2877 | 285407.907 | 2.0806e-06 | 15 | 258168.9769
4 | 90 | CONCLUIDO | 8.7704 | 11.4 | 8.38 | 29.57 | 0.49 | 17 | 182.69 | 52.44 | 5 | 0 | 35.25 | 22766.06 | 81.87 | 1354.18 | 24.4 | 13.91 | 5319.56 | 0.57 | 0.95 | 0.1 | 0.35 | 0.5 | 10 | 208.8389 | 285.7426 | 258.4718 | 208838.9305 | 285742.6381 | 2.0807e-06 | 15 | 258471.7618

## RESULTADOS_0
Unnamed: 0 | Volume de calda [L] | STATUS | Capacidade operacional [ha/h] | Tempo de missao [h] | Tempo util [h] | Tempo por voo [min] | Autonomia Projetada [h] | N° Voos | MTOW [kg] | Massa Estrutura [kg] | Combustível [kg] | Abastecimentos | Massa gerador | Potência gerador [W] | Combustível consumido [L] | Calda cons [L] | Distância percorrida [km] | Distância Pulverizando [km] | RTL ACUMULADO[m] | EOC [km/km] | EOC [h/h] | Tempo de manobra [h] | Tempo rtl_rtw [h] | V pulv [m/s] | V desloc [m/s] | Preço Total por ha Simples [R$/ha] | Preço Total por ha Presumido [R$/ha] | Preço Total por ha Real [R$/ha] | Preço Total Simples [R$] | Preço Total Presumido [R$] | Prod CAPEX [ha/h/R$] | Dias Trabalhados | Preço Total Real [R$]
0 | 10 | CONCLUIDO | 7.062 | 14.16 | 10.99 | 4.81 | 0.64 | 137 | 26.11 | 12.1 | 1 | 0 | 3.01 | 3454.41 | 32.06 | 1354.36 | 101.07 | 13.91 | 43055.62 | 0.14 | 0.72 | 0.45 | 2.96 | 0.5 | 10 | 181.3541 | 248.1366 | 224.4548 | 181354.0736 | 248136.6442 | 2.1528e-06 | 19 | 224454.8312

## RESULTADOS_7
Unnamed: 0 | Volume de calda [L] | STATUS | Capacidade operacional [ha/h] | Tempo de missao [h] | Tempo util [h] | Tempo por voo [min] | Autonomia Projetada [h] | N° Voos | MTOW [kg] | Massa Estrutura [kg] | Combustível [kg] | Abastecimentos | Massa gerador | Potência gerador [W] | Combustível consumido [L] | Calda cons [L] | Distância percorrida [km] | Distância Pulverizando [km] | RTL ACUMULADO[m] | EOC [km/km] | EOC [h/h] | Tempo de manobra [h] | Tempo rtl_rtw [h] | V pulv [m/s] | V desloc [m/s] | Preço Total por ha Simples [R$/ha] | Preço Total por ha Presumido [R$/ha] | Preço Total por ha Real [R$/ha] | Preço Total Simples [R$] | Preço Total Presumido [R$] | Prod CAPEX [ha/h/R$] | Dias Trabalhados | Preço Total Real [R$]
0 | 45 | CONCLUIDO | 8.2732 | 12.09 | 9.05 | 10.65 | 0.18 | 51 | 98.71 | 39.72 | 1 | 49 | 12.99 | 12407.75 | 69.24 | 1354.24 | 45.99 | 13.91 | 15942.81 | 0.3 | 0.88 | 0.14 | 1.03 | 0.5 | 10 | 199.1377 | 272.469 | 246.465 | 199137.7199 | 272469.0137 | 2.1616e-06 | 16 | 246464.9535
1 | 45 | CONCLUIDO | 8.8104 | 11.35 | 8.7 | 16.32 | 0.35 | 32 | 99.95 | 39.72 | 2 | 0 | 13.24 | 12561.45 | 60.19 | 1354.23 | 34.03 | 13.91 | 10060.51 | 0.41 | 0.91 | 0.15 | 0.68 | 0.5 | 10 | 180.4385 | 246.8839 | 223.3217 | 180438.5056 | 246883.9237 | 2.302e-06 | 15 | 223321.6685

## RESULTADOS_10
Unnamed: 0 | Volume de calda [L] | STATUS | Capacidade operacional [ha/h] | Tempo de missao [h] | Tempo util [h] | Tempo por voo [min] | Autonomia Projetada [h] | N° Voos | MTOW [kg] | Massa Estrutura [kg] | Combustível [kg] | Abastecimentos | Massa gerador | Potência gerador [W] | Combustível consumido [L] | Calda cons [L] | Distância percorrida [km] | Distância Pulverizando [km] | RTL ACUMULADO[m] | EOC [km/km] | EOC [h/h] | Tempo de manobra [h] | Tempo rtl_rtw [h] | V pulv [m/s] | V desloc [m/s] | Preço Total por ha Simples [R$/ha] | Preço Total por ha Presumido [R$/ha] | Preço Total por ha Real [R$/ha] | Preço Total Simples [R$] | Preço Total Presumido [R$] | Prod CAPEX [ha/h/R$] | Dias Trabalhados | Preço Total Real [R$]
0 | 60 | CONCLUIDO | 7.6153 | 13.13 | 9.34 | 8.62 | 0.14 | 65 | 124.63 | 45 | 1 | 63 | 18.64 | 15605.44 | 88.83 | 1354.18 | 54.99 | 13.91 | 20375.25 | 0.25 | 0.85 | 0.16 | 1.31 | 0.5 | 10 | 243.2921 | 332.883 | 301.1131 | 243292.1045 | 332882.9907 | 1.9157e-06 | 18 | 301113.1052
1 | 60 | CONCLUIDO | 8.8294 | 11.33 | 8.53 | 19.68 | 0.28 | 26 | 125.95 | 45 | 2 | 22 | 18.95 | 15767.7 | 68.76 | 1354.12 | 29.66 | 13.91 | 7906.24 | 0.47 | 0.93 | 0.1 | 0.51 | 0.5 | 10 | 191.1069 | 261.4809 | 236.5255 | 191106.8937 | 261480.883 | 2.2211e-06 | 15 | 236525.5146
2 | 60 | CONCLUIDO | 8.8711 | 11.27 | 8.53 | 21.32 | 0.42 | 24 | 127.27 | 45 | 3 | 0 | 19.27 | 15930.42 | 67.54 | 1354.19 | 28.79 | 13.91 | 7480.99 | 0.48 | 0.93 | 0.12 | 0.5 | 0.5 | 10 | 190.0488 | 260.0332 | 235.216 | 190048.8364 | 260033.2023 | 2.2316e-06 | 15 | 235215.9985

## RESULTADOS_14
Unnamed: 0 | Volume de calda [L] | STATUS | Capacidade operacional [ha/h] | Tempo de missao [h] | Tempo util [h] | Tempo por voo [min] | Autonomia Projetada [h] | N° Voos | MTOW [kg] | Massa Estrutura [kg] | Combustível [kg] | Abastecimentos | Massa gerador | Potência gerador [W] | Combustível consumido [L] | Calda cons [L] | Distância percorrida [km] | Distância Pulverizando [km] | RTL ACUMULADO[m] | EOC [km/km] | EOC [h/h] | Tempo de manobra [h] | Tempo rtl_rtw [h] | V pulv [m/s] | V desloc [m/s] | Preço Total por ha Simples [R$/ha] | Preço Total por ha Presumido [R$/ha] | Preço Total por ha Real [R$/ha] | Preço Total Simples [R$] | Preço Total Presumido [R$] | Prod CAPEX [ha/h/R$] | Dias Trabalhados | Preço Total Real [R$]
0 | 80 | CONCLUIDO | 6.8205 | 14.66 | 9.7 | 7.09 | 0.11 | 82 | 159.12 | 50.28 | 1 | 80 | 27.84 | 19859.16 | 112.2 | 1354.14 | 66.32 | 13.91 | 25954.59 | 0.21 | 0.82 | 0.18 | 1.67 | 0.5 | 10 | 299.8775 | 410.3056 | 371.1466 | 299877.4599 | 410305.5704 | 1.6469e-06 | 20 | 371146.5826
1 | 80 | CONCLUIDO | 8.21 | 12.18 | 8.73 | 14.96 | 0.22 | 35 | 160.54 | 50.28 | 2 | 33 | 28.26 | 20034.4 | 92.6 | 1354.17 | 36.21 | 13.91 | 11136.93 | 0.38 | 0.91 | 0.1 | 0.7 | 0.5 | 10 | 227.9237 | 311.8553 | 282.0923 | 227923.7457 | 311855.3241 | 1.9824e-06 | 16 | 282092.2896
2 | 80 | CONCLUIDO | 8.7989 | 11.36 | 8.4 | 25.19 | 0.33 | 20 | 161.97 | 50.28 | 3 | 18 | 28.69 | 20210.21 | 78.8 | 1354.18 | 25.55 | 13.91 | 5879.87 | 0.54 | 0.95 | 0.09 | 0.37 | 0.5 | 10 | 203.8101 | 278.862 | 252.2478 | 203810.1114 | 278861.9859 | 2.1246e-06 | 15 | 252247.7894
3 | 80 | CONCLUIDO | 8.9317 | 11.2 | 8.29 | 27.64 | 0.43 | 18 | 163.4 | 50.28 | 4 | 0 | 29.12 | 20386.62 | 75.31 | 1354.12 | 21.58 | 13.91 | 3906 | 0.64 | 0.96 | 0.09 | 0.27 | 0.5 | 10 | 200.2351 | 273.9704 | 247.8231 | 200235.0603 | 273970.4432 | 2.1567e-06 | 15 | 247823.0886

## RESULTADOS_5
Unnamed: 0 | Volume de calda [L] | STATUS | Capacidade operacional [ha/h] | Tempo de missao [h] | Tempo util [h] | Tempo por voo [min] | Autonomia Projetada [h] | N° Voos | MTOW [kg] | Massa Estrutura [kg] | Combustível [kg] | Abastecimentos | Massa gerador | Potência gerador [W] | Combustível consumido [L] | Calda cons [L] | Distância percorrida [km] | Distância Pulverizando [km] | RTL ACUMULADO[m] | EOC [km/km] | EOC [h/h] | Tempo de manobra [h] | Tempo rtl_rtw [h] | V pulv [m/s] | V desloc [m/s] | Preço Total por ha Simples [R$/ha] | Preço Total por ha Presumido [R$/ha] | Preço Total por ha Real [R$/ha] | Preço Total Simples [R$] | Preço Total Presumido [R$] | Prod CAPEX [ha/h/R$] | Dias Trabalhados | Preço Total Real [R$]
0 | 35 | CONCLUIDO | 8.6898 | 11.51 | 8.89 | 12.7 | 0.22 | 42 | 80.84 | 35.1 | 1 | 18 | 9.74 | 10204.21 | 54.75 | 1354.12 | 40.3 | 13.91 | 13146.97 | 0.35 | 0.89 | 0.15 | 0.87 | 0.5 | 10 | 173.5535 | 237.4635 | 214.8004 | 173553.4927 | 237463.5453 | 2.3414e-06 | 15 | 214800.3578
1 | 35 | CONCLUIDO | 8.7296 | 11.46 | 8.87 | 13.31 | 0.43 | 40 | 82.04 | 35.1 | 2 | 0 | 9.94 | 10352.53 | 54.93 | 1354.15 | 39.02 | 13.91 | 12517.47 | 0.36 | 0.9 | 0.17 | 0.85 | 0.5 | 10 | 173.3733 | 237.217 | 214.5773 | 173373.2895 | 237216.9834 | 2.3521e-06 | 15 | 214577.3274

## RESULTADOS_8
Unnamed: 0 | Volume de calda [L] | STATUS | Capacidade operacional [ha/h] | Tempo de missao [h] | Tempo util [h] | Tempo por voo [min] | Autonomia Projetada [h] | N° Voos | MTOW [kg] | Massa Estrutura [kg] | Combustível [kg] | Abastecimentos | Massa gerador | Potência gerador [W] | Combustível consumido [L] | Calda cons [L] | Distância percorrida [km] | Distância Pulverizando [km] | RTL ACUMULADO[m] | EOC [km/km] | EOC [h/h] | Tempo de manobra [h] | Tempo rtl_rtw [h] | V pulv [m/s] | V desloc [m/s] | Preço Total por ha Simples [R$/ha] | Preço Total por ha Presumido [R$/ha] | Preço Total por ha Real [R$/ha] | Preço Total Simples [R$] | Preço Total Presumido [R$] | Prod CAPEX [ha/h/R$] | Dias Trabalhados | Preço Total Real [R$]
0 | 50 | CONCLUIDO | 8.0456 | 12.43 | 9.15 | 9.8 | 0.16 | 56 | 107.41 | 41.65 | 1 | 54 | 14.77 | 13481.73 | 76.29 | 1354.32 | 48.86 | 13.91 | 17353.91 | 0.28 | 0.87 | 0.15 | 1.12 | 0.5 | 10 | 216.5725 | 296.324 | 268.0433 | 216572.4933 | 296324.0399 | 2.0739e-06 | 17 | 268043.2894
1 | 50 | CONCLUIDO | 8.8367 | 11.32 | 8.64 | 17.87 | 0.32 | 29 | 108.68 | 41.65 | 2 | 0 | 15.03 | 13638.32 | 62.26 | 1354.19 | 32.04 | 13.91 | 9079.06 | 0.43 | 0.92 | 0.14 | 0.61 | 0.5 | 10 | 183.495 | 251.066 | 227.1046 | 183495.0298 | 251065.995 | 2.2778e-06 | 15 | 227104.6088

## RESULTADOS_3
Unnamed: 0 | Volume de calda [L] | STATUS | Capacidade operacional [ha/h] | Tempo de missao [h] | Tempo util [h] | Tempo por voo [min] | Autonomia Projetada [h] | N° Voos | MTOW [kg] | Massa Estrutura [kg] | Combustível [kg] | Abastecimentos | Massa gerador | Potência gerador [W] | Combustível consumido [L] | Calda cons [L] | Distância percorrida [km] | Distância Pulverizando [km] | RTL ACUMULADO[m] | EOC [km/km] | EOC [h/h] | Tempo de manobra [h] | Tempo rtl_rtw [h] | V pulv [m/s] | V desloc [m/s] | Preço Total por ha Simples [R$/ha] | Preço Total por ha Presumido [R$/ha] | Preço Total por ha Real [R$/ha] | Preço Total Simples [R$] | Preço Total Presumido [R$] | Prod CAPEX [ha/h/R$] | Dias Trabalhados | Preço Total Real [R$]
0 | 25 | CONCLUIDO | 8.4762 | 11.8 | 9.22 | 9.88 | 0.28 | 56 | 61.76 | 28.92 | 1 | 0 | 6.84 | 7851.41 | 47.95 | 1354.18 | 49.29 | 13.91 | 17568.5 | 0.28 | 0.86 | 0.21 | 1.2 | 0.5 | 10 | 173.1336 | 236.889 | 214.2806 | 173133.5525 | 236888.9646 | 2.3719e-06 | 16 | 214280.6143

## RESULTADOS_15
Unnamed: 0 | Volume de calda [L] | STATUS | Capacidade operacional [ha/h] | Tempo de missao [h] | Tempo util [h] | Tempo por voo [min] | Autonomia Projetada [h] | N° Voos | MTOW [kg] | Massa Estrutura [kg] | Combustível [kg] | Abastecimentos | Massa gerador | Potência gerador [W] | Combustível consumido [L] | Calda cons [L] | Distância percorrida [km] | Distância Pulverizando [km] | RTL ACUMULADO[m] | EOC [km/km] | EOC [h/h] | Tempo de manobra [h] | Tempo rtl_rtw [h] | V pulv [m/s] | V desloc [m/s] | Preço Total por ha Simples [R$/ha] | Preço Total por ha Presumido [R$/ha] | Preço Total por ha Real [R$/ha] | Preço Total Simples [R$] | Preço Total Presumido [R$] | Prod CAPEX [ha/h/R$] | Dias Trabalhados | Preço Total Real [R$]
0 | 85 | CONCLUIDO | 6.6384 | 15.06 | 9.78 | 6.82 | 0.11 | 86 | 167.88 | 51.39 | 1 | 84 | 30.49 | 20939.59 | 117.79 | 1354.25 | 69.02 | 13.91 | 27284.03 | 0.2 | 0.81 | 0.19 | 1.75 | 0.5 | 10 | 310.4415 | 424.7598 | 384.2213 | 310441.514 | 424759.7752 | 1.5885e-06 | 20 | 384221.2984
1 | 85 | CONCLUIDO | 8.1099 | 12.33 | 8.74 | 14.56 | 0.21 | 36 | 169.33 | 51.39 | 2 | 34 | 30.94 | 21118.46 | 97.43 | 1354.17 | 36.55 | 13.91 | 11302.39 | 0.38 | 0.91 | 0.11 | 0.71 | 0.5 | 10 | 242.5106 | 331.8138 | 300.1459 | 242510.6445 | 331813.7626 | 1.9407e-06 | 17 | 300145.9228
2 | 85 | CONCLUIDO | 8.6486 | 11.56 | 8.44 | 23.03 | 0.31 | 22 | 170.79 | 51.39 | 3 | 20 | 31.4 | 21297.94 | 84.63 | 1354.12 | 27.05 | 13.91 | 6620.75 | 0.51 | 0.94 | 0.09 | 0.42 | 0.5 | 10 | 218.9754 | 299.6118 | 271.0173 | 218975.4272 | 299611.84 | 2.0696e-06 | 16 | 271017.3065
3 | 85 | CONCLUIDO | 8.8417 | 11.31 | 8.36 | 29.51 | 0.41 | 17 | 172.25 | 51.39 | 4 | 0 | 31.86 | 21478.05 | 78.67 | 1354.12 | 23.92 | 13.91 | 5080.46 | 0.58 | 0.95 | 0.1 | 0.34 | 0.5 | 10 | 204.7351 | 280.1275 | 253.3926 | 204735.0618 | 280127.5438 | 2.1158e-06 | 15 | 253392.5642

## RESULTADOS_2
Unnamed: 0 | Volume de calda [L] | STATUS | Capacidade operacional [ha/h] | Tempo de missao [h] | Tempo util [h] | Tempo por voo [min] | Autonomia Projetada [h] | N° Voos | MTOW [kg] | Massa Estrutura [kg] | Combustível [kg] | Abastecimentos | Massa gerador | Potência gerador [W] | Combustível consumido [L] | Calda cons [L] | Distância percorrida [km] | Distância Pulverizando [km] | RTL ACUMULADO[m] | EOC [km/km] | EOC [h/h] | Tempo de manobra [h] | Tempo rtl_rtw [h] | V pulv [m/s] | V desloc [m/s] | Preço Total por ha Simples [R$/ha] | Preço Total por ha Presumido [R$/ha] | Preço Total por ha Real [R$/ha] | Preço Total Simples [R$] | Preço Total Presumido [R$] | Prod CAPEX [ha/h/R$] | Dias Trabalhados | Preço Total Real [R$]
0 | 20 | CONCLUIDO | 8.2683 | 12.09 | 9.5 | 8.26 | 0.34 | 69 | 51.33 | 24.83 | 1 | 0 | 5.51 | 6564.78 | 44.08 | 1354.31 | 57.43 | 13.91 | 21577.49 | 0.24 | 0.84 | 0.25 | 1.48 | 0.5 | 10 | 168.7415 | 230.8796 | 208.8448 | 168741.5232 | 230879.5964 | 2.3679e-06 | 16 | 208844.7718

## RESULTADOS_11
Unnamed: 0 | Volume de calda [L] | STATUS | Capacidade operacional [ha/h] | Tempo de missao [h] | Tempo util [h] | Tempo por voo [min] | Autonomia Projetada [h] | N° Voos | MTOW [kg] | Massa Estrutura [kg] | Combustível [kg] | Abastecimentos | Massa gerador | Potência gerador [W] | Combustível consumido [L] | Calda cons [L] | Distância percorrida [km] | Distância Pulverizando [km] | RTL ACUMULADO[m] | EOC [km/km] | EOC [h/h] | Tempo de manobra [h] | Tempo rtl_rtw [h] | V pulv [m/s] | V desloc [m/s] | Preço Total por ha Simples [R$/ha] | Preço Total por ha Presumido [R$/ha] | Preço Total por ha Real [R$/ha] | Preço Total Simples [R$] | Preço Total Presumido [R$] | Prod CAPEX [ha/h/R$] | Dias Trabalhados | Preço Total Real [R$]
0 | 65 | CONCLUIDO | 7.421 | 13.48 | 9.42 | 8.19 | 0.13 | 69 | 133.21 | 46.47 | 1 | 67 | 20.75 | 16663.42 | 94.74 | 1354.54 | 57.62 | 13.91 | 21669.24 | 0.24 | 0.85 | 0.16 | 1.39 | 0.5 | 10 | 252.5499 | 345.5499 | 312.5711 | 252549.9169 | 345549.9381 | 1.8462e-06 | 18 | 312571.137
1 | 65 | CONCLUIDO | 8.6873 | 11.51 | 8.57 | 18.36 | 0.26 | 28 | 134.55 | 46.47 | 2 | 26 | 21.09 | 16828.84 | 75.05 | 1354.15 | 30.93 | 13.91 | 8528.78 | 0.45 | 0.93 | 0.1 | 0.54 | 0.5 | 10 | 198.0287 | 270.9516 | 245.0923 | 198028.6879 | 270951.5872 | 2.1613e-06 | 15 | 245092.348
2 | 65 | CONCLUIDO | 8.8727 | 11.27 | 8.49 | 23.16 | 0.39 | 22 | 135.9 | 46.47 | 3 | 0 | 21.43 | 16994.64 | 69.88 | 1354.24 | 27.75 | 13.91 | 6972.13 | 0.5 | 0.94 | 0.12 | 0.47 | 0.5 | 10 | 193.1312 | 264.2506 | 239.0309 | 193131.1617 | 264250.5758 | 2.2074e-06 | 15 | 239030.8717

## RESULTADOS_13
Unnamed: 0 | Volume de calda [L] | STATUS | Capacidade operacional [ha/h] | Tempo de missao [h] | Tempo util [h] | Tempo por voo [min] | Autonomia Projetada [h] | N° Voos | MTOW [kg] | Massa Estrutura [kg] | Combustível [kg] | Abastecimentos | Massa gerador | Potência gerador [W] | Combustível consumido [L] | Calda cons [L] | Distância percorrida [km] | Distância Pulverizando [km] | RTL ACUMULADO[m] | EOC [km/km] | EOC [h/h] | Tempo de manobra [h] | Tempo rtl_rtw [h] | V pulv [m/s] | V desloc [m/s] | Preço Total por ha Simples [R$/ha] | Preço Total por ha Presumido [R$/ha] | Preço Total por ha Real [R$/ha] | Preço Total Simples [R$] | Preço Total Presumido [R$] | Prod CAPEX [ha/h/R$] | Dias Trabalhados | Preço Total Real [R$]
0 | 75 | CONCLUIDO | 7.007 | 14.27 | 9.61 | 7.39 | 0.12 | 78 | 150.44 | 49.1 | 1 | 76 | 25.34 | 18787.76 | 106.53 | 1354.18 | 63.75 | 13.91 | 24688.62 | 0.22 | 0.83 | 0.18 | 1.59 | 0.5 | 10 | 281.122 | 384.6435 | 347.9337 | 281122.0024 | 384643.5259 | 1.708e-06 | 19 | 347933.6876
1 | 75 | CONCLUIDO | 8.3622 | 11.96 | 8.67 | 15.77 | 0.23 | 33 | 151.83 | 49.1 | 2 | 31 | 25.73 | 18959.54 | 87.03 | 1354.12 | 34.23 | 13.91 | 10154.25 | 0.41 | 0.92 | 0.11 | 0.65 | 0.5 | 10 | 220.7869 | 302.0904 | 273.2593 | 220786.8892 | 302090.3622 | 2.0384e-06 | 16 | 273259.282
2 | 75 | CONCLUIDO | 8.8548 | 11.29 | 8.41 | 25.22 | 0.35 | 20 | 153.23 | 49.1 | 3 | 6 | 26.13 | 19131.85 | 74.69 | 1354.16 | 25.32 | 13.91 | 5762.88 | 0.55 | 0.95 | 0.1 | 0.38 | 0.5 | 10 | 199.2925 | 272.6807 | 246.6565 | 199292.4631 | 272680.7402 | 2.1584e-06 | 15 | 246656.473
3 | 75 | CONCLUIDO | 8.8309 | 11.32 | 8.44 | 25.31 | 0.46 | 20 | 154.63 | 49.1 | 4 | 0 | 26.53 | 19304.72 | 74.83 | 1354.22 | 26.2 | 13.91 | 6203.06 | 0.53 | 0.94 | 0.11 | 0.41 | 0.5 | 10 | 199.6618 | 273.186 | 247.1135 | 199661.7612 | 273186.0302 | 2.1526e-06 | 15 | 247113.5389

## RESULTADOS_17
Unnamed: 0 | Volume de calda [L] | STATUS | Capacidade operacional [ha/h] | Tempo de missao [h] | Tempo util [h] | Tempo por voo [min] | Autonomia Projetada [h] | N° Voos | MTOW [kg] | Massa Estrutura [kg] | Combustível [kg] | Abastecimentos | Massa gerador | Potência gerador [W] | Combustível consumido [L] | Calda cons [L] | Distância percorrida [km] | Distância Pulverizando [km] | RTL ACUMULADO[m] | EOC [km/km] | EOC [h/h] | Tempo de manobra [h] | Tempo rtl_rtw [h] | V pulv [m/s] | V desloc [m/s] | Preço Total por ha Simples [R$/ha] | Preço Total por ha Presumido [R$/ha] | Preço Total por ha Real [R$/ha] | Preço Total Simples [R$] | Preço Total Presumido [R$] | Prod CAPEX [ha/h/R$] | Dias Trabalhados | Preço Total Real [R$]
0 | 95 | CONCLUIDO | 6.2837 | 15.91 | 9.95 | 6.35 | 0.1 | 94 | 185.69 | 53.44 | 1 | 92 | 36.26 | 23136.14 | 128.96 | 1354.35 | 74.15 | 13.91 | 29811.29 | 0.19 | 0.8 | 0.2 | 1.92 | 0.5 | 10 | 341.5074 | 467.2655 | 422.6703 | 341507.3712 | 467265.4515 | 1.4784e-06 | 21 | 422670.2926
1 | 95 | CONCLUIDO | 7.8281 | 12.77 | 8.82 | 13.23 | 0.19 | 40 | 187.21 | 53.44 | 2 | 38 | 36.77 | 23322.88 | 107.4 | 1354.23 | 38.8 | 13.91 | 12405 | 0.36 | 0.9 | 0.12 | 0.79 | 0.5 | 10 | 256.4467 | 350.8817 | 317.394 | 256446.6767 | 350881.6567 | 1.8418e-06 | 17 | 317394.0038
2 | 95 | CONCLUIDO | 8.439 | 11.85 | 8.49 | 21.22 | 0.28 | 24 | 188.73 | 53.44 | 3 | 22 | 37.29 | 23510.33 | 95.76 | 1354.18 | 28.41 | 13.91 | 7288.45 | 0.49 | 0.94 | 0.09 | 0.46 | 0.5 | 10 | 231.3365 | 316.5248 | 286.3161 | 231336.472 | 316524.7668 | 1.9855e-06 | 16 | 286316.0873
3 | 95 | CONCLUIDO | 8.7226 | 11.46 | 8.36 | 29.52 | 0.37 | 17 | 190.25 | 53.44 | 4 | 14 | 37.82 | 23698.48 | 85.34 | 1354.12 | 24.64 | 13.91 | 5437.57 | 0.56 | 0.95 | 0.08 | 0.34 | 0.5 | 10 | 212.7669 | 291.1171 | 263.3333 | 212766.9104 | 291117.0735 | 2.0523e-06 | 15 | 263333.2686
4 | 95 | CONCLUIDO | 8.7519 | 11.43 | 8.36 | 31.36 | 0.46 | 16 | 191.78 | 53.44 | 5 | 0 | 38.35 | 23887.36 | 84.42 | 1354.12 | 24 | 13.91 | 5122.65 | 0.58 | 0.95 | 0.1 | 0.34 | 0.5 | 10 | 211.9227 | 289.962 | 262.2884 | 211922.6807 | 289961.9612 | 2.0592e-06 | 15 | 262288.3986

## RESULTADOS_9
Unnamed: 0 | Volume de calda [L] | STATUS | Capacidade operacional [ha/h] | Tempo de missao [h] | Tempo util [h] | Tempo por voo [min] | Autonomia Projetada [h] | N° Voos | MTOW [kg] | Massa Estrutura [kg] | Combustível [kg] | Abastecimentos | Massa gerador | Potência gerador [W] | Combustível consumido [L] | Calda cons [L] | Distância percorrida [km] | Distância Pulverizando [km] | RTL ACUMULADO[m] | EOC [km/km] | EOC [h/h] | Tempo de manobra [h] | Tempo rtl_rtw [h] | V pulv [m/s] | V desloc [m/s] | Preço Total por ha Simples [R$/ha] | Preço Total por ha Presumido [R$/ha] | Preço Total por ha Real [R$/ha] | Preço Total Simples [R$] | Preço Total Presumido [R$] | Prod CAPEX [ha/h/R$] | Dias Trabalhados | Preço Total Real [R$]
0 | 55 | CONCLUIDO | 7.8135 | 12.8 | 9.26 | 9.11 | 0.15 | 61 | 116.05 | 43.4 | 1 | 59 | 16.65 | 14546.17 | 82.74 | 1354.26 | 52.5 | 13.91 | 19151.82 | 0.26 | 0.86 | 0.15 | 1.23 | 0.5 | 10 | 225.9924 | 309.2127 | 279.7019 | 225992.3542 | 309212.7091 | 1.9888e-06 | 17 | 279701.8821
1 | 55 | CONCLUIDO | 8.8779 | 11.26 | 8.56 | 19.75 | 0.3 | 26 | 117.34 | 43.4 | 2 | 4 | 16.94 | 14705.49 | 64.97 | 1354.12 | 29.78 | 13.91 | 7967.15 | 0.47 | 0.93 | 0.12 | 0.53 | 0.5 | 10 | 186.6411 | 255.3707 | 230.9984 | 186641.1461 | 255370.6501 | 2.2598e-06 | 15 | 230998.4337
2 | 55 | CONCLUIDO | 8.8757 | 11.27 | 8.56 | 19.76 | 0.45 | 26 | 118.63 | 43.4 | 3 | 0 | 17.23 | 14865.24 | 65.72 | 1354.19 | 29.74 | 13.91 | 7943.21 | 0.47 | 0.93 | 0.13 | 0.54 | 0.5 | 10 | 187.1165 | 256.021 | 231.5867 | 187116.4766 | 256021.0182 | 2.2592e-06 | 15 | 231586.7316

## resultados
Unnamed: 0 | Volume de calda [L] | STATUS | Capacidade operacional [ha/h] | Tempo de missao [h] | Tempo util [h] | Tempo por voo [min] | Autonomia Projetada [h] | N° Voos | MTOW [kg] | Massa Estrutura [kg] | Combustível [kg] | Abastecimentos | Massa gerador | Potência gerador [W] | Combustível consumido [L] | Calda cons [L] | Distância percorrida [km] | Distância Pulverizando [km] | RTL ACUMULADO[m] | EOC [km/km] | EOC [h/h] | Tempo de manobra [h] | Tempo rtl_rtw [h] | V pulv [m/s] | V desloc [m/s]
0 | 100 | CONCLUIDO | 6.1114 | 16.36 | 10.04 | 6.14 | 0.09 | 98 | 194.77 | 54.38 | 1 | 96 | 39.4 | 24256.19 | 134.6 | 1354.37 | 76.97 | 13.91 | 31202.08 | 0.18 | 0.79 | 0.21 | 2.01 | 0.5 | 10
1 | 100 | CONCLUIDO | 7.6836 | 13.01 | 8.86 | 12.66 | 0.18 | 42 | 196.32 | 54.38 | 2 | 40 | 39.95 | 24447.22 | 112.49 | 1354.16 | 40.2 | 13.91 | 13093.98 | 0.35 | 0.9 | 0.12 | 0.84 | 0.5 | 10
2 | 100 | CONCLUIDO | 8.3393 | 11.99 | 8.5 | 20.41 | 0.27 | 25 | 197.88 | 54.38 | 3 | 23 | 40.5 | 24639 | 100.59 | 1354.14 | 28.95 | 13.91 | 7554.69 | 0.48 | 0.94 | 0.09 | 0.48 | 0.5 | 10
3 | 100 | CONCLUIDO | 8.5882 | 11.64 | 8.43 | 28.09 | 0.36 | 18 | 199.44 | 54.38 | 4 | 16 | 41.06 | 24831.54 | 92.15 | 1354.12 | 26.84 | 13.91 | 6536.3 | 0.52 | 0.94 | 0.08 | 0.4 | 0.5 | 10
4 | 100 | CONCLUIDO | 8.7534 | 11.42 | 8.32 | 33.3 | 0.44 | 15 | 201.01 | 54.38 | 5 | 0 | 41.63 | 25024.84 | 86.15 | 1354.19 | 22.85 | 13.91 | 4555.87 | 0.61 | 0.96 | 0.09 | 0.3 | 0.5 | 10
0 | 40 | CONCLUIDO | 8.5102 | 11.75 | 8.94 | 11.66 | 0.2 | 46 | 89.87 | 37.55 | 1 | 44 | 11.32 | 11317.98 | 61.71 | 1354.22 | 42.65 | 13.91 | 14300.63 | 0.33 | 0.89 | 0.13 | 0.92 | 0.5 | 10
1 | 40 | CONCLUIDO | 8.7899 | 11.38 | 8.78 | 15.04 | 0.39 | 35 | 91.1 | 37.55 | 2 | 0 | 11.54 | 11468.97 | 57.4 | 1354.12 | 36.26 | 13.91 | 11157.61 | 0.38 | 0.91 | 0.15 | 0.75 | 0.5 | 10
0 | 30 | CONCLUIDO | 8.6155 | 11.61 | 9.03 | 11.53 | 0.24 | 47 | 71.52 | 32.27 | 1 | 0 | 8.25 | 9054.6 | 51.17 | 1354.21 | 43.6 | 13.91 | 14771.84 | 0.32 | 0.88 | 0.19 | 1.01 | 0.5 | 10
0 | 15 | CONCLUIDO | 7.8512 | 12.74 | 10.02 | 6.53 | 0.43 | 92 | 39.78 | 19.54 | 1 | 0 | 4.24 | 5140 | 39.38 | 1354.33 | 72.38 | 13.91 | 28935.72 | 0.19 | 0.79 | 0.32 | 1.99 | 0.5 | 10
0 | 70 | CONCLUIDO | 7.2254 | 13.84 | 9.5 | 7.81 | 0.12 | 73 | 141.81 | 47.83 | 1 | 71 | 22.98 | 17723.39 | 100.49 | 1354.2 | 60.44 | 13.91 | 23061.63 | 0.23 | 0.84 | 0.17 | 1.48 | 0.5 | 10
1 | 70 | CONCLUIDO | 8.5472 | 11.7 | 8.6 | 17.21 | 0.25 | 30 | 143.17 | 47.83 | 2 | 28 | 23.34 | 17891.86 | 80.98 | 1354.16 | 32.12 | 13.91 | 9115.07 | 0.43 | 0.92 | 0.1 | 0.58 | 0.5 | 10
2 | 70 | CONCLUIDO | 8.8559 | 11.29 | 8.46 | 24.16 | 0.37 | 21 | 144.54 | 47.83 | 3 | 0 | 23.71 | 18060.85 | 72.37 | 1354.12 | 26.73 | 13.91 | 6464.5 | 0.52 | 0.94 | 0.11 | 0.43 | 0.5 | 10
0 | 90 | CONCLUIDO | 6.4557 | 15.49 | 9.87 | 6.58 | 0.1 | 90 | 176.73 | 52.44 | 1 | 88 | 33.29 | 22031.19 | 123.48 | 1354.43 | 71.75 | 13.91 | 28631.06 | 0.19 | 0.81 | 0.2 | 1.84 | 0.5 | 10
1 | 90 | CONCLUIDO | 7.9717 | 12.54 | 8.77 | 13.85 | 0.2 | 38 | 178.21 | 52.44 | 2 | 36 | 33.77 | 22213.89 | 102.45 | 1354.33 | 37.35 | 13.91 | 11688.73 | 0.37 | 0.91 | 0.11 | 0.75 | 0.5 | 10
2 | 90 | CONCLUIDO | 8.5452 | 11.7 | 8.46 | 22.08 | 0.3 | 23 | 179.7 | 52.44 | 3 | 21 | 34.26 | 22397.24 | 90.62 | 1354.19 | 27.66 | 13.91 | 6921.09 | 0.5 | 0.94 | 0.09 | 0.44 | 0.5 | 10
3 | 90 | CONCLUIDO | 8.77 | 11.4 | 8.38 | 29.57 | 0.39 | 17 | 181.19 | 52.44 | 4 | 2 | 34.75 | 22581.25 | 81.47 | 1354.21 | 24.54 | 13.91 | 5388.32 | 0.57 | 0.95 | 0.1 | 0.35 | 0.5 | 10
4 | 90 | CONCLUIDO | 8.7704 | 11.4 | 8.38 | 29.57 | 0.49 | 17 | 182.69 | 52.44 | 5 | 0 | 35.25 | 22766.06 | 81.87 | 1354.18 | 24.4 | 13.91 | 5319.56 | 0.57 | 0.95 | 0.1 | 0.35 | 0.5 | 10
0 | 10 | CONCLUIDO | 7.062 | 14.16 | 10.99 | 4.81 | 0.64 | 137 | 26.11 | 12.1 | 1 | 0 | 3.01 | 3454.41 | 32.06 | 1354.36 | 101.07 | 13.91 | 43055.62 | 0.14 | 0.72 | 0.45 | 2.96 | 0.5 | 10
0 | 45 | CONCLUIDO | 8.2732 | 12.09 | 9.05 | 10.65 | 0.18 | 51 | 98.71 | 39.72 | 1 | 49 | 12.99 | 12407.75 | 69.24 | 1354.24 | 45.99 | 13.91 | 15942.81 | 0.3 | 0.88 | 0.14 | 1.03 | 0.5 | 10
1 | 45 | CONCLUIDO | 8.8104 | 11.35 | 8.7 | 16.32 | 0.35 | 32 | 99.95 | 39.72 | 2 | 0 | 13.24 | 12561.45 | 60.19 | 1354.23 | 34.03 | 13.91 | 10060.51 | 0.41 | 0.91 | 0.15 | 0.68 | 0.5 | 10
0 | 60 | CONCLUIDO | 7.6153 | 13.13 | 9.34 | 8.62 | 0.14 | 65 | 124.63 | 45 | 1 | 63 | 18.64 | 15605.44 | 88.83 | 1354.18 | 54.99 | 13.91 | 20375.25 | 0.25 | 0.85 | 0.16 | 1.31 | 0.5 | 10
1 | 60 | CONCLUIDO | 8.8294 | 11.33 | 8.53 | 19.68 | 0.28 | 26 | 125.95 | 45 | 2 | 22 | 18.95 | 15767.7 | 68.76 | 1354.12 | 29.66 | 13.91 | 7906.24 | 0.47 | 0.93 | 0.1 | 0.51 | 0.5 | 10
2 | 60 | CONCLUIDO | 8.8711 | 11.27 | 8.53 | 21.32 | 0.42 | 24 | 127.27 | 45 | 3 | 0 | 19.27 | 15930.42 | 67.54 | 1354.19 | 28.79 | 13.91 | 7480.99 | 0.48 | 0.93 | 0.12 | 0.5 | 0.5 | 10
0 | 80 | CONCLUIDO | 6.8205 | 14.66 | 9.7 | 7.09 | 0.11 | 82 | 159.12 | 50.28 | 1 | 80 | 27.84 | 19859.16 | 112.2 | 1354.14 | 66.32 | 13.91 | 25954.59 | 0.21 | 0.82 | 0.18 | 1.67 | 0.5 | 10
1 | 80 | CONCLUIDO | 8.21 | 12.18 | 8.73 | 14.96 | 0.22 | 35 | 160.54 | 50.28 | 2 | 33 | 28.26 | 20034.4 | 92.6 | 1354.17 | 36.21 | 13.91 | 11136.93 | 0.38 | 0.91 | 0.1 | 0.7 | 0.5 | 10
2 | 80 | CONCLUIDO | 8.7989 | 11.36 | 8.4 | 25.19 | 0.33 | 20 | 161.97 | 50.28 | 3 | 18 | 28.69 | 20210.21 | 78.8 | 1354.18 | 25.55 | 13.91 | 5879.87 | 0.54 | 0.95 | 0.09 | 0.37 | 0.5 | 10
3 | 80 | CONCLUIDO | 8.9317 | 11.2 | 8.29 | 27.64 | 0.43 | 18 | 163.4 | 50.28 | 4 | 0 | 29.12 | 20386.62 | 75.31 | 1354.12 | 21.58 | 13.91 | 3906 | 0.64 | 0.96 | 0.09 | 0.27 | 0.5 | 10
0 | 35 | CONCLUIDO | 8.6898 | 11.51 | 8.89 | 12.7 | 0.22 | 42 | 80.84 | 35.1 | 1 | 18 | 9.74 | 10204.21 | 54.75 | 1354.12 | 40.3 | 13.91 | 13146.97 | 0.35 | 0.89 | 0.15 | 0.87 | 0.5 | 10
1 | 35 | CONCLUIDO | 8.7296 | 11.46 | 8.87 | 13.31 | 0.43 | 40 | 82.04 | 35.1 | 2 | 0 | 9.94 | 10352.53 | 54.93 | 1354.15 | 39.02 | 13.91 | 12517.47 | 0.36 | 0.9 | 0.17 | 0.85 | 0.5 | 10
0 | 50 | CONCLUIDO | 8.0456 | 12.43 | 9.15 | 9.8 | 0.16 | 56 | 107.41 | 41.65 | 1 | 54 | 14.77 | 13481.73 | 76.29 | 1354.32 | 48.86 | 13.91 | 17353.91 | 0.28 | 0.87 | 0.15 | 1.12 | 0.5 | 10
1 | 50 | CONCLUIDO | 8.8367 | 11.32 | 8.64 | 17.87 | 0.32 | 29 | 108.68 | 41.65 | 2 | 0 | 15.03 | 13638.32 | 62.26 | 1354.19 | 32.04 | 13.91 | 9079.06 | 0.43 | 0.92 | 0.14 | 0.61 | 0.5 | 10
0 | 25 | CONCLUIDO | 8.4762 | 11.8 | 9.22 | 9.88 | 0.28 | 56 | 61.76 | 28.92 | 1 | 0 | 6.84 | 7851.41 | 47.95 | 1354.18 | 49.29 | 13.91 | 17568.5 | 0.28 | 0.86 | 0.21 | 1.2 | 0.5 | 10
0 | 85 | CONCLUIDO | 6.6384 | 15.06 | 9.78 | 6.82 | 0.11 | 86 | 167.88 | 51.39 | 1 | 84 | 30.49 | 20939.59 | 117.79 | 1354.25 | 69.02 | 13.91 | 27284.03 | 0.2 | 0.81 | 0.19 | 1.75 | 0.5 | 10
1 | 85 | CONCLUIDO | 8.1099 | 12.33 | 8.74 | 14.56 | 0.21 | 36 | 169.33 | 51.39 | 2 | 34 | 30.94 | 21118.46 | 97.43 | 1354.17 | 36.55 | 13.91 | 11302.39 | 0.38 | 0.91 | 0.11 | 0.71 | 0.5 | 10
2 | 85 | CONCLUIDO | 8.6486 | 11.56 | 8.44 | 23.03 | 0.31 | 22 | 170.79 | 51.39 | 3 | 20 | 31.4 | 21297.94 | 84.63 | 1354.12 | 27.05 | 13.91 | 6620.75 | 0.51 | 0.94 | 0.09 | 0.42 | 0.5 | 10
3 | 85 | CONCLUIDO | 8.8417 | 11.31 | 8.36 | 29.51 | 0.41 | 17 | 172.25 | 51.39 | 4 | 0 | 31.86 | 21478.05 | 78.67 | 1354.12 | 23.92 | 13.91 | 5080.46 | 0.58 | 0.95 | 0.1 | 0.34 | 0.5 | 10
0 | 20 | CONCLUIDO | 8.2683 | 12.09 | 9.5 | 8.26 | 0.34 | 69 | 51.33 | 24.83 | 1 | 0 | 5.51 | 6564.78 | 44.08 | 1354.31 | 57.43 | 13.91 | 21577.49 | 0.24 | 0.84 | 0.25 | 1.48 | 0.5 | 10
0 | 65 | CONCLUIDO | 7.421 | 13.48 | 9.42 | 8.19 | 0.13 | 69 | 133.21 | 46.47 | 1 | 67 | 20.75 | 16663.42 | 94.74 | 1354.54 | 57.62 | 13.91 | 21669.24 | 0.24 | 0.85 | 0.16 | 1.39 | 0.5 | 10
1 | 65 | CONCLUIDO | 8.6873 | 11.51 | 8.57 | 18.36 | 0.26 | 28 | 134.55 | 46.47 | 2 | 26 | 21.09 | 16828.84 | 75.05 | 1354.15 | 30.93 | 13.91 | 8528.78 | 0.45 | 0.93 | 0.1 | 0.54 | 0.5 | 10
2 | 65 | CONCLUIDO | 8.8727 | 11.27 | 8.49 | 23.16 | 0.39 | 22 | 135.9 | 46.47 | 3 | 0 | 21.43 | 16994.64 | 69.88 | 1354.24 | 27.75 | 13.91 | 6972.13 | 0.5 | 0.94 | 0.12 | 0.47 | 0.5 | 10
0 | 75 | CONCLUIDO | 7.007 | 14.27 | 9.61 | 7.39 | 0.12 | 78 | 150.44 | 49.1 | 1 | 76 | 25.34 | 18787.76 | 106.53 | 1354.18 | 63.75 | 13.91 | 24688.62 | 0.22 | 0.83 | 0.18 | 1.59 | 0.5 | 10
1 | 75 | CONCLUIDO | 8.3622 | 11.96 | 8.67 | 15.77 | 0.23 | 33 | 151.83 | 49.1 | 2 | 31 | 25.73 | 18959.54 | 87.03 | 1354.12 | 34.23 | 13.91 | 10154.25 | 0.41 | 0.92 | 0.11 | 0.65 | 0.5 | 10
2 | 75 | CONCLUIDO | 8.8548 | 11.29 | 8.41 | 25.22 | 0.35 | 20 | 153.23 | 49.1 | 3 | 6 | 26.13 | 19131.85 | 74.69 | 1354.16 | 25.32 | 13.91 | 5762.88 | 0.55 | 0.95 | 0.1 | 0.38 | 0.5 | 10
3 | 75 | CONCLUIDO | 8.8309 | 11.32 | 8.44 | 25.31 | 0.46 | 20 | 154.63 | 49.1 | 4 | 0 | 26.53 | 19304.72 | 74.83 | 1354.22 | 26.2 | 13.91 | 6203.06 | 0.53 | 0.94 | 0.11 | 0.41 | 0.5 | 10
0 | 95 | CONCLUIDO | 6.2837 | 15.91 | 9.95 | 6.35 | 0.1 | 94 | 185.69 | 53.44 | 1 | 92 | 36.26 | 23136.14 | 128.96 | 1354.35 | 74.15 | 13.91 | 29811.29 | 0.19 | 0.8 | 0.2 | 1.92 | 0.5 | 10
1 | 95 | CONCLUIDO | 7.8281 | 12.77 | 8.82 | 13.23 | 0.19 | 40 | 187.21 | 53.44 | 2 | 38 | 36.77 | 23322.88 | 107.4 | 1354.23 | 38.8 | 13.91 | 12405 | 0.36 | 0.9 | 0.12 | 0.79 | 0.5 | 10
2 | 95 | CONCLUIDO | 8.439 | 11.85 | 8.49 | 21.22 | 0.28 | 24 | 188.73 | 53.44 | 3 | 22 | 37.29 | 23510.33 | 95.76 | 1354.18 | 28.41 | 13.91 | 7288.45 | 0.49 | 0.94 | 0.09 | 0.46 | 0.5 | 10
3 | 95 | CONCLUIDO | 8.7226 | 11.46 | 8.36 | 29.52 | 0.37 | 17 | 190.25 | 53.44 | 4 | 14 | 37.82 | 23698.48 | 85.34 | 1354.12 | 24.64 | 13.91 | 5437.57 | 0.56 | 0.95 | 0.08 | 0.34 | 0.5 | 10
4 | 95 | CONCLUIDO | 8.7519 | 11.43 | 8.36 | 31.36 | 0.46 | 16 | 191.78 | 53.44 | 5 | 0 | 38.35 | 23887.36 | 84.42 | 1354.12 | 24 | 13.91 | 5122.65 | 0.58 | 0.95 | 0.1 | 0.34 | 0.5 | 10
0 | 55 | CONCLUIDO | 7.8135 | 12.8 | 9.26 | 9.11 | 0.15 | 61 | 116.05 | 43.4 | 1 | 59 | 16.65 | 14546.17 | 82.74 | 1354.26 | 52.5 | 13.91 | 19151.82 | 0.26 | 0.86 | 0.15 | 1.23 | 0.5 | 10
1 | 55 | CONCLUIDO | 8.8779 | 11.26 | 8.56 | 19.75 | 0.3 | 26 | 117.34 | 43.4 | 2 | 4 | 16.94 | 14705.49 | 64.97 | 1354.12 | 29.78 | 13.91 | 7967.15 | 0.47 | 0.93 | 0.12 | 0.53 | 0.5 | 10
2 | 55 | CONCLUIDO | 8.8757 | 11.27 | 8.56 | 19.76 | 0.45 | 26 | 118.63 | 43.4 | 3 | 0 | 17.23 | 14865.24 | 65.72 | 1354.19 | 29.74 | 13.91 | 7943.21 | 0.47 | 0.93 | 0.13 | 0.54 | 0.5 | 10

## gráficos
Selecione o eixo X:
Selecione o eixo Y:
Selecione o eixo Z:
Eixo X | Eixo Y | Eixo Z

## hidden (hidden)
Unnamed: 0
Volume de calda [L]
STATUS
Capacidade operacional [ha/h]
Tempo de missao [h]
Tempo util [h]
Tempo por voo [min]
Autonomia Projetada [h]
N° Voos
MTOW [kg]
Massa Estrutura [kg]
Combustível [kg]
Abastecimentos
Massa gerador
Potência gerador [W]
Combustível consumido [L]
Calda cons [L]
Distância percorrida [km]
Distância Pulverizando [km]
RTL ACUMULADO[m]
EOC [km/km]
EOC [h/h]
Tempo de manobra [h]
Tempo rtl_rtw [h]
V pulv [m/s]
V desloc [m/s]