## RESULTADOS_18
Unnamed: 0 | Volume de calda [L] | STATUS | Capacidade operacional [ha/h] | Tempo de missao [h] | Tempo util [h] | Tempo por voo [min] | Autonomia Projetada [h] | N° Voos | MTOW [kg] | Massa Estrutura [kg] | Combustível [kg] | Abastecimentos | Massa gerador | Potência gerador [W] | Combustível consumido [L] | Calda cons [L] | Distância percorrida [km] | Distância Pulverizando [km] | RTL ACUMULADO[m] | EOC [km/km] | EOC [h/h] | Tempo de manobra [h] | Tempo rtl_rtw [h] | V pulv [m/s] | V desloc [m/s] | Preço Total por ha Simples [R$/ha] | Preço Total por ha Presumido [R$/ha] | Preço Total por ha Real [R$/ha] | Preço Total Simples [R$] | Preço Total Presumido [R$] | Prod CAPEX [ha/h/R$] | Dias Trabalhados | Preço Total Real [R$]
0 | 100 | CONCLUIDO | 3.7609 | 26.59 | 17.38 | 6.06 | 0.09 | 172 | 194.77 | 54.38 | 1 | 170 | 39.4 | 24256.19 | 238.47 | 1311.04 | 136.65 | 25.65 | 54061.85 | 0.19 | 0.74 | 1.47 | 3.52 | 0.5 | 10 | 789.7699 | 1080.598 | 977.4672 | 789769.8521 | 1080597.9538 | 8.7785e-07 | 35 | 977467.2018
1 | 100 | CONCLUIDO | 4.809 | 20.79 | 15.36 | 12.29 | 0.18 | 75 | 196.32 | 54.38 | 2 | 73 | 39.95 | 24447.22 | 205.32 | 1310.87 | 73.6 | 25.65 | 23023.71 | 0.35 | 0.84 | 1.31 | 1.49 | 0.5 | 10 | 573.3723 | 784.5133 | 709.6404 | 573372.3047 | 784513.2827 | 1.1225e-06 | 28 | 709640.436
2 | 100 | CONCLUIDO | 5.2296 | 19.12 | 14.78 | 18.86 | 0.27 | 47 | 197.88 | 54.38 | 3 | 45 | 40.5 | 24639 | 191.58 | 1310.86 | 55.69 | 25.65 | 14210.48 | 0.46 | 0.87 | 1.25 | 0.91 | 0.5 | 10 | 503.2413 | 688.557 | 622.8421 | 503241.3178 | 688556.9725 | 1.2207e-06 | 25 | 622842.0614
3 | 100 | CONCLUIDO | 5.446 | 18.36 | 14.52 | 25.63 | 0.36 | 34 | 199.44 | 54.38 | 4 | 32 | 41.06 | 24831.54 | 181.46 | 1310.8 | 47.72 | 25.65 | 10287.43 | 0.54 | 0.89 | 1.23 | 0.66 | 0.5 | 10 | 471.706 | 645.409 | 583.8121 | 471706.0434 | 645409.0188 | 1.2712e-06 | 24 | 583812.0879
4 | 100 | CONCLUIDO | 5.5896 | 17.89 | 14.36 | 33.14 | 0.44 | 26 | 201.01 | 54.38 | 5 | 24 | 41.63 | 25024.84 | 174.41 | 1310.76 | 42.49 | 25.65 | 7713.65 | 0.6 | 0.9 | 1.22 | 0.5 | 0.5 | 10 | 457.2817 | 625.6729 | 565.9596 | 457281.6508 | 625672.9285 | 1.3047e-06 | 24 | 565959.5823
5 | 100 | CONCLUIDO | 5.681 | 17.6 | 14.27 | 40.77 | 0.53 | 21 | 202.58 | 54.38 | 6 | 19 | 42.2 | 25218.93 | 166.77 | 1310.74 | 39.88 | 25.65 | 6435.99 | 0.64 | 0.9 | 1.21 | 0.4 | 0.5 | 10 | 436.8041 | 597.6546 | 540.6153 | 436804.104 | 597654.6455 | 1.326e-06 | 23 | 540615.325
6 | 100 | CONCLUIDO | 5.7365 | 17.43 | 14.22 | 47.39 | 0.61 | 18 | 204.16 | 54.38 | 7 | 15 | 42.78 | 25413.94 | 157.09 | 1310.74 | 38.2 | 25.65 | 5606.64 | 0.67 | 0.91 | 1.21 | 0.35 | 0.5 | 10 | 425.0888 | 581.6253 | 526.1158 | 425088.8441 | 581625.3102 | 1.339e-06 | 23 | 526115.8069
7 | 100 | CONCLUIDO | 5.7922 | 17.26 | 14.16 | 56.66 | 0.69 | 15 | 205.75 | 54.38 | 8 | 6 | 43.37 | 25609.61 | 151.5 | 1310.8 | 36.32 | 25.65 | 4682.93 | 0.71 | 0.91 | 1.21 | 0.3 | 0.5 | 10 | 417.3819 | 571.0803 | 516.5772 | 417381.8879 | 571080.3125 | 1.352e-06 | 23 | 516577.209
8 | 100 | CONCLUIDO | 5.7921 | 17.26 | 14.16 | 56.66 | 0.77 | 15 | 207.34 | 54.38 | 9 | 2 | 43.96 | 25806.1 | 150.69 | 1310.74 | 36.14 | 25.65 | 4592.2 | 0.71 | 0.91 | 1.22 | 0.3 | 0.5 | 10 | 416.6246 | 570.0441 | 515.6399 | 416624.5724 | 570044.1201 | 1.352e-06 | 23 | 515639.9093
9 | 100 | CONCLUIDO | 5.791 | 17.27 | 14.17 | 56.67 | 0.85 | 15 | 208.94 | 54.38 | 10 | 0 | 44.56 | 26003.41 | 151.38 | 1310.74 | 36.11 | 25.65 | 4577.25 | 0.71 | 0.91 | 1.22 | 0.3 | 0.5 | 10 | 417.3654 | 571.0577 | 516.5567 | 417365.3568 | 571057.694 | 1.3517e-06 | 23 | 516556.7492

## RESULTADOS_6
Unnamed: 0 | Volume de calda [L] | STATUS | Capacidade operacional [ha/h] | Tempo de missao [h] | Tempo util [h] | Tempo por voo [min] | Autonomia Projetada [h] | N° Voos | MTOW [kg] | Massa Estrutura [kg] | Combustível [kg] | Abastecimentos | Massa gerador | Potência gerador [W] | Combustível consumido [L] | Calda cons [L] | Distância percorrida [km] | Distância Pulverizando [km] | RTL ACUMULADO[m] | EOC [km/km] | EOC [h/h] | Tempo de manobra [h] | Tempo rtl_rtw [h] | V pulv [m/s] | V desloc [m/s] | Preço Total por ha Simples [R$/ha] | Preço Total por ha Presumido [R$/ha] | Preço Total por ha Real [R$/ha] | Preço Total Simples [R$] | Preço Total Presumido [R$] | Prod CAPEX [ha/h/R$] | Dias Trabalhados | Preço Total Real [R$]
0 | 40 | CONCLUIDO | 5.2015 | 19.23 | 15.62 | 10.65 | 0.2 | 88 | 89.87 | 37.55 | 1 | 86 | 11.32 | 11317.98 | 120.49 | 1310.83 | 81.88 | 25.65 | 27100.44 | 0.31 | 0.83 | 1.32 | 1.76 | 0.5 | 10 | 396.0596 | 541.9063 | 490.1875 | 396059.633 | 541906.2627 | 1.3791e-06 | 26 | 490187.4896
1 | 40 | CONCLUIDO | 5.784 | 17.29 | 14.63 | 23.1 | 0.39 | 38 | 91.1 | 37.55 | 2 | 24 | 11.54 | 11468.97 | 98.86 | 1310.8 | 50.55 | 25.65 | 11686.2 | 0.51 | 0.88 | 1.26 | 0.77 | 0.5 | 10 | 329.4039 | 450.705 | 407.6903 | 329403.9323 | 450704.9925 | 1.5336e-06 | 23 | 407690.3406
2 | 40 | CONCLUIDO | 5.8305 | 17.15 | 14.57 | 25.71 | 0.57 | 34 | 92.32 | 37.55 | 3 | 0 | 11.77 | 11620.34 | 97.2 | 1310.84 | 47.6 | 25.65 | 10227.82 | 0.54 | 0.89 | 1.28 | 0.7 | 0.5 | 10 | 326.4837 | 446.7094 | 404.0761 | 326483.6861 | 446709.3828 | 1.5459e-06 | 23 | 404076.0662

## RESULTADOS_4
Unnamed: 0 | Volume de calda [L] | STATUS | Capacidade operacional [ha/h] | Tempo de missao [h] | Tempo util [h] | Tempo por voo [min] | Autonomia Projetada [h] | N° Voos | MTOW [kg] | Massa Estrutura [kg] | Combustível [kg] | Abastecimentos | Massa gerador | Potência gerador [W] | Combustível consumido [L] | Calda cons [L] | Distância percorrida [km] | Distância Pulverizando [km] | RTL ACUMULADO[m] | EOC [km/km] | EOC [h/h] | Tempo de manobra [h] | Tempo rtl_rtw [h] | V pulv [m/s] | V desloc [m/s] | Preço Total por ha Simples [R$/ha] | Preço Total por ha Presumido [R$/ha] | Preço Total por ha Real [R$/ha] | Preço Total Simples [R$] | Preço Total Presumido [R$] | Prod CAPEX [ha/h/R$] | Dias Trabalhados | Preço Total Real [R$]
0 | 30 | CONCLUIDO | 5.4921 | 18.21 | 15.28 | 13.09 | 0.24 | 70 | 71.52 | 32.27 | 1 | 66 | 8.25 | 9054.6 | 95.32 | 1310.93 | 71.13 | 25.65 | 21814.05 | 0.36 | 0.84 | 1.29 | 1.41 | 0.5 | 10 | 333.1504 | 455.831 | 412.3271 | 333150.3561 | 455831.0148 | 1.5064e-06 | 24 | 412327.1425
1 | 30 | CONCLUIDO | 5.7619 | 17.36 | 14.81 | 19.75 | 0.48 | 45 | 72.7 | 32.27 | 2 | 0 | 8.43 | 9200.25 | 85.65 | 1310.76 | 54.98 | 25.65 | 13862.3 | 0.47 | 0.87 | 1.31 | 0.95 | 0.5 | 10 | 307.9461 | 421.3454 | 381.1328 | 307946.0603 | 421345.3853 | 1.5804e-06 | 23 | 381132.7731

## RESULTADOS_1
Unnamed: 0 | Volume de calda [L] | STATUS | Capacidade operacional [ha/h] | Tempo de missao [h] | Tempo util [h] | Tempo por voo [min] | Autonomia Projetada [h] | N° Voos | MTOW [kg] | Massa Estrutura [kg] | Combustível [kg] | Abastecimentos | Massa gerador | Potência gerador [W] | Combustível consumido [L] | Calda cons [L] | Distância percorrida [km] | Distância Pulverizando [km] | RTL ACUMULADO[m] | EOC [km/km] | EOC [h/h] | Tempo de manobra [h] | Tempo rtl_rtw [h] | V pulv [m/s] | V desloc [m/s] | Preço Total por ha Simples [R$/ha] | Preço Total por ha Presumido [R$/ha] | Preço Total por ha Real [R$/ha] | Preço Total Simples [R$] | Preço Total Presumido [R$] | Prod CAPEX [ha/h/R$] | Dias Trabalhados | Preço Total Real [R$]
0 | 15 | CONCLUIDO | 5.4168 | 18.46 | 15.77 | 10.63 | 0.43 | 89 | 39.78 | 19.54 | 1 | 0 | 4.24 | 5140 | 62 | 1310.89 | 82.84 | 25.65 | 27575.12 | 0.31 | 0.82 | 1.44 | 1.91 | 0.5 | 10 | 288.6472 | 394.9398 | 357.2473 | 288647.1997 | 394939.8328 | 1.5946e-06 | 25 | 357247.3295

## RESULTADOS_12
Unnamed: 0 | Volume de calda [L] | STATUS | Capacidade operacional [ha/h] | Tempo de missao [h] | Tempo util [h] | Tempo por voo [min] | Autonomia Projetada [h] | N° Voos | MTOW [kg] | Massa Estrutura [kg] | Combustível [kg] | Abastecimentos | Massa gerador | Potência gerador [W] | Combustível consumido [L] | Calda cons [L] | Distância percorrida [km] | Distância Pulverizando [km] | RTL ACUMULADO[m] | EOC [km/km] | EOC [h/h] | Tempo de manobra [h] | Tempo rtl_rtw [h] | V pulv [m/s] | V desloc [m/s] | Preço Total por ha Simples [R$/ha] | Preço Total por ha Presumido [R$/ha] | Preço Total por ha Real [R$/ha] | Preço Total Simples [R$] | Preço Total Presumido [R$] | Prod CAPEX [ha/h/R$] | Dias Trabalhados | Preço Total Real [R$]
0 | 70 | CONCLUIDO | 4.428 | 22.58 | 16.54 | 7.52 | 0.12 | 132 | 141.81 | 47.83 | 1 | 130 | 22.98 | 17723.39 | 182.09 | 1310.84 | 110.81 | 25.65 | 41344.31 | 0.23 | 0.78 | 1.39 | 2.67 | 0.5 | 10 | 573.3849 | 784.5305 | 709.6561 | 573384.9232 | 784530.5479 | 1.0901e-06 | 30 | 709656.0535
1 | 70 | CONCLUIDO | 5.2853 | 18.92 | 15.02 | 15.53 | 0.25 | 58 | 143.17 | 47.83 | 2 | 56 | 23.34 | 17891.86 | 157.02 | 1310.89 | 62.97 | 25.65 | 17793.66 | 0.41 | 0.86 | 1.27 | 1.15 | 0.5 | 10 | 446.2388 | 610.5636 | 552.2923 | 446238.7802 | 610563.5858 | 1.3012e-06 | 25 | 552292.2541
2 | 70 | CONCLUIDO | 5.6101 | 17.82 | 14.56 | 24.26 | 0.37 | 36 | 144.54 | 47.83 | 3 | 34 | 23.71 | 18060.85 | 143.51 | 1310.75 | 48.76 | 25.65 | 10800.65 | 0.53 | 0.89 | 1.24 | 0.69 | 0.5 | 10 | 409.0113 | 559.6274 | 506.2173 | 409011.3422 | 559627.3627 | 1.3812e-06 | 24 | 506217.3126
3 | 70 | CONCLUIDO | 5.7815 | 17.3 | 14.35 | 34.43 | 0.49 | 25 | 145.92 | 47.83 | 4 | 21 | 24.09 | 18230.35 | 131.75 | 1310.75 | 42.09 | 25.65 | 7519.3 | 0.61 | 0.9 | 1.22 | 0.48 | 0.5 | 10 | 382.5015 | 523.3554 | 473.4071 | 382501.469 | 523355.3847 | 1.4234e-06 | 23 | 473407.0813
4 | 70 | CONCLUIDO | 5.8397 | 17.12 | 14.29 | 40.83 | 0.6 | 21 | 147.3 | 47.83 | 5 | 6 | 24.47 | 18400.38 | 124.06 | 1310.77 | 39.8 | 25.65 | 6394.43 | 0.64 | 0.9 | 1.23 | 0.42 | 0.5 | 10 | 373.1932 | 510.6195 | 461.8867 | 373193.2427 | 510619.4588 | 1.4377e-06 | 23 | 461886.6543
5 | 70 | CONCLUIDO | 5.8567 | 17.07 | 14.27 | 42.8 | 0.71 | 20 | 148.68 | 47.83 | 6 | 0 | 24.85 | 18570.94 | 123.84 | 1310.75 | 39.16 | 25.65 | 6077.18 | 0.66 | 0.9 | 1.23 | 0.4 | 0.5 | 10 | 372.3811 | 509.5082 | 460.8814 | 372381.0563 | 509508.1895 | 1.4419e-06 | 23 | 460881.443

## RESULTADOS_16
Unnamed: 0 | Volume de calda [L] | STATUS | Capacidade operacional [ha/h] | Tempo de missao [h] | Tempo util [h] | Tempo por voo [min] | Autonomia Projetada [h] | N° Voos | MTOW [kg] | Massa Estrutura [kg] | Combustível [kg] | Abastecimentos | Massa gerador | Potência gerador [W] | Combustível consumido [L] | Calda cons [L] | Distância percorrida [km] | Distância Pulverizando [km] | RTL ACUMULADO[m] | EOC [km/km] | EOC [h/h] | Tempo de manobra [h] | Tempo rtl_rtw [h] | V pulv [m/s] | V desloc [m/s] | Preço Total por ha Simples [R$/ha] | Preço Total por ha Presumido [R$/ha] | Preço Total por ha Real [R$/ha] | Preço Total Simples [R$] | Preço Total Presumido [R$] | Prod CAPEX [ha/h/R$] | Dias Trabalhados | Preço Total Real [R$]
0 | 90 | CONCLUIDO | 3.9693 | 25.19 | 17.12 | 6.46 | 0.1 | 159 | 176.73 | 52.44 | 1 | 157 | 33.29 | 22031.19 | 219.87 | 1310.87 | 128.25 | 25.65 | 49930.7 | 0.2 | 0.75 | 1.45 | 3.25 | 0.5 | 10 | 710.6997 | 972.4106 | 879.6051 | 710699.652 | 972410.6178 | 9.4167e-07 | 33 | 879605.1132
1 | 90 | CONCLUIDO | 4.9694 | 20.12 | 15.25 | 13.26 | 0.2 | 69 | 178.21 | 52.44 | 2 | 67 | 33.77 | 22213.89 | 189.31 | 1310.81 | 70.1 | 25.65 | 21306.39 | 0.37 | 0.85 | 1.29 | 1.38 | 0.5 | 10 | 529.2454 | 724.137 | 655.0264 | 529245.4453 | 724136.9669 | 1.1789e-06 | 27 | 655026.3511
2 | 90 | CONCLUIDO | 5.3424 | 18.72 | 14.73 | 20.09 | 0.3 | 44 | 179.7 | 52.44 | 3 | 42 | 34.26 | 22397.24 | 176.85 | 1310.79 | 54.07 | 25.65 | 13416.24 | 0.47 | 0.88 | 1.25 | 0.87 | 0.5 | 10 | 475.9267 | 651.1839 | 589.0358 | 475926.7156 | 651183.9286 | 1.2674e-06 | 25 | 589035.8484
3 | 90 | CONCLUIDO | 5.561 | 17.98 | 14.46 | 27.99 | 0.39 | 31 | 181.19 | 52.44 | 4 | 29 | 34.75 | 22581.25 | 166.53 | 1310.76 | 45.71 | 25.65 | 9298.29 | 0.56 | 0.89 | 1.23 | 0.59 | 0.5 | 10 | 445.6374 | 609.7408 | 551.548 | 445637.4433 | 609740.81 | 1.3193e-06 | 24 | 551548.0029
4 | 90 | CONCLUIDO | 5.6805 | 17.6 | 14.33 | 35.83 | 0.49 | 24 | 182.69 | 52.44 | 5 | 22 | 35.25 | 22766.06 | 157.74 | 1310.78 | 41.69 | 25.65 | 7322.2 | 0.62 | 0.9 | 1.22 | 0.46 | 0.5 | 10 | 422.9521 | 578.7017 | 523.4712 | 422952.0802 | 578701.6954 | 1.3476e-06 | 23 | 523471.2178
5 | 90 | CONCLUIDO | 5.774 | 17.32 | 14.22 | 44.91 | 0.58 | 19 | 184.19 | 52.44 | 6 | 17 | 35.75 | 22951.43 | 147.85 | 1310.74 | 38.37 | 25.65 | 5689.7 | 0.67 | 0.91 | 1.21 | 0.36 | 0.5 | 10 | 409.4682 | 560.2525 | 506.7827 | 409468.1995 | 560252.455 | 1.3698e-06 | 23 | 506782.747
6 | 90 | CONCLUIDO | 5.8052 | 17.23 | 14.2 | 50.12 | 0.67 | 17 | 185.7 | 52.44 | 7 | 6 | 36.26 | 23137.49 | 140.91 | 1310.74 | 37.44 | 25.65 | 5235.22 | 0.69 | 0.91 | 1.22 | 0.34 | 0.5 | 10 | 401.7358 | 549.6726 | 497.2126 | 401735.7761 | 549672.6122 | 1.3772e-06 | 23 | 497212.6296
7 | 90 | CONCLUIDO | 5.8252 | 17.17 | 14.18 | 53.16 | 0.76 | 16 | 187.22 | 52.44 | 8 | 0 | 36.78 | 23324.24 | 140.73 | 1310.74 | 36.49 | 25.65 | 4763.39 | 0.7 | 0.91 | 1.22 | 0.31 | 0.5 | 10 | 400.7752 | 548.3584 | 496.0238 | 400775.2405 | 548358.365 | 1.382e-06 | 23 | 496023.8123

## RESULTADOS_0
Unnamed: 0 | Volume de calda [L] | STATUS | Capacidade operacional [ha/h] | Tempo de missao [h] | Tempo util [h] | Tempo por voo [min] | Autonomia Projetada [h] | N° Voos | MTOW [kg] | Massa Estrutura [kg] | Combustível [kg] | Abastecimentos | Massa gerador | Potência gerador [W] | Combustível consumido [L] | Calda cons [L] | Distância percorrida [km] | Distância Pulverizando [km] | RTL ACUMULADO[m] | EOC [km/km] | EOC [h/h] | Tempo de manobra [h] | Tempo rtl_rtw [h] | V pulv [m/s] | V desloc [m/s] | Preço Total por ha Simples [R$/ha] | Preço Total por ha Presumido [R$/ha] | Preço Total por ha Real [R$/ha] | Preço Total Simples [R$] | Preço Total Presumido [R$] | Prod CAPEX [ha/h/R$] | Dias Trabalhados | Preço Total Real [R$]
0 | 10 | CONCLUIDO | 5.049 | 19.81 | 16.69 | 7.59 | 0.64 | 132 | 26.11 | 12.1 | 1 | 0 | 3.01 | 3454.41 | 48.53 | 1310.93 | 109.84 | 25.65 | 40860.96 | 0.23 | 0.77 | 1.56 | 2.83 | 0.5 | 10 | 280.0127 | 383.1258 | 346.5608 | 280012.7161 | 383125.7515 | 1.5391e-06 | 26 | 346560.7675

## RESULTADOS_7
Unnamed: 0 | Volume de calda [L] | STATUS | Capacidade operacional [ha/h] | Tempo de missao [h] | Tempo util [h] | Tempo por voo [min] | Autonomia Projetada [h] | N° Voos | MTOW [kg] | Massa Estrutura [kg] | Combustível [kg] | Abastecimentos | Massa gerador | Potência gerador [W] | Combustível consumido [L] | Calda cons [L] | Distância percorrida [km] | Distância Pulverizando [km] | RTL ACUMULADO[m] | EOC [km/km] | EOC [h/h] | Tempo de manobra [h] | Tempo rtl_rtw [h] | V pulv [m/s] | V desloc [m/s] | Preço Total por ha Simples [R$/ha] | Preço Total por ha Presumido [R$/ha] | Preço Total por ha Real [R$/ha] | Preço Total Simples [R$] | Preço Total Presumido [R$] | Prod CAPEX [ha/h/R$] | Dias Trabalhados | Preço Total Real [R$]
0 | 45 | CONCLUIDO | 5.0592 | 19.77 | 15.8 | 9.88 | 0.18 | 96 | 98.71 | 39.72 | 1 | 94 | 12.99 | 12407.75 | 131.98 | 1310.84 | 87.61 | 25.65 | 29926.15 | 0.29 | 0.82 | 1.34 | 1.94 | 0.5 | 10 | 419.7743 | 574.3538 | 519.5382 | 419774.3373 | 574353.7674 | 1.3219e-06 | 26 | 519538.25
1 | 45 | CONCLUIDO | 5.7122 | 17.51 | 14.68 | 21.48 | 0.35 | 41 | 99.95 | 39.72 | 2 | 36 | 13.24 | 12561.45 | 109.1 | 1310.92 | 52.29 | 25.65 | 12537.59 | 0.49 | 0.88 | 1.25 | 0.81 | 0.5 | 10 | 345.688 | 472.9856 | 427.8445 | 345688.0317 | 472985.6157 | 1.4925e-06 | 23 | 427844.5323
2 | 45 | CONCLUIDO | 5.8352 | 17.14 | 14.51 | 28.09 | 0.52 | 31 | 101.2 | 39.72 | 3 | 0 | 13.49 | 12715.54 | 100.91 | 1310.81 | 46.14 | 25.65 | 9514.9 | 0.56 | 0.89 | 1.27 | 0.65 | 0.5 | 10 | 334.0551 | 457.069 | 413.447 | 334055.1366 | 457068.9754 | 1.5246e-06 | 23 | 413446.9539

## RESULTADOS_10
Unnamed: 0 | Volume de calda [L] | STATUS | Capacidade operacional [ha/h] | Tempo de missao [h] | Tempo util [h] | Tempo por voo [min] | Autonomia Projetada [h] | N° Voos | MTOW [kg] | Massa Estrutura [kg] | Combustível [kg] | Abastecimentos | Massa gerador | Potência gerador [W] | Combustível consumido [L] | Calda cons [L] | Distância percorrida [km] | Distância Pulverizando [km] | RTL ACUMULADO[m] | EOC [km/km] | EOC [h/h] | Tempo de manobra [h] | Tempo rtl_rtw [h] | V pulv [m/s] | V desloc [m/s] | Preço Total por ha Simples [R$/ha] | Preço Total por ha Presumido [R$/ha] | Preço Total por ha Real [R$/ha] | Preço Total Simples [R$] | Preço Total Presumido [R$] | Prod CAPEX [ha/h/R$] | Dias Trabalhados | Preço Total Real [R$]
0 | 60 | CONCLUIDO | 4.6769 | 21.38 | 16.23 | 8.25 | 0.14 | 118 | 124.63 | 45 | 1 | 116 | 18.64 | 15605.44 | 162.45 | 1310.83 | 101.22 | 25.65 | 36621.26 | 0.25 | 0.79 | 1.36 | 2.37 | 0.5 | 10 | 505.9167 | 692.2175 | 626.1533 | 505916.6861 | 692217.5294 | 1.1765e-06 | 28 | 626153.26
1 | 60 | CONCLUIDO | 5.4598 | 18.32 | 14.88 | 17.51 | 0.28 | 51 | 125.95 | 45 | 2 | 49 | 18.95 | 15767.7 | 138.97 | 1310.81 | 58.7 | 25.65 | 15693.4 | 0.44 | 0.87 | 1.26 | 1.01 | 0.5 | 10 | 404.2888 | 553.1657 | 500.3724 | 404288.756 | 553165.7119 | 1.3734e-06 | 24 | 500372.3527
2 | 60 | CONCLUIDO | 5.7475 | 17.4 | 14.47 | 28.02 | 0.42 | 31 | 127.27 | 45 | 3 | 28 | 19.27 | 15930.42 | 124.67 | 1310.74 | 46.38 | 25.65 | 9633.83 | 0.55 | 0.89 | 1.22 | 0.61 | 0.5 | 10 | 370.5115 | 506.9502 | 458.5676 | 370511.5434 | 506950.2396 | 1.4458e-06 | 23 | 458567.6202
3 | 60 | CONCLUIDO | 5.8458 | 17.11 | 14.36 | 35.9 | 0.55 | 24 | 128.59 | 45 | 4 | 5 | 19.59 | 16093.6 | 115.77 | 1310.75 | 41.89 | 25.65 | 7421.92 | 0.61 | 0.9 | 1.24 | 0.49 | 0.5 | 10 | 358.7543 | 490.8635 | 444.0161 | 358754.3022 | 490863.4633 | 1.4705e-06 | 23 | 444016.1433
4 | 60 | CONCLUIDO | 5.8633 | 17.06 | 14.34 | 37.4 | 0.68 | 23 | 129.92 | 45 | 5 | 0 | 19.92 | 16257.24 | 115.91 | 1310.79 | 41 | 25.65 | 6986.01 | 0.63 | 0.9 | 1.24 | 0.47 | 0.5 | 10 | 358.3013 | 490.2437 | 443.4555 | 358301.3271 | 490243.6828 | 1.4749e-06 | 23 | 443455.5138

## RESULTADOS_14
Unnamed: 0 | Volume de calda [L] | STATUS | Capacidade operacional [ha/h] | Tempo de missao [h] | Tempo util [h] | Tempo por voo [min] | Autonomia Projetada [h] | N° Voos | MTOW [kg] | Massa Estrutura [kg] | Combustível [kg] | Abastecimentos | Massa gerador | Potência gerador [W] | Combustível consumido [L] | Calda cons [L] | Distância percorrida [km] | Distância Pulverizando [km] | RTL ACUMULADO[m] | EOC [km/km] | EOC [h/h] | Tempo de manobra [h] | Tempo rtl_rtw [h] | V pulv [m/s] | V desloc [m/s] | Preço Total por ha Simples [R$/ha] | Preço Total por ha Presumido [R$/ha] | Preço Total por ha Real [R$/ha] | Preço Total Simples [R$] | Preço Total Presumido [R$] | Prod CAPEX [ha/h/R$] | Dias Trabalhados | Preço Total Real [R$]
0 | 80 | CONCLUIDO | 4.1987 | 23.82 | 16.82 | 6.96 | 0.11 | 145 | 159.12 | 50.28 | 1 | 143 | 27.84 | 19859.16 | 200.81 | 1310.98 | 119.07 | 25.65 | 45411.25 | 0.22 | 0.77 | 1.42 | 2.95 | 0.5 | 10 | 643.2234 | 880.0867 | 796.0924 | 643223.4312 | 880086.6756 | 1.0138e-06 | 32 | 796092.4385
1 | 80 | CONCLUIDO | 5.1413 | 19.45 | 15.1 | 14.38 | 0.22 | 63 | 160.54 | 50.28 | 2 | 61 | 28.26 | 20034.4 | 173.16 | 1310.78 | 65.35 | 25.65 | 18957.51 | 0.39 | 0.85 | 1.28 | 1.23 | 0.5 | 10 | 486.0278 | 665.0047 | 601.5376 | 486027.8016 | 665004.6801 | 1.2414e-06 | 26 | 601537.5668
2 | 80 | CONCLUIDO | 5.4745 | 18.27 | 14.65 | 21.98 | 0.33 | 40 | 161.97 | 50.28 | 3 | 38 | 28.69 | 20210.21 | 160.15 | 1310.82 | 51.58 | 25.65 | 12190.69 | 0.5 | 0.88 | 1.25 | 0.79 | 0.5 | 10 | 437.8075 | 599.0275 | 541.8571 | 437807.4622 | 599027.4845 | 1.3219e-06 | 24 | 541857.1421
3 | 80 | CONCLUIDO | 5.6734 | 17.63 | 14.4 | 30.86 | 0.43 | 28 | 163.4 | 50.28 | 4 | 26 | 29.12 | 20386.62 | 149.43 | 1310.82 | 43.67 | 25.65 | 8295.55 | 0.59 | 0.9 | 1.23 | 0.53 | 0.5 | 10 | 409.6753 | 560.5358 | 507.039 | 409675.2635 | 560535.7692 | 1.3699e-06 | 23 | 507039.0221
4 | 80 | CONCLUIDO | 5.7881 | 17.28 | 14.28 | 40.79 | 0.54 | 21 | 164.83 | 50.28 | 5 | 18 | 29.55 | 20563.61 | 139.06 | 1310.78 | 39.9 | 25.65 | 6445.07 | 0.64 | 0.9 | 1.22 | 0.41 | 0.5 | 10 | 395.1451 | 540.655 | 489.0557 | 395145.1442 | 540655.0188 | 1.3976e-06 | 23 | 489055.6626
5 | 80 | CONCLUIDO | 5.8362 | 17.13 | 14.23 | 47.43 | 0.64 | 18 | 166.27 | 50.28 | 6 | 4 | 29.99 | 20741.2 | 132.86 | 1310.76 | 37.83 | 25.65 | 5424.11 | 0.68 | 0.91 | 1.23 | 0.36 | 0.5 | 10 | 387.4971 | 530.1906 | 479.59 | 387497.1152 | 530190.6482 | 1.4092e-06 | 23 | 479589.9969
6 | 80 | CONCLUIDO | 5.8366 | 17.13 | 14.23 | 47.43 | 0.74 | 18 | 167.72 | 50.28 | 7 | 0 | 30.44 | 20919.39 | 133.16 | 1310.78 | 37.7 | 25.65 | 5360.05 | 0.68 | 0.91 | 1.23 | 0.36 | 0.5 | 10 | 387.7638 | 530.5555 | 479.92 | 387763.7769 | 530555.5064 | 1.4093e-06 | 23 | 479920.0335

## RESULTADOS_5
Unnamed: 0 | Volume de calda [L] | STATUS | Capacidade operacional [ha/h] | Tempo de missao [h] | Tempo util [h] | Tempo por voo [min] | Autonomia Projetada [h] | N° Voos | MTOW [kg] | Massa Estrutura [kg] | Combustível [kg] | Abastecimentos | Massa gerador | Potência gerador [W] | Combustível consumido [L] | Calda cons [L] | Distância percorrida [km] | Distância Pulverizando [km] | RTL ACUMULADO[m] | EOC [km/km] | EOC [h/h] | Tempo de manobra [h] | Tempo rtl_rtw [h] | V pulv [m/s] | V desloc [m/s] | Preço Total por ha Simples [R$/ha] | Preço Total por ha Presumido [R$/ha] | Preço Total por ha Real [R$/ha] | Preço Total Simples [R$] | Preço Total Presumido [R$] | Prod CAPEX [ha/h/R$] | Dias Trabalhados | Preço Total Real [R$]
0 | 35 | CONCLUIDO | 5.3436 | 18.71 | 15.46 | 11.74 | 0.22 | 79 | 80.84 | 35.1 | 1 | 77 | 9.74 | 10204.21 | 108.68 | 1310.8 | 76.4 | 25.65 | 24405.37 | 0.34 | 0.83 | 1.32 | 1.59 | 0.5 | 10 | 365.064 | 499.4967 | 451.8254 | 365063.9906 | 499496.6574 | 1.4398e-06 | 25 | 451825.3975
1 | 35 | CONCLUIDO | 5.7992 | 17.24 | 14.68 | 22.59 | 0.43 | 39 | 82.04 | 35.1 | 2 | 3 | 9.94 | 10352.53 | 91.41 | 1310.79 | 51.21 | 25.65 | 12007.82 | 0.5 | 0.88 | 1.29 | 0.81 | 0.5 | 10 | 317.3784 | 434.2512 | 392.8069 | 317378.4332 | 434251.1741 | 1.5625e-06 | 23 | 392806.8515
2 | 35 | CONCLUIDO | 5.801 | 17.24 | 14.67 | 22.58 | 0.63 | 39 | 83.25 | 35.1 | 3 | 0 | 10.15 | 10501.19 | 91.66 | 1310.74 | 50.96 | 25.65 | 11884.9 | 0.5 | 0.88 | 1.29 | 0.81 | 0.5 | 10 | 317.5372 | 434.4685 | 393.0034 | 317537.2446 | 434468.4668 | 1.563e-06 | 23 | 393003.4061

## RESULTADOS_8
Unnamed: 0 | Volume de calda [L] | STATUS | Capacidade operacional [ha/h] | Tempo de missao [h] | Tempo util [h] | Tempo por voo [min] | Autonomia Projetada [h] | N° Voos | MTOW [kg] | Massa Estrutura [kg] | Combustível [kg] | Abastecimentos | Massa gerador | Potência gerador [W] | Combustível consumido [L] | Calda cons [L] | Distância percorrida [km] | Distância Pulverizando [km] | RTL ACUMULADO[m] | EOC [km/km] | EOC [h/h] | Tempo de manobra [h] | Tempo rtl_rtw [h] | V pulv [m/s] | V desloc [m/s] | Preço Total por ha Simples [R$/ha] | Preço Total por ha Presumido [R$/ha] | Preço Total por ha Real [R$/ha] | Preço Total Simples [R$] | Preço Total Presumido [R$] | Prod CAPEX [ha/h/R$] | Dias Trabalhados | Preço Total Real [R$]
0 | 50 | CONCLUIDO | 4.9227 | 20.31 | 15.97 | 9.21 | 0.16 | 104 | 107.41 | 41.65 | 1 | 102 | 14.77 | 13481.73 | 142.82 | 1310.83 | 92.42 | 25.65 | 32287.21 | 0.28 | 0.81 | 1.36 | 2.1 | 0.5 | 10 | 451.5258 | 617.7976 | 558.8358 | 451525.8447 | 617797.5806 | 1.2689e-06 | 27 | 558835.8466
1 | 50 | CONCLUIDO | 5.6221 | 17.79 | 14.75 | 19.67 | 0.32 | 45 | 108.68 | 41.65 | 2 | 43 | 15.03 | 13638.32 | 120.62 | 1310.81 | 55.03 | 25.65 | 13887.81 | 0.47 | 0.87 | 1.25 | 0.88 | 0.5 | 10 | 372.0545 | 509.0613 | 460.4772 | 372054.471 | 509061.3411 | 1.4492e-06 | 24 | 460477.2412
2 | 50 | CONCLUIDO | 5.8555 | 17.08 | 14.42 | 30.9 | 0.48 | 28 | 109.96 | 41.65 | 3 | 11 | 15.31 | 13795.21 | 106.6 | 1310.75 | 43.98 | 25.65 | 8450.71 | 0.58 | 0.89 | 1.24 | 0.55 | 0.5 | 10 | 342.628 | 468.7987 | 424.0572 | 342627.9642 | 468798.6963 | 1.5093e-06 | 23 | 424057.2067
3 | 50 | CONCLUIDO | 5.8412 | 17.12 | 14.46 | 30.99 | 0.63 | 28 | 111.23 | 41.65 | 4 | 0 | 15.58 | 13952.52 | 106.81 | 1310.76 | 44.64 | 25.65 | 8781.12 | 0.57 | 0.89 | 1.26 | 0.6 | 0.5 | 10 | 343.3571 | 469.7963 | 424.9596 | 343357.093 | 469796.3225 | 1.5057e-06 | 23 | 424959.6208

## RESULTADOS_3
Unnamed: 0 | Volume de calda [L] | STATUS | Capacidade operacional [ha/h] | Tempo de missao [h] | Tempo util [h] | Tempo por voo [min] | Autonomia Projetada [h] | N° Voos | MTOW [kg] | Massa Estrutura [kg] | Combustível [kg] | Abastecimentos | Massa gerador | Potência gerador [W] | Combustível consumido [L] | Calda cons [L] | Distância percorrida [km] | Distância Pulverizando [km] | RTL ACUMULADO[m] | EOC [km/km] | EOC [h/h] | Tempo de manobra [h] | Tempo rtl_rtw [h] | V pulv [m/s] | V desloc [m/s] | Preço Total por ha Simples [R$/ha] | Preço Total por ha Presumido [R$/ha] | Preço Total por ha Real [R$/ha] | Preço Total Simples [R$] | Preço Total Presumido [R$] | Prod CAPEX [ha/h/R$] | Dias Trabalhados | Preço Total Real [R$]
0 | 25 | CONCLUIDO | 5.6185 | 17.8 | 15.14 | 14.65 | 0.28 | 62 | 61.76 | 28.92 | 1 | 37 | 6.84 | 7851.41 | 81.4 | 1310.83 | 65.52 | 25.65 | 19047.26 | 0.39 | 0.85 | 1.32 | 1.27 | 0.5 | 10 | 309.794 | 423.8739 | 383.4199 | 309794.0289 | 423873.8574 | 1.5723e-06 | 24 | 383419.9314
1 | 25 | CONCLUIDO | 5.6942 | 17.56 | 15.02 | 16.68 | 0.55 | 54 | 62.92 | 28.92 | 2 | 0 | 7 | 7994.37 | 79.49 | 1310.9 | 60.91 | 25.65 | 16783.96 | 0.42 | 0.86 | 1.34 | 1.15 | 0.5 | 10 | 298.3045 | 408.1534 | 369.1998 | 298304.5112 | 408153.3925 | 1.5934e-06 | 23 | 369199.8056

## RESULTADOS_15
Unnamed: 0 | Volume de calda [L] | STATUS | Capacidade operacional [ha/h] | Tempo de missao [h] | Tempo util [h] | Tempo por voo [min] | Autonomia Projetada [h] | N° Voos | MTOW [kg] | Massa Estrutura [kg] | Combustível [kg] | Abastecimentos | Massa gerador | Potência gerador [W] | Combustível consumido [L] | Calda cons [L] | Distância percorrida [km] | Distância Pulverizando [km] | RTL ACUMULADO[m] | EOC [km/km] | EOC [h/h] | Tempo de manobra [h] | Tempo rtl_rtw [h] | V pulv [m/s] | V desloc [m/s] | Preço Total por ha Simples [R$/ha] | Preço Total por ha Presumido [R$/ha] | Preço Total por ha Real [R$/ha] | Preço Total Simples [R$] | Preço Total Presumido [R$] | Prod CAPEX [ha/h/R$] | Dias Trabalhados | Preço Total Real [R$]
0 | 85 | CONCLUIDO | 4.0833 | 24.49 | 16.97 | 6.7 | 0.11 | 152 | 167.88 | 51.39 | 1 | 150 | 30.49 | 20939.59 | 210.36 | 1310.87 | 123.78 | 25.65 | 47731.14 | 0.21 | 0.76 | 1.43 | 3.1 | 0.5 | 10 | 672.0281 | 919.4985 | 831.7428 | 672028.0799 | 919498.4668 | 9.7712e-07 | 32 | 831742.8236
1 | 85 | CONCLUIDO | 5.0521 | 19.79 | 15.18 | 13.8 | 0.21 | 66 | 169.33 | 51.39 | 2 | 64 | 30.94 | 21118.46 | 181.52 | 1310.74 | 68.22 | 25.65 | 20379.66 | 0.38 | 0.85 | 1.29 | 1.32 | 0.5 | 10 | 503.6249 | 689.0818 | 623.3168 | 503624.9164 | 689081.8289 | 1.2089e-06 | 26 | 623316.8263
2 | 85 | CONCLUIDO | 5.4155 | 18.47 | 14.67 | 20.96 | 0.31 | 42 | 170.79 | 51.39 | 3 | 40 | 31.4 | 21297.94 | 168.22 | 1310.74 | 52.41 | 25.65 | 12592.26 | 0.49 | 0.88 | 1.24 | 0.8 | 0.5 | 10 | 460.3014 | 629.8047 | 569.697 | 460301.4264 | 629804.7187 | 1.2959e-06 | 25 | 569697.0402
3 | 85 | CONCLUIDO | 5.6089 | 17.83 | 14.44 | 28.88 | 0.41 | 30 | 172.25 | 51.39 | 4 | 28 | 31.86 | 21478.05 | 158.99 | 1310.74 | 44.99 | 25.65 | 8945.75 | 0.57 | 0.89 | 1.23 | 0.57 | 0.5 | 10 | 433.1963 | 592.7183 | 536.1501 | 433196.3139 | 592718.3079 | 1.3422e-06 | 24 | 536150.1045
4 | 85 | CONCLUIDO | 5.726 | 17.46 | 14.31 | 37.34 | 0.51 | 23 | 173.71 | 51.39 | 5 | 21 | 32.32 | 21658.78 | 148.46 | 1310.78 | 41.4 | 25.65 | 7185.87 | 0.62 | 0.9 | 1.21 | 0.45 | 0.5 | 10 | 409.3657 | 560.1123 | 506.6559 | 409365.748 | 560112.2763 | 1.3702e-06 | 23 | 506655.9468
5 | 85 | CONCLUIDO | 5.815 | 17.2 | 14.21 | 47.38 | 0.61 | 18 | 175.18 | 51.39 | 6 | 11 | 32.79 | 21840.16 | 138.15 | 1310.74 | 37.97 | 25.65 | 5495.14 | 0.68 | 0.91 | 1.21 | 0.35 | 0.5 | 10 | 396.0059 | 541.8327 | 490.1209 | 396005.8635 | 541832.693 | 1.3915e-06 | 23 | 490120.9412
6 | 85 | CONCLUIDO | 5.8292 | 17.16 | 14.21 | 50.14 | 0.7 | 17 | 176.66 | 51.39 | 7 | 1 | 33.27 | 22022.17 | 136.35 | 1310.79 | 37.2 | 25.65 | 5111.68 | 0.69 | 0.91 | 1.23 | 0.34 | 0.5 | 10 | 393.8439 | 538.8746 | 487.4452 | 393843.8922 | 538874.5884 | 1.3949e-06 | 23 | 487445.154
7 | 85 | CONCLUIDO | 5.8278 | 17.16 | 14.21 | 50.15 | 0.8 | 17 | 178.14 | 51.39 | 8 | 0 | 33.75 | 22204.83 | 137.31 | 1310.79 | 37.22 | 25.65 | 5125.4 | 0.69 | 0.91 | 1.23 | 0.34 | 0.5 | 10 | 394.7873 | 540.1654 | 488.6128 | 394787.302 | 540165.4034 | 1.3946e-06 | 23 | 488612.7754

## RESULTADOS_2
Unnamed: 0 | Volume de calda [L] | STATUS | Capacidade operacional [ha/h] | Tempo de missao [h] | Tempo util [h] | Tempo por voo [min] | Autonomia Projetada [h] | N° Voos | MTOW [kg] | Massa Estrutura [kg] | Combustível [kg] | Abastecimentos | Massa gerador | Potência gerador [W] | Combustível consumido [L] | Calda cons [L] | Distância percorrida [km] | Distância Pulverizando [km] | RTL ACUMULADO[m] | EOC [km/km] | EOC [h/h] | Tempo de manobra [h] | Tempo rtl_rtw [h] | V pulv [m/s] | V desloc [m/s] | Preço Total por ha Simples [R$/ha] | Preço Total por ha Presumido [R$/ha] | Preço Total por ha Real [R$/ha] | Preço Total Simples [R$] | Preço Total Presumido [R$] | Prod CAPEX [ha/h/R$] | Dias Trabalhados | Preço Total Real [R$]
0 | 20 | CONCLUIDO | 5.597 | 17.87 | 15.3 | 13.7 | 0.34 | 67 | 51.33 | 24.83 | 1 | 0 | 5.51 | 6564.78 | 71.1 | 1310.81 | 68.81 | 25.65 | 20670.65 | 0.37 | 0.84 | 1.39 | 1.43 | 0.5 | 10 | 293.7649 | 401.9421 | 363.5813 | 293764.8678 | 401942.0522 | 1.6029e-06 | 24 | 363581.2668

## RESULTADOS_11
Unnamed: 0 | Volume de calda [L] | STATUS | Capacidade operacional [ha/h] | Tempo de missao [h] | Tempo util [h] | Tempo por voo [min] | Autonomia Projetada [h] | N° Voos | MTOW [kg] | Massa Estrutura [kg] | Combustível [kg] | Abastecimentos | Massa gerador | Potência gerador [W] | Combustível consumido [L] | Calda cons [L] | Distância percorrida [km] | Distância Pulverizando [km] | RTL ACUMULADO[m] | EOC [km/km] | EOC [h/h] | Tempo de manobra [h] | Tempo rtl_rtw [h] | V pulv [m/s] | V desloc [m/s] | Preço Total por ha Simples [R$/ha] | Preço Total por ha Presumido [R$/ha] | Preço Total por ha Real [R$/ha] | Preço Total Simples [R$] | Preço Total Presumido [R$] | Prod CAPEX [ha/h/R$] | Dias Trabalhados | Preço Total Real [R$]
0 | 65 | CONCLUIDO | 4.5472 | 21.99 | 16.41 | 7.88 | 0.13 | 125 | 133.21 | 46.47 | 1 | 123 | 20.75 | 16663.42 | 172.58 | 1310.8 | 105.89 | 25.65 | 38918.16 | 0.24 | 0.79 | 1.4 | 2.54 | 0.5 | 10 | 539.8752 | 738.681 | 668.1824 | 539875.1872 | 738681.0488 | 1.1313e-06 | 29 | 668182.3662
1 | 65 | CONCLUIDO | 5.3634 | 18.64 | 14.97 | 16.33 | 0.26 | 55 | 134.55 | 46.47 | 2 | 53 | 21.09 | 16828.84 | 148.57 | 1310.83 | 61.45 | 25.65 | 17047.61 | 0.42 | 0.86 | 1.27 | 1.1 | 0.5 | 10 | 430.2718 | 588.7168 | 532.5305 | 430271.7868 | 588716.841 | 1.3343e-06 | 25 | 532530.5319
2 | 65 | CONCLUIDO | 5.6819 | 17.6 | 14.52 | 26.4 | 0.39 | 33 | 135.9 | 46.47 | 3 | 31 | 21.43 | 16994.64 | 134.1 | 1310.74 | 47.56 | 25.65 | 10213.71 | 0.54 | 0.89 | 1.24 | 0.66 | 0.5 | 10 | 385.4071 | 527.331 | 477.0032 | 385407.082 | 527330.9726 | 1.4136e-06 | 23 | 477003.2447
3 | 65 | CONCLUIDO | 5.8208 | 17.18 | 14.35 | 35.87 | 0.52 | 24 | 137.25 | 46.47 | 4 | 17 | 21.78 | 17160.92 | 123.52 | 1310.78 | 41.92 | 25.65 | 7441.24 | 0.61 | 0.9 | 1.23 | 0.48 | 0.5 | 10 | 370.1856 | 506.5043 | 458.1643 | 370185.638 | 506504.3213 | 1.4481e-06 | 23 | 458164.2598
4 | 65 | CONCLUIDO | 5.8498 | 17.09 | 14.32 | 39.04 | 0.64 | 22 | 138.6 | 46.47 | 5 | 0 | 22.13 | 17327.69 | 119.71 | 1310.74 | 40.5 | 25.65 | 6737.71 | 0.63 | 0.9 | 1.24 | 0.45 | 0.5 | 10 | 365.633 | 500.2752 | 452.5296 | 365633.0063 | 500275.2098 | 1.4553e-06 | 23 | 452529.6459

## RESULTADOS_13
Unnamed: 0 | Volume de calda [L] | STATUS | Capacidade operacional [ha/h] | Tempo de missao [h] | Tempo util [h] | Tempo por voo [min] | Autonomia Projetada [h] | N° Voos | MTOW [kg] | Massa Estrutura [kg] | Combustível [kg] | Abastecimentos | Massa gerador | Potência gerador [W] | Combustível consumido [L] | Calda cons [L] | Distância percorrida [km] | Distância Pulverizando [km] | RTL ACUMULADO[m] | EOC [km/km] | EOC [h/h] | Tempo de manobra [h] | Tempo rtl_rtw [h] | V pulv [m/s] | V desloc [m/s] | Preço Total por ha Simples [R$/ha] | Preço Total por ha Presumido [R$/ha] | Preço Total por ha Real [R$/ha] | Preço Total Simples [R$] | Preço Total Presumido [R$] | Prod CAPEX [ha/h/R$] | Dias Trabalhados | Preço Total Real [R$]
0 | 75 | CONCLUIDO | 4.3065 | 23.22 | 16.7 | 7.21 | 0.12 | 139 | 150.44 | 49.1 | 1 | 137 | 25.34 | 18787.76 | 191.72 | 1310.91 | 115.25 | 25.65 | 43526.94 | 0.22 | 0.77 | 1.41 | 2.83 | 0.5 | 10 | 608.6714 | 832.8111 | 753.3288 | 608671.4454 | 832811.1243 | 1.0497e-06 | 31 | 753328.7995
1 | 75 | CONCLUIDO | 5.2012 | 19.23 | 15.09 | 14.84 | 0.23 | 61 | 151.83 | 49.1 | 2 | 59 | 25.73 | 18959.54 | 165.47 | 1310.85 | 65.12 | 25.65 | 18853.08 | 0.39 | 0.85 | 1.28 | 1.22 | 0.5 | 10 | 471.3268 | 644.8901 | 583.3427 | 471326.7674 | 644890.0767 | 1.2678e-06 | 26 | 583342.6729
2 | 75 | CONCLUIDO | 5.544 | 18.04 | 14.6 | 23.05 | 0.35 | 38 | 153.23 | 49.1 | 3 | 36 | 26.13 | 19131.85 | 152.31 | 1310.74 | 49.83 | 25.65 | 11324.61 | 0.51 | 0.88 | 1.24 | 0.73 | 0.5 | 10 | 423.6913 | 579.7132 | 524.3862 | 423691.33 | 579713.1696 | 1.3514e-06 | 24 | 524386.1583
3 | 75 | CONCLUIDO | 5.7185 | 17.49 | 14.39 | 31.97 | 0.46 | 27 | 154.63 | 49.1 | 4 | 25 | 26.53 | 19304.72 | 141.19 | 1310.77 | 43.46 | 25.65 | 8194.88 | 0.59 | 0.9 | 1.22 | 0.52 | 0.5 | 10 | 396.9877 | 543.1761 | 491.3362 | 396987.7358 | 543176.134 | 1.3939e-06 | 23 | 491336.1661
4 | 75 | CONCLUIDO | 5.833 | 17.14 | 14.26 | 42.77 | 0.57 | 20 | 156.03 | 49.1 | 5 | 10 | 26.94 | 19478.15 | 129.48 | 1310.74 | 38.96 | 25.65 | 5977.42 | 0.66 | 0.9 | 1.22 | 0.39 | 0.5 | 10 | 381.5179 | 522.0096 | 472.1897 | 381517.8594 | 522009.5665 | 1.4218e-06 | 23 | 472189.7062
5 | 75 | CONCLUIDO | 5.8464 | 17.1 | 14.25 | 44.99 | 0.67 | 19 | 157.44 | 49.1 | 6 | 0 | 27.35 | 19652.13 | 128.32 | 1310.75 | 38.33 | 25.65 | 5671.57 | 0.67 | 0.91 | 1.23 | 0.38 | 0.5 | 10 | 379.9666 | 519.8871 | 470.2698 | 379966.6193 | 519887.0914 | 1.4251e-06 | 23 | 470269.7971

## RESULTADOS_17
Unnamed: 0 | Volume de calda [L] | STATUS | Capacidade operacional [ha/h] | Tempo de missao [h] | Tempo util [h] | Tempo por voo [min] | Autonomia Projetada [h] | N° Voos | MTOW [kg] | Massa Estrutura [kg] | Combustível [kg] | Abastecimentos | Massa gerador | Potência gerador [W] | Combustível consumido [L] | Calda cons [L] | Distância percorrida [km] | Distância Pulverizando [km] | RTL ACUMULADO[m] | EOC [km/km] | EOC [h/h] | Tempo de manobra [h] | Tempo rtl_rtw [h] | V pulv [m/s] | V desloc [m/s] | Preço Total por ha Simples [R$/ha] | Preço Total por ha Presumido [R$/ha] | Preço Total por ha Real [R$/ha] | Preço Total Simples [R$] | Preço Total Presumido [R$] | Prod CAPEX [ha/h/R$] | Dias Trabalhados | Preço Total Real [R$]
0 | 95 | CONCLUIDO | 3.8728 | 25.82 | 17.21 | 6.26 | 0.1 | 165 | 185.69 | 53.44 | 1 | 163 | 36.26 | 23136.14 | 228.59 | 1310.9 | 131.8 | 25.65 | 51673.47 | 0.19 | 0.75 | 1.44 | 3.34 | 0.5 | 10 | 747.4302 | 1022.6669 | 925.065 | 747430.1593 | 1022666.9183 | 9.112e-07 | 34 | 925065.0229
1 | 95 | CONCLUIDO | 4.8903 | 20.45 | 15.3 | 12.75 | 0.19 | 72 | 187.21 | 53.44 | 2 | 70 | 36.77 | 23322.88 | 197.33 | 1310.8 | 71.94 | 25.65 | 22211.25 | 0.36 | 0.84 | 1.29 | 1.43 | 0.5 | 10 | 546.6448 | 747.9435 | 676.5608 | 546644.7836 | 747943.5092 | 1.1506e-06 | 27 | 676560.8304
2 | 95 | CONCLUIDO | 5.2895 | 18.91 | 14.76 | 19.68 | 0.28 | 45 | 188.73 | 53.44 | 3 | 43 | 37.29 | 23510.33 | 183.98 | 1310.76 | 55.1 | 25.65 | 13925.15 | 0.47 | 0.87 | 1.25 | 0.9 | 0.5 | 10 | 489.1034 | 669.2128 | 605.3441 | 489103.38 | 669212.8223 | 1.2445e-06 | 25 | 605344.0898
3 | 95 | CONCLUIDO | 5.4925 | 18.21 | 14.51 | 26.38 | 0.37 | 33 | 190.25 | 53.44 | 4 | 31 | 37.82 | 23698.48 | 174.49 | 1310.76 | 47.36 | 25.65 | 10114.44 | 0.54 | 0.89 | 1.23 | 0.64 | 0.5 | 10 | 459.6866 | 628.9635 | 568.9361 | 459686.5961 | 628963.4808 | 1.2923e-06 | 24 | 568936.0889
4 | 95 | CONCLUIDO | 5.6352 | 17.75 | 14.35 | 34.43 | 0.46 | 25 | 191.78 | 53.44 | 5 | 23 | 38.35 | 23887.36 | 165.94 | 1310.74 | 42.26 | 25.65 | 7603.84 | 0.61 | 0.9 | 1.22 | 0.48 | 0.5 | 10 | 444.2626 | 607.8596 | 549.8464 | 444262.5686 | 607859.6458 | 1.3259e-06 | 24 | 549846.3743
5 | 95 | CONCLUIDO | 5.7313 | 17.45 | 14.23 | 42.71 | 0.55 | 20 | 193.32 | 53.44 | 6 | 18 | 38.89 | 24076.95 | 157.25 | 1310.74 | 38.5 | 25.65 | 5749.22 | 0.67 | 0.91 | 1.22 | 0.37 | 0.5 | 10 | 422.7944 | 578.486 | 523.2761 | 422794.4154 | 578485.9716 | 1.3485e-06 | 23 | 523276.0823
6 | 95 | CONCLUIDO | 5.7776 | 17.31 | 14.21 | 50.14 | 0.64 | 17 | 194.86 | 53.44 | 7 | 10 | 39.43 | 24267.28 | 148.06 | 1310.75 | 37.57 | 25.65 | 5298.09 | 0.68 | 0.91 | 1.22 | 0.34 | 0.5 | 10 | 412.258 | 564.0696 | 510.2356 | 412258.0251 | 564069.6175 | 1.3594e-06 | 23 | 510235.6049
7 | 95 | CONCLUIDO | 5.8117 | 17.21 | 14.18 | 56.72 | 0.72 | 15 | 196.41 | 53.44 | 8 | 0 | 39.98 | 24458.36 | 144.62 | 1310.79 | 36.67 | 25.65 | 4861.08 | 0.7 | 0.91 | 1.22 | 0.31 | 0.5 | 10 | 407.6451 | 557.758 | 504.5264 | 407645.096 | 557758.0044 | 1.3674e-06 | 23 | 504526.3633

## RESULTADOS_9
Unnamed: 0 | Volume de calda [L] | STATUS | Capacidade operacional [ha/h] | Tempo de missao [h] | Tempo util [h] | Tempo por voo [min] | Autonomia Projetada [h] | N° Voos | MTOW [kg] | Massa Estrutura [kg] | Combustível [kg] | Abastecimentos | Massa gerador | Potência gerador [W] | Combustível consumido [L] | Calda cons [L] | Distância percorrida [km] | Distância Pulverizando [km] | RTL ACUMULADO[m] | EOC [km/km] | EOC [h/h] | Tempo de manobra [h] | Tempo rtl_rtw [h] | V pulv [m/s] | V desloc [m/s] | Preço Total por ha Simples [R$/ha] | Preço Total por ha Presumido [R$/ha] | Preço Total por ha Real [R$/ha] | Preço Total Simples [R$] | Preço Total Presumido [R$] | Prod CAPEX [ha/h/R$] | Dias Trabalhados | Preço Total Real [R$]
0 | 55 | CONCLUIDO | 4.8003 | 20.83 | 16.1 | 8.7 | 0.15 | 111 | 116.05 | 43.4 | 1 | 109 | 16.65 | 14546.17 | 152.64 | 1310.78 | 96.76 | 25.65 | 34422.68 | 0.27 | 0.8 | 1.36 | 2.23 | 0.5 | 10 | 482.3236 | 659.9364 | 596.953 | 482323.5932 | 659936.4188 | 1.2219e-06 | 28 | 596953.0132
1 | 55 | CONCLUIDO | 5.5398 | 18.05 | 14.82 | 18.53 | 0.3 | 48 | 117.34 | 43.4 | 2 | 46 | 16.94 | 14705.49 | 129.88 | 1310.79 | 56.76 | 25.65 | 14741.38 | 0.45 | 0.87 | 1.26 | 0.95 | 0.5 | 10 | 388.2049 | 531.159 | 480.466 | 388204.8748 | 531159.036 | 1.4101e-06 | 24 | 480465.9631
2 | 55 | CONCLUIDO | 5.8024 | 17.23 | 14.46 | 29.91 | 0.45 | 29 | 118.63 | 43.4 | 3 | 21 | 17.23 | 14865.24 | 114.62 | 1310.75 | 45.34 | 25.65 | 9125.53 | 0.57 | 0.89 | 1.24 | 0.59 | 0.5 | 10 | 355.6381 | 486.5998 | 440.1594 | 355638.1433 | 486599.7973 | 1.4769e-06 | 23 | 440159.3956
3 | 55 | CONCLUIDO | 5.8593 | 17.07 | 14.39 | 34.53 | 0.59 | 25 | 119.93 | 43.4 | 4 | 0 | 17.53 | 15025.44 | 111.11 | 1310.74 | 42.34 | 25.65 | 7643.16 | 0.61 | 0.9 | 1.26 | 0.52 | 0.5 | 10 | 350.4855 | 479.5497 | 433.7821 | 350485.4725 | 479549.6858 | 1.4914e-06 | 23 | 433782.1369

## resultados
Unnamed: 0 | Volume de calda [L] | STATUS | Capacidade operacional [ha/h] | Tempo de missao [h] | Tempo util [h] | Tempo por voo [min] | Autonomia Projetada [h] | N° Voos | MTOW [kg] | Massa Estrutura [kg] | Combustível [kg] | Abastecimentos | Massa gerador | Potência gerador [W] | Combustível consumido [L] | Calda cons [L] | Distância percorrida [km] | Distância Pulverizando [km] | RTL ACUMULADO[m] | EOC [km/km] | EOC [h/h] | Tempo de manobra [h] | Tempo rtl_rtw [h] | V pulv [m/s] | V desloc [m/s]
0 | 100 | CONCLUIDO | 3.7609 | 26.59 | 17.38 | 6.06 | 0.09 | 172 | 194.77 | 54.38 | 1 | 170 | 39.4 | 24256.19 | 238.47 | 1311.04 | 136.65 | 25.65 | 54061.85 | 0.19 | 0.74 | 1.47 | 3.52 | 0.5 | 10
1 | 100 | CONCLUIDO | 4.809 | 20.79 | 15.36 | 12.29 | 0.18 | 75 | 196.32 | 54.38 | 2 | 73 | 39.95 | 24447.22 | 205.32 | 1310.87 | 73.6 | 25.65 | 23023.71 | 0.35 | 0.84 | 1.31 | 1.49 | 0.5 | 10
2 | 100 | CONCLUIDO | 5.2296 | 19.12 | 14.78 | 18.86 | 0.27 | 47 | 197.88 | 54.38 | 3 | 45 | 40.5 | 24639 | 191.58 | 1310.86 | 55.69 | 25.65 | 14210.48 | 0.46 | 0.87 | 1.25 | 0.91 | 0.5 | 10
3 | 100 | CONCLUIDO | 5.446 | 18.36 | 14.52 | 25.63 | 0.36 | 34 | 199.44 | 54.38 | 4 | 32 | 41.06 | 24831.54 | 181.46 | 1310.8 | 47.72 | 25.65 | 10287.43 | 0.54 | 0.89 | 1.23 | 0.66 | 0.5 | 10
4 | 100 | CONCLUIDO | 5.5896 | 17.89 | 14.36 | 33.14 | 0.44 | 26 | 201.01 | 54.38 | 5 | 24 | 41.63 | 25024.84 | 174.41 | 1310.76 | 42.49 | 25.65 | 7713.65 | 0.6 | 0.9 | 1.22 | 0.5 | 0.5 | 10
5 | 100 | CONCLUIDO | 5.681 | 17.6 | 14.27 | 40.77 | 0.53 | 21 | 202.58 | 54.38 | 6 | 19 | 42.2 | 25218.93 | 166.77 | 1310.74 | 39.88 | 25.65 | 6435.99 | 0.64 | 0.9 | 1.21 | 0.4 | 0.5 | 10
6 | 100 | CONCLUIDO | 5.7365 | 17.43 | 14.22 | 47.39 | 0.61 | 18 | 204.16 | 54.38 | 7 | 15 | 42.78 | 25413.94 | 157.09 | 1310.74 | 38.2 | 25.65 | 5606.64 | 0.67 | 0.91 | 1.21 | 0.35 | 0.5 | 10
7 | 100 | CONCLUIDO | 5.7922 | 17.26 | 14.16 | 56.66 | 0.69 | 15 | 205.75 | 54.38 | 8 | 6 | 43.37 | 25609.61 | 151.5 | 1310.8 | 36.32 | 25.65 | 4682.93 | 0.71 | 0.91 | 1.21 | 0.3 | 0.5 | 10
8 | 100 | CONCLUIDO | 5.7921 | 17.26 | 14.16 | 56.66 | 0.77 | 15 | 207.34 | 54.38 | 9 | 2 | 43.96 | 25806.1 | 150.69 | 1310.74 | 36.14 | 25.65 | 4592.2 | 0.71 | 0.91 | 1.22 | 0.3 | 0.5 | 10
9 | 100 | CONCLUIDO | 5.791 | 17.27 | 14.17 | 56.67 | 0.85 | 15 | 208.94 | 54.38 | 10 | 0 | 44.56 | 26003.41 | 151.38 | 1310.74 | 36.11 | 25.65 | 4577.25 | 0.71 | 0.91 | 1.22 | 0.3 | 0.5 | 10
0 | 40 | CONCLUIDO | 5.2015 | 19.23 | 15.62 | 10.65 | 0.2 | 88 | 89.87 | 37.55 | 1 | 86 | 11.32 | 11317.98 | 120.49 | 1310.83 | 81.88 | 25.65 | 27100.44 | 0.31 | 0.83 | 1.32 | 1.76 | 0.5 | 10
1 | 40 | CONCLUIDO | 5.784 | 17.29 | 14.63 | 23.1 | 0.39 | 38 | 91.1 | 37.55 | 2 | 24 | 11.54 | 11468.97 | 98.86 | 1310.8 | 50.55 | 25.65 | 11686.2 | 0.51 | 0.88 | 1.26 | 0.77 | 0.5 | 10
2 | 40 | CONCLUIDO | 5.8305 | 17.15 | 14.57 | 25.71 | 0.57 | 34 | 92.32 | 37.55 | 3 | 0 | 11.77 | 11620.34 | 97.2 | 1310.84 | 47.6 | 25.65 | 10227.82 | 0.54 | 0.89 | 1.28 | 0.7 | 0.5 | 10
0 | 30 | CONCLUIDO | 5.4921 | 18.21 | 15.28 | 13.09 | 0.24 | 70 | 71.52 | 32.27 | 1 | 66 | 8.25 | 9054.6 | 95.32 | 1310.93 | 71.13 | 25.65 | 21814.05 | 0.36 | 0.84 | 1.29 | 1.41 | 0.5 | 10
1 | 30 | CONCLUIDO | 5.7619 | 17.36 | 14.81 | 19.75 | 0.48 | 45 | 72.7 | 32.27 | 2 | 0 | 8.43 | 9200.25 | 85.65 | 1310.76 | 54.98 | 25.65 | 13862.3 | 0.47 | 0.87 | 1.31 | 0.95 | 0.5 | 10
0 | 15 | CONCLUIDO | 5.4168 | 18.46 | 15.77 | 10.63 | 0.43 | 89 | 39.78 | 19.54 | 1 | 0 | 4.24 | 5140 | 62 | 1310.89 | 82.84 | 25.65 | 27575.12 | 0.31 | 0.82 | 1.44 | 1.91 | 0.5 | 10
0 | 70 | CONCLUIDO | 4.428 | 22.58 | 16.54 | 7.52 | 0.12 | 132 | 141.81 | 47.83 | 1 | 130 | 22.98 | 17723.39 | 182.09 | 1310.84 | 110.81 | 25.65 | 41344.31 | 0.23 | 0.78 | 1.39 | 2.67 | 0.5 | 10
1 | 70 | CONCLUIDO | 5.2853 | 18.92 | 15.02 | 15.53 | 0.25 | 58 | 143.17 | 47.83 | 2 | 56 | 23.34 | 17891.86 | 157.02 | 1310.89 | 62.97 | 25.65 | 17793.66 | 0.41 | 0.86 | 1.27 | 1.15 | 0.5 | 10
2 | 70 | CONCLUIDO | 5.6101 | 17.82 | 14.56 | 24.26 | 0.37 | 36 | 144.54 | 47.83 | 3 | 34 | 23.71 | 18060.85 | 143.51 | 1310.75 | 48.76 | 25.65 | 10800.65 | 0.53 | 0.89 | 1.24 | 0.69 | 0.5 | 10
3 | 70 | CONCLUIDO | 5.7815 | 17.3 | 14.35 | 34.43 | 0.49 | 25 | 145.92 | 47.83 | 4 | 21 | 24.09 | 18230.35 | 131.75 | 1310.75 | 42.09 | 25.65 | 7519.3 | 0.61 | 0.9 | 1.22 | 0.48 | 0.5 | 10
4 | 70 | CONCLUIDO | 5.8397 | 17.12 | 14.29 | 40.83 | 0.6 | 21 | 147.3 | 47.83 | 5 | 6 | 24.47 | 18400.38 | 124.06 | 1310.77 | 39.8 | 25.65 | 6394.43 | 0.64 | 0.9 | 1.23 | 0.42 | 0.5 | 10
5 | 70 | CONCLUIDO | 5.8567 | 17.07 | 14.27 | 42.8 | 0.71 | 20 | 148.68 | 47.83 | 6 | 0 | 24.85 | 18570.94 | 123.84 | 1310.75 | 39.16 | 25.65 | 6077.18 | 0.66 | 0.9 | 1.23 | 0.4 | 0.5 | 10
0 | 90 | CONCLUIDO | 3.9693 | 25.19 | 17.12 | 6.46 | 0.1 | 159 | 176.73 | 52.44 | 1 | 157 | 33.29 | 22031.19 | 219.87 | 1310.87 | 128.25 | 25.65 | 49930.7 | 0.2 | 0.75 | 1.45 | 3.25 | 0.5 | 10
1 | 90 | CONCLUIDO | 4.9694 | 20.12 | 15.25 | 13.26 | 0.2 | 69 | 178.21 | 52.44 | 2 | 67 | 33.77 | 22213.89 | 189.31 | 1310.81 | 70.1 | 25.65 | 21306.39 | 0.37 | 0.85 | 1.29 | 1.38 | 0.5 | 10
2 | 90 | CONCLUIDO | 5.3424 | 18.72 | 14.73 | 20.09 | 0.3 | 44 | 179.7 | 52.44 | 3 | 42 | 34.26 | 22397.24 | 176.85 | 1310.79 | 54.07 | 25.65 | 13416.24 | 0.47 | 0.88 | 1.25 | 0.87 | 0.5 | 10
3 | 90 | CONCLUIDO | 5.561 | 17.98 | 14.46 | 27.99 | 0.39 | 31 | 181.19 | 52.44 | 4 | 29 | 34.75 | 22581.25 | 166.53 | 1310.76 | 45.71 | 25.65 | 9298.29 | 0.56 | 0.89 | 1.23 | 0.59 | 0.5 | 10
4 | 90 | CONCLUIDO | 5.6805 | 17.6 | 14.33 | 35.83 | 0.49 | 24 | 182.69 | 52.44 | 5 | 22 | 35.25 | 22766.06 | 157.74 | 1310.78 | 41.69 | 25.65 | 7322.2 | 0.62 | 0.9 | 1.22 | 0.46 | 0.5 | 10
5 | 90 | CONCLUIDO | 5.774 | 17.32 | 14.22 | 44.91 | 0.58 | 19 | 184.19 | 52.44 | 6 | 17 | 35.75 | 22951.43 | 147.85 | 1310.74 | 38.37 | 25.65 | 5689.7 | 0.67 | 0.91 | 1.21 | 0.36 | 0.5 | 10
6 | 90 | CONCLUIDO | 5.8052 | 17.23 | 14.2 | 50.12 | 0.67 | 17 | 185.7 | 52.44 | 7 | 6 | 36.26 | 23137.49 | 140.91 | 1310.74 | 37.44 | 25.65 | 5235.22 | 0.69 | 0.91 | 1.22 | 0.34 | 0.5 | 10
7 | 90 | CONCLUIDO | 5.8252 | 17.17 | 14.18 | 53.16 | 0.76 | 16 | 187.22 | 52.44 | 8 | 0 | 36.78 | 23324.24 | 140.73 | 1310.74 | 36.49 | 25.65 | 4763.39 | 0.7 | 0.91 | 1.22 | 0.31 | 0.5 | 10
0 | 10 | CONCLUIDO | 5.049 | 19.81 | 16.69 | 7.59 | 0.64 | 132 | 26.11 | 12.1 | 1 | 0 | 3.01 | 3454.41 | 48.53 | 1310.93 | 109.84 | 25.65 | 40860.96 | 0.23 | 0.77 | 1.56 | 2.83 | 0.5 | 10
0 | 45 | CONCLUIDO | 5.0592 | 19.77 | 15.8 | 9.88 | 0.18 | 96 | 98.71 | 39.72 | 1 | 94 | 12.99 | 12407.75 | 131.98 | 1310.84 | 87.61 | 25.65 | 29926.15 | 0.29 | 0.82 | 1.34 | 1.94 | 0.5 | 10
1 | 45 | CONCLUIDO | 5.7122 | 17.51 | 14.68 | 21.48 | 0.35 | 41 | 99.95 | 39.72 | 2 | 36 | 13.24 | 12561.45 | 109.1 | 1310.92 | 52.29 | 25.65 | 12537.59 | 0.49 | 0.88 | 1.25 | 0.81 | 0.5 | 10
2 | 45 | CONCLUIDO | 5.8352 | 17.14 | 14.51 | 28.09 | 0.52 | 31 | 101.2 | 39.72 | 3 | 0 | 13.49 | 12715.54 | 100.91 | 1310.81 | 46.14 | 25.65 | 9514.9 | 0.56 | 0.89 | 1.27 | 0.65 | 0.5 | 10
0 | 60 | CONCLUIDO | 4.6769 | 21.38 | 16.23 | 8.25 | 0.14 | 118 | 124.63 | 45 | 1 | 116 | 18.64 | 15605.44 | 162.45 | 1310.83 | 101.22 | 25.65 | 36621.26 | 0.25 | 0.79 | 1.36 | 2.37 | 0.5 | 10
1 | 60 | CONCLUIDO | 5.4598 | 18.32 | 14.88 | 17.51 | 0.28 | 51 | 125.95 | 45 | 2 | 49 | 18.95 | 15767.7 | 138.97 | 1310.81 | 58.7 | 25.65 | 15693.4 | 0.44 | 0.87 | 1.26 | 1.01 | 0.5 | 10
2 | 60 | CONCLUIDO | 5.7475 | 17.4 | 14.47 | 28.02 | 0.42 | 31 | 127.27 | 45 | 3 | 28 | 19.27 | 15930.42 | 124.67 | 1310.74 | 46.38 | 25.65 | 9633.83 | 0.55 | 0.89 | 1.22 | 0.61 | 0.5 | 10
3 | 60 | CONCLUIDO | 5.8458 | 17.11 | 14.36 | 35.9 | 0.55 | 24 | 128.59 | 45 | 4 | 5 | 19.59 | 16093.6 | 115.77 | 1310.75 | 41.89 | 25.65 | 7421.92 | 0.61 | 0.9 | 1.24 | 0.49 | 0.5 | 10
4 | 60 | CONCLUIDO | 5.8633 | 17.06 | 14.34 | 37.4 | 0.68 | 23 | 129.92 | 45 | 5 | 0 | 19.92 | 16257.24 | 115.91 | 1310.79 | 41 | 25.65 | 6986.01 | 0.63 | 0.9 | 1.24 | 0.47 | 0.5 | 10
0 | 80 | CONCLUIDO | 4.1987 | 23.82 | 16.82 | 6.96 | 0.11 | 145 | 159.12 | 50.28 | 1 | 143 | 27.84 | 19859.16 | 200.81 | 1310.98 | 119.07 | 25.65 | 45411.25 | 0.22 | 0.77 | 1.42 | 2.95 | 0.5 | 10
1 | 80 | CONCLUIDO | 5.1413 | 19.45 | 15.1 | 14.38 | 0.22 | 63 | 160.54 | 50.28 | 2 | 61 | 28.26 | 20034.4 | 173.16 | 1310.78 | 65.35 | 25.65 | 18957.51 | 0.39 | 0.85 | 1.28 | 1.23 | 0.5 | 10
2 | 80 | CONCLUIDO | 5.4745 | 18.27 | 14.65 | 21.98 | 0.33 | 40 | 161.97 | 50.28 | 3 | 38 | 28.69 | 20210.21 | 160.15 | 1310.82 | 51.58 | 25.65 | 12190.69 | 0.5 | 0.88 | 1.25 | 0.79 | 0.5 | 10
3 | 80 | CONCLUIDO | 5.6734 | 17.63 | 14.4 | 30.86 | 0.43 | 28 | 163.4 | 50.28 | 4 | 26 | 29.12 | 20386.62 | 149.43 | 1310.82 | 43.67 | 25.65 | 8295.55 | 0.59 | 0.9 | 1.23 | 0.53 | 0.5 | 10
4 | 80 | CONCLUIDO | 5.7881 | 17.28 | 14.28 | 40.79 | 0.54 | 21 | 164.83 | 50.28 | 5 | 18 | 29.55 | 20563.61 | 139.06 | 1310.78 | 39.9 | 25.65 | 6445.07 | 0.64 | 0.9 | 1.22 | 0.41 | 0.5 | 10
5 | 80 | CONCLUIDO | 5.8362 | 17.13 | 14.23 | 47.43 | 0.64 | 18 | 166.27 | 50.28 | 6 | 4 | 29.99 | 20741.2 | 132.86 | 1310.76 | 37.83 | 25.65 | 5424.11 | 0.68 | 0.91 | 1.23 | 0.36 | 0.5 | 10
6 | 80 | CONCLUIDO | 5.8366 | 17.13 | 14.23 | 47.43 | 0.74 | 18 | 167.72 | 50.28 | 7 | 0 | 30.44 | 20919.39 | 133.16 | 1310.78 | 37.7 | 25.65 | 5360.05 | 0.68 | 0.91 | 1.23 | 0.36 | 0.5 | 10
0 | 35 | CONCLUIDO | 5.3436 | 18.71 | 15.46 | 11.74 | 0.22 | 79 | 80.84 | 35.1 | 1 | 77 | 9.74 | 10204.21 | 108.68 | 1310.8 | 76.4 | 25.65 | 24405.37 | 0.34 | 0.83 | 1.32 | 1.59 | 0.5 | 10
1 | 35 | CONCLUIDO | 5.7992 | 17.24 | 14.68 | 22.59 | 0.43 | 39 | 82.04 | 35.1 | 2 | 3 | 9.94 | 10352.53 | 91.41 | 1310.79 | 51.21 | 25.65 | 12007.82 | 0.5 | 0.88 | 1.29 | 0.81 | 0.5 | 10
2 | 35 | CONCLUIDO | 5.801 | 17.24 | 14.67 | 22.58 | 0.63 | 39 | 83.25 | 35.1 | 3 | 0 | 10.15 | 10501.19 | 91.66 | 1310.74 | 50.96 | 25.65 | 11884.9 | 0.5 | 0.88 | 1.29 | 0.81 | 0.5 | 10
0 | 50 | CONCLUIDO | 4.9227 | 20.31 | 15.97 | 9.21 | 0.16 | 104 | 107.41 | 41.65 | 1 | 102 | 14.77 | 13481.73 | 142.82 | 1310.83 | 92.42 | 25.65 | 32287.21 | 0.28 | 0.81 | 1.36 | 2.1 | 0.5 | 10
1 | 50 | CONCLUIDO | 5.6221 | 17.79 | 14.75 | 19.67 | 0.32 | 45 | 108.68 | 41.65 | 2 | 43 | 15.03 | 13638.32 | 120.62 | 1310.81 | 55.03 | 25.65 | 13887.81 | 0.47 | 0.87 | 1.25 | 0.88 | 0.5 | 10
2 | 50 | CONCLUIDO | 5.8555 | 17.08 | 14.42 | 30.9 | 0.48 | 28 | 109.96 | 41.65 | 3 | 11 | 15.31 | 13795.21 | 106.6 | 1310.75 | 43.98 | 25.65 | 8450.71 | 0.58 | 0.89 | 1.24 | 0.55 | 0.5 | 10
3 | 50 | CONCLUIDO | 5.8412 | 17.12 | 14.46 | 30.99 | 0.63 | 28 | 111.23 | 41.65 | 4 | 0 | 15.58 | 13952.52 | 106.81 | 1310.76 | 44.64 | 25.65 | 8781.12 | 0.57 | 0.89 | 1.26 | 0.6 | 0.5 | 10
0 | 25 | CONCLUIDO | 5.6185 | 17.8 | 15.14 | 14.65 | 0.28 | 62 | 61.76 | 28.92 | 1 | 37 | 6.84 | 7851.41 | 81.4 | 1310.83 | 65.52 | 25.65 | 19047.26 | 0.39 | 0.85 | 1.32 | 1.27 | 0.5 | 10
1 | 25 | CONCLUIDO | 5.6942 | 17.56 | 15.02 | 16.68 | 0.55 | 54 | 62.92 | 28.92 | 2 | 0 | 7 | 7994.37 | 79.49 | 1310.9 | 60.91 | 25.65 | 16783.96 | 0.42 | 0.86 | 1.34 | 1.15 | 0.5 | 10
0 | 85 | CONCLUIDO | 4.0833 | 24.49 | 16.97 | 6.7 | 0.11 | 152 | 167.88 | 51.39 | 1 | 150 | 30.49 | 20939.59 | 210.36 | 1310.87 | 123.78 | 25.65 | 47731.14 | 0.21 | 0.76 | 1.43 | 3.1 | 0.5 | 10
1 | 85 | CONCLUIDO | 5.0521 | 19.79 | 15.18 | 13.8 | 0.21 | 66 | 169.33 | 51.39 | 2 | 64 | 30.94 | 21118.46 | 181.52 | 1310.74 | 68.22 | 25.65 | 20379.66 | 0.38 | 0.85 | 1.29 | 1.32 | 0.5 | 10
2 | 85 | CONCLUIDO | 5.4155 | 18.47 | 14.67 | 20.96 | 0.31 | 42 | 170.79 | 51.39 | 3 | 40 | 31.4 | 21297.94 | 168.22 | 1310.74 | 52.41 | 25.65 | 12592.26 | 0.49 | 0.88 | 1.24 | 0.8 | 0.5 | 10
3 | 85 | CONCLUIDO | 5.6089 | 17.83 | 14.44 | 28.88 | 0.41 | 30 | 172.25 | 51.39 | 4 | 28 | 31.86 | 21478.05 | 158.99 | 1310.74 | 44.99 | 25.65 | 8945.75 | 0.57 | 0.89 | 1.23 | 0.57 | 0.5 | 10
4 | 85 | CONCLUIDO | 5.726 | 17.46 | 14.31 | 37.34 | 0.51 | 23 | 173.71 | 51.39 | 5 | 21 | 32.32 | 21658.78 | 148.46 | 1310.78 | 41.4 | 25.65 | 7185.87 | 0.62 | 0.9 | 1.21 | 0.45 | 0.5 | 10
5 | 85 | CONCLUIDO | 5.815 | 17.2 | 14.21 | 47.38 | 0.61 | 18 | 175.18 | 51.39 | 6 | 11 | 32.79 | 21840.16 | 138.15 | 1310.74 | 37.97 | 25.65 | 5495.14 | 0.68 | 0.91 | 1.21 | 0.35 | 0.5 | 10
6 | 85 | CONCLUIDO | 5.8292 | 17.16 | 14.21 | 50.14 | 0.7 | 17 | 176.66 | 51.39 | 7 | 1 | 33.27 | 22022.17 | 136.35 | 1310.79 | 37.2 | 25.65 | 5111.68 | 0.69 | 0.91 | 1.23 | 0.34 | 0.5 | 10
7 | 85 | CONCLUIDO | 5.8278 | 17.16 | 14.21 | 50.15 | 0.8 | 17 | 178.14 | 51.39 | 8 | 0 | 33.75 | 22204.83 | 137.31 | 1310.79 | 37.22 | 25.65 | 5125.4 | 0.69 | 0.91 | 1.23 | 0.34 | 0.5 | 10
0 | 20 | CONCLUIDO | 5.597 | 17.87 | 15.3 | 13.7 | 0.34 | 67 | 51.33 | 24.83 | 1 | 0 | 5.51 | 6564.78 | 71.1 | 1310.81 | 68.81 | 25.65 | 20670.65 | 0.37 | 0.84 | 1.39 | 1.43 | 0.5 | 10
0 | 65 | CONCLUIDO | 4.5472 | 21.99 | 16.41 | 7.88 | 0.13 | 125 | 133.21 | 46.47 | 1 | 123 | 20.75 | 16663.42 | 172.58 | 1310.8 | 105.89 | 25.65 | 38918.16 | 0.24 | 0.79 | 1.4 | 2.54 | 0.5 | 10
1 | 65 | CONCLUIDO | 5.3634 | 18.64 | 14.97 | 16.33 | 0.26 | 55 | 134.55 | 46.47 | 2 | 53 | 21.09 | 16828.84 | 148.57 | 1310.83 | 61.45 | 25.65 | 17047.61 | 0.42 | 0.86 | 1.27 | 1.1 | 0.5 | 10
2 | 65 | CONCLUIDO | 5.6819 | 17.6 | 14.52 | 26.4 | 0.39 | 33 | 135.9 | 46.47 | 3 | 31 | 21.43 | 16994.64 | 134.1 | 1310.74 | 47.56 | 25.65 | 10213.71 | 0.54 | 0.89 | 1.24 | 0.66 | 0.5 | 10
3 | 65 | CONCLUIDO | 5.8208 | 17.18 | 14.35 | 35.87 | 0.52 | 24 | 137.25 | 46.47 | 4 | 17 | 21.78 | 17160.92 | 123.52 | 1310.78 | 41.92 | 25.65 | 7441.24 | 0.61 | 0.9 | 1.23 | 0.48 | 0.5 | 10
4 | 65 | CONCLUIDO | 5.8498 | 17.09 | 14.32 | 39.04 | 0.64 | 22 | 138.6 | 46.47 | 5 | 0 | 22.13 | 17327.69 | 119.71 | 1310.74 | 40.5 | 25.65 | 6737.71 | 0.63 | 0.9 | 1.24 | 0.45 | 0.5 | 10
0 | 75 | CONCLUIDO | 4.3065 | 23.22 | 16.7 | 7.21 | 0.12 | 139 | 150.44 | 49.1 | 1 | 137 | 25.34 | 18787.76 | 191.72 | 1310.91 | 115.25 | 25.65 | 43526.94 | 0.22 | 0.77 | 1.41 | 2.83 | 0.5 | 10
1 | 75 | CONCLUIDO | 5.2012 | 19.23 | 15.09 | 14.84 | 0.23 | 61 | 151.83 | 49.1 | 2 | 59 | 25.73 | 18959.54 | 165.47 | 1310.85 | 65.12 | 25.65 | 18853.08 | 0.39 | 0.85 | 1.28 | 1.22 | 0.5 | 10
2 | 75 | CONCLUIDO | 5.544 | 18.04 | 14.6 | 23.05 | 0.35 | 38 | 153.23 | 49.1 | 3 | 36 | 26.13 | 19131.85 | 152.31 | 1310.74 | 49.83 | 25.65 | 11324.61 | 0.51 | 0.88 | 1.24 | 0.73 | 0.5 | 10
3 | 75 | CONCLUIDO | 5.7185 | 17.49 | 14.39 | 31.97 | 0.46 | 27 | 154.63 | 49.1 | 4 | 25 | 26.53 | 19304.72 | 141.19 | 1310.77 | 43.46 | 25.65 | 8194.88 | 0.59 | 0.9 | 1.22 | 0.52 | 0.5 | 10
4 | 75 | CONCLUIDO | 5.833 | 17.14 | 14.26 | 42.77 | 0.57 | 20 | 156.03 | 49.1 | 5 | 10 | 26.94 | 19478.15 | 129.48 | 1310.74 | 38.96 | 25.65 | 5977.42 | 0.66 | 0.9 | 1.22 | 0.39 | 0.5 | 10
5 | 75 | CONCLUIDO | 5.8464 | 17.1 | 14.25 | 44.99 | 0.67 | 19 | 157.44 | 49.1 | 6 | 0 | 27.35 | 19652.13 | 128.32 | 1310.75 | 38.33 | 25.65 | 5671.57 | 0.67 | 0.91 | 1.23 | 0.38 | 0.5 | 10
0 | 95 | CONCLUIDO | 3.8728 | 25.82 | 17.21 | 6.26 | 0.1 | 165 | 185.69 | 53.44 | 1 | 163 | 36.26 | 23136.14 | 228.59 | 1310.9 | 131.8 | 25.65 | 51673.47 | 0.19 | 0.75 | 1.44 | 3.34 | 0.5 | 10
1 | 95 | CONCLUIDO | 4.8903 | 20.45 | 15.3 | 12.75 | 0.19 | 72 | 187.21 | 53.44 | 2 | 70 | 36.77 | 23322.88 | 197.33 | 1310.8 | 71.94 | 25.65 | 22211.25 | 0.36 | 0.84 | 1.29 | 1.43 | 0.5 | 10
2 | 95 | CONCLUIDO | 5.2895 | 18.91 | 14.76 | 19.68 | 0.28 | 45 | 188.73 | 53.44 | 3 | 43 | 37.29 | 23510.33 | 183.98 | 1310.76 | 55.1 | 25.65 | 13925.15 | 0.47 | 0.87 | 1.25 | 0.9 | 0.5 | 10
3 | 95 | CONCLUIDO | 5.4925 | 18.21 | 14.51 | 26.38 | 0.37 | 33 | 190.25 | 53.44 | 4 | 31 | 37.82 | 23698.48 | 174.49 | 1310.76 | 47.36 | 25.65 | 10114.44 | 0.54 | 0.89 | 1.23 | 0.64 | 0.5 | 10
4 | 95 | CONCLUIDO | 5.6352 | 17.75 | 14.35 | 34.43 | 0.46 | 25 | 191.78 | 53.44 | 5 | 23 | 38.35 | 23887.36 | 165.94 | 1310.74 | 42.26 | 25.65 | 7603.84 | 0.61 | 0.9 | 1.22 | 0.48 | 0.5 | 10
5 | 95 | CONCLUIDO | 5.7313 | 17.45 | 14.23 | 42.71 | 0.55 | 20 | 193.32 | 53.44 | 6 | 18 | 38.89 | 24076.95 | 157.25 | 1310.74 | 38.5 | 25.65 | 5749.22 | 0.67 | 0.91 | 1.22 | 0.37 | 0.5 | 10
6 | 95 | CONCLUIDO | 5.7776 | 17.31 | 14.21 | 50.14 | 0.64 | 17 | 194.86 | 53.44 | 7 | 10 | 39.43 | 24267.28 | 148.06 | 1310.75 | 37.57 | 25.65 | 5298.09 | 0.68 | 0.91 | 1.22 | 0.34 | 0.5 | 10
7 | 95 | CONCLUIDO | 5.8117 | 17.21 | 14.18 | 56.72 | 0.72 | 15 | 196.41 | 53.44 | 8 | 0 | 39.98 | 24458.36 | 144.62 | 1310.79 | 36.67 | 25.65 | 4861.08 | 0.7 | 0.91 | 1.22 | 0.31 | 0.5 | 10
0 | 55 | CONCLUIDO | 4.8003 | 20.83 | 16.1 | 8.7 | 0.15 | 111 | 116.05 | 43.4 | 1 | 109 | 16.65 | 14546.17 | 152.64 | 1310.78 | 96.76 | 25.65 | 34422.68 | 0.27 | 0.8 | 1.36 | 2.23 | 0.5 | 10
1 | 55 | CONCLUIDO | 5.5398 | 18.05 | 14.82 | 18.53 | 0.3 | 48 | 117.34 | 43.4 | 2 | 46 | 16.94 | 14705.49 | 129.88 | 1310.79 | 56.76 | 25.65 | 14741.38 | 0.45 | 0.87 | 1.26 | 0.95 | 0.5 | 10
2 | 55 | CONCLUIDO | 5.8024 | 17.23 | 14.46 | 29.91 | 0.45 | 29 | 118.63 | 43.4 | 3 | 21 | 17.23 | 14865.24 | 114.62 | 1310.75 | 45.34 | 25.65 | 9125.53 | 0.57 | 0.89 | 1.24 | 0.59 | 0.5 | 10
3 | 55 | CONCLUIDO | 5.8593 | 17.07 | 14.39 | 34.53 | 0.59 | 25 | 119.93 | 43.4 | 4 | 0 | 17.53 | 15025.44 | 111.11 | 1310.74 | 42.34 | 25.65 | 7643.16 | 0.61 | 0.9 | 1.26 | 0.52 | 0.5 | 10

## gráficos
Selecione o eixo X:
Selecione o eixo Y:
Selecione o eixo Z:
Eixo X | Eixo Y | Eixo Z

## hidden (hidden)
Unnamed: 0
Volume de calda [L]
STATUS
Capacidade operacional [ha/h]
Tempo de missao [h]
Tempo util [h]
Tempo por voo [min]
Autonomia Projetada [h]
N° Voos
MTOW [kg]
Massa Estrutura [kg]
Combustível [kg]
Abastecimentos
Massa gerador
Potência gerador [W]
Combustível consumido [L]
Calda cons [L]
Distância percorrida [km]
Distância Pulverizando [km]
RTL ACUMULADO[m]
EOC [km/km]
EOC [h/h]
Tempo de manobra [h]
Tempo rtl_rtw [h]
V pulv [m/s]
V desloc [m/s]