## RESULTADOS_18
Unnamed: 0 | Volume de calda [L] | STATUS | Capacidade operacional [ha/h] | Tempo de missao [h] | Tempo util [h] | Tempo por voo [min] | Autonomia Projetada [h] | N° Voos | MTOW [kg] | Massa Estrutura [kg] | Combustível [kg] | Abastecimentos | Massa gerador | Potência gerador [W] | Combustível consumido [L] | Calda cons [L] | Distância percorrida [km] | Distância Pulverizando [km] | RTL ACUMULADO[m] | EOC [km/km] | EOC [h/h] | Tempo de manobra [h] | Tempo rtl_rtw [h] | V pulv [m/s] | V desloc [m/s] | Preço Total por ha Simples [R$/ha] | Preço Total por ha Presumido [R$/ha] | Preço Total por ha Real [R$/ha] | Preço Total Simples [R$] | Preço Total Presumido [R$] | Prod CAPEX [ha/h/R$] | Dias Trabalhados | Preço Total Real [R$]
0 | 100 | CONCLUIDO | 2.1635 | 46.22 | 31.49 | 6.02 | 0.09 | 314 | 194.77 | 54.38 | 1 | 312 | 39.4 | 24256.19 | 436.42 | 1637.52 | 245.69 | 43.43 | 99030.49 | 0.18 | 0.75 | 4.23 | 6.44 | 0.5 | 10 | 2065.9942 | 2826.7844 | 2557 | 2065994.1767 | 2826784.3778 | 5.0499e-07 | 61 | 2557000.0442
1 | 100 | CONCLUIDO | 2.8053 | 35.65 | 27.8 | 12.18 | 0.18 | 137 | 196.32 | 54.38 | 2 | 135 | 39.95 | 24447.22 | 378.84 | 1637.33 | 130.46 | 43.43 | 42301.01 | 0.33 | 0.85 | 3.93 | 2.75 | 0.5 | 10 | 1442.2755 | 1973.385 | 1785.0479 | 1442275.5008 | 1973384.9689 | 6.548e-07 | 47 | 1785047.8771
2 | 100 | CONCLUIDO | 3.06 | 32.68 | 26.78 | 18.47 | 0.27 | 87 | 197.88 | 54.38 | 3 | 85 | 40.5 | 24639 | 358.56 | 1637.22 | 98.68 | 43.43 | 26659.01 | 0.44 | 0.88 | 3.85 | 1.73 | 0.5 | 10 | 1275.5549 | 1745.2705 | 1578.7043 | 1275554.9014 | 1745270.4896 | 7.1425e-07 | 43 | 1578704.3236
3 | 100 | CONCLUIDO | 3.1997 | 31.25 | 26.29 | 25.03 | 0.36 | 63 | 199.44 | 54.38 | 4 | 61 | 41.06 | 24831.54 | 345.03 | 1637.17 | 83.42 | 43.43 | 19149.61 | 0.52 | 0.9 | 3.81 | 1.24 | 0.5 | 10 | 1191.2709 | 1629.9494 | 1474.3893 | 1191270.9151 | 1629949.4212 | 7.4686e-07 | 41 | 1474389.3361
4 | 100 | CONCLUIDO | 3.2862 | 30.43 | 26.01 | 31.85 | 0.44 | 49 | 201.01 | 54.38 | 5 | 47 | 41.63 | 25024.84 | 335.36 | 1637.14 | 74.77 | 43.43 | 14896.91 | 0.58 | 0.91 | 3.79 | 0.96 | 0.5 | 10 | 1142.0834 | 1562.6489 | 1413.5119 | 1142083.3912 | 1562648.8811 | 7.6705e-07 | 40 | 1413511.865
5 | 100 | CONCLUIDO | 3.343 | 29.91 | 25.84 | 38.76 | 0.53 | 40 | 202.58 | 54.38 | 6 | 38 | 42.2 | 25218.93 | 326.25 | 1637.17 | 69.68 | 43.43 | 12393.19 | 0.62 | 0.91 | 3.77 | 0.79 | 0.5 | 10 | 1103.5607 | 1509.9405 | 1365.8339 | 1103560.745 | 1509940.497 | 7.8031e-07 | 39 | 1365833.8952
6 | 100 | CONCLUIDO | 3.3847 | 29.54 | 25.71 | 45.36 | 0.61 | 34 | 204.16 | 54.38 | 7 | 32 | 42.78 | 25413.94 | 316.58 | 1637.08 | 65.4 | 43.43 | 10284.75 | 0.66 | 0.92 | 3.76 | 0.66 | 0.5 | 10 | 1077.4766 | 1474.251 | 1333.5505 | 1077476.5683 | 1474250.9757 | 7.9004e-07 | 39 | 1333550.5317
7 | 100 | CONCLUIDO | 3.4183 | 29.25 | 25.61 | 52.99 | 0.69 | 29 | 205.75 | 54.38 | 8 | 27 | 43.37 | 25609.61 | 308.63 | 1637.09 | 62.57 | 43.43 | 8896.56 | 0.69 | 0.92 | 3.75 | 0.56 | 0.5 | 10 | 1056.7115 | 1445.8393 | 1307.8504 | 1056711.5077 | 1445839.3037 | 7.9788e-07 | 39 | 1307850.4298
8 | 100 | CONCLUIDO | 3.4473 | 29.01 | 25.52 | 61.25 | 0.77 | 25 | 207.34 | 54.38 | 9 | 23 | 43.96 | 25806.1 | 301.1 | 1637.13 | 59.86 | 43.43 | 7562.06 | 0.73 | 0.92 | 3.74 | 0.47 | 0.5 | 10 | 1029.3091 | 1408.3461 | 1273.9355 | 1029309.0793 | 1408346.0923 | 8.0465e-07 | 38 | 1273935.5178
9 | 100 | CONCLUIDO | 3.4674 | 28.84 | 25.47 | 69.46 | 0.85 | 22 | 208.94 | 54.38 | 10 | 20 | 44.56 | 26003.41 | 292.14 | 1637.07 | 57.99 | 43.43 | 6641.81 | 0.75 | 0.92 | 3.74 | 0.42 | 0.5 | 10 | 1010.778 | 1382.9911 | 1251.0003 | 1010778.0142 | 1382991.0714 | 8.0934e-07 | 38 | 1251000.3446
10 | 100 | CONCLUIDO | 3.4832 | 28.71 | 25.41 | 76.24 | 0.93 | 20 | 210.55 | 54.38 | 11 | 18 | 45.17 | 26201.54 | 280.92 | 1637.09 | 56.32 | 43.43 | 5813.76 | 0.77 | 0.93 | 3.74 | 0.37 | 0.5 | 10 | 989.6583 | 1354.0941 | 1224.8612 | 989658.254 | 1354094.0838 | 8.1303e-07 | 38 | 1224861.2449
11 | 100 | CONCLUIDO | 3.4952 | 28.61 | 25.39 | 84.65 | 1 | 18 | 212.16 | 54.38 | 12 | 8 | 45.78 | 26400.51 | 276.15 | 1637.1 | 55.38 | 43.43 | 5354.02 | 0.78 | 0.93 | 3.75 | 0.35 | 0.5 | 10 | 979.8052 | 1340.6127 | 1212.6665 | 979805.1674 | 1340612.656 | 8.1583e-07 | 38 | 1212666.4657
12 | 100 | CONCLUIDO | 3.4926 | 28.63 | 25.41 | 84.72 | 1.08 | 18 | 213.78 | 54.38 | 13 | 1 | 46.4 | 26600.32 | 277.94 | 1637.17 | 55.82 | 43.43 | 5576.15 | 0.78 | 0.93 | 3.76 | 0.37 | 0.5 | 10 | 983.247 | 1345.322 | 1216.9263 | 983247.0359 | 1345321.9723 | 8.1523e-07 | 38 | 1216926.3314
13 | 100 | CONCLUIDO | 3.4924 | 28.63 | 25.42 | 84.72 | 1.15 | 18 | 215.41 | 54.38 | 14 | 0 | 47.03 | 26801 | 279.9 | 1637.14 | 55.73 | 43.43 | 5527.82 | 0.78 | 0.93 | 3.76 | 0.37 | 0.5 | 10 | 986.424 | 1349.6688 | 1220.8583 | 986423.9819 | 1349668.81 | 8.1518e-07 | 38 | 1220858.3131

## RESULTADOS_6
Unnamed: 0 | Volume de calda [L] | STATUS | Capacidade operacional [ha/h] | Tempo de missao [h] | Tempo util [h] | Tempo por voo [min] | Autonomia Projetada [h] | N° Voos | MTOW [kg] | Massa Estrutura [kg] | Combustível [kg] | Abastecimentos | Massa gerador | Potência gerador [W] | Combustível consumido [L] | Calda cons [L] | Distância percorrida [km] | Distância Pulverizando [km] | RTL ACUMULADO[m] | EOC [km/km] | EOC [h/h] | Tempo de manobra [h] | Tempo rtl_rtw [h] | V pulv [m/s] | V desloc [m/s] | Preço Total por ha Simples [R$/ha] | Preço Total por ha Presumido [R$/ha] | Preço Total por ha Real [R$/ha] | Preço Total Simples [R$] | Preço Total Presumido [R$] | Prod CAPEX [ha/h/R$] | Dias Trabalhados | Preço Total Real [R$]
0 | 40 | CONCLUIDO | 2.9927 | 33.41 | 28.38 | 10.38 | 0.2 | 164 | 89.87 | 37.55 | 1 | 162 | 11.32 | 11317.98 | 227.46 | 1637.31 | 148.38 | 43.43 | 51126.67 | 0.29 | 0.83 | 3.98 | 3.33 | 0.5 | 10 | 960.4066 | 1314.0707 | 1188.6576 | 960406.5872 | 1314070.6628 | 7.935e-07 | 44 | 1188657.603
1 | 40 | CONCLUIDO | 3.3571 | 29.79 | 26.49 | 22.07 | 0.39 | 72 | 91.1 | 37.55 | 2 | 70 | 11.54 | 11468.97 | 196.02 | 1637.06 | 89.93 | 43.43 | 22359.59 | 0.48 | 0.89 | 3.82 | 1.44 | 0.5 | 10 | 791.9473 | 1083.5772 | 980.1621 | 791947.2856 | 1083577.2144 | 8.9012e-07 | 39 | 980162.1258
2 | 40 | CONCLUIDO | 3.4781 | 28.75 | 25.96 | 34.62 | 0.57 | 45 | 92.32 | 37.55 | 3 | 19 | 11.77 | 11620.34 | 175.44 | 1637.1 | 72.17 | 43.43 | 13613.32 | 0.6 | 0.91 | 3.82 | 0.92 | 0.5 | 10 | 731.9342 | 1001.4647 | 905.8863 | 731934.1914 | 1001464.6514 | 9.222e-07 | 38 | 905886.2706
3 | 40 | CONCLUIDO | 3.4882 | 28.67 | 25.93 | 37.05 | 0.75 | 42 | 93.55 | 37.55 | 4 | 0 | 12 | 11772.07 | 174.33 | 1637.15 | 70.76 | 43.43 | 12924.02 | 0.61 | 0.91 | 3.83 | 0.89 | 0.5 | 10 | 728.7838 | 997.1542 | 901.9872 | 728783.808 | 997154.1578 | 9.2488e-07 | 38 | 901987.1645

## RESULTADOS_4
Unnamed: 0 | Volume de calda [L] | STATUS | Capacidade operacional [ha/h] | Tempo de missao [h] | Tempo util [h] | Tempo por voo [min] | Autonomia Projetada [h] | N° Voos | MTOW [kg] | Massa Estrutura [kg] | Combustível [kg] | Abastecimentos | Massa gerador | Potência gerador [W] | Combustível consumido [L] | Calda cons [L] | Distância percorrida [km] | Distância Pulverizando [km] | RTL ACUMULADO[m] | EOC [km/km] | EOC [h/h] | Tempo de manobra [h] | Tempo rtl_rtw [h] | V pulv [m/s] | V desloc [m/s] | Preço Total por ha Simples [R$/ha] | Preço Total por ha Presumido [R$/ha] | Preço Total por ha Real [R$/ha] | Preço Total Simples [R$] | Preço Total Presumido [R$] | Prod CAPEX [ha/h/R$] | Dias Trabalhados | Preço Total Real [R$]
0 | 30 | CONCLUIDO | 3.1611 | 31.63 | 27.72 | 12.51 | 0.24 | 133 | 71.52 | 32.27 | 1 | 131 | 8.25 | 9054.6 | 184.3 | 1637.22 | 128.17 | 43.43 | 41172.68 | 0.34 | 0.85 | 3.92 | 2.67 | 0.5 | 10 | 805.6242 | 1102.2906 | 997.0895 | 805624.2059 | 1102290.5802 | 8.6703e-07 | 42 | 997089.5143
1 | 30 | CONCLUIDO | 3.4453 | 29.03 | 26.26 | 26.71 | 0.48 | 59 | 72.7 | 32.27 | 2 | 25 | 8.43 | 9200.25 | 153.34 | 1637.14 | 81.16 | 43.43 | 18039.74 | 0.54 | 0.9 | 3.86 | 1.22 | 0.5 | 10 | 678.4438 | 928.2768 | 839.6833 | 678443.8181 | 928276.7627 | 9.4498e-07 | 38 | 839683.3313
2 | 30 | CONCLUIDO | 3.4548 | 28.94 | 26.23 | 28.1 | 0.71 | 56 | 73.88 | 32.27 | 3 | 0 | 8.61 | 9346.23 | 153.67 | 1637.22 | 79.34 | 43.43 | 17146.24 | 0.55 | 0.9 | 3.87 | 1.18 | 0.5 | 10 | 677.7526 | 927.331 | 838.8278 | 677752.5748 | 927330.9731 | 9.4758e-07 | 38 | 838827.8066

## RESULTADOS_1
Unnamed: 0 | Volume de calda [L] | STATUS | Capacidade operacional [ha/h] | Tempo de missao [h] | Tempo util [h] | Tempo por voo [min] | Autonomia Projetada [h] | N° Voos | MTOW [kg] | Massa Estrutura [kg] | Combustível [kg] | Abastecimentos | Massa gerador | Potência gerador [W] | Combustível consumido [L] | Calda cons [L] | Distância percorrida [km] | Distância Pulverizando [km] | RTL ACUMULADO[m] | EOC [km/km] | EOC [h/h] | Tempo de manobra [h] | Tempo rtl_rtw [h] | V pulv [m/s] | V desloc [m/s] | Preço Total por ha Simples [R$/ha] | Preço Total por ha Presumido [R$/ha] | Preço Total por ha Real [R$/ha] | Preço Total Simples [R$] | Preço Total Presumido [R$] | Prod CAPEX [ha/h/R$] | Dias Trabalhados | Preço Total Real [R$]
0 | 15 | CONCLUIDO | 3.2992 | 30.31 | 27.39 | 14.94 | 0.43 | 110 | 39.78 | 19.54 | 1 | 0 | 4.24 | 5140 | 107.62 | 1637.43 | 112.93 | 43.43 | 33667.69 | 0.38 | 0.86 | 4.04 | 2.34 | 0.5 | 10 | 589.4732 | 806.5432 | 729.5679 | 589473.2065 | 806543.2468 | 9.7124e-07 | 40 | 729567.8913

## RESULTADOS_12
Unnamed: 0 | Volume de calda [L] | STATUS | Capacidade operacional [ha/h] | Tempo de missao [h] | Tempo util [h] | Tempo por voo [min] | Autonomia Projetada [h] | N° Voos | MTOW [kg] | Massa Estrutura [kg] | Combustível [kg] | Abastecimentos | Massa gerador | Potência gerador [W] | Combustível consumido [L] | Calda cons [L] | Distância percorrida [km] | Distância Pulverizando [km] | RTL ACUMULADO[m] | EOC [km/km] | EOC [h/h] | Tempo de manobra [h] | Tempo rtl_rtw [h] | V pulv [m/s] | V desloc [m/s] | Preço Total por ha Simples [R$/ha] | Preço Total por ha Presumido [R$/ha] | Preço Total por ha Real [R$/ha] | Preço Total Simples [R$] | Preço Total Presumido [R$] | Prod CAPEX [ha/h/R$] | Dias Trabalhados | Preço Total Real [R$]
0 | 70 | CONCLUIDO | 2.5492 | 39.23 | 30.01 | 7.44 | 0.12 | 242 | 141.81 | 47.83 | 1 | 240 | 22.98 | 17723.39 | 335.79 | 1637.3 | 198.99 | 43.43 | 76038.06 | 0.22 | 0.78 | 4.12 | 4.96 | 0.5 | 10 | 1458.833 | 1996.0396 | 1805.5404 | 1458832.9829 | 1996039.6464 | 6.2759e-07 | 52 | 1805540.424
1 | 70 | CONCLUIDO | 3.0753 | 32.52 | 27.2 | 15.25 | 0.25 | 107 | 143.17 | 47.83 | 2 | 105 | 23.34 | 17891.86 | 294.96 | 1637.46 | 111.67 | 43.43 | 33056.98 | 0.39 | 0.87 | 3.88 | 2.15 | 0.5 | 10 | 1112.7452 | 1522.507 | 1377.2011 | 1112745.1659 | 1522507.0269 | 7.5711e-07 | 43 | 1377201.0931
2 | 70 | CONCLUIDO | 3.2725 | 30.56 | 26.39 | 23.64 | 0.37 | 67 | 144.54 | 47.83 | 3 | 65 | 23.71 | 18060.85 | 276.68 | 1637.24 | 86.57 | 43.43 | 20706.17 | 0.5 | 0.89 | 3.83 | 1.35 | 0.5 | 10 | 1005.5487 | 1375.836 | 1244.5282 | 1005548.6578 | 1375836.0352 | 8.0566e-07 | 40 | 1244528.175
3 | 70 | CONCLUIDO | 3.3767 | 29.62 | 26 | 32.5 | 0.49 | 48 | 145.92 | 47.83 | 4 | 46 | 24.09 | 18230.35 | 262.38 | 1637.13 | 74.33 | 43.43 | 14678.62 | 0.58 | 0.91 | 3.79 | 0.95 | 0.5 | 10 | 950.4933 | 1300.5068 | 1176.3883 | 950493.254 | 1300506.8029 | 8.3132e-07 | 39 | 1176388.2589
4 | 70 | CONCLUIDO | 3.4398 | 29.07 | 25.77 | 41.8 | 0.6 | 37 | 147.3 | 47.83 | 5 | 35 | 24.47 | 18400.38 | 248.79 | 1637.06 | 67.59 | 43.43 | 11365.13 | 0.64 | 0.91 | 3.77 | 0.73 | 0.5 | 10 | 907.4682 | 1241.638 | 1123.1378 | 907468.1694 | 1241637.9841 | 8.4685e-07 | 38 | 1123137.7975
5 | 70 | CONCLUIDO | 3.4791 | 28.74 | 25.65 | 51.3 | 0.71 | 30 | 148.68 | 47.83 | 6 | 28 | 24.85 | 18570.94 | 235.99 | 1637.07 | 63.73 | 43.43 | 9469.42 | 0.68 | 0.92 | 3.76 | 0.6 | 0.5 | 10 | 879.9178 | 1203.9424 | 1089.0398 | 879917.8417 | 1203942.4102 | 8.5653e-07 | 38 | 1089039.8364
6 | 70 | CONCLUIDO | 3.5028 | 28.55 | 25.57 | 59.01 | 0.83 | 26 | 150.07 | 47.83 | 7 | 9 | 25.24 | 18742.03 | 225.61 | 1637.06 | 60.87 | 43.43 | 8057.41 | 0.71 | 0.92 | 3.76 | 0.52 | 0.5 | 10 | 859.4119 | 1175.8853 | 1063.6605 | 859411.9379 | 1175885.3279 | 8.6236e-07 | 38 | 1063660.4826
7 | 70 | CONCLUIDO | 3.5095 | 28.49 | 25.54 | 61.3 | 0.94 | 25 | 151.46 | 47.83 | 8 | 0 | 25.63 | 18913.66 | 226.44 | 1637.1 | 59.63 | 43.43 | 7442.74 | 0.73 | 0.92 | 3.77 | 0.5 | 0.5 | 10 | 859.4479 | 1175.9346 | 1063.705 | 859447.9393 | 1175934.5867 | 8.6401e-07 | 38 | 1063705.0402

## RESULTADOS_16
Unnamed: 0 | Volume de calda [L] | STATUS | Capacidade operacional [ha/h] | Tempo de missao [h] | Tempo util [h] | Tempo por voo [min] | Autonomia Projetada [h] | N° Voos | MTOW [kg] | Massa Estrutura [kg] | Combustível [kg] | Abastecimentos | Massa gerador | Potência gerador [W] | Combustível consumido [L] | Calda cons [L] | Distância percorrida [km] | Distância Pulverizando [km] | RTL ACUMULADO[m] | EOC [km/km] | EOC [h/h] | Tempo de manobra [h] | Tempo rtl_rtw [h] | V pulv [m/s] | V desloc [m/s] | Preço Total por ha Simples [R$/ha] | Preço Total por ha Presumido [R$/ha] | Preço Total por ha Real [R$/ha] | Preço Total Simples [R$] | Preço Total Presumido [R$] | Prod CAPEX [ha/h/R$] | Dias Trabalhados | Preço Total Real [R$]
0 | 90 | CONCLUIDO | 2.2871 | 43.72 | 30.99 | 6.41 | 0.1 | 290 | 176.73 | 52.44 | 1 | 288 | 33.29 | 22031.19 | 402.73 | 1637.5 | 230.18 | 43.43 | 91393.02 | 0.19 | 0.76 | 4.18 | 5.94 | 0.5 | 10 | 1838.7961 | 2515.922 | 2275.8059 | 1838796.1213 | 2515921.9751 | 5.4259e-07 | 57 | 2275805.9129
1 | 90 | CONCLUIDO | 2.895 | 34.54 | 27.61 | 13.04 | 0.2 | 127 | 178.21 | 52.44 | 2 | 125 | 33.77 | 22213.89 | 351.42 | 1637.31 | 124.16 | 43.43 | 39199.44 | 0.35 | 0.85 | 3.92 | 2.56 | 0.5 | 10 | 1322.8316 | 1809.9566 | 1637.2169 | 1322831.619 | 1809956.5804 | 6.868e-07 | 45 | 1637216.8646
2 | 90 | CONCLUIDO | 3.1267 | 31.98 | 26.68 | 19.76 | 0.3 | 81 | 179.7 | 52.44 | 3 | 79 | 34.26 | 22397.24 | 332.26 | 1637.07 | 95.73 | 43.43 | 25213.59 | 0.45 | 0.88 | 3.84 | 1.64 | 0.5 | 10 | 1185.93 | 1622.6417 | 1467.7791 | 1185929.9824 | 1622641.7214 | 7.4177e-07 | 42 | 1467779.0729
3 | 90 | CONCLUIDO | 3.2543 | 30.73 | 26.21 | 26.65 | 0.39 | 59 | 181.19 | 52.44 | 4 | 57 | 34.75 | 22581.25 | 319.23 | 1637.15 | 81.34 | 43.43 | 18128.12 | 0.53 | 0.9 | 3.8 | 1.16 | 0.5 | 10 | 1119.1336 | 1531.2479 | 1385.1078 | 1119133.5658 | 1531247.9174 | 7.7204e-07 | 41 | 1385107.7653
4 | 90 | CONCLUIDO | 3.3312 | 30.02 | 25.96 | 33.86 | 0.49 | 46 | 182.69 | 52.44 | 5 | 44 | 35.25 | 22766.06 | 308.93 | 1637.12 | 73.5 | 43.43 | 14276.82 | 0.59 | 0.91 | 3.78 | 0.92 | 0.5 | 10 | 1073.8955 | 1469.3512 | 1329.1184 | 1073895.5313 | 1469351.2428 | 7.9029e-07 | 40 | 1329118.4225
5 | 90 | CONCLUIDO | 3.3894 | 29.5 | 25.77 | 41.78 | 0.58 | 37 | 184.19 | 52.44 | 6 | 35 | 35.75 | 22951.43 | 298.1 | 1637.09 | 67.41 | 43.43 | 11276.96 | 0.64 | 0.91 | 3.77 | 0.72 | 0.5 | 10 | 1033.7891 | 1414.4759 | 1279.4803 | 1033789.1299 | 1414475.8952 | 8.0409e-07 | 39 | 1279480.3009
6 | 90 | CONCLUIDO | 3.4293 | 29.16 | 25.64 | 49.62 | 0.67 | 31 | 185.7 | 52.44 | 7 | 29 | 36.26 | 23137.49 | 288.79 | 1637.09 | 63.05 | 43.43 | 9123.24 | 0.69 | 0.92 | 3.76 | 0.59 | 0.5 | 10 | 1001.2129 | 1369.9037 | 1239.162 | 1001212.901 | 1369903.6615 | 8.1356e-07 | 38 | 1239161.9787
7 | 90 | CONCLUIDO | 3.4611 | 28.89 | 25.55 | 58.96 | 0.76 | 26 | 187.22 | 52.44 | 8 | 24 | 36.78 | 23324.24 | 278 | 1637.07 | 60.61 | 43.43 | 7929.16 | 0.72 | 0.92 | 3.75 | 0.5 | 0.5 | 10 | 977.3248 | 1337.2189 | 1209.5966 | 977324.8162 | 1337218.9301 | 8.211e-07 | 38 | 1209596.6322
8 | 90 | CONCLUIDO | 3.4803 | 28.73 | 25.5 | 66.51 | 0.85 | 23 | 188.74 | 52.44 | 9 | 21 | 37.3 | 23511.69 | 267.3 | 1637.06 | 59.06 | 43.43 | 7167.78 | 0.74 | 0.92 | 3.74 | 0.45 | 0.5 | 10 | 956.6046 | 1308.8686 | 1183.952 | 956604.5834 | 1308868.5934 | 8.2566e-07 | 38 | 1183952.0119
9 | 90 | CONCLUIDO | 3.4987 | 28.58 | 25.45 | 76.35 | 0.93 | 20 | 190.26 | 52.44 | 10 | 8 | 37.82 | 23699.85 | 258.89 | 1637.06 | 57 | 43.43 | 6153.52 | 0.76 | 0.93 | 3.76 | 0.41 | 0.5 | 10 | 939.8125 | 1285.8929 | 1163.1691 | 939812.4981 | 1285892.9215 | 8.3002e-07 | 38 | 1163169.1058
10 | 90 | CONCLUIDO | 3.4992 | 28.58 | 25.45 | 76.34 | 1.02 | 20 | 191.79 | 52.44 | 11 | 1 | 38.35 | 23888.73 | 259.22 | 1637.08 | 56.59 | 43.43 | 5948.48 | 0.77 | 0.93 | 3.77 | 0.4 | 0.5 | 10 | 940.2384 | 1286.4757 | 1163.6962 | 940238.4069 | 1286475.6687 | 8.3014e-07 | 38 | 1163696.2364
11 | 90 | CONCLUIDO | 3.4997 | 28.57 | 25.44 | 76.33 | 1.1 | 20 | 193.33 | 52.44 | 12 | 0 | 38.89 | 24078.33 | 260.86 | 1637.07 | 56.64 | 43.43 | 5976.06 | 0.77 | 0.93 | 3.76 | 0.4 | 0.5 | 10 | 942.6194 | 1289.7334 | 1166.6431 | 942619.381 | 1289733.4225 | 8.3026e-07 | 38 | 1166643.0748

## RESULTADOS_0
Unnamed: 0 | Volume de calda [L] | STATUS | Capacidade operacional [ha/h] | Tempo de missao [h] | Tempo util [h] | Tempo por voo [min] | Autonomia Projetada [h] | N° Voos | MTOW [kg] | Massa Estrutura [kg] | Combustível [kg] | Abastecimentos | Massa gerador | Potência gerador [W] | Combustível consumido [L] | Calda cons [L] | Distância percorrida [km] | Distância Pulverizando [km] | RTL ACUMULADO[m] | EOC [km/km] | EOC [h/h] | Tempo de manobra [h] | Tempo rtl_rtw [h] | V pulv [m/s] | V desloc [m/s] | Preço Total por ha Simples [R$/ha] | Preço Total por ha Presumido [R$/ha] | Preço Total por ha Real [R$/ha] | Preço Total Simples [R$] | Preço Total Presumido [R$] | Prod CAPEX [ha/h/R$] | Dias Trabalhados | Preço Total Real [R$]
0 | 10 | CONCLUIDO | 3.12 | 32.05 | 28.57 | 10.39 | 0.64 | 165 | 26.11 | 12.1 | 1 | 0 | 3.01 | 3454.41 | 83.49 | 1637.35 | 147.34 | 43.43 | 50599.47 | 0.29 | 0.82 | 4.2 | 3.52 | 0.5 | 10 | 557.6187 | 762.9585 | 690.1428 | 557618.7209 | 762958.5343 | 9.5109e-07 | 42 | 690142.8426

## RESULTADOS_7
Unnamed: 0 | Volume de calda [L] | STATUS | Capacidade operacional [ha/h] | Tempo de missao [h] | Tempo util [h] | Tempo por voo [min] | Autonomia Projetada [h] | N° Voos | MTOW [kg] | Massa Estrutura [kg] | Combustível [kg] | Abastecimentos | Massa gerador | Potência gerador [W] | Combustível consumido [L] | Calda cons [L] | Distância percorrida [km] | Distância Pulverizando [km] | RTL ACUMULADO[m] | EOC [km/km] | EOC [h/h] | Tempo de manobra [h] | Tempo rtl_rtw [h] | V pulv [m/s] | V desloc [m/s] | Preço Total por ha Simples [R$/ha] | Preço Total por ha Presumido [R$/ha] | Preço Total por ha Real [R$/ha] | Preço Total Simples [R$] | Preço Total Presumido [R$] | Prod CAPEX [ha/h/R$] | Dias Trabalhados | Preço Total Real [R$]
0 | 45 | CONCLUIDO | 2.9161 | 34.29 | 28.65 | 9.66 | 0.18 | 178 | 98.71 | 39.72 | 1 | 176 | 12.99 | 12407.75 | 246.97 | 1637.32 | 157.54 | 43.43 | 55637.25 | 0.28 | 0.82 | 3.98 | 3.6 | 0.5 | 10 | 1036.3466 | 1417.9752 | 1282.6456 | 1036346.6399 | 1417975.1931 | 7.6192e-07 | 45 | 1282645.6308
1 | 45 | CONCLUIDO | 3.3117 | 30.2 | 26.61 | 20.47 | 0.35 | 78 | 99.95 | 39.72 | 2 | 76 | 13.24 | 12561.45 | 214.83 | 1637.16 | 93.18 | 43.43 | 23953.79 | 0.47 | 0.89 | 3.84 | 1.56 | 0.5 | 10 | 849.5854 | 1162.4403 | 1051.4986 | 849585.437 | 1162440.276 | 8.6528e-07 | 40 | 1051498.6076
2 | 45 | CONCLUIDO | 3.4568 | 28.93 | 25.97 | 33.16 | 0.52 | 47 | 101.2 | 39.72 | 3 | 44 | 13.49 | 12715.54 | 192.54 | 1637.13 | 73.73 | 43.43 | 14384.71 | 0.59 | 0.91 | 3.78 | 0.93 | 0.5 | 10 | 772.3087 | 1056.7068 | 955.8562 | 772308.7061 | 1056706.8435 | 9.0319e-07 | 38 | 955856.2255
3 | 45 | CONCLUIDO | 3.496 | 28.6 | 25.84 | 40.79 | 0.69 | 38 | 102.45 | 39.72 | 4 | 3 | 13.74 | 12870.03 | 182.43 | 1637.14 | 68.08 | 43.43 | 11603.37 | 0.64 | 0.91 | 3.81 | 0.79 | 0.5 | 10 | 750.5432 | 1026.9263 | 928.9179 | 750543.1536 | 1026926.2544 | 9.1343e-07 | 38 | 928917.8539
4 | 45 | CONCLUIDO | 3.4946 | 28.62 | 25.85 | 40.81 | 0.85 | 38 | 103.71 | 39.72 | 5 | 0 | 14 | 13024.91 | 184.36 | 1637.08 | 68.3 | 43.43 | 11715.41 | 0.64 | 0.91 | 3.82 | 0.8 | 0.5 | 10 | 753.7885 | 1031.3667 | 932.9345 | 753788.4927 | 1031366.6706 | 9.1307e-07 | 38 | 932934.483

## RESULTADOS_10
Unnamed: 0 | Volume de calda [L] | STATUS | Capacidade operacional [ha/h] | Tempo de missao [h] | Tempo util [h] | Tempo por voo [min] | Autonomia Projetada [h] | N° Voos | MTOW [kg] | Massa Estrutura [kg] | Combustível [kg] | Abastecimentos | Massa gerador | Potência gerador [W] | Combustível consumido [L] | Calda cons [L] | Distância percorrida [km] | Distância Pulverizando [km] | RTL ACUMULADO[m] | EOC [km/km] | EOC [h/h] | Tempo de manobra [h] | Tempo rtl_rtw [h] | V pulv [m/s] | V desloc [m/s] | Preço Total por ha Simples [R$/ha] | Preço Total por ha Presumido [R$/ha] | Preço Total por ha Real [R$/ha] | Preço Total Simples [R$] | Preço Total Presumido [R$] | Prod CAPEX [ha/h/R$] | Dias Trabalhados | Preço Total Real [R$]
0 | 60 | CONCLUIDO | 2.6925 | 37.14 | 29.46 | 8.15 | 0.14 | 217 | 124.63 | 45 | 1 | 215 | 18.64 | 15605.44 | 301.32 | 1637.42 | 182.41 | 43.43 | 67876.06 | 0.24 | 0.8 | 4.06 | 4.41 | 0.5 | 10 | 1280.877 | 1752.5525 | 1585.2913 | 1280877.035 | 1752552.4675 | 6.7732e-07 | 49 | 1585291.3198
1 | 60 | CONCLUIDO | 3.169 | 31.56 | 26.97 | 16.86 | 0.28 | 96 | 125.95 | 45 | 2 | 94 | 18.95 | 15767.7 | 265 | 1637.29 | 104.52 | 43.43 | 29536.65 | 0.42 | 0.87 | 3.87 | 1.92 | 0.5 | 10 | 1010.0567 | 1382.0042 | 1250.1076 | 1010056.7187 | 1382004.1631 | 7.9718e-07 | 42 | 1250107.6254
2 | 60 | CONCLUIDO | 3.3446 | 29.9 | 26.23 | 26.23 | 0.42 | 60 | 127.27 | 45 | 3 | 58 | 19.27 | 15930.42 | 246.34 | 1637.12 | 81.9 | 43.43 | 18405.51 | 0.53 | 0.9 | 3.8 | 1.19 | 0.5 | 10 | 914.802 | 1251.6724 | 1132.2145 | 914801.956 | 1251672.3943 | 8.4136e-07 | 39 | 1132214.5378
3 | 60 | CONCLUIDO | 3.4334 | 29.13 | 25.89 | 36.13 | 0.55 | 43 | 128.59 | 45 | 4 | 41 | 19.59 | 16093.6 | 230.38 | 1637.1 | 71.23 | 43.43 | 13156.71 | 0.61 | 0.91 | 3.78 | 0.85 | 0.5 | 10 | 863.5464 | 1181.5423 | 1068.7776 | 863546.4419 | 1181542.3388 | 8.6369e-07 | 38 | 1068777.5962
4 | 60 | CONCLUIDO | 3.4909 | 28.65 | 25.7 | 48.18 | 0.68 | 32 | 129.92 | 45 | 5 | 26 | 19.92 | 16257.24 | 214.37 | 1637.13 | 64.94 | 43.43 | 10062.75 | 0.67 | 0.92 | 3.77 | 0.65 | 0.5 | 10 | 828.2298 | 1133.2205 | 1025.0676 | 828229.7975 | 1133220.5478 | 8.7816e-07 | 38 | 1025067.5692
5 | 60 | CONCLUIDO | 3.5067 | 28.52 | 25.64 | 53.06 | 0.81 | 29 | 131.25 | 45 | 6 | 2 | 20.25 | 16421.36 | 209.53 | 1637.12 | 62.59 | 43.43 | 8905.05 | 0.69 | 0.92 | 3.79 | 0.6 | 0.5 | 10 | 817.9903 | 1119.2104 | 1012.3945 | 817990.257 | 1119210.3568 | 8.8213e-07 | 38 | 1012394.4912
6 | 60 | CONCLUIDO | 3.5061 | 28.52 | 25.65 | 53.07 | 0.93 | 29 | 132.58 | 45 | 7 | 0 | 20.59 | 16585.95 | 211.78 | 1637.2 | 62.53 | 43.43 | 8873.37 | 0.69 | 0.92 | 3.79 | 0.6 | 0.5 | 10 | 821.638 | 1124.2014 | 1016.9092 | 821638.0077 | 1124201.3702 | 8.8198e-07 | 38 | 1016909.1693

## RESULTADOS_14
Unnamed: 0 | Volume de calda [L] | STATUS | Capacidade operacional [ha/h] | Tempo de missao [h] | Tempo util [h] | Tempo por voo [min] | Autonomia Projetada [h] | N° Voos | MTOW [kg] | Massa Estrutura [kg] | Combustível [kg] | Abastecimentos | Massa gerador | Potência gerador [W] | Combustível consumido [L] | Calda cons [L] | Distância percorrida [km] | Distância Pulverizando [km] | RTL ACUMULADO[m] | EOC [km/km] | EOC [h/h] | Tempo de manobra [h] | Tempo rtl_rtw [h] | V pulv [m/s] | V desloc [m/s] | Preço Total por ha Simples [R$/ha] | Preço Total por ha Presumido [R$/ha] | Preço Total por ha Real [R$/ha] | Preço Total Simples [R$] | Preço Total Presumido [R$] | Prod CAPEX [ha/h/R$] | Dias Trabalhados | Preço Total Real [R$]
0 | 80 | CONCLUIDO | 2.4147 | 41.41 | 30.52 | 6.88 | 0.11 | 266 | 159.12 | 50.28 | 1 | 264 | 27.84 | 19859.16 | 369.6 | 1637.46 | 214.81 | 43.43 | 83831.57 | 0.2 | 0.77 | 4.16 | 5.46 | 0.5 | 10 | 1638.7509 | 2242.2113 | 2028.2178 | 1638750.8943 | 2242211.2702 | 5.8306e-07 | 54 | 2028217.7736
1 | 80 | CONCLUIDO | 2.9873 | 33.48 | 27.38 | 14.04 | 0.22 | 117 | 160.54 | 50.28 | 2 | 115 | 28.26 | 20034.4 | 323.37 | 1637.19 | 117.38 | 43.43 | 35858.51 | 0.37 | 0.86 | 3.9 | 2.33 | 0.5 | 10 | 1214.9756 | 1662.3833 | 1503.7277 | 1214975.6266 | 1662383.2533 | 7.2133e-07 | 44 | 1503727.7287
2 | 80 | CONCLUIDO | 3.2032 | 31.22 | 26.51 | 21.49 | 0.33 | 74 | 161.97 | 50.28 | 3 | 72 | 28.69 | 20210.21 | 304.82 | 1637.12 | 90.6 | 43.43 | 22687.22 | 0.48 | 0.89 | 3.82 | 1.46 | 0.5 | 10 | 1093.9586 | 1496.8025 | 1353.9497 | 1093958.6301 | 1496802.4597 | 7.7346e-07 | 41 | 1353949.7337
3 | 80 | CONCLUIDO | 3.313 | 30.18 | 26.12 | 29.02 | 0.43 | 54 | 163.4 | 50.28 | 4 | 52 | 29.12 | 20386.62 | 292 | 1637.21 | 78.52 | 43.43 | 16745.71 | 0.55 | 0.9 | 3.79 | 1.07 | 0.5 | 10 | 1036.5287 | 1418.2243 | 1282.8709 | 1036528.6898 | 1418224.2818 | 7.9997e-07 | 40 | 1282870.9468
4 | 80 | CONCLUIDO | 3.3908 | 29.49 | 25.85 | 37.82 | 0.54 | 41 | 164.83 | 50.28 | 5 | 39 | 29.55 | 20563.61 | 279.5 | 1637.09 | 69.67 | 43.43 | 12385.1 | 0.62 | 0.91 | 3.78 | 0.8 | 0.5 | 10 | 989.8444 | 1354.3488 | 1225.0916 | 989844.3919 | 1354348.7659 | 8.1876e-07 | 39 | 1225091.6205
5 | 80 | CONCLUIDO | 3.4399 | 29.07 | 25.68 | 46.7 | 0.64 | 33 | 166.27 | 50.28 | 6 | 31 | 29.99 | 20741.2 | 268.25 | 1637.09 | 64.64 | 43.43 | 9908.02 | 0.67 | 0.92 | 3.76 | 0.64 | 0.5 | 10 | 952.8198 | 1303.6901 | 1179.2677 | 952819.7998 | 1303690.0856 | 8.3061e-07 | 38 | 1179267.7336
6 | 80 | CONCLUIDO | 3.4688 | 28.83 | 25.6 | 54.86 | 0.74 | 28 | 167.72 | 50.28 | 7 | 26 | 30.44 | 20919.39 | 258.06 | 1637.11 | 62.21 | 43.43 | 8721.9 | 0.7 | 0.92 | 3.75 | 0.56 | 0.5 | 10 | 930.9693 | 1273.7932 | 1152.2242 | 930969.2681 | 1273793.2241 | 8.3759e-07 | 38 | 1152224.1865
7 | 80 | CONCLUIDO | 3.4954 | 28.61 | 25.51 | 63.78 | 0.84 | 24 | 169.17 | 50.28 | 8 | 15 | 30.89 | 21098.19 | 245.74 | 1637.12 | 59.21 | 43.43 | 7239.27 | 0.73 | 0.92 | 3.75 | 0.47 | 0.5 | 10 | 906.4704 | 1240.2728 | 1121.9029 | 906470.3882 | 1240272.7758 | 8.4402e-07 | 38 | 1121902.8828
8 | 80 | CONCLUIDO | 3.506 | 28.52 | 25.49 | 69.52 | 0.94 | 22 | 170.62 | 50.28 | 9 | 1 | 31.34 | 21277.6 | 242.6 | 1637.11 | 58.01 | 43.43 | 6647.98 | 0.75 | 0.92 | 3.77 | 0.44 | 0.5 | 10 | 899.6814 | 1230.9838 | 1113.5004 | 899681.3942 | 1230983.7746 | 8.4658e-07 | 38 | 1113500.4109
9 | 80 | CONCLUIDO | 3.5053 | 28.53 | 25.5 | 69.53 | 1.03 | 22 | 172.08 | 50.28 | 10 | 0 | 31.8 | 21457.64 | 244.38 | 1637.08 | 57.95 | 43.43 | 6621.31 | 0.75 | 0.92 | 3.77 | 0.45 | 0.5 | 10 | 902.6376 | 1235.0286 | 1117.1592 | 902637.5976 | 1235028.5826 | 8.4641e-07 | 38 | 1117159.1881

## RESULTADOS_5
Unnamed: 0 | Volume de calda [L] | STATUS | Capacidade operacional [ha/h] | Tempo de missao [h] | Tempo util [h] | Tempo por voo [min] | Autonomia Projetada [h] | N° Voos | MTOW [kg] | Massa Estrutura [kg] | Combustível [kg] | Abastecimentos | Massa gerador | Potência gerador [W] | Combustível consumido [L] | Calda cons [L] | Distância percorrida [km] | Distância Pulverizando [km] | RTL ACUMULADO[m] | EOC [km/km] | EOC [h/h] | Tempo de manobra [h] | Tempo rtl_rtw [h] | V pulv [m/s] | V desloc [m/s] | Preço Total por ha Simples [R$/ha] | Preço Total por ha Presumido [R$/ha] | Preço Total por ha Real [R$/ha] | Preço Total Simples [R$] | Preço Total Presumido [R$] | Prod CAPEX [ha/h/R$] | Dias Trabalhados | Preço Total Real [R$]
0 | 35 | CONCLUIDO | 3.0762 | 32.51 | 28.05 | 11.3 | 0.22 | 149 | 80.84 | 35.1 | 1 | 147 | 9.74 | 10204.21 | 206.68 | 1637.17 | 138.4 | 43.43 | 46208.63 | 0.31 | 0.84 | 3.95 | 3 | 0.5 | 10 | 883.1624 | 1208.3817 | 1093.0554 | 883162.3584 | 1208381.7011 | 8.2885e-07 | 43 | 1093055.4475
1 | 35 | CONCLUIDO | 3.4125 | 29.3 | 26.31 | 24.67 | 0.43 | 64 | 82.04 | 35.1 | 2 | 62 | 9.94 | 10352.53 | 175 | 1637.16 | 84.34 | 43.43 | 19603.97 | 0.51 | 0.89 | 3.81 | 1.26 | 0.5 | 10 | 737.6399 | 1009.2714 | 912.9479 | 737639.8541 | 1009271.3908 | 9.1946e-07 | 39 | 912947.9457
2 | 35 | CONCLUIDO | 3.4766 | 28.76 | 26.04 | 32.56 | 0.63 | 48 | 83.25 | 35.1 | 3 | 1 | 10.15 | 10501.19 | 163.17 | 1637.14 | 74.12 | 43.43 | 14576.73 | 0.59 | 0.9 | 3.84 | 1 | 0.5 | 10 | 701.8233 | 960.2656 | 868.6192 | 701823.2922 | 960265.5906 | 9.3673e-07 | 38 | 868619.1904
3 | 35 | CONCLUIDO | 3.4762 | 28.77 | 26.05 | 32.56 | 0.83 | 48 | 84.46 | 35.1 | 4 | 0 | 10.36 | 10650.22 | 165.33 | 1637.19 | 74.15 | 43.43 | 14590.39 | 0.59 | 0.9 | 3.85 | 1 | 0.5 | 10 | 705.3073 | 965.0326 | 872.9312 | 705307.2933 | 965032.5547 | 9.3663e-07 | 38 | 872931.2021

## RESULTADOS_8
Unnamed: 0 | Volume de calda [L] | STATUS | Capacidade operacional [ha/h] | Tempo de missao [h] | Tempo util [h] | Tempo por voo [min] | Autonomia Projetada [h] | N° Voos | MTOW [kg] | Massa Estrutura [kg] | Combustível [kg] | Abastecimentos | Massa gerador | Potência gerador [W] | Combustível consumido [L] | Calda cons [L] | Distância percorrida [km] | Distância Pulverizando [km] | RTL ACUMULADO[m] | EOC [km/km] | EOC [h/h] | Tempo de manobra [h] | Tempo rtl_rtw [h] | V pulv [m/s] | V desloc [m/s] | Preço Total por ha Simples [R$/ha] | Preço Total por ha Presumido [R$/ha] | Preço Total por ha Real [R$/ha] | Preço Total Simples [R$] | Preço Total Presumido [R$] | Prod CAPEX [ha/h/R$] | Dias Trabalhados | Preço Total Real [R$]
0 | 50 | CONCLUIDO | 2.8374 | 35.24 | 28.94 | 9.04 | 0.16 | 192 | 107.41 | 41.65 | 1 | 190 | 14.77 | 13481.73 | 265.71 | 1637.54 | 166.1 | 43.43 | 59843.72 | 0.26 | 0.81 | 4.02 | 3.89 | 0.5 | 10 | 1114.4335 | 1524.817 | 1379.2906 | 1114433.4511 | 1524817.0131 | 7.3138e-07 | 46 | 1379290.6174
1 | 50 | CONCLUIDO | 3.2591 | 30.68 | 26.76 | 18.89 | 0.32 | 85 | 108.68 | 41.65 | 2 | 83 | 15.03 | 13638.32 | 232.58 | 1637.22 | 97.91 | 43.43 | 26284.37 | 0.44 | 0.88 | 3.85 | 1.71 | 0.5 | 10 | 899.6025 | 1230.8758 | 1113.4027 | 899602.4569 | 1230875.7692 | 8.4008e-07 | 40 | 1113402.7133
2 | 50 | CONCLUIDO | 3.419 | 29.25 | 26.06 | 30.07 | 0.48 | 52 | 109.96 | 41.65 | 3 | 50 | 15.31 | 13795.21 | 212.29 | 1637.08 | 76.58 | 43.43 | 15783.79 | 0.57 | 0.9 | 3.78 | 1.01 | 0.5 | 10 | 827.7357 | 1132.5444 | 1024.456 | 827735.6527 | 1132544.4371 | 8.813e-07 | 39 | 1024455.9856
3 | 50 | CONCLUIDO | 3.4929 | 28.63 | 25.77 | 41.79 | 0.63 | 37 | 111.23 | 41.65 | 4 | 22 | 15.58 | 13952.52 | 194.74 | 1637.11 | 67.07 | 43.43 | 11105.95 | 0.65 | 0.91 | 3.78 | 0.72 | 0.5 | 10 | 779.6175 | 1066.7071 | 964.902 | 779617.5046 | 1066707.0641 | 9.0034e-07 | 38 | 964902.039
4 | 50 | CONCLUIDO | 3.5038 | 28.54 | 25.75 | 45.44 | 0.78 | 34 | 112.51 | 41.65 | 5 | 0 | 15.86 | 14110.24 | 193.01 | 1637.18 | 65.33 | 43.43 | 10251.88 | 0.66 | 0.91 | 3.81 | 0.7 | 0.5 | 10 | 775.3391 | 1060.8532 | 959.6069 | 775339.1201 | 1060853.1897 | 9.0315e-07 | 38 | 959606.8502

## RESULTADOS_3
Unnamed: 0 | Volume de calda [L] | STATUS | Capacidade operacional [ha/h] | Tempo de missao [h] | Tempo util [h] | Tempo por voo [min] | Autonomia Projetada [h] | N° Voos | MTOW [kg] | Massa Estrutura [kg] | Combustível [kg] | Abastecimentos | Massa gerador | Potência gerador [W] | Combustível consumido [L] | Calda cons [L] | Distância percorrida [km] | Distância Pulverizando [km] | RTL ACUMULADO[m] | EOC [km/km] | EOC [h/h] | Tempo de manobra [h] | Tempo rtl_rtw [h] | V pulv [m/s] | V desloc [m/s] | Preço Total por ha Simples [R$/ha] | Preço Total por ha Presumido [R$/ha] | Preço Total por ha Real [R$/ha] | Preço Total Simples [R$] | Preço Total Presumido [R$] | Prod CAPEX [ha/h/R$] | Dias Trabalhados | Preço Total Real [R$]
0 | 25 | CONCLUIDO | 3.2527 | 30.74 | 27.35 | 14.27 | 0.28 | 115 | 61.76 | 28.92 | 1 | 113 | 6.84 | 7851.41 | 158.67 | 1637.22 | 116.71 | 43.43 | 35534.84 | 0.37 | 0.86 | 3.89 | 2.3 | 0.5 | 10 | 723.9735 | 990.5725 | 896.0337 | 723973.5455 | 990572.5444 | 9.1022e-07 | 41 | 896033.691
1 | 25 | CONCLUIDO | 3.4255 | 29.19 | 26.47 | 23.7 | 0.55 | 67 | 62.92 | 28.92 | 2 | 0 | 7 | 7994.37 | 140.59 | 1637.27 | 86.38 | 43.43 | 20611.11 | 0.5 | 0.89 | 3.9 | 1.42 | 0.5 | 10 | 654.9364 | 896.1128 | 810.5891 | 654936.3797 | 896112.8484 | 9.5858e-07 | 39 | 810589.0959

## RESULTADOS_15
Unnamed: 0 | Volume de calda [L] | STATUS | Capacidade operacional [ha/h] | Tempo de missao [h] | Tempo util [h] | Tempo por voo [min] | Autonomia Projetada [h] | N° Voos | MTOW [kg] | Massa Estrutura [kg] | Combustível [kg] | Abastecimentos | Massa gerador | Potência gerador [W] | Combustível consumido [L] | Calda cons [L] | Distância percorrida [km] | Distância Pulverizando [km] | RTL ACUMULADO[m] | EOC [km/km] | EOC [h/h] | Tempo de manobra [h] | Tempo rtl_rtw [h] | V pulv [m/s] | V desloc [m/s] | Preço Total por ha Simples [R$/ha] | Preço Total por ha Presumido [R$/ha] | Preço Total por ha Real [R$/ha] | Preço Total Simples [R$] | Preço Total Presumido [R$] | Prod CAPEX [ha/h/R$] | Dias Trabalhados | Preço Total Real [R$]
0 | 85 | CONCLUIDO | 2.351 | 42.53 | 30.74 | 6.63 | 0.11 | 278 | 167.88 | 51.39 | 1 | 276 | 30.49 | 20939.59 | 385.95 | 1637.48 | 222.38 | 43.43 | 87555.86 | 0.2 | 0.77 | 4.16 | 5.69 | 0.5 | 10 | 1740.0982 | 2380.8791 | 2153.6514 | 1740098.1914 | 2380879.1131 | 5.6258e-07 | 56 | 2153651.3522
1 | 85 | CONCLUIDO | 2.9402 | 34.01 | 27.5 | 13.53 | 0.21 | 122 | 169.33 | 51.39 | 2 | 120 | 30.94 | 21118.46 | 337.56 | 1637.22 | 121.23 | 43.43 | 37760.9 | 0.36 | 0.86 | 3.91 | 2.46 | 0.5 | 10 | 1273.1812 | 1742.0227 | 1575.7665 | 1273181.2131 | 1742022.7045 | 7.0358e-07 | 45 | 1575766.5025
2 | 85 | CONCLUIDO | 3.1707 | 31.54 | 26.56 | 20.69 | 0.31 | 77 | 170.79 | 51.39 | 3 | 75 | 31.4 | 21297.94 | 317.98 | 1637.12 | 91.92 | 43.43 | 23327.49 | 0.47 | 0.89 | 3.83 | 1.51 | 0.5 | 10 | 1141.151 | 1561.3732 | 1412.3579 | 1141151.0331 | 1561373.1876 | 7.5873e-07 | 42 | 1412357.9219
3 | 85 | CONCLUIDO | 3.2876 | 30.42 | 26.15 | 28.01 | 0.41 | 56 | 172.25 | 51.39 | 4 | 54 | 31.86 | 21478.05 | 304.9 | 1637.08 | 79.15 | 43.43 | 17048.37 | 0.55 | 0.9 | 3.8 | 1.1 | 0.5 | 10 | 1071.1486 | 1465.5928 | 1325.7187 | 1071148.6483 | 1465592.8363 | 7.8671e-07 | 40 | 1325718.713
4 | 85 | CONCLUIDO | 3.3584 | 29.78 | 25.91 | 35.34 | 0.51 | 44 | 173.71 | 51.39 | 5 | 42 | 32.32 | 21658.78 | 294.28 | 1637.06 | 71.99 | 43.43 | 13531.75 | 0.6 | 0.91 | 3.78 | 0.87 | 0.5 | 10 | 1028.0478 | 1406.6203 | 1272.3745 | 1028047.7917 | 1406620.3429 | 8.0365e-07 | 39 | 1272374.4716
5 | 85 | CONCLUIDO | 3.4136 | 29.3 | 25.74 | 44.12 | 0.61 | 35 | 175.18 | 51.39 | 6 | 33 | 32.79 | 21840.16 | 283.69 | 1637.08 | 66.29 | 43.43 | 10723.26 | 0.66 | 0.91 | 3.77 | 0.69 | 0.5 | 10 | 998.5689 | 1366.286 | 1235.8896 | 998568.914 | 1366286.0418 | 8.1686e-07 | 39 | 1235889.6196
6 | 85 | CONCLUIDO | 3.4505 | 28.98 | 25.63 | 53.02 | 0.7 | 29 | 176.66 | 51.39 | 7 | 27 | 33.27 | 22022.17 | 272.93 | 1637.18 | 62.86 | 43.43 | 9041.85 | 0.69 | 0.92 | 3.76 | 0.58 | 0.5 | 10 | 965.0539 | 1320.4293 | 1194.4094 | 965053.9028 | 1320429.325 | 8.2569e-07 | 38 | 1194409.4034
7 | 85 | CONCLUIDO | 3.4785 | 28.75 | 25.53 | 61.27 | 0.8 | 25 | 178.14 | 51.39 | 8 | 23 | 33.75 | 22204.83 | 261.26 | 1637.16 | 59.79 | 43.43 | 7523.93 | 0.73 | 0.92 | 3.75 | 0.48 | 0.5 | 10 | 940.8539 | 1287.3178 | 1164.458 | 940853.8796 | 1287317.7857 | 8.3239e-07 | 38 | 1164457.983
8 | 85 | CONCLUIDO | 3.498 | 28.59 | 25.47 | 69.46 | 0.89 | 22 | 179.63 | 51.39 | 9 | 11 | 34.24 | 22388.15 | 252.11 | 1637.12 | 57.57 | 43.43 | 6428.57 | 0.75 | 0.92 | 3.76 | 0.42 | 0.5 | 10 | 922.7153 | 1262.4998 | 1142.0086 | 922715.2851 | 1262499.7604 | 8.3706e-07 | 38 | 1142008.5552
9 | 85 | CONCLUIDO | 3.5011 | 28.56 | 25.48 | 72.79 | 0.98 | 21 | 181.12 | 51.39 | 10 | 1 | 34.73 | 22572.13 | 251.08 | 1637.11 | 57.61 | 43.43 | 6452.72 | 0.75 | 0.92 | 3.77 | 0.43 | 0.5 | 10 | 920.6665 | 1259.6965 | 1139.4729 | 920666.5173 | 1259696.5458 | 8.378e-07 | 38 | 1139472.8755
10 | 85 | CONCLUIDO | 3.5 | 28.57 | 25.49 | 72.82 | 1.07 | 21 | 182.62 | 51.39 | 11 | 0 | 35.22 | 22756.91 | 253.17 | 1637.18 | 57.76 | 43.43 | 6531.79 | 0.75 | 0.92 | 3.77 | 0.44 | 0.5 | 10 | 924.1828 | 1264.5076 | 1143.8248 | 924182.7765 | 1264507.6469 | 8.3753e-07 | 38 | 1143824.8118

## RESULTADOS_2
Unnamed: 0 | Volume de calda [L] | STATUS | Capacidade operacional [ha/h] | Tempo de missao [h] | Tempo util [h] | Tempo por voo [min] | Autonomia Projetada [h] | N° Voos | MTOW [kg] | Massa Estrutura [kg] | Combustível [kg] | Abastecimentos | Massa gerador | Potência gerador [W] | Combustível consumido [L] | Calda cons [L] | Distância percorrida [km] | Distância Pulverizando [km] | RTL ACUMULADO[m] | EOC [km/km] | EOC [h/h] | Tempo de manobra [h] | Tempo rtl_rtw [h] | V pulv [m/s] | V desloc [m/s] | Preço Total por ha Simples [R$/ha] | Preço Total por ha Presumido [R$/ha] | Preço Total por ha Real [R$/ha] | Preço Total Simples [R$] | Preço Total Presumido [R$] | Prod CAPEX [ha/h/R$] | Dias Trabalhados | Preço Total Real [R$]
0 | 20 | CONCLUIDO | 3.3417 | 29.92 | 27 | 16.88 | 0.34 | 96 | 51.33 | 24.83 | 1 | 75 | 5.51 | 6564.78 | 129.45 | 1637.2 | 104.86 | 43.43 | 29703.57 | 0.41 | 0.87 | 3.89 | 1.96 | 0.5 | 10 | 631.72 | 864.3472 | 781.8551 | 631720.0362 | 864347.223 | 9.5699e-07 | 39 | 781855.1372
1 | 20 | CONCLUIDO | 3.3817 | 29.57 | 26.81 | 19.38 | 0.66 | 83 | 52.47 | 24.83 | 2 | 0 | 5.64 | 6705.1 | 127.29 | 1637.16 | 96.35 | 43.43 | 25516.27 | 0.45 | 0.88 | 3.95 | 1.76 | 0.5 | 10 | 623.3812 | 852.9377 | 771.5345 | 623381.2179 | 852937.684 | 9.6845e-07 | 39 | 771534.5085

## RESULTADOS_11
Unnamed: 0 | Volume de calda [L] | STATUS | Capacidade operacional [ha/h] | Tempo de missao [h] | Tempo util [h] | Tempo por voo [min] | Autonomia Projetada [h] | N° Voos | MTOW [kg] | Massa Estrutura [kg] | Combustível [kg] | Abastecimentos | Massa gerador | Potência gerador [W] | Combustível consumido [L] | Calda cons [L] | Distância percorrida [km] | Distância Pulverizando [km] | RTL ACUMULADO[m] | EOC [km/km] | EOC [h/h] | Tempo de manobra [h] | Tempo rtl_rtw [h] | V pulv [m/s] | V desloc [m/s] | Preço Total por ha Simples [R$/ha] | Preço Total por ha Presumido [R$/ha] | Preço Total por ha Real [R$/ha] | Preço Total Simples [R$] | Preço Total Presumido [R$] | Prod CAPEX [ha/h/R$] | Dias Trabalhados | Preço Total Real [R$]
0 | 65 | CONCLUIDO | 2.6189 | 38.18 | 29.74 | 7.76 | 0.13 | 230 | 133.21 | 46.47 | 1 | 228 | 20.75 | 16663.42 | 318.75 | 1637.38 | 191.23 | 43.43 | 72217.3 | 0.23 | 0.79 | 4.08 | 4.69 | 0.5 | 10 | 1364.9518 | 1867.5873 | 1689.3474 | 1364951.8161 | 1867587.2922 | 6.5154e-07 | 50 | 1689347.3822
1 | 65 | CONCLUIDO | 3.1199 | 32.05 | 27.09 | 15.94 | 0.26 | 102 | 134.55 | 46.47 | 2 | 100 | 21.09 | 16828.84 | 280.2 | 1637.18 | 108.37 | 43.43 | 31432.08 | 0.4 | 0.87 | 3.88 | 2.05 | 0.5 | 10 | 1057.6665 | 1447.1459 | 1309.0323 | 1057666.4564 | 1447145.9067 | 7.7618e-07 | 42 | 1309032.3324
2 | 65 | CONCLUIDO | 3.3098 | 30.21 | 26.29 | 24.65 | 0.39 | 64 | 135.9 | 46.47 | 3 | 62 | 21.43 | 16994.64 | 262.05 | 1637.18 | 83.74 | 43.43 | 19302.38 | 0.52 | 0.9 | 3.8 | 1.24 | 0.5 | 10 | 964.5621 | 1319.7565 | 1193.8008 | 964562.1391 | 1319756.4722 | 8.2342e-07 | 40 | 1193800.7668
3 | 65 | CONCLUIDO | 3.4023 | 29.39 | 25.96 | 33.86 | 0.52 | 46 | 137.25 | 46.47 | 4 | 44 | 21.78 | 17160.92 | 247.19 | 1637.08 | 73.49 | 43.43 | 14272.09 | 0.59 | 0.91 | 3.78 | 0.91 | 0.5 | 10 | 912.9011 | 1249.0716 | 1129.8619 | 912901.0981 | 1249071.5567 | 8.4644e-07 | 39 | 1129861.9204
4 | 65 | CONCLUIDO | 3.4638 | 28.87 | 25.74 | 44.12 | 0.64 | 35 | 138.6 | 46.47 | 5 | 33 | 22.13 | 17327.69 | 232.07 | 1637.13 | 66.6 | 43.43 | 10879.46 | 0.65 | 0.91 | 3.76 | 0.69 | 0.5 | 10 | 868.8099 | 1188.744 | 1075.292 | 868809.8886 | 1188744.0188 | 8.6174e-07 | 38 | 1075291.9581
5 | 65 | CONCLUIDO | 3.5012 | 28.56 | 25.62 | 54.9 | 0.76 | 28 | 139.95 | 46.47 | 6 | 15 | 22.49 | 17494.97 | 218.18 | 1637.13 | 62.33 | 43.43 | 8779.36 | 0.7 | 0.92 | 3.77 | 0.57 | 0.5 | 10 | 840.4712 | 1149.9697 | 1040.2182 | 840471.1674 | 1149969.7302 | 8.7104e-07 | 38 | 1040218.2332
6 | 65 | CONCLUIDO | 3.5049 | 28.53 | 25.62 | 56.93 | 0.88 | 27 | 141.31 | 46.47 | 7 | 1 | 22.85 | 17662.75 | 218.21 | 1637.1 | 61.6 | 43.43 | 8420.46 | 0.7 | 0.92 | 3.79 | 0.57 | 0.5 | 10 | 839.9657 | 1149.2782 | 1039.5927 | 839965.7291 | 1149278.1672 | 8.7196e-07 | 38 | 1039592.6719
7 | 65 | CONCLUIDO | 3.505 | 28.53 | 25.62 | 56.92 | 0.99 | 27 | 142.68 | 46.47 | 8 | 0 | 23.21 | 17831.04 | 220.16 | 1637.21 | 61.61 | 43.43 | 8425.49 | 0.7 | 0.92 | 3.79 | 0.57 | 0.5 | 10 | 842.9784 | 1153.4003 | 1043.3214 | 842978.4477 | 1153400.3017 | 8.7199e-07 | 38 | 1043321.3957

## RESULTADOS_13
Unnamed: 0 | Volume de calda [L] | STATUS | Capacidade operacional [ha/h] | Tempo de missao [h] | Tempo util [h] | Tempo por voo [min] | Autonomia Projetada [h] | N° Voos | MTOW [kg] | Massa Estrutura [kg] | Combustível [kg] | Abastecimentos | Massa gerador | Potência gerador [W] | Combustível consumido [L] | Calda cons [L] | Distância percorrida [km] | Distância Pulverizando [km] | RTL ACUMULADO[m] | EOC [km/km] | EOC [h/h] | Tempo de manobra [h] | Tempo rtl_rtw [h] | V pulv [m/s] | V desloc [m/s] | Preço Total por ha Simples [R$/ha] | Preço Total por ha Presumido [R$/ha] | Preço Total por ha Real [R$/ha] | Preço Total Simples [R$] | Preço Total Presumido [R$] | Prod CAPEX [ha/h/R$] | Dias Trabalhados | Preço Total Real [R$]
0 | 75 | CONCLUIDO | 2.4818 | 40.29 | 30.26 | 7.15 | 0.12 | 254 | 150.44 | 49.1 | 1 | 252 | 25.34 | 18787.76 | 352.63 | 1637.55 | 206.54 | 43.43 | 79756.53 | 0.21 | 0.78 | 4.14 | 5.2 | 0.5 | 10 | 1546.6433 | 2116.1856 | 1914.2198 | 1546643.2692 | 2116185.554 | 6.0496e-07 | 53 | 1914219.7748
1 | 75 | CONCLUIDO | 3.0318 | 32.98 | 27.29 | 14.62 | 0.23 | 112 | 151.83 | 49.1 | 2 | 110 | 25.73 | 18959.54 | 309.19 | 1637.28 | 114.84 | 43.43 | 34614.61 | 0.38 | 0.86 | 3.88 | 2.24 | 0.5 | 10 | 1159.0387 | 1585.8479 | 1434.4968 | 1159038.7186 | 1585847.9079 | 7.3903e-07 | 43 | 1434496.8093
2 | 75 | CONCLUIDO | 3.2382 | 30.88 | 26.44 | 22.34 | 0.35 | 71 | 153.23 | 49.1 | 3 | 69 | 26.13 | 19131.85 | 290.84 | 1637.11 | 87.97 | 43.43 | 21383.74 | 0.49 | 0.89 | 3.82 | 1.39 | 0.5 | 10 | 1053.688 | 1441.7024 | 1304.1083 | 1053687.9712 | 1441702.3677 | 7.8934e-07 | 41 | 1304108.3172
3 | 75 | CONCLUIDO | 3.3454 | 29.89 | 26.06 | 30.66 | 0.46 | 51 | 154.63 | 49.1 | 4 | 49 | 26.53 | 19304.72 | 277.21 | 1637.14 | 76.47 | 43.43 | 15734.06 | 0.57 | 0.9 | 3.79 | 1.01 | 0.5 | 10 | 988.982 | 1353.1689 | 1224.0243 | 988982.0358 | 1353168.8522 | 8.1547e-07 | 39 | 1224024.3161
4 | 75 | CONCLUIDO | 3.4164 | 29.27 | 25.8 | 39.7 | 0.57 | 39 | 156.03 | 49.1 | 5 | 37 | 26.94 | 19478.15 | 264.34 | 1637.1 | 68.7 | 43.43 | 11909.37 | 0.63 | 0.91 | 3.77 | 0.76 | 0.5 | 10 | 952.7773 | 1303.632 | 1179.2152 | 952777.3285 | 1303631.9744 | 8.3278e-07 | 39 | 1179215.1684
5 | 75 | CONCLUIDO | 3.4658 | 28.85 | 25.63 | 49.61 | 0.67 | 31 | 157.44 | 49.1 | 6 | 29 | 27.35 | 19652.13 | 250.95 | 1637.06 | 63.21 | 43.43 | 9206.86 | 0.69 | 0.92 | 3.75 | 0.58 | 0.5 | 10 | 913.1378 | 1249.3954 | 1130.1548 | 913137.7556 | 1249395.362 | 8.4482e-07 | 38 | 1130154.8222
6 | 75 | CONCLUIDO | 3.4964 | 28.6 | 25.53 | 58.91 | 0.78 | 26 | 158.86 | 49.1 | 7 | 21 | 27.77 | 19826.68 | 239.14 | 1637.06 | 59.9 | 43.43 | 7574.68 | 0.72 | 0.92 | 3.75 | 0.48 | 0.5 | 10 | 888.8243 | 1216.1287 | 1100.0631 | 888824.3434 | 1216128.6787 | 8.5228e-07 | 38 | 1100063.0645
7 | 75 | CONCLUIDO | 3.5039 | 28.54 | 25.53 | 63.83 | 0.88 | 24 | 160.28 | 49.1 | 8 | 5 | 28.19 | 20001.93 | 233.94 | 1637.13 | 59.18 | 43.43 | 7225.55 | 0.73 | 0.92 | 3.77 | 0.48 | 0.5 | 10 | 879.5356 | 1203.4194 | 1088.5667 | 879535.5637 | 1203419.3606 | 8.541e-07 | 38 | 1088566.7058
8 | 75 | CONCLUIDO | 3.5104 | 28.49 | 25.51 | 66.54 | 0.99 | 23 | 161.71 | 49.1 | 9 | 0 | 28.61 | 20177.64 | 235.4 | 1637.06 | 58.36 | 43.43 | 6820.49 | 0.74 | 0.92 | 3.77 | 0.46 | 0.5 | 10 | 880.6156 | 1204.897 | 1089.9034 | 880615.5508 | 1204897.0466 | 8.5569e-07 | 38 | 1089903.3636

## RESULTADOS_17
Unnamed: 0 | Volume de calda [L] | STATUS | Capacidade operacional [ha/h] | Tempo de missao [h] | Tempo util [h] | Tempo por voo [min] | Autonomia Projetada [h] | N° Voos | MTOW [kg] | Massa Estrutura [kg] | Combustível [kg] | Abastecimentos | Massa gerador | Potência gerador [W] | Combustível consumido [L] | Calda cons [L] | Distância percorrida [km] | Distância Pulverizando [km] | RTL ACUMULADO[m] | EOC [km/km] | EOC [h/h] | Tempo de manobra [h] | Tempo rtl_rtw [h] | V pulv [m/s] | V desloc [m/s] | Preço Total por ha Simples [R$/ha] | Preço Total por ha Presumido [R$/ha] | Preço Total por ha Real [R$/ha] | Preço Total Simples [R$] | Preço Total Presumido [R$] | Prod CAPEX [ha/h/R$] | Dias Trabalhados | Preço Total Real [R$]
0 | 95 | CONCLUIDO | 2.2243 | 44.96 | 31.25 | 6.21 | 0.1 | 302 | 185.69 | 53.44 | 1 | 300 | 36.26 | 23136.14 | 419.59 | 1637.6 | 237.92 | 43.43 | 95203.79 | 0.18 | 0.75 | 4.21 | 6.2 | 0.5 | 10 | 1950.6328 | 2668.9418 | 2414.2218 | 1950632.7907 | 2668941.8401 | 5.2334e-07 | 59 | 2414221.7768
1 | 95 | CONCLUIDO | 2.8506 | 35.08 | 27.7 | 12.59 | 0.19 | 132 | 187.21 | 53.44 | 2 | 130 | 36.77 | 23322.88 | 365.25 | 1637.24 | 127.4 | 43.43 | 40794.75 | 0.34 | 0.85 | 3.92 | 2.65 | 0.5 | 10 | 1381.8704 | 1890.7361 | 1710.2869 | 1381870.4342 | 1890736.0919 | 6.7069e-07 | 46 | 1710286.8929
2 | 95 | CONCLUIDO | 3.0947 | 32.31 | 26.72 | 19.08 | 0.28 | 84 | 188.73 | 53.44 | 3 | 82 | 37.29 | 23510.33 | 345.53 | 1637.16 | 97.13 | 43.43 | 25899.92 | 0.45 | 0.88 | 3.84 | 1.67 | 0.5 | 10 | 1234.4876 | 1689.0804 | 1527.877 | 1234487.6259 | 1689080.4315 | 7.2812e-07 | 43 | 1527876.9657
3 | 95 | CONCLUIDO | 3.2261 | 31 | 26.26 | 25.83 | 0.37 | 61 | 190.25 | 53.44 | 4 | 59 | 37.82 | 23698.48 | 332.39 | 1637.1 | 82.49 | 43.43 | 18692.49 | 0.53 | 0.9 | 3.81 | 1.21 | 0.5 | 10 | 1155.7726 | 1581.379 | 1430.4544 | 1155772.5535 | 1581378.9967 | 7.5904e-07 | 41 | 1430454.4048
4 | 95 | CONCLUIDO | 3.3124 | 30.19 | 25.97 | 33.15 | 0.46 | 47 | 191.78 | 53.44 | 5 | 45 | 38.35 | 23887.36 | 321.17 | 1637.11 | 73.47 | 43.43 | 14254.84 | 0.59 | 0.91 | 3.79 | 0.93 | 0.5 | 10 | 1105.2936 | 1512.3115 | 1367.9786 | 1105293.5956 | 1512311.4596 | 7.7934e-07 | 40 | 1367978.5765
5 | 95 | CONCLUIDO | 3.3625 | 29.74 | 25.82 | 39.72 | 0.55 | 39 | 193.32 | 53.44 | 6 | 37 | 38.89 | 24076.95 | 313.11 | 1637.08 | 68.87 | 43.43 | 11992.65 | 0.63 | 0.91 | 3.78 | 0.77 | 0.5 | 10 | 1070.995 | 1465.3826 | 1325.5285 | 1070994.9625 | 1465382.5567 | 7.9113e-07 | 39 | 1325528.5021
6 | 95 | CONCLUIDO | 3.4113 | 29.31 | 25.66 | 48.1 | 0.64 | 32 | 194.86 | 53.44 | 7 | 30 | 39.43 | 24267.28 | 302.47 | 1637.09 | 63.96 | 43.43 | 9574.73 | 0.68 | 0.92 | 3.75 | 0.61 | 0.5 | 10 | 1042.1837 | 1425.9618 | 1289.87 | 1042183.7471 | 1425961.7807 | 8.0261e-07 | 39 | 1289869.9897
7 | 95 | CONCLUIDO | 3.4356 | 29.11 | 25.6 | 54.85 | 0.72 | 28 | 196.41 | 53.44 | 8 | 26 | 39.98 | 24458.36 | 294.85 | 1637.08 | 62.09 | 43.43 | 8661.73 | 0.7 | 0.92 | 3.75 | 0.55 | 0.5 | 10 | 1015.9652 | 1390.0884 | 1257.4203 | 1015965.168 | 1390088.364 | 8.0833e-07 | 38 | 1257420.2816
8 | 95 | CONCLUIDO | 3.4638 | 28.87 | 25.51 | 63.77 | 0.81 | 24 | 197.97 | 53.44 | 9 | 22 | 40.53 | 24650.18 | 285.26 | 1637.08 | 59.23 | 43.43 | 7248.42 | 0.73 | 0.92 | 3.75 | 0.46 | 0.5 | 10 | 994.5598 | 1360.8005 | 1230.9276 | 994559.7606 | 1360800.5413 | 8.1497e-07 | 38 | 1230927.6475
9 | 95 | CONCLUIDO | 3.4834 | 28.71 | 25.46 | 72.73 | 0.89 | 21 | 199.53 | 53.44 | 10 | 19 | 41.1 | 24842.77 | 275.55 | 1637.07 | 57.8 | 43.43 | 6551.26 | 0.75 | 0.92 | 3.74 | 0.41 | 0.5 | 10 | 975.2354 | 1334.3601 | 1207.0107 | 975235.4246 | 1334360.1323 | 8.1958e-07 | 38 | 1207010.6741
10 | 95 | CONCLUIDO | 3.4976 | 28.59 | 25.42 | 80.26 | 0.97 | 19 | 201.1 | 53.44 | 11 | 9 | 41.66 | 25036.12 | 267.91 | 1637.09 | 56.32 | 43.43 | 5821.88 | 0.77 | 0.93 | 3.74 | 0.37 | 0.5 | 10 | 960.3972 | 1314.0578 | 1188.646 | 960397.1944 | 1314057.8112 | 8.2292e-07 | 38 | 1188645.978
11 | 95 | CONCLUIDO | 3.4962 | 28.6 | 25.43 | 80.29 | 1.05 | 19 | 202.67 | 53.44 | 12 | 1 | 42.24 | 25230.25 | 267.38 | 1637.07 | 56.32 | 43.43 | 5819.39 | 0.77 | 0.93 | 3.75 | 0.38 | 0.5 | 10 | 959.9081 | 1313.3886 | 1188.0406 | 959908.0606 | 1313388.5567 | 8.2259e-07 | 38 | 1188040.5962
12 | 95 | CONCLUIDO | 3.4957 | 28.61 | 25.43 | 80.31 | 1.13 | 19 | 204.25 | 53.44 | 13 | 0 | 42.82 | 25425.3 | 269.25 | 1637.07 | 56.32 | 43.43 | 5820.88 | 0.77 | 0.93 | 3.76 | 0.39 | 0.5 | 10 | 962.9092 | 1317.4948 | 1191.755 | 962909.179 | 1317494.8193 | 8.2247e-07 | 38 | 1191754.9628

## RESULTADOS_9
Unnamed: 0 | Volume de calda [L] | STATUS | Capacidade operacional [ha/h] | Tempo de missao [h] | Tempo util [h] | Tempo por voo [min] | Autonomia Projetada [h] | N° Voos | MTOW [kg] | Massa Estrutura [kg] | Combustível [kg] | Abastecimentos | Massa gerador | Potência gerador [W] | Combustível consumido [L] | Calda cons [L] | Distância percorrida [km] | Distância Pulverizando [km] | RTL ACUMULADO[m] | EOC [km/km] | EOC [h/h] | Tempo de manobra [h] | Tempo rtl_rtw [h] | V pulv [m/s] | V desloc [m/s] | Preço Total por ha Simples [R$/ha] | Preço Total por ha Presumido [R$/ha] | Preço Total por ha Real [R$/ha] | Preço Total Simples [R$] | Preço Total Presumido [R$] | Prod CAPEX [ha/h/R$] | Dias Trabalhados | Preço Total Real [R$]
0 | 55 | CONCLUIDO | 2.7675 | 36.13 | 29.18 | 8.58 | 0.15 | 204 | 116.05 | 43.4 | 1 | 202 | 16.65 | 14546.17 | 283.46 | 1637.28 | 174.02 | 43.43 | 63745.5 | 0.25 | 0.81 | 4.02 | 4.13 | 0.5 | 10 | 1199.1072 | 1640.6714 | 1484.088 | 1199107.1989 | 1640671.3704 | 7.0443e-07 | 48 | 1484087.9975
1 | 55 | CONCLUIDO | 3.2112 | 31.14 | 26.88 | 17.72 | 0.3 | 91 | 117.34 | 43.4 | 2 | 89 | 16.94 | 14705.49 | 249.47 | 1637.13 | 101.51 | 43.43 | 28053.68 | 0.43 | 0.88 | 3.87 | 1.84 | 0.5 | 10 | 956.1976 | 1308.3118 | 1183.4483 | 956197.6303 | 1308311.7822 | 8.1737e-07 | 41 | 1183448.3419
2 | 55 | CONCLUIDO | 3.3817 | 29.57 | 26.15 | 28.02 | 0.45 | 56 | 118.63 | 43.4 | 3 | 54 | 17.23 | 14865.24 | 229.44 | 1637.12 | 79.21 | 43.43 | 17080.82 | 0.55 | 0.9 | 3.8 | 1.1 | 0.5 | 10 | 871.3092 | 1192.1637 | 1078.3852 | 871309.1786 | 1192163.6576 | 8.6077e-07 | 39 | 1078385.2314
3 | 55 | CONCLUIDO | 3.4702 | 28.82 | 25.8 | 39.69 | 0.59 | 39 | 119.93 | 43.4 | 4 | 37 | 17.53 | 15025.44 | 211.87 | 1637.13 | 68.58 | 43.43 | 11848.59 | 0.63 | 0.91 | 3.76 | 0.75 | 0.5 | 10 | 819.1601 | 1120.811 | 1013.8424 | 819160.1291 | 1120811.0274 | 8.833e-07 | 38 | 1013842.396
4 | 55 | CONCLUIDO | 3.5027 | 28.55 | 25.7 | 48.19 | 0.73 | 32 | 121.23 | 43.4 | 5 | 6 | 17.83 | 15186.08 | 201.28 | 1637.2 | 64.45 | 43.43 | 9820.48 | 0.67 | 0.92 | 3.79 | 0.65 | 0.5 | 10 | 797.3341 | 1090.9477 | 986.8292 | 797334.1039 | 1090947.6969 | 8.9157e-07 | 38 | 986829.1798
5 | 55 | CONCLUIDO | 3.508 | 28.51 | 25.68 | 49.71 | 0.86 | 31 | 122.54 | 43.4 | 6 | 0 | 18.14 | 15347.16 | 201.06 | 1637.17 | 63.63 | 43.43 | 9417.07 | 0.68 | 0.92 | 3.79 | 0.64 | 0.5 | 10 | 796.1262 | 1089.295 | 985.3342 | 796126.2068 | 1089294.9987 | 8.9292e-07 | 38 | 985334.2129

## resultados
Unnamed: 0 | Volume de calda [L] | STATUS | Capacidade operacional [ha/h] | Tempo de missao [h] | Tempo util [h] | Tempo por voo [min] | Autonomia Projetada [h] | N° Voos | MTOW [kg] | Massa Estrutura [kg] | Combustível [kg] | Abastecimentos | Massa gerador | Potência gerador [W] | Combustível consumido [L] | Calda cons [L] | Distância percorrida [km] | Distância Pulverizando [km] | RTL ACUMULADO[m] | EOC [km/km] | EOC [h/h] | Tempo de manobra [h] | Tempo rtl_rtw [h] | V pulv [m/s] | V desloc [m/s]
0 | 100 | CONCLUIDO | 2.1635 | 46.22 | 31.49 | 6.02 | 0.09 | 314 | 194.77 | 54.38 | 1 | 312 | 39.4 | 24256.19 | 436.42 | 1637.52 | 245.69 | 43.43 | 99030.49 | 0.18 | 0.75 | 4.23 | 6.44 | 0.5 | 10
1 | 100 | CONCLUIDO | 2.8053 | 35.65 | 27.8 | 12.18 | 0.18 | 137 | 196.32 | 54.38 | 2 | 135 | 39.95 | 24447.22 | 378.84 | 1637.33 | 130.46 | 43.43 | 42301.01 | 0.33 | 0.85 | 3.93 | 2.75 | 0.5 | 10
2 | 100 | CONCLUIDO | 3.06 | 32.68 | 26.78 | 18.47 | 0.27 | 87 | 197.88 | 54.38 | 3 | 85 | 40.5 | 24639 | 358.56 | 1637.22 | 98.68 | 43.43 | 26659.01 | 0.44 | 0.88 | 3.85 | 1.73 | 0.5 | 10
3 | 100 | CONCLUIDO | 3.1997 | 31.25 | 26.29 | 25.03 | 0.36 | 63 | 199.44 | 54.38 | 4 | 61 | 41.06 | 24831.54 | 345.03 | 1637.17 | 83.42 | 43.43 | 19149.61 | 0.52 | 0.9 | 3.81 | 1.24 | 0.5 | 10
4 | 100 | CONCLUIDO | 3.2862 | 30.43 | 26.01 | 31.85 | 0.44 | 49 | 201.01 | 54.38 | 5 | 47 | 41.63 | 25024.84 | 335.36 | 1637.14 | 74.77 | 43.43 | 14896.91 | 0.58 | 0.91 | 3.79 | 0.96 | 0.5 | 10
5 | 100 | CONCLUIDO | 3.343 | 29.91 | 25.84 | 38.76 | 0.53 | 40 | 202.58 | 54.38 | 6 | 38 | 42.2 | 25218.93 | 326.25 | 1637.17 | 69.68 | 43.43 | 12393.19 | 0.62 | 0.91 | 3.77 | 0.79 | 0.5 | 10
6 | 100 | CONCLUIDO | 3.3847 | 29.54 | 25.71 | 45.36 | 0.61 | 34 | 204.16 | 54.38 | 7 | 32 | 42.78 | 25413.94 | 316.58 | 1637.08 | 65.4 | 43.43 | 10284.75 | 0.66 | 0.92 | 3.76 | 0.66 | 0.5 | 10
7 | 100 | CONCLUIDO | 3.4183 | 29.25 | 25.61 | 52.99 | 0.69 | 29 | 205.75 | 54.38 | 8 | 27 | 43.37 | 25609.61 | 308.63 | 1637.09 | 62.57 | 43.43 | 8896.56 | 0.69 | 0.92 | 3.75 | 0.56 | 0.5 | 10
8 | 100 | CONCLUIDO | 3.4473 | 29.01 | 25.52 | 61.25 | 0.77 | 25 | 207.34 | 54.38 | 9 | 23 | 43.96 | 25806.1 | 301.1 | 1637.13 | 59.86 | 43.43 | 7562.06 | 0.73 | 0.92 | 3.74 | 0.47 | 0.5 | 10
9 | 100 | CONCLUIDO | 3.4674 | 28.84 | 25.47 | 69.46 | 0.85 | 22 | 208.94 | 54.38 | 10 | 20 | 44.56 | 26003.41 | 292.14 | 1637.07 | 57.99 | 43.43 | 6641.81 | 0.75 | 0.92 | 3.74 | 0.42 | 0.5 | 10
10 | 100 | CONCLUIDO | 3.4832 | 28.71 | 25.41 | 76.24 | 0.93 | 20 | 210.55 | 54.38 | 11 | 18 | 45.17 | 26201.54 | 280.92 | 1637.09 | 56.32 | 43.43 | 5813.76 | 0.77 | 0.93 | 3.74 | 0.37 | 0.5 | 10
11 | 100 | CONCLUIDO | 3.4952 | 28.61 | 25.39 | 84.65 | 1 | 18 | 212.16 | 54.38 | 12 | 8 | 45.78 | 26400.51 | 276.15 | 1637.1 | 55.38 | 43.43 | 5354.02 | 0.78 | 0.93 | 3.75 | 0.35 | 0.5 | 10
12 | 100 | CONCLUIDO | 3.4926 | 28.63 | 25.41 | 84.72 | 1.08 | 18 | 213.78 | 54.38 | 13 | 1 | 46.4 | 26600.32 | 277.94 | 1637.17 | 55.82 | 43.43 | 5576.15 | 0.78 | 0.93 | 3.76 | 0.37 | 0.5 | 10
13 | 100 | CONCLUIDO | 3.4924 | 28.63 | 25.42 | 84.72 | 1.15 | 18 | 215.41 | 54.38 | 14 | 0 | 47.03 | 26801 | 279.9 | 1637.14 | 55.73 | 43.43 | 5527.82 | 0.78 | 0.93 | 3.76 | 0.37 | 0.5 | 10
0 | 40 | CONCLUIDO | 2.9927 | 33.41 | 28.38 | 10.38 | 0.2 | 164 | 89.87 | 37.55 | 1 | 162 | 11.32 | 11317.98 | 227.46 | 1637.31 | 148.38 | 43.43 | 51126.67 | 0.29 | 0.83 | 3.98 | 3.33 | 0.5 | 10
1 | 40 | CONCLUIDO | 3.3571 | 29.79 | 26.49 | 22.07 | 0.39 | 72 | 91.1 | 37.55 | 2 | 70 | 11.54 | 11468.97 | 196.02 | 1637.06 | 89.93 | 43.43 | 22359.59 | 0.48 | 0.89 | 3.82 | 1.44 | 0.5 | 10
2 | 40 | CONCLUIDO | 3.4781 | 28.75 | 25.96 | 34.62 | 0.57 | 45 | 92.32 | 37.55 | 3 | 19 | 11.77 | 11620.34 | 175.44 | 1637.1 | 72.17 | 43.43 | 13613.32 | 0.6 | 0.91 | 3.82 | 0.92 | 0.5 | 10
3 | 40 | CONCLUIDO | 3.4882 | 28.67 | 25.93 | 37.05 | 0.75 | 42 | 93.55 | 37.55 | 4 | 0 | 12 | 11772.07 | 174.33 | 1637.15 | 70.76 | 43.43 | 12924.02 | 0.61 | 0.91 | 3.83 | 0.89 | 0.5 | 10
0 | 30 | CONCLUIDO | 3.1611 | 31.63 | 27.72 | 12.51 | 0.24 | 133 | 71.52 | 32.27 | 1 | 131 | 8.25 | 9054.6 | 184.3 | 1637.22 | 128.17 | 43.43 | 41172.68 | 0.34 | 0.85 | 3.92 | 2.67 | 0.5 | 10
1 | 30 | CONCLUIDO | 3.4453 | 29.03 | 26.26 | 26.71 | 0.48 | 59 | 72.7 | 32.27 | 2 | 25 | 8.43 | 9200.25 | 153.34 | 1637.14 | 81.16 | 43.43 | 18039.74 | 0.54 | 0.9 | 3.86 | 1.22 | 0.5 | 10
2 | 30 | CONCLUIDO | 3.4548 | 28.94 | 26.23 | 28.1 | 0.71 | 56 | 73.88 | 32.27 | 3 | 0 | 8.61 | 9346.23 | 153.67 | 1637.22 | 79.34 | 43.43 | 17146.24 | 0.55 | 0.9 | 3.87 | 1.18 | 0.5 | 10
0 | 15 | CONCLUIDO | 3.2992 | 30.31 | 27.39 | 14.94 | 0.43 | 110 | 39.78 | 19.54 | 1 | 0 | 4.24 | 5140 | 107.62 | 1637.43 | 112.93 | 43.43 | 33667.69 | 0.38 | 0.86 | 4.04 | 2.34 | 0.5 | 10
0 | 70 | CONCLUIDO | 2.5492 | 39.23 | 30.01 | 7.44 | 0.12 | 242 | 141.81 | 47.83 | 1 | 240 | 22.98 | 17723.39 | 335.79 | 1637.3 | 198.99 | 43.43 | 76038.06 | 0.22 | 0.78 | 4.12 | 4.96 | 0.5 | 10
1 | 70 | CONCLUIDO | 3.0753 | 32.52 | 27.2 | 15.25 | 0.25 | 107 | 143.17 | 47.83 | 2 | 105 | 23.34 | 17891.86 | 294.96 | 1637.46 | 111.67 | 43.43 | 33056.98 | 0.39 | 0.87 | 3.88 | 2.15 | 0.5 | 10
2 | 70 | CONCLUIDO | 3.2725 | 30.56 | 26.39 | 23.64 | 0.37 | 67 | 144.54 | 47.83 | 3 | 65 | 23.71 | 18060.85 | 276.68 | 1637.24 | 86.57 | 43.43 | 20706.17 | 0.5 | 0.89 | 3.83 | 1.35 | 0.5 | 10
3 | 70 | CONCLUIDO | 3.3767 | 29.62 | 26 | 32.5 | 0.49 | 48 | 145.92 | 47.83 | 4 | 46 | 24.09 | 18230.35 | 262.38 | 1637.13 | 74.33 | 43.43 | 14678.62 | 0.58 | 0.91 | 3.79 | 0.95 | 0.5 | 10
4 | 70 | CONCLUIDO | 3.4398 | 29.07 | 25.77 | 41.8 | 0.6 | 37 | 147.3 | 47.83 | 5 | 35 | 24.47 | 18400.38 | 248.79 | 1637.06 | 67.59 | 43.43 | 11365.13 | 0.64 | 0.91 | 3.77 | 0.73 | 0.5 | 10
5 | 70 | CONCLUIDO | 3.4791 | 28.74 | 25.65 | 51.3 | 0.71 | 30 | 148.68 | 47.83 | 6 | 28 | 24.85 | 18570.94 | 235.99 | 1637.07 | 63.73 | 43.43 | 9469.42 | 0.68 | 0.92 | 3.76 | 0.6 | 0.5 | 10
6 | 70 | CONCLUIDO | 3.5028 | 28.55 | 25.57 | 59.01 | 0.83 | 26 | 150.07 | 47.83 | 7 | 9 | 25.24 | 18742.03 | 225.61 | 1637.06 | 60.87 | 43.43 | 8057.41 | 0.71 | 0.92 | 3.76 | 0.52 | 0.5 | 10
7 | 70 | CONCLUIDO | 3.5095 | 28.49 | 25.54 | 61.3 | 0.94 | 25 | 151.46 | 47.83 | 8 | 0 | 25.63 | 18913.66 | 226.44 | 1637.1 | 59.63 | 43.43 | 7442.74 | 0.73 | 0.92 | 3.77 | 0.5 | 0.5 | 10
0 | 90 | CONCLUIDO | 2.2871 | 43.72 | 30.99 | 6.41 | 0.1 | 290 | 176.73 | 52.44 | 1 | 288 | 33.29 | 22031.19 | 402.73 | 1637.5 | 230.18 | 43.43 | 91393.02 | 0.19 | 0.76 | 4.18 | 5.94 | 0.5 | 10
1 | 90 | CONCLUIDO | 2.895 | 34.54 | 27.61 | 13.04 | 0.2 | 127 | 178.21 | 52.44 | 2 | 125 | 33.77 | 22213.89 | 351.42 | 1637.31 | 124.16 | 43.43 | 39199.44 | 0.35 | 0.85 | 3.92 | 2.56 | 0.5 | 10
2 | 90 | CONCLUIDO | 3.1267 | 31.98 | 26.68 | 19.76 | 0.3 | 81 | 179.7 | 52.44 | 3 | 79 | 34.26 | 22397.24 | 332.26 | 1637.07 | 95.73 | 43.43 | 25213.59 | 0.45 | 0.88 | 3.84 | 1.64 | 0.5 | 10
3 | 90 | CONCLUIDO | 3.2543 | 30.73 | 26.21 | 26.65 | 0.39 | 59 | 181.19 | 52.44 | 4 | 57 | 34.75 | 22581.25 | 319.23 | 1637.15 | 81.34 | 43.43 | 18128.12 | 0.53 | 0.9 | 3.8 | 1.16 | 0.5 | 10
4 | 90 | CONCLUIDO | 3.3312 | 30.02 | 25.96 | 33.86 | 0.49 | 46 | 182.69 | 52.44 | 5 | 44 | 35.25 | 22766.06 | 308.93 | 1637.12 | 73.5 | 43.43 | 14276.82 | 0.59 | 0.91 | 3.78 | 0.92 | 0.5 | 10
5 | 90 | CONCLUIDO | 3.3894 | 29.5 | 25.77 | 41.78 | 0.58 | 37 | 184.19 | 52.44 | 6 | 35 | 35.75 | 22951.43 | 298.1 | 1637.09 | 67.41 | 43.43 | 11276.96 | 0.64 | 0.91 | 3.77 | 0.72 | 0.5 | 10
6 | 90 | CONCLUIDO | 3.4293 | 29.16 | 25.64 | 49.62 | 0.67 | 31 | 185.7 | 52.44 | 7 | 29 | 36.26 | 23137.49 | 288.79 | 1637.09 | 63.05 | 43.43 | 9123.24 | 0.69 | 0.92 | 3.76 | 0.59 | 0.5 | 10
7 | 90 | CONCLUIDO | 3.4611 | 28.89 | 25.55 | 58.96 | 0.76 | 26 | 187.22 | 52.44 | 8 | 24 | 36.78 | 23324.24 | 278 | 1637.07 | 60.61 | 43.43 | 7929.16 | 0.72 | 0.92 | 3.75 | 0.5 | 0.5 | 10
8 | 90 | CONCLUIDO | 3.4803 | 28.73 | 25.5 | 66.51 | 0.85 | 23 | 188.74 | 52.44 | 9 | 21 | 37.3 | 23511.69 | 267.3 | 1637.06 | 59.06 | 43.43 | 7167.78 | 0.74 | 0.92 | 3.74 | 0.45 | 0.5 | 10
9 | 90 | CONCLUIDO | 3.4987 | 28.58 | 25.45 | 76.35 | 0.93 | 20 | 190.26 | 52.44 | 10 | 8 | 37.82 | 23699.85 | 258.89 | 1637.06 | 57 | 43.43 | 6153.52 | 0.76 | 0.93 | 3.76 | 0.41 | 0.5 | 10
10 | 90 | CONCLUIDO | 3.4992 | 28.58 | 25.45 | 76.34 | 1.02 | 20 | 191.79 | 52.44 | 11 | 1 | 38.35 | 23888.73 | 259.22 | 1637.08 | 56.59 | 43.43 | 5948.48 | 0.77 | 0.93 | 3.77 | 0.4 | 0.5 | 10
11 | 90 | CONCLUIDO | 3.4997 | 28.57 | 25.44 | 76.33 | 1.1 | 20 | 193.33 | 52.44 | 12 | 0 | 38.89 | 24078.33 | 260.86 | 1637.07 | 56.64 | 43.43 | 5976.06 | 0.77 | 0.93 | 3.76 | 0.4 | 0.5 | 10
0 | 10 | CONCLUIDO | 3.12 | 32.05 | 28.57 | 10.39 | 0.64 | 165 | 26.11 | 12.1 | 1 | 0 | 3.01 | 3454.41 | 83.49 | 1637.35 | 147.34 | 43.43 | 50599.47 | 0.29 | 0.82 | 4.2 | 3.52 | 0.5 | 10
0 | 45 | CONCLUIDO | 2.9161 | 34.29 | 28.65 | 9.66 | 0.18 | 178 | 98.71 | 39.72 | 1 | 176 | 12.99 | 12407.75 | 246.97 | 1637.32 | 157.54 | 43.43 | 55637.25 | 0.28 | 0.82 | 3.98 | 3.6 | 0.5 | 10
1 | 45 | CONCLUIDO | 3.3117 | 30.2 | 26.61 | 20.47 | 0.35 | 78 | 99.95 | 39.72 | 2 | 76 | 13.24 | 12561.45 | 214.83 | 1637.16 | 93.18 | 43.43 | 23953.79 | 0.47 | 0.89 | 3.84 | 1.56 | 0.5 | 10
2 | 45 | CONCLUIDO | 3.4568 | 28.93 | 25.97 | 33.16 | 0.52 | 47 | 101.2 | 39.72 | 3 | 44 | 13.49 | 12715.54 | 192.54 | 1637.13 | 73.73 | 43.43 | 14384.71 | 0.59 | 0.91 | 3.78 | 0.93 | 0.5 | 10
3 | 45 | CONCLUIDO | 3.496 | 28.6 | 25.84 | 40.79 | 0.69 | 38 | 102.45 | 39.72 | 4 | 3 | 13.74 | 12870.03 | 182.43 | 1637.14 | 68.08 | 43.43 | 11603.37 | 0.64 | 0.91 | 3.81 | 0.79 | 0.5 | 10
4 | 45 | CONCLUIDO | 3.4946 | 28.62 | 25.85 | 40.81 | 0.85 | 38 | 103.71 | 39.72 | 5 | 0 | 14 | 13024.91 | 184.36 | 1637.08 | 68.3 | 43.43 | 11715.41 | 0.64 | 0.91 | 3.82 | 0.8 | 0.5 | 10
0 | 60 | CONCLUIDO | 2.6925 | 37.14 | 29.46 | 8.15 | 0.14 | 217 | 124.63 | 45 | 1 | 215 | 18.64 | 15605.44 | 301.32 | 1637.42 | 182.41 | 43.43 | 67876.06 | 0.24 | 0.8 | 4.06 | 4.41 | 0.5 | 10
1 | 60 | CONCLUIDO | 3.169 | 31.56 | 26.97 | 16.86 | 0.28 | 96 | 125.95 | 45 | 2 | 94 | 18.95 | 15767.7 | 265 | 1637.29 | 104.52 | 43.43 | 29536.65 | 0.42 | 0.87 | 3.87 | 1.92 | 0.5 | 10
2 | 60 | CONCLUIDO | 3.3446 | 29.9 | 26.23 | 26.23 | 0.42 | 60 | 127.27 | 45 | 3 | 58 | 19.27 | 15930.42 | 246.34 | 1637.12 | 81.9 | 43.43 | 18405.51 | 0.53 | 0.9 | 3.8 | 1.19 | 0.5 | 10
3 | 60 | CONCLUIDO | 3.4334 | 29.13 | 25.89 | 36.13 | 0.55 | 43 | 128.59 | 45 | 4 | 41 | 19.59 | 16093.6 | 230.38 | 1637.1 | 71.23 | 43.43 | 13156.71 | 0.61 | 0.91 | 3.78 | 0.85 | 0.5 | 10
4 | 60 | CONCLUIDO | 3.4909 | 28.65 | 25.7 | 48.18 | 0.68 | 32 | 129.92 | 45 | 5 | 26 | 19.92 | 16257.24 | 214.37 | 1637.13 | 64.94 | 43.43 | 10062.75 | 0.67 | 0.92 | 3.77 | 0.65 | 0.5 | 10
5 | 60 | CONCLUIDO | 3.5067 | 28.52 | 25.64 | 53.06 | 0.81 | 29 | 131.25 | 45 | 6 | 2 | 20.25 | 16421.36 | 209.53 | 1637.12 | 62.59 | 43.43 | 8905.05 | 0.69 | 0.92 | 3.79 | 0.6 | 0.5 | 10
6 | 60 | CONCLUIDO | 3.5061 | 28.52 | 25.65 | 53.07 | 0.93 | 29 | 132.58 | 45 | 7 | 0 | 20.59 | 16585.95 | 211.78 | 1637.2 | 62.53 | 43.43 | 8873.37 | 0.69 | 0.92 | 3.79 | 0.6 | 0.5 | 10
0 | 80 | CONCLUIDO | 2.4147 | 41.41 | 30.52 | 6.88 | 0.11 | 266 | 159.12 | 50.28 | 1 | 264 | 27.84 | 19859.16 | 369.6 | 1637.46 | 214.81 | 43.43 | 83831.57 | 0.2 | 0.77 | 4.16 | 5.46 | 0.5 | 10
1 | 80 | CONCLUIDO | 2.9873 | 33.48 | 27.38 | 14.04 | 0.22 | 117 | 160.54 | 50.28 | 2 | 115 | 28.26 | 20034.4 | 323.37 | 1637.19 | 117.38 | 43.43 | 35858.51 | 0.37 | 0.86 | 3.9 | 2.33 | 0.5 | 10
2 | 80 | CONCLUIDO | 3.2032 | 31.22 | 26.51 | 21.49 | 0.33 | 74 | 161.97 | 50.28 | 3 | 72 | 28.69 | 20210.21 | 304.82 | 1637.12 | 90.6 | 43.43 | 22687.22 | 0.48 | 0.89 | 3.82 | 1.46 | 0.5 | 10
3 | 80 | CONCLUIDO | 3.313 | 30.18 | 26.12 | 29.02 | 0.43 | 54 | 163.4 | 50.28 | 4 | 52 | 29.12 | 20386.62 | 292 | 1637.21 | 78.52 | 43.43 | 16745.71 | 0.55 | 0.9 | 3.79 | 1.07 | 0.5 | 10
4 | 80 | CONCLUIDO | 3.3908 | 29.49 | 25.85 | 37.82 | 0.54 | 41 | 164.83 | 50.28 | 5 | 39 | 29.55 | 20563.61 | 279.5 | 1637.09 | 69.67 | 43.43 | 12385.1 | 0.62 | 0.91 | 3.78 | 0.8 | 0.5 | 10
5 | 80 | CONCLUIDO | 3.4399 | 29.07 | 25.68 | 46.7 | 0.64 | 33 | 166.27 | 50.28 | 6 | 31 | 29.99 | 20741.2 | 268.25 | 1637.09 | 64.64 | 43.43 | 9908.02 | 0.67 | 0.92 | 3.76 | 0.64 | 0.5 | 10
6 | 80 | CONCLUIDO | 3.4688 | 28.83 | 25.6 | 54.86 | 0.74 | 28 | 167.72 | 50.28 | 7 | 26 | 30.44 | 20919.39 | 258.06 | 1637.11 | 62.21 | 43.43 | 8721.9 | 0.7 | 0.92 | 3.75 | 0.56 | 0.5 | 10
7 | 80 | CONCLUIDO | 3.4954 | 28.61 | 25.51 | 63.78 | 0.84 | 24 | 169.17 | 50.28 | 8 | 15 | 30.89 | 21098.19 | 245.74 | 1637.12 | 59.21 | 43.43 | 7239.27 | 0.73 | 0.92 | 3.75 | 0.47 | 0.5 | 10
8 | 80 | CONCLUIDO | 3.506 | 28.52 | 25.49 | 69.52 | 0.94 | 22 | 170.62 | 50.28 | 9 | 1 | 31.34 | 21277.6 | 242.6 | 1637.11 | 58.01 | 43.43 | 6647.98 | 0.75 | 0.92 | 3.77 | 0.44 | 0.5 | 10
9 | 80 | CONCLUIDO | 3.5053 | 28.53 | 25.5 | 69.53 | 1.03 | 22 | 172.08 | 50.28 | 10 | 0 | 31.8 | 21457.64 | 244.38 | 1637.08 | 57.95 | 43.43 | 6621.31 | 0.75 | 0.92 | 3.77 | 0.45 | 0.5 | 10
0 | 35 | CONCLUIDO | 3.0762 | 32.51 | 28.05 | 11.3 | 0.22 | 149 | 80.84 | 35.1 | 1 | 147 | 9.74 | 10204.21 | 206.68 | 1637.17 | 138.4 | 43.43 | 46208.63 | 0.31 | 0.84 | 3.95 | 3 | 0.5 | 10
1 | 35 | CONCLUIDO | 3.4125 | 29.3 | 26.31 | 24.67 | 0.43 | 64 | 82.04 | 35.1 | 2 | 62 | 9.94 | 10352.53 | 175 | 1637.16 | 84.34 | 43.43 | 19603.97 | 0.51 | 0.89 | 3.81 | 1.26 | 0.5 | 10
2 | 35 | CONCLUIDO | 3.4766 | 28.76 | 26.04 | 32.56 | 0.63 | 48 | 83.25 | 35.1 | 3 | 1 | 10.15 | 10501.19 | 163.17 | 1637.14 | 74.12 | 43.43 | 14576.73 | 0.59 | 0.9 | 3.84 | 1 | 0.5 | 10
3 | 35 | CONCLUIDO | 3.4762 | 28.77 | 26.05 | 32.56 | 0.83 | 48 | 84.46 | 35.1 | 4 | 0 | 10.36 | 10650.22 | 165.33 | 1637.19 | 74.15 | 43.43 | 14590.39 | 0.59 | 0.9 | 3.85 | 1 | 0.5 | 10
0 | 50 | CONCLUIDO | 2.8374 | 35.24 | 28.94 | 9.04 | 0.16 | 192 | 107.41 | 41.65 | 1 | 190 | 14.77 | 13481.73 | 265.71 | 1637.54 | 166.1 | 43.43 | 59843.72 | 0.26 | 0.81 | 4.02 | 3.89 | 0.5 | 10
1 | 50 | CONCLUIDO | 3.2591 | 30.68 | 26.76 | 18.89 | 0.32 | 85 | 108.68 | 41.65 | 2 | 83 | 15.03 | 13638.32 | 232.58 | 1637.22 | 97.91 | 43.43 | 26284.37 | 0.44 | 0.88 | 3.85 | 1.71 | 0.5 | 10
2 | 50 | CONCLUIDO | 3.419 | 29.25 | 26.06 | 30.07 | 0.48 | 52 | 109.96 | 41.65 | 3 | 50 | 15.31 | 13795.21 | 212.29 | 1637.08 | 76.58 | 43.43 | 15783.79 | 0.57 | 0.9 | 3.78 | 1.01 | 0.5 | 10
3 | 50 | CONCLUIDO | 3.4929 | 28.63 | 25.77 | 41.79 | 0.63 | 37 | 111.23 | 41.65 | 4 | 22 | 15.58 | 13952.52 | 194.74 | 1637.11 | 67.07 | 43.43 | 11105.95 | 0.65 | 0.91 | 3.78 | 0.72 | 0.5 | 10
4 | 50 | CONCLUIDO | 3.5038 | 28.54 | 25.75 | 45.44 | 0.78 | 34 | 112.51 | 41.65 | 5 | 0 | 15.86 | 14110.24 | 193.01 | 1637.18 | 65.33 | 43.43 | 10251.88 | 0.66 | 0.91 | 3.81 | 0.7 | 0.5 | 10
0 | 25 | CONCLUIDO | 3.2527 | 30.74 | 27.35 | 14.27 | 0.28 | 115 | 61.76 | 28.92 | 1 | 113 | 6.84 | 7851.41 | 158.67 | 1637.22 | 116.71 | 43.43 | 35534.84 | 0.37 | 0.86 | 3.89 | 2.3 | 0.5 | 10
1 | 25 | CONCLUIDO | 3.4255 | 29.19 | 26.47 | 23.7 | 0.55 | 67 | 62.92 | 28.92 | 2 | 0 | 7 | 7994.37 | 140.59 | 1637.27 | 86.38 | 43.43 | 20611.11 | 0.5 | 0.89 | 3.9 | 1.42 | 0.5 | 10
0 | 85 | CONCLUIDO | 2.351 | 42.53 | 30.74 | 6.63 | 0.11 | 278 | 167.88 | 51.39 | 1 | 276 | 30.49 | 20939.59 | 385.95 | 1637.48 | 222.38 | 43.43 | 87555.86 | 0.2 | 0.77 | 4.16 | 5.69 | 0.5 | 10
1 | 85 | CONCLUIDO | 2.9402 | 34.01 | 27.5 | 13.53 | 0.21 | 122 | 169.33 | 51.39 | 2 | 120 | 30.94 | 21118.46 | 337.56 | 1637.22 | 121.23 | 43.43 | 37760.9 | 0.36 | 0.86 | 3.91 | 2.46 | 0.5 | 10
2 | 85 | CONCLUIDO | 3.1707 | 31.54 | 26.56 | 20.69 | 0.31 | 77 | 170.79 | 51.39 | 3 | 75 | 31.4 | 21297.94 | 317.98 | 1637.12 | 91.92 | 43.43 | 23327.49 | 0.47 | 0.89 | 3.83 | 1.51 | 0.5 | 10
3 | 85 | CONCLUIDO | 3.2876 | 30.42 | 26.15 | 28.01 | 0.41 | 56 | 172.25 | 51.39 | 4 | 54 | 31.86 | 21478.05 | 304.9 | 1637.08 | 79.15 | 43.43 | 17048.37 | 0.55 | 0.9 | 3.8 | 1.1 | 0.5 | 10
4 | 85 | CONCLUIDO | 3.3584 | 29.78 | 25.91 | 35.34 | 0.51 | 44 | 173.71 | 51.39 | 5 | 42 | 32.32 | 21658.78 | 294.28 | 1637.06 | 71.99 | 43.43 | 13531.75 | 0.6 | 0.91 | 3.78 | 0.87 | 0.5 | 10
5 | 85 | CONCLUIDO | 3.4136 | 29.3 | 25.74 | 44.12 | 0.61 | 35 | 175.18 | 51.39 | 6 | 33 | 32.79 | 21840.16 | 283.69 | 1637.08 | 66.29 | 43.43 | 10723.26 | 0.66 | 0.91 | 3.77 | 0.69 | 0.5 | 10
6 | 85 | CONCLUIDO | 3.4505 | 28.98 | 25.63 | 53.02 | 0.7 | 29 | 176.66 | 51.39 | 7 | 27 | 33.27 | 22022.17 | 272.93 | 1637.18 | 62.86 | 43.43 | 9041.85 | 0.69 | 0.92 | 3.76 | 0.58 | 0.5 | 10
7 | 85 | CONCLUIDO | 3.4785 | 28.75 | 25.53 | 61.27 | 0.8 | 25 | 178.14 | 51.39 | 8 | 23 | 33.75 | 22204.83 | 261.26 | 1637.16 | 59.79 | 43.43 | 7523.93 | 0.73 | 0.92 | 3.75 | 0.48 | 0.5 | 10
8 | 85 | CONCLUIDO | 3.498 | 28.59 | 25.47 | 69.46 | 0.89 | 22 | 179.63 | 51.39 | 9 | 11 | 34.24 | 22388.15 | 252.11 | 1637.12 | 57.57 | 43.43 | 6428.57 | 0.75 | 0.92 | 3.76 | 0.42 | 0.5 | 10
9 | 85 | CONCLUIDO | 3.5011 | 28.56 | 25.48 | 72.79 | 0.98 | 21 | 181.12 | 51.39 | 10 | 1 | 34.73 | 22572.13 | 251.08 | 1637.11 | 57.61 | 43.43 | 6452.72 | 0.75 | 0.92 | 3.77 | 0.43 | 0.5 | 10
10 | 85 | CONCLUIDO | 3.5 | 28.57 | 25.49 | 72.82 | 1.07 | 21 | 182.62 | 51.39 | 11 | 0 | 35.22 | 22756.91 | 253.17 | 1637.18 | 57.76 | 43.43 | 6531.79 | 0.75 | 0.92 | 3.77 | 0.44 | 0.5 | 10
0 | 20 | CONCLUIDO | 3.3417 | 29.92 | 27 | 16.88 | 0.34 | 96 | 51.33 | 24.83 | 1 | 75 | 5.51 | 6564.78 | 129.45 | 1637.2 | 104.86 | 43.43 | 29703.57 | 0.41 | 0.87 | 3.89 | 1.96 | 0.5 | 10
1 | 20 | CONCLUIDO | 3.3817 | 29.57 | 26.81 | 19.38 | 0.66 | 83 | 52.47 | 24.83 | 2 | 0 | 5.64 | 6705.1 | 127.29 | 1637.16 | 96.35 | 43.43 | 25516.27 | 0.45 | 0.88 | 3.95 | 1.76 | 0.5 | 10
0 | 65 | CONCLUIDO | 2.6189 | 38.18 | 29.74 | 7.76 | 0.13 | 230 | 133.21 | 46.47 | 1 | 228 | 20.75 | 16663.42 | 318.75 | 1637.38 | 191.23 | 43.43 | 72217.3 | 0.23 | 0.79 | 4.08 | 4.69 | 0.5 | 10
1 | 65 | CONCLUIDO | 3.1199 | 32.05 | 27.09 | 15.94 | 0.26 | 102 | 134.55 | 46.47 | 2 | 100 | 21.09 | 16828.84 | 280.2 | 1637.18 | 108.37 | 43.43 | 31432.08 | 0.4 | 0.87 | 3.88 | 2.05 | 0.5 | 10
2 | 65 | CONCLUIDO | 3.3098 | 30.21 | 26.29 | 24.65 | 0.39 | 64 | 135.9 | 46.47 | 3 | 62 | 21.43 | 16994.64 | 262.05 | 1637.18 | 83.74 | 43.43 | 19302.38 | 0.52 | 0.9 | 3.8 | 1.24 | 0.5 | 10
3 | 65 | CONCLUIDO | 3.4023 | 29.39 | 25.96 | 33.86 | 0.52 | 46 | 137.25 | 46.47 | 4 | 44 | 21.78 | 17160.92 | 247.19 | 1637.08 | 73.49 | 43.43 | 14272.09 | 0.59 | 0.91 | 3.78 | 0.91 | 0.5 | 10
4 | 65 | CONCLUIDO | 3.4638 | 28.87 | 25.74 | 44.12 | 0.64 | 35 | 138.6 | 46.47 | 5 | 33 | 22.13 | 17327.69 | 232.07 | 1637.13 | 66.6 | 43.43 | 10879.46 | 0.65 | 0.91 | 3.76 | 0.69 | 0.5 | 10
5 | 65 | CONCLUIDO | 3.5012 | 28.56 | 25.62 | 54.9 | 0.76 | 28 | 139.95 | 46.47 | 6 | 15 | 22.49 | 17494.97 | 218.18 | 1637.13 | 62.33 | 43.43 | 8779.36 | 0.7 | 0.92 | 3.77 | 0.57 | 0.5 | 10
6 | 65 | CONCLUIDO | 3.5049 | 28.53 | 25.62 | 56.93 | 0.88 | 27 | 141.31 | 46.47 | 7 | 1 | 22.85 | 17662.75 | 218.21 | 1637.1 | 61.6 | 43.43 | 8420.46 | 0.7 | 0.92 | 3.79 | 0.57 | 0.5 | 10
7 | 65 | CONCLUIDO | 3.505 | 28.53 | 25.62 | 56.92 | 0.99 | 27 | 142.68 | 46.47 | 8 | 0 | 23.21 | 17831.04 | 220.16 | 1637.21 | 61.61 | 43.43 | 8425.49 | 0.7 | 0.92 | 3.79 | 0.57 | 0.5 | 10
0 | 75 | CONCLUIDO | 2.4818 | 40.29 | 30.26 | 7.15 | 0.12 | 254 | 150.44 | 49.1 | 1 | 252 | 25.34 | 18787.76 | 352.63 | 1637.55 | 206.54 | 43.43 | 79756.53 | 0.21 | 0.78 | 4.14 | 5.2 | 0.5 | 10
1 | 75 | CONCLUIDO | 3.0318 | 32.98 | 27.29 | 14.62 | 0.23 | 112 | 151.83 | 49.1 | 2 | 110 | 25.73 | 18959.54 | 309.19 | 1637.28 | 114.84 | 43.43 | 34614.61 | 0.38 | 0.86 | 3.88 | 2.24 | 0.5 | 10
2 | 75 | CONCLUIDO | 3.2382 | 30.88 | 26.44 | 22.34 | 0.35 | 71 | 153.23 | 49.1 | 3 | 69 | 26.13 | 19131.85 | 290.84 | 1637.11 | 87.97 | 43.43 | 21383.74 | 0.49 | 0.89 | 3.82 | 1.39 | 0.5 | 10
3 | 75 | CONCLUIDO | 3.3454 | 29.89 | 26.06 | 30.66 | 0.46 | 51 | 154.63 | 49.1 | 4 | 49 | 26.53 | 19304.72 | 277.21 | 1637.14 | 76.47 | 43.43 | 15734.06 | 0.57 | 0.9 | 3.79 | 1.01 | 0.5 | 10
4 | 75 | CONCLUIDO | 3.4164 | 29.27 | 25.8 | 39.7 | 0.57 | 39 | 156.03 | 49.1 | 5 | 37 | 26.94 | 19478.15 | 264.34 | 1637.1 | 68.7 | 43.43 | 11909.37 | 0.63 | 0.91 | 3.77 | 0.76 | 0.5 | 10
5 | 75 | CONCLUIDO | 3.4658 | 28.85 | 25.63 | 49.61 | 0.67 | 31 | 157.44 | 49.1 | 6 | 29 | 27.35 | 19652.13 | 250.95 | 1637.06 | 63.21 | 43.43 | 9206.86 | 0.69 | 0.92 | 3.75 | 0.58 | 0.5 | 10
6 | 75 | CONCLUIDO | 3.4964 | 28.6 | 25.53 | 58.91 | 0.78 | 26 | 158.86 | 49.1 | 7 | 21 | 27.77 | 19826.68 | 239.14 | 1637.06 | 59.9 | 43.43 | 7574.68 | 0.72 | 0.92 | 3.75 | 0.48 | 0.5 | 10
7 | 75 | CONCLUIDO | 3.5039 | 28.54 | 25.53 | 63.83 | 0.88 | 24 | 160.28 | 49.1 | 8 | 5 | 28.19 | 20001.93 | 233.94 | 1637.13 | 59.18 | 43.43 | 7225.55 | 0.73 | 0.92 | 3.77 | 0.48 | 0.5 | 10
8 | 75 | CONCLUIDO | 3.5104 | 28.49 | 25.51 | 66.54 | 0.99 | 23 | 161.71 | 49.1 | 9 | 0 | 28.61 | 20177.64 | 235.4 | 1637.06 | 58.36 | 43.43 | 6820.49 | 0.74 | 0.92 | 3.77 | 0.46 | 0.5 | 10
0 | 95 | CONCLUIDO | 2.2243 | 44.96 | 31.25 | 6.21 | 0.1 | 302 | 185.69 | 53.44 | 1 | 300 | 36.26 | 23136.14 | 419.59 | 1637.6 | 237.92 | 43.43 | 95203.79 | 0.18 | 0.75 | 4.21 | 6.2 | 0.5 | 10
1 | 95 | CONCLUIDO | 2.8506 | 35.08 | 27.7 | 12.59 | 0.19 | 132 | 187.21 | 53.44 | 2 | 130 | 36.77 | 23322.88 | 365.25 | 1637.24 | 127.4 | 43.43 | 40794.75 | 0.34 | 0.85 | 3.92 | 2.65 | 0.5 | 10
2 | 95 | CONCLUIDO | 3.0947 | 32.31 | 26.72 | 19.08 | 0.28 | 84 | 188.73 | 53.44 | 3 | 82 | 37.29 | 23510.33 | 345.53 | 1637.16 | 97.13 | 43.43 | 25899.92 | 0.45 | 0.88 | 3.84 | 1.67 | 0.5 | 10
3 | 95 | CONCLUIDO | 3.2261 | 31 | 26.26 | 25.83 | 0.37 | 61 | 190.25 | 53.44 | 4 | 59 | 37.82 | 23698.48 | 332.39 | 1637.1 | 82.49 | 43.43 | 18692.49 | 0.53 | 0.9 | 3.81 | 1.21 | 0.5 | 10
4 | 95 | CONCLUIDO | 3.3124 | 30.19 | 25.97 | 33.15 | 0.46 | 47 | 191.78 | 53.44 | 5 | 45 | 38.35 | 23887.36 | 321.17 | 1637.11 | 73.47 | 43.43 | 14254.84 | 0.59 | 0.91 | 3.79 | 0.93 | 0.5 | 10
5 | 95 | CONCLUIDO | 3.3625 | 29.74 | 25.82 | 39.72 | 0.55 | 39 | 193.32 | 53.44 | 6 | 37 | 38.89 | 24076.95 | 313.11 | 1637.08 | 68.87 | 43.43 | 11992.65 | 0.63 | 0.91 | 3.78 | 0.77 | 0.5 | 10
6 | 95 | CONCLUIDO | 3.4113 | 29.31 | 25.66 | 48.1 | 0.64 | 32 | 194.86 | 53.44 | 7 | 30 | 39.43 | 24267.28 | 302.47 | 1637.09 | 63.96 | 43.43 | 9574.73 | 0.68 | 0.92 | 3.75 | 0.61 | 0.5 | 10
7 | 95 | CONCLUIDO | 3.4356 | 29.11 | 25.6 | 54.85 | 0.72 | 28 | 196.41 | 53.44 | 8 | 26 | 39.98 | 24458.36 | 294.85 | 1637.08 | 62.09 | 43.43 | 8661.73 | 0.7 | 0.92 | 3.75 | 0.55 | 0.5 | 10
8 | 95 | CONCLUIDO | 3.4638 | 28.87 | 25.51 | 63.77 | 0.81 | 24 | 197.97 | 53.44 | 9 | 22 | 40.53 | 24650.18 | 285.26 | 1637.08 | 59.23 | 43.43 | 7248.42 | 0.73 | 0.92 | 3.75 | 0.46 | 0.5 | 10
9 | 95 | CONCLUIDO | 3.4834 | 28.71 | 25.46 | 72.73 | 0.89 | 21 | 199.53 | 53.44 | 10 | 19 | 41.1 | 24842.77 | 275.55 | 1637.07 | 57.8 | 43.43 | 6551.26 | 0.75 | 0.92 | 3.74 | 0.41 | 0.5 | 10
10 | 95 | CONCLUIDO | 3.4976 | 28.59 | 25.42 | 80.26 | 0.97 | 19 | 201.1 | 53.44 | 11 | 9 | 41.66 | 25036.12 | 267.91 | 1637.09 | 56.32 | 43.43 | 5821.88 | 0.77 | 0.93 | 3.74 | 0.37 | 0.5 | 10
11 | 95 | CONCLUIDO | 3.4962 | 28.6 | 25.43 | 80.29 | 1.05 | 19 | 202.67 | 53.44 | 12 | 1 | 42.24 | 25230.25 | 267.38 | 1637.07 | 56.32 | 43.43 | 5819.39 | 0.77 | 0.93 | 3.75 | 0.38 | 0.5 | 10
12 | 95 | CONCLUIDO | 3.4957 | 28.61 | 25.43 | 80.31 | 1.13 | 19 | 204.25 | 53.44 | 13 | 0 | 42.82 | 25425.3 | 269.25 | 1637.07 | 56.32 | 43.43 | 5820.88 | 0.77 | 0.93 | 3.76 | 0.39 | 0.5 | 10
0 | 55 | CONCLUIDO | 2.7675 | 36.13 | 29.18 | 8.58 | 0.15 | 204 | 116.05 | 43.4 | 1 | 202 | 16.65 | 14546.17 | 283.46 | 1637.28 | 174.02 | 43.43 | 63745.5 | 0.25 | 0.81 | 4.02 | 4.13 | 0.5 | 10
1 | 55 | CONCLUIDO | 3.2112 | 31.14 | 26.88 | 17.72 | 0.3 | 91 | 117.34 | 43.4 | 2 | 89 | 16.94 | 14705.49 | 249.47 | 1637.13 | 101.51 | 43.43 | 28053.68 | 0.43 | 0.88 | 3.87 | 1.84 | 0.5 | 10
2 | 55 | CONCLUIDO | 3.3817 | 29.57 | 26.15 | 28.02 | 0.45 | 56 | 118.63 | 43.4 | 3 | 54 | 17.23 | 14865.24 | 229.44 | 1637.12 | 79.21 | 43.43 | 17080.82 | 0.55 | 0.9 | 3.8 | 1.1 | 0.5 | 10
3 | 55 | CONCLUIDO | 3.4702 | 28.82 | 25.8 | 39.69 | 0.59 | 39 | 119.93 | 43.4 | 4 | 37 | 17.53 | 15025.44 | 211.87 | 1637.13 | 68.58 | 43.43 | 11848.59 | 0.63 | 0.91 | 3.76 | 0.75 | 0.5 | 10
4 | 55 | CONCLUIDO | 3.5027 | 28.55 | 25.7 | 48.19 | 0.73 | 32 | 121.23 | 43.4 | 5 | 6 | 17.83 | 15186.08 | 201.28 | 1637.2 | 64.45 | 43.43 | 9820.48 | 0.67 | 0.92 | 3.79 | 0.65 | 0.5 | 10
5 | 55 | CONCLUIDO | 3.508 | 28.51 | 25.68 | 49.71 | 0.86 | 31 | 122.54 | 43.4 | 6 | 0 | 18.14 | 15347.16 | 201.06 | 1637.17 | 63.63 | 43.43 | 9417.07 | 0.68 | 0.92 | 3.79 | 0.64 | 0.5 | 10

## gráficos
Selecione o eixo X:
Selecione o eixo Y:
Selecione o eixo Z:
Eixo X | Eixo Y | Eixo Z

## hidden (hidden)
Unnamed: 0
Volume de calda [L]
STATUS
Capacidade operacional [ha/h]
Tempo de missao [h]
Tempo util [h]
Tempo por voo [min]
Autonomia Projetada [h]
N° Voos
MTOW [kg]
Massa Estrutura [kg]
Combustível [kg]
Abastecimentos
Massa gerador
Potência gerador [W]
Combustível consumido [L]
Calda cons [L]
Distância percorrida [km]
Distância Pulverizando [km]
RTL ACUMULADO[m]
EOC [km/km]
EOC [h/h]
Tempo de manobra [h]
Tempo rtl_rtw [h]
V pulv [m/s]
V desloc [m/s]