## RESULTADOS_18
Unnamed: 0 | Volume de calda [L] | STATUS | Capacidade operacional [ha/h] | Tempo de missao [h] | Tempo util [h] | Tempo por voo [min] | Autonomia Projetada [h] | N° Voos | MTOW [kg] | Massa Estrutura [kg] | Combustível [kg] | Abastecimentos | Massa gerador | Potência gerador [W] | Combustível consumido [L] | Calda cons [L] | Distância percorrida [km] | Distância Pulverizando [km] | RTL ACUMULADO[m] | EOC [km/km] | EOC [h/h] | Tempo de manobra [h] | Tempo rtl_rtw [h] | V pulv [m/s] | V desloc [m/s] | Preço Total por ha Simples [R$/ha] | Preço Total por ha Presumido [R$/ha] | Preço Total por ha Real [R$/ha] | Preço Total Simples [R$] | Preço Total Presumido [R$] | Prod CAPEX [ha/h/R$] | Dias Trabalhados | Preço Total Real [R$]
0 | 100 | CONCLUIDO | 6.0232 | 16.6 | 10.12 | 5.95 | 0.09 | 102 | 194.77 | 54.38 | 1 | 100 | 39.4 | 24256.19 | 140.47 | 203.66 | 79.52 | 13.05 | 32456.38 | 0.16 | 0.74 | 0.22 | 2.09 | 0.5 | 10 | 370.3932 | 506.7884 | 458.4212 | 370393.2305 | 506788.3585 | 1.4059e-06 | 22 | 458421.1889
1 | 100 | CONCLUIDO | 7.5481 | 13.25 | 8.94 | 11.66 | 0.18 | 46 | 196.32 | 54.38 | 2 | 44 | 39.95 | 24447.22 | 123.45 | 203.56 | 42.75 | 13.05 | 14349.27 | 0.31 | 0.83 | 0.13 | 0.92 | 0.5 | 10 | 282.7933 | 386.9303 | 350.0022 | 282793.3047 | 386930.2755 | 1.7618e-06 | 18 | 350002.193
2 | 100 | CONCLUIDO | 8.133 | 12.3 | 8.61 | 17.22 | 0.27 | 30 | 197.88 | 54.38 | 3 | 28 | 40.5 | 24639 | 118.25 | 203.56 | 32.32 | 13.05 | 9213.21 | 0.4 | 0.86 | 0.1 | 0.59 | 0.5 | 10 | 260.4365 | 356.3408 | 322.3321 | 260436.5416 | 356340.7658 | 1.8984e-06 | 17 | 322332.1032
3 | 100 | CONCLUIDO | 8.4592 | 11.82 | 8.45 | 23.04 | 0.36 | 22 | 199.44 | 54.38 | 4 | 20 | 41.06 | 24831.54 | 115.43 | 203.58 | 27.25 | 13.05 | 6720.17 | 0.48 | 0.88 | 0.09 | 0.42 | 0.5 | 10 | 245.0676 | 335.3123 | 303.3105 | 245067.5819 | 335312.2772 | 1.9745e-06 | 16 | 303310.5441
4 | 100 | CONCLUIDO | 8.6005 | 11.63 | 8.41 | 28.04 | 0.44 | 18 | 201.01 | 54.38 | 5 | 16 | 41.63 | 25024.84 | 114.3 | 203.56 | 26.27 | 13.05 | 6252.38 | 0.5 | 0.89 | 0.08 | 0.39 | 0.5 | 10 | 242.5032 | 331.8035 | 300.1367 | 242503.1583 | 331803.5197 | 2.0075e-06 | 16 | 300136.6575
5 | 100 | CONCLUIDO | 8.7587 | 11.42 | 8.32 | 33.27 | 0.53 | 15 | 202.58 | 54.38 | 6 | 13 | 42.2 | 25218.93 | 112.53 | 203.56 | 23.13 | 13.05 | 4694.3 | 0.56 | 0.9 | 0.08 | 0.29 | 0.5 | 10 | 230.5437 | 315.4401 | 285.3349 | 230543.7271 | 315440.0983 | 2.0444e-06 | 15 | 285334.938
6 | 100 | CONCLUIDO | 8.8474 | 11.3 | 8.28 | 38.22 | 0.61 | 13 | 204.16 | 54.38 | 7 | 11 | 42.78 | 25413.94 | 111.33 | 203.56 | 22.15 | 13.05 | 4213.47 | 0.59 | 0.9 | 0.07 | 0.26 | 0.5 | 10 | 228.685 | 312.8969 | 283.0344 | 228684.9661 | 312896.8594 | 2.0651e-06 | 15 | 283034.4223
7 | 100 | CONCLUIDO | 8.9519 | 11.17 | 8.23 | 44.87 | 0.69 | 11 | 205.75 | 54.38 | 8 | 9 | 43.37 | 25609.61 | 110.08 | 203.56 | 20.29 | 13.05 | 3293.28 | 0.64 | 0.91 | 0.07 | 0.2 | 0.5 | 10 | 226.6323 | 310.0883 | 280.4939 | 226632.3194 | 310088.3377 | 2.0895e-06 | 15 | 280493.942
8 | 100 | CONCLUIDO | 9.0343 | 11.07 | 8.16 | 48.98 | 0.77 | 10 | 207.34 | 54.38 | 9 | 8 | 43.96 | 25806.1 | 109.06 | 203.57 | 18.04 | 13.05 | 2177.11 | 0.72 | 0.91 | 0.07 | 0.14 | 0.5 | 10 | 224.9254 | 307.7529 | 278.3814 | 224925.4321 | 307752.8992 | 2.1087e-06 | 15 | 278381.3944
9 | 100 | CONCLUIDO | 9.0486 | 11.05 | 8.18 | 54.56 | 0.85 | 9 | 208.94 | 54.38 | 10 | 7 | 44.56 | 26003.41 | 108.48 | 203.56 | 19.07 | 13.05 | 2696.08 | 0.68 | 0.91 | 0.07 | 0.16 | 0.5 | 10 | 224.4962 | 307.1656 | 277.8501 | 224496.1864 | 307165.5863 | 2.1121e-06 | 15 | 277850.1339
10 | 100 | CONCLUIDO | 9.0976 | 10.99 | 8.16 | 61.23 | 0.93 | 8 | 210.55 | 54.38 | 11 | 6 | 45.17 | 26201.54 | 107.61 | 203.56 | 18.37 | 13.05 | 2349.98 | 0.71 | 0.91 | 0.07 | 0.14 | 0.5 | 10 | 223.4132 | 305.6838 | 276.5097 | 223413.1852 | 305683.7762 | 2.1235e-06 | 15 | 276509.7457
11 | 100 | CONCLUIDO | 9.0973 | 10.99 | 8.16 | 61.23 | 1 | 8 | 212.16 | 54.38 | 12 | 6 | 45.78 | 26400.51 | 107.09 | 203.56 | 18.4 | 13.05 | 2365.59 | 0.71 | 0.91 | 0.07 | 0.14 | 0.5 | 10 | 223.1051 | 305.2623 | 276.1285 | 223105.1304 | 305262.2821 | 2.1234e-06 | 15 | 276128.4784
12 | 100 | CONCLUIDO | 9.1659 | 10.91 | 8.12 | 69.61 | 1.08 | 7 | 213.78 | 54.38 | 13 | 5 | 46.4 | 26600.32 | 105.83 | 203.56 | 16.88 | 13.05 | 1608.65 | 0.77 | 0.92 | 0.07 | 0.1 | 0.5 | 10 | 221.5466 | 303.1298 | 274.1995 | 221546.5785 | 303129.8027 | 2.1395e-06 | 15 | 274199.5198
13 | 100 | CONCLUIDO | 9.1424 | 10.94 | 8.15 | 69.85 | 1.15 | 7 | 215.41 | 54.38 | 14 | 5 | 47.03 | 26801 | 106 | 203.56 | 17.92 | 13.05 | 2128.82 | 0.73 | 0.91 | 0.07 | 0.12 | 0.5 | 10 | 221.9754 | 303.7165 | 274.7302 | 221975.3859 | 303716.5158 | 2.134e-06 | 15 | 274730.2378
14 | 100 | CONCLUIDO | 9.1968 | 10.87 | 8.12 | 81.23 | 1.23 | 6 | 217.04 | 54.38 | 15 | 4 | 47.66 | 27002.55 | 104.34 | 203.56 | 17.11 | 13.05 | 1728.38 | 0.76 | 0.92 | 0.06 | 0.1 | 0.5 | 10 | 220.3649 | 301.5129 | 272.7369 | 220364.8538 | 301512.9147 | 2.1467e-06 | 15 | 272736.9453
15 | 100 | CONCLUIDO | 9.1975 | 10.87 | 8.12 | 81.22 | 1.3 | 6 | 218.68 | 54.38 | 16 | 4 | 48.31 | 27204.98 | 104.56 | 203.56 | 17.11 | 13.05 | 1730.62 | 0.76 | 0.92 | 0.06 | 0.1 | 0.5 | 10 | 220.4883 | 301.6818 | 272.8897 | 220488.316 | 301681.8411 | 2.1468e-06 | 15 | 272889.7496
16 | 100 | CONCLUIDO | 9.209 | 10.86 | 8.11 | 81.09 | 1.37 | 6 | 220.33 | 54.38 | 17 | 4 | 48.95 | 27408.3 | 104.04 | 203.56 | 16.5 | 13.05 | 1425.16 | 0.79 | 0.92 | 0.07 | 0.08 | 0.5 | 10 | 220.0384 | 301.0662 | 272.3329 | 220038.3753 | 301066.2125 | 2.1495e-06 | 15 | 272332.8757
17 | 100 | CONCLUIDO | 9.19 | 10.88 | 8.13 | 81.31 | 1.44 | 6 | 221.99 | 54.38 | 18 | 4 | 49.61 | 27612.53 | 103.08 | 203.57 | 17.39 | 13.05 | 1869.14 | 0.75 | 0.92 | 0.06 | 0.11 | 0.5 | 10 | 219.7165 | 300.6257 | 271.9344 | 219716.4546 | 300625.7464 | 2.1451e-06 | 15 | 271934.4471
18 | 100 | CONCLUIDO | 9.2452 | 10.82 | 8.11 | 97.26 | 1.51 | 5 | 223.65 | 54.38 | 19 | 3 | 50.27 | 27817.81 | 102.31 | 203.56 | 16.57 | 13.05 | 1463.58 | 0.79 | 0.92 | 0.06 | 0.08 | 0.5 | 10 | 218.6763 | 299.2025 | 270.6471 | 218676.2756 | 299202.5276 | 2.158e-06 | 15 | 270647.0583
19 | 100 | CONCLUIDO | 9.2481 | 10.81 | 8.1 | 97.22 | 1.58 | 5 | 225.32 | 54.38 | 20 | 3 | 50.95 | 28023.89 | 102.75 | 203.56 | 16.47 | 13.05 | 1413.54 | 0.79 | 0.92 | 0.06 | 0.08 | 0.5 | 10 | 218.8758 | 299.4755 | 270.894 | 218875.7723 | 299475.4878 | 2.1586e-06 | 15 | 270893.9676
20 | 100 | CONCLUIDO | 9.2614 | 10.8 | 8.09 | 97.04 | 1.64 | 5 | 227 | 54.38 | 21 | 3 | 51.62 | 28230.92 | 102.12 | 203.56 | 15.91 | 13.05 | 1133.87 | 0.82 | 0.92 | 0.06 | 0.06 | 0.5 | 10 | 218.3489 | 298.7546 | 270.2419 | 218348.9061 | 298754.6062 | 2.1618e-06 | 15 | 270241.8859
21 | 100 | CONCLUIDO | 9.2414 | 10.82 | 8.11 | 97.32 | 1.71 | 5 | 228.69 | 54.38 | 22 | 3 | 52.31 | 28438.91 | 101.39 | 203.56 | 16.7 | 13.05 | 1531.91 | 0.78 | 0.92 | 0.06 | 0.09 | 0.5 | 10 | 218.1701 | 298.5099 | 270.0205 | 218170.0596 | 298509.9006 | 2.1571e-06 | 15 | 270020.5346
22 | 100 | CONCLUIDO | 9.2372 | 10.83 | 8.11 | 97.38 | 1.77 | 5 | 230.38 | 54.38 | 23 | 3 | 53 | 28647.87 | 100.23 | 203.57 | 16.88 | 13.05 | 1621.3 | 0.77 | 0.92 | 0.06 | 0.09 | 0.5 | 10 | 217.5257 | 297.6283 | 269.2231 | 217525.7338 | 297628.3056 | 2.1561e-06 | 15 | 269223.0778
23 | 100 | CONCLUIDO | 9.3052 | 10.75 | 8.07 | 121.12 | 1.84 | 4 | 232.08 | 54.38 | 24 | 2 | 53.71 | 28857.81 | 98.84 | 203.56 | 15.49 | 13.05 | 929.38 | 0.84 | 0.92 | 0.06 | 0.05 | 0.5 | 10 | 207.2426 | 283.5585 | 256.496 | 207242.5879 | 283558.4517 | 2.172e-06 | 14 | 256496.031
24 | 100 | CONCLUIDO | 9.3045 | 10.75 | 8.08 | 121.13 | 1.9 | 4 | 233.79 | 54.38 | 25 | 2 | 54.42 | 29068.74 | 98.81 | 203.56 | 15.61 | 13.05 | 989.31 | 0.84 | 0.92 | 0.06 | 0.05 | 0.5 | 10 | 207.2635 | 283.587 | 256.5219 | 207263.4571 | 283587.0058 | 2.1718e-06 | 14 | 256521.86
25 | 100 | CONCLUIDO | 9.299 | 10.75 | 8.08 | 121.22 | 1.96 | 4 | 235.51 | 54.38 | 26 | 2 | 55.14 | 29280.69 | 98.69 | 203.56 | 15.81 | 13.05 | 1091.48 | 0.83 | 0.92 | 0.06 | 0.06 | 0.5 | 10 | 207.2428 | 283.5587 | 256.4962 | 207242.7608 | 283558.6882 | 2.1705e-06 | 14 | 256496.245
26 | 100 | CONCLUIDO | 9.2951 | 10.76 | 8.09 | 121.29 | 2.02 | 4 | 237.24 | 54.38 | 27 | 2 | 55.86 | 29493.67 | 98.68 | 203.56 | 15.98 | 13.05 | 1174.34 | 0.82 | 0.92 | 0.06 | 0.06 | 0.5 | 10 | 216.0227 | 295.5718 | 267.3628 | 216022.7125 | 295571.8055 | 2.1696e-06 | 15 | 267362.8472
27 | 100 | CONCLUIDO | 9.3076 | 10.74 | 8.07 | 121.08 | 2.08 | 4 | 238.97 | 54.38 | 28 | 2 | 56.6 | 29707.68 | 97.79 | 203.56 | 15.5 | 13.05 | 933.5 | 0.84 | 0.92 | 0.06 | 0.05 | 0.5 | 10 | 206.6071 | 282.6889 | 255.7095 | 206607.0872 | 282688.9315 | 2.1725e-06 | 14 | 255709.4966
28 | 100 | CONCLUIDO | 9.2942 | 10.76 | 8.09 | 121.31 | 2.14 | 4 | 240.72 | 54.38 | 29 | 2 | 57.34 | 29922.88 | 97.75 | 203.56 | 16.02 | 13.05 | 1193.01 | 0.81 | 0.92 | 0.06 | 0.06 | 0.5 | 10 | 215.4863 | 294.8378 | 266.6989 | 215486.2901 | 294837.8487 | 2.1694e-06 | 15 | 266698.9382
29 | 100 | CONCLUIDO | 9.2956 | 10.76 | 8.09 | 121.28 | 2.2 | 4 | 242.47 | 54.38 | 30 | 2 | 58.1 | 30139.04 | 96.59 | 203.56 | 15.95 | 13.05 | 1161.74 | 0.82 | 0.92 | 0.06 | 0.06 | 0.5 | 10 | 214.7946 | 293.8915 | 265.8429 | 214794.6493 | 293891.5152 | 2.1697e-06 | 15 | 265842.9215
30 | 100 | CONCLUIDO | 9.303 | 10.75 | 8.08 | 121.15 | 2.26 | 4 | 244.23 | 54.38 | 31 | 2 | 58.86 | 30356.28 | 94.99 | 203.57 | 15.57 | 13.05 | 971.85 | 0.84 | 0.92 | 0.06 | 0.05 | 0.5 | 10 | 205.0424 | 280.548 | 253.7729 | 205042.3812 | 280548.0318 | 2.1715e-06 | 14 | 253772.9214
31 | 100 | CONCLUIDO | 9.2925 | 10.76 | 8.09 | 121.34 | 2.31 | 4 | 246 | 54.38 | 32 | 2 | 59.63 | 30574.64 | 92.91 | 203.56 | 16.08 | 13.05 | 1226.83 | 0.81 | 0.92 | 0.06 | 0.07 | 0.5 | 10 | 212.6671 | 290.9805 | 263.2097 | 212667.0745 | 290980.4735 | 2.169e-06 | 15 | 263209.7055
32 | 100 | CONCLUIDO | 9.2908 | 10.76 | 8.09 | 121.37 | 2.37 | 4 | 247.78 | 54.38 | 33 | 0 | 60.41 | 30794.11 | 93.39 | 203.56 | 16.06 | 13.05 | 1212.95 | 0.81 | 0.92 | 0.06 | 0.07 | 0.5 | 10 | 212.9629 | 291.3853 | 263.5759 | 212962.9441 | 291385.2954 | 2.1686e-06 | 15 | 263575.8918

## RESULTADOS_6
Unnamed: 0 | Volume de calda [L] | STATUS | Capacidade operacional [ha/h] | Tempo de missao [h] | Tempo util [h] | Tempo por voo [min] | Autonomia Projetada [h] | N° Voos | MTOW [kg] | Massa Estrutura [kg] | Combustível [kg] | Abastecimentos | Massa gerador | Potência gerador [W] | Combustível consumido [L] | Calda cons [L] | Distância percorrida [km] | Distância Pulverizando [km] | RTL ACUMULADO[m] | EOC [km/km] | EOC [h/h] | Tempo de manobra [h] | Tempo rtl_rtw [h] | V pulv [m/s] | V desloc [m/s] | Preço Total por ha Simples [R$/ha] | Preço Total por ha Presumido [R$/ha] | Preço Total por ha Real [R$/ha] | Preço Total Simples [R$] | Preço Total Presumido [R$] | Prod CAPEX [ha/h/R$] | Dias Trabalhados | Preço Total Real [R$]
0 | 40 | CONCLUIDO | 8.2641 | 12.1 | 9.12 | 9.95 | 0.2 | 55 | 89.87 | 37.55 | 1 | 53 | 11.32 | 11317.98 | 75.27 | 203.58 | 48.16 | 13.05 | 17008.6 | 0.27 | 0.82 | 0.14 | 1.1 | 0.5 | 10 | 200.9098 | 274.8936 | 248.6582 | 200909.7868 | 274893.6338 | 2.1912e-06 | 16 | 248658.1712
1 | 40 | CONCLUIDO | 9.1209 | 10.96 | 8.53 | 19.69 | 0.39 | 26 | 91.1 | 37.55 | 2 | 24 | 11.54 | 11468.97 | 68.71 | 203.57 | 29.75 | 13.05 | 7949.68 | 0.44 | 0.87 | 0.1 | 0.51 | 0.5 | 10 | 180.9199 | 247.5426 | 223.9175 | 180919.8918 | 247542.5776 | 2.4184e-06 | 15 | 223917.4614
2 | 40 | CONCLUIDO | 9.4263 | 10.61 | 8.35 | 29.46 | 0.57 | 17 | 92.32 | 37.55 | 3 | 15 | 11.77 | 11620.34 | 65.41 | 203.56 | 24.22 | 13.05 | 5231.44 | 0.54 | 0.89 | 0.08 | 0.32 | 0.5 | 10 | 168.7232 | 230.8545 | 208.8221 | 168723.1992 | 230854.5246 | 2.4993e-06 | 14 | 208822.0928
3 | 40 | CONCLUIDO | 9.5638 | 10.46 | 8.27 | 38.17 | 0.75 | 13 | 93.55 | 37.55 | 4 | 11 | 12 | 11772.07 | 63.14 | 203.56 | 21.69 | 13.05 | 3983.55 | 0.6 | 0.9 | 0.08 | 0.25 | 0.5 | 10 | 166.4529 | 227.7482 | 206.0122 | 166452.9053 | 227748.2084 | 2.5358e-06 | 14 | 206012.239
4 | 40 | CONCLUIDO | 9.7161 | 10.29 | 8.16 | 48.98 | 0.93 | 10 | 94.79 | 37.55 | 5 | 8 | 12.23 | 11924.18 | 60.79 | 203.56 | 18.04 | 13.05 | 2173.2 | 0.72 | 0.91 | 0.07 | 0.14 | 0.5 | 10 | 164.0598 | 224.4739 | 203.0504 | 164059.8347 | 224473.9036 | 2.5762e-06 | 14 | 203050.4293
5 | 40 | CONCLUIDO | 9.7505 | 10.26 | 8.16 | 61.24 | 1.1 | 8 | 96.02 | 37.55 | 6 | 6 | 12.47 | 12076.67 | 58.41 | 203.56 | 18.39 | 13.05 | 2357.63 | 0.71 | 0.91 | 0.07 | 0.14 | 0.5 | 10 | 162.5502 | 222.4084 | 201.182 | 162550.1992 | 222408.3538 | 2.5853e-06 | 14 | 201182.0127
6 | 40 | CONCLUIDO | 9.8114 | 10.19 | 8.12 | 69.6 | 1.27 | 7 | 97.26 | 37.55 | 7 | 4 | 12.71 | 12229.54 | 56.04 | 203.56 | 16.93 | 13.05 | 1633.59 | 0.77 | 0.92 | 0.06 | 0.1 | 0.5 | 10 | 160.8419 | 220.0709 | 199.0677 | 160841.8623 | 220070.9318 | 2.6014e-06 | 14 | 199067.6709
7 | 40 | CONCLUIDO | 9.7717 | 10.23 | 8.16 | 69.95 | 1.43 | 7 | 98.5 | 37.55 | 8 | 1 | 12.95 | 12382.79 | 54.97 | 203.56 | 18.18 | 13.05 | 2258.89 | 0.72 | 0.91 | 0.07 | 0.14 | 0.5 | 10 | 160.5262 | 219.639 | 198.677 | 160526.21 | 219639.0425 | 2.5909e-06 | 14 | 198677.0005
8 | 40 | CONCLUIDO | 9.7669 | 10.24 | 8.17 | 70 | 1.59 | 7 | 99.75 | 37.55 | 9 | 0 | 13.2 | 12536.43 | 55.48 | 203.56 | 18.29 | 13.05 | 2316.98 | 0.71 | 0.91 | 0.07 | 0.14 | 0.5 | 10 | 160.855 | 220.089 | 199.084 | 160855.0358 | 220088.9563 | 2.5896e-06 | 14 | 199083.9753

## RESULTADOS_4
Unnamed: 0 | Volume de calda [L] | STATUS | Capacidade operacional [ha/h] | Tempo de missao [h] | Tempo util [h] | Tempo por voo [min] | Autonomia Projetada [h] | N° Voos | MTOW [kg] | Massa Estrutura [kg] | Combustível [kg] | Abastecimentos | Massa gerador | Potência gerador [W] | Combustível consumido [L] | Calda cons [L] | Distância percorrida [km] | Distância Pulverizando [km] | RTL ACUMULADO[m] | EOC [km/km] | EOC [h/h] | Tempo de manobra [h] | Tempo rtl_rtw [h] | V pulv [m/s] | V desloc [m/s] | Preço Total por ha Simples [R$/ha] | Preço Total por ha Presumido [R$/ha] | Preço Total por ha Real [R$/ha] | Preço Total Simples [R$] | Preço Total Presumido [R$] | Prod CAPEX [ha/h/R$] | Dias Trabalhados | Preço Total Real [R$]
0 | 30 | CONCLUIDO | 8.6973 | 11.5 | 8.94 | 11.66 | 0.24 | 46 | 71.52 | 32.27 | 1 | 44 | 8.25 | 9054.6 | 62.45 | 203.58 | 42.58 | 13.05 | 14265.56 | 0.31 | 0.83 | 0.13 | 0.91 | 0.5 | 10 | 175.7392 | 240.4541 | 217.5055 | 175739.1514 | 240454.06 | 2.3855e-06 | 15 | 217505.462
1 | 30 | CONCLUIDO | 9.4096 | 10.63 | 8.44 | 23.02 | 0.48 | 22 | 72.7 | 32.27 | 2 | 20 | 8.43 | 9200.25 | 57 | 203.56 | 27 | 13.05 | 6596.46 | 0.48 | 0.88 | 0.09 | 0.42 | 0.5 | 10 | 159.468 | 218.1912 | 197.3673 | 159468.0178 | 218191.1772 | 2.5809e-06 | 14 | 197367.3175
2 | 30 | CONCLUIDO | 9.6673 | 10.34 | 8.28 | 35.5 | 0.71 | 14 | 73.88 | 32.27 | 3 | 12 | 8.61 | 9346.23 | 53.29 | 203.56 | 22.17 | 13.05 | 4219.43 | 0.59 | 0.9 | 0.07 | 0.26 | 0.5 | 10 | 155.7569 | 213.1134 | 192.7742 | 155756.857 | 213113.4032 | 2.6515e-06 | 14 | 192774.1591
3 | 30 | CONCLUIDO | 9.8074 | 10.2 | 8.2 | 49.18 | 0.93 | 10 | 75.07 | 32.27 | 4 | 8 | 8.8 | 9492.55 | 50.26 | 203.56 | 19.29 | 13.05 | 2802.5 | 0.68 | 0.91 | 0.07 | 0.17 | 0.5 | 10 | 153.2721 | 209.7136 | 189.6988 | 153272.078 | 209713.6189 | 2.69e-06 | 14 | 189698.8455
4 | 30 | CONCLUIDO | 9.8582 | 10.14 | 8.18 | 61.32 | 1.15 | 8 | 76.26 | 32.27 | 5 | 2 | 8.99 | 9639.2 | 47.62 | 203.56 | 18.6 | 13.05 | 2462.57 | 0.7 | 0.91 | 0.07 | 0.15 | 0.5 | 10 | 151.5545 | 207.3636 | 187.5731 | 151554.5007 | 207363.5539 | 2.7039e-06 | 14 | 187573.0674
5 | 30 | CONCLUIDO | 9.8563 | 10.15 | 8.18 | 61.33 | 1.36 | 8 | 77.45 | 32.27 | 6 | 0 | 9.18 | 9786.19 | 48.25 | 203.56 | 18.6 | 13.05 | 2465.71 | 0.7 | 0.91 | 0.07 | 0.15 | 0.5 | 10 | 151.9104 | 207.8504 | 188.0135 | 151910.3511 | 207850.4442 | 2.7034e-06 | 14 | 188013.4895

## RESULTADOS_1
Unnamed: 0 | Volume de calda [L] | STATUS | Capacidade operacional [ha/h] | Tempo de missao [h] | Tempo util [h] | Tempo por voo [min] | Autonomia Projetada [h] | N° Voos | MTOW [kg] | Massa Estrutura [kg] | Combustível [kg] | Abastecimentos | Massa gerador | Potência gerador [W] | Combustível consumido [L] | Calda cons [L] | Distância percorrida [km] | Distância Pulverizando [km] | RTL ACUMULADO[m] | EOC [km/km] | EOC [h/h] | Tempo de manobra [h] | Tempo rtl_rtw [h] | V pulv [m/s] | V desloc [m/s] | Preço Total por ha Simples [R$/ha] | Preço Total por ha Presumido [R$/ha] | Preço Total por ha Real [R$/ha] | Preço Total Simples [R$] | Preço Total Presumido [R$] | Prod CAPEX [ha/h/R$] | Dias Trabalhados | Preço Total Real [R$]
0 | 15 | CONCLUIDO | 9.4528 | 10.58 | 8.57 | 18.36 | 0.43 | 28 | 39.78 | 19.54 | 1 | 26 | 4.24 | 5140 | 37.11 | 203.56 | 30.94 | 13.05 | 8534.25 | 0.42 | 0.87 | 0.1 | 0.55 | 0.5 | 10 | 138.7072 | 189.7853 | 171.6725 | 138707.2237 | 189785.3428 | 2.7828e-06 | 14 | 171672.4961
1 | 15 | CONCLUIDO | 9.8087 | 10.2 | 8.33 | 33.32 | 0.84 | 15 | 40.89 | 19.54 | 2 | 0 | 4.35 | 5277.26 | 32.65 | 203.58 | 23.03 | 13.05 | 4646.84 | 0.57 | 0.89 | 0.1 | 0.31 | 0.5 | 10 | 134.6601 | 184.2479 | 166.6635 | 134660.1061 | 184247.8979 | 2.8875e-06 | 14 | 166663.5371

## RESULTADOS_12
Unnamed: 0 | Volume de calda [L] | STATUS | Capacidade operacional [ha/h] | Tempo de missao [h] | Tempo util [h] | Tempo por voo [min] | Autonomia Projetada [h] | N° Voos | MTOW [kg] | Massa Estrutura [kg] | Combustível [kg] | Abastecimentos | Massa gerador | Potência gerador [W] | Combustível consumido [L] | Calda cons [L] | Distância percorrida [km] | Distância Pulverizando [km] | RTL ACUMULADO[m] | EOC [km/km] | EOC [h/h] | Tempo de manobra [h] | Tempo rtl_rtw [h] | V pulv [m/s] | V desloc [m/s] | Preço Total por ha Simples [R$/ha] | Preço Total por ha Presumido [R$/ha] | Preço Total por ha Real [R$/ha] | Preço Total Simples [R$] | Preço Total Presumido [R$] | Prod CAPEX [ha/h/R$] | Dias Trabalhados | Preço Total Real [R$]
0 | 70 | CONCLUIDO | 7.0746 | 14.14 | 9.62 | 7.31 | 0.12 | 79 | 141.81 | 47.83 | 1 | 77 | 22.98 | 17723.39 | 108.53 | 203.57 | 64.21 | 13.05 | 24913.5 | 0.2 | 0.77 | 0.18 | 1.6 | 0.5 | 10 | 279.4008 | 382.2885 | 345.8034 | 279400.8146 | 382288.5208 | 1.7417e-06 | 19 | 345803.4409
1 | 70 | CONCLUIDO | 8.3279 | 12.01 | 8.74 | 14.57 | 0.25 | 36 | 143.17 | 47.83 | 2 | 34 | 23.34 | 17891.86 | 97.46 | 203.6 | 36.48 | 13.05 | 11266.78 | 0.36 | 0.85 | 0.11 | 0.71 | 0.5 | 10 | 226.4256 | 309.8055 | 280.2381 | 226425.6352 | 309805.5433 | 2.0503e-06 | 16 | 280238.1371
2 | 70 | CONCLUIDO | 8.7617 | 11.41 | 8.49 | 21.23 | 0.37 | 24 | 144.54 | 47.83 | 3 | 22 | 23.71 | 18060.85 | 93.82 | 203.58 | 28.54 | 13.05 | 7356.51 | 0.46 | 0.88 | 0.09 | 0.47 | 0.5 | 10 | 210.5462 | 288.0786 | 260.5848 | 210546.1837 | 288078.5771 | 2.1571e-06 | 15 | 260584.7621
3 | 70 | CONCLUIDO | 8.9583 | 11.16 | 8.41 | 28.05 | 0.49 | 18 | 145.92 | 47.83 | 4 | 16 | 24.09 | 18230.35 | 91.97 | 203.56 | 26.54 | 13.05 | 6386.38 | 0.49 | 0.89 | 0.08 | 0.39 | 0.5 | 10 | 207.3621 | 283.7219 | 256.6439 | 207362.0682 | 283721.9299 | 2.2055e-06 | 15 | 256643.9071
4 | 70 | CONCLUIDO | 9.1624 | 10.91 | 8.28 | 35.49 | 0.6 | 14 | 147.3 | 47.83 | 5 | 12 | 24.47 | 18400.38 | 89.52 | 203.56 | 22.02 | 13.05 | 4144.32 | 0.59 | 0.9 | 0.08 | 0.26 | 0.5 | 10 | 203.754 | 278.7852 | 252.1783 | 203753.9947 | 278785.2046 | 2.2557e-06 | 15 | 252178.3359
5 | 70 | CONCLUIDO | 9.2424 | 10.82 | 8.24 | 41.22 | 0.71 | 12 | 148.68 | 47.83 | 6 | 10 | 24.85 | 18570.94 | 88.17 | 203.56 | 20.94 | 13.05 | 3617.24 | 0.62 | 0.9 | 0.07 | 0.22 | 0.5 | 10 | 202.1845 | 276.6377 | 250.2358 | 202184.4556 | 276637.6918 | 2.2754e-06 | 15 | 250235.7788
6 | 70 | CONCLUIDO | 9.3346 | 10.71 | 8.2 | 49.17 | 0.83 | 10 | 150.07 | 47.83 | 7 | 8 | 25.24 | 18742.03 | 86.98 | 203.57 | 19.16 | 13.05 | 2737.4 | 0.68 | 0.91 | 0.07 | 0.17 | 0.5 | 10 | 192.2568 | 263.0542 | 237.9487 | 192256.7858 | 263054.2161 | 2.2981e-06 | 14 | 237948.6909
7 | 70 | CONCLUIDO | 9.3628 | 10.68 | 8.19 | 54.61 | 0.94 | 9 | 151.46 | 47.83 | 8 | 7 | 25.63 | 18913.66 | 85.87 | 203.56 | 19.29 | 13.05 | 2803.48 | 0.68 | 0.91 | 0.07 | 0.17 | 0.5 | 10 | 191.3628 | 261.831 | 236.8422 | 191362.7783 | 261830.9955 | 2.305e-06 | 14 | 236842.2128
8 | 70 | CONCLUIDO | 9.4152 | 10.62 | 8.16 | 61.21 | 1.04 | 8 | 152.85 | 47.83 | 9 | 6 | 26.03 | 19085.83 | 84.74 | 203.56 | 18.33 | 13.05 | 2328.37 | 0.71 | 0.91 | 0.07 | 0.14 | 0.5 | 10 | 190.2234 | 260.2721 | 235.4321 | 190223.4218 | 260272.0778 | 2.3179e-06 | 14 | 235432.076
9 | 70 | CONCLUIDO | 9.463 | 10.57 | 8.14 | 69.75 | 1.15 | 7 | 154.25 | 47.83 | 10 | 5 | 26.43 | 19258.55 | 82.96 | 203.56 | 17.43 | 13.05 | 1882.73 | 0.75 | 0.92 | 0.07 | 0.11 | 0.5 | 10 | 188.7844 | 258.3031 | 233.651 | 188784.3883 | 258303.1287 | 2.3297e-06 | 14 | 233651.0406
10 | 70 | CONCLUIDO | 9.4563 | 10.58 | 8.14 | 69.81 | 1.25 | 7 | 155.66 | 47.83 | 11 | 5 | 26.83 | 19431.82 | 82.24 | 203.56 | 17.79 | 13.05 | 2063.23 | 0.73 | 0.91 | 0.06 | 0.12 | 0.5 | 10 | 188.4196 | 257.804 | 233.1996 | 188419.6139 | 257804.0282 | 2.3281e-06 | 14 | 233199.5736
11 | 70 | CONCLUIDO | 9.5024 | 10.52 | 8.12 | 81.22 | 1.35 | 6 | 157.07 | 47.83 | 12 | 4 | 27.24 | 19605.66 | 80.6 | 203.56 | 17.06 | 13.05 | 1703.44 | 0.77 | 0.92 | 0.06 | 0.1 | 0.5 | 10 | 187.0883 | 255.9824 | 231.5518 | 187088.2502 | 255982.3977 | 2.3394e-06 | 14 | 231551.7969
12 | 70 | CONCLUIDO | 9.513 | 10.51 | 8.11 | 81.1 | 1.45 | 6 | 158.48 | 47.83 | 13 | 4 | 27.65 | 19780.06 | 80.03 | 203.56 | 16.54 | 13.05 | 1443.93 | 0.79 | 0.92 | 0.07 | 0.09 | 0.5 | 10 | 186.6589 | 255.3949 | 231.0204 | 186658.9011 | 255394.9432 | 2.342e-06 | 14 | 231020.4083
13 | 70 | CONCLUIDO | 9.547 | 10.47 | 8.1 | 97.22 | 1.55 | 5 | 159.9 | 47.83 | 14 | 3 | 28.07 | 19955.16 | 77.73 | 203.56 | 16.42 | 13.05 | 1388.84 | 0.79 | 0.92 | 0.06 | 0.08 | 0.5 | 10 | 185.0791 | 253.2334 | 229.0652 | 185079.1401 | 253233.4446 | 2.3504e-06 | 14 | 229065.2001
14 | 70 | CONCLUIDO | 9.5481 | 10.47 | 8.1 | 97.21 | 1.65 | 5 | 161.32 | 47.83 | 15 | 3 | 28.5 | 20130.71 | 78.14 | 203.57 | 16.35 | 13.05 | 1356.82 | 0.8 | 0.92 | 0.06 | 0.08 | 0.5 | 10 | 185.3052 | 253.5427 | 229.345 | 185305.1864 | 253542.7312 | 2.3507e-06 | 14 | 229344.9688
15 | 70 | CONCLUIDO | 9.5562 | 10.46 | 8.09 | 97.1 | 1.74 | 5 | 162.75 | 47.83 | 16 | 3 | 28.92 | 20306.85 | 77.21 | 203.56 | 16.16 | 13.05 | 1258.82 | 0.81 | 0.92 | 0.06 | 0.07 | 0.5 | 10 | 184.6921 | 252.7039 | 228.5862 | 184692.1417 | 252703.9363 | 2.3527e-06 | 14 | 228586.2273
16 | 70 | CONCLUIDO | 9.5374 | 10.48 | 8.11 | 97.35 | 1.83 | 5 | 164.19 | 47.83 | 17 | 3 | 29.36 | 20483.57 | 74.9 | 203.56 | 16.83 | 13.05 | 1596.89 | 0.78 | 0.92 | 0.06 | 0.09 | 0.5 | 10 | 183.5582 | 251.1524 | 227.1828 | 183558.1993 | 251152.4263 | 2.348e-06 | 14 | 227182.7912
17 | 70 | CONCLUIDO | 9.591 | 10.43 | 8.08 | 121.24 | 1.93 | 4 | 165.62 | 47.83 | 18 | 0 | 29.8 | 20660.89 | 73.83 | 203.56 | 15.72 | 13.05 | 1046.52 | 0.83 | 0.92 | 0.06 | 0.06 | 0.5 | 10 | 182.5083 | 249.7159 | 225.8834 | 182508.3106 | 249715.9222 | 2.3612e-06 | 14 | 225883.3851

## RESULTADOS_16
Unnamed: 0 | Volume de calda [L] | STATUS | Capacidade operacional [ha/h] | Tempo de missao [h] | Tempo util [h] | Tempo por voo [min] | Autonomia Projetada [h] | N° Voos | MTOW [kg] | Massa Estrutura [kg] | Combustível [kg] | Abastecimentos | Massa gerador | Potência gerador [W] | Combustível consumido [L] | Calda cons [L] | Distância percorrida [km] | Distância Pulverizando [km] | RTL ACUMULADO[m] | EOC [km/km] | EOC [h/h] | Tempo de manobra [h] | Tempo rtl_rtw [h] | V pulv [m/s] | V desloc [m/s] | Preço Total por ha Simples [R$/ha] | Preço Total por ha Presumido [R$/ha] | Preço Total por ha Real [R$/ha] | Preço Total Simples [R$] | Preço Total Presumido [R$] | Prod CAPEX [ha/h/R$] | Dias Trabalhados | Preço Total Real [R$]
0 | 90 | CONCLUIDO | 6.3645 | 15.71 | 9.95 | 6.35 | 0.1 | 94 | 176.73 | 52.44 | 1 | 92 | 33.29 | 22031.19 | 129.69 | 203.6 | 74.2 | 13.05 | 29833.37 | 0.18 | 0.75 | 0.2 | 1.92 | 0.5 | 10 | 338.0248 | 462.5004 | 418.36 | 338024.7719 | 462500.4055 | 1.5099e-06 | 21 | 418360.0159
1 | 90 | CONCLUIDO | 7.7956 | 12.83 | 8.88 | 12.39 | 0.2 | 43 | 178.21 | 52.44 | 2 | 41 | 33.77 | 22213.89 | 114.94 | 203.56 | 40.74 | 13.05 | 13361.17 | 0.32 | 0.84 | 0.12 | 0.85 | 0.5 | 10 | 260.7637 | 356.7885 | 322.7371 | 260763.7465 | 356788.462 | 1.8494e-06 | 17 | 322737.0719
2 | 90 | CONCLUIDO | 8.3443 | 11.98 | 8.57 | 18.36 | 0.3 | 28 | 179.7 | 52.44 | 3 | 26 | 34.26 | 22397.24 | 110.25 | 203.58 | 30.88 | 13.05 | 8505.71 | 0.42 | 0.87 | 0.1 | 0.54 | 0.5 | 10 | 240.6054 | 329.207 | 297.7879 | 240605.4366 | 329206.9731 | 1.9796e-06 | 16 | 297787.9216
3 | 90 | CONCLUIDO | 8.631 | 11.59 | 8.42 | 24.05 | 0.39 | 21 | 181.19 | 52.44 | 4 | 19 | 34.75 | 22581.25 | 107.54 | 203.56 | 26.28 | 13.05 | 6239.41 | 0.5 | 0.88 | 0.09 | 0.39 | 0.5 | 10 | 235.0335 | 321.5832 | 290.8918 | 235033.5182 | 321583.2286 | 2.0476e-06 | 16 | 290891.7766
4 | 90 | CONCLUIDO | 8.7822 | 11.39 | 8.36 | 29.51 | 0.49 | 17 | 182.69 | 52.44 | 5 | 15 | 35.25 | 22766.06 | 106.22 | 203.56 | 24.63 | 13.05 | 5437.35 | 0.53 | 0.89 | 0.08 | 0.34 | 0.5 | 10 | 223.7574 | 306.1547 | 276.9357 | 223757.3513 | 306154.6795 | 2.0835e-06 | 15 | 276935.7066
5 | 90 | CONCLUIDO | 8.9222 | 11.21 | 8.29 | 35.53 | 0.58 | 14 | 184.19 | 52.44 | 6 | 12 | 35.75 | 22951.43 | 104.62 | 203.56 | 22.33 | 13.05 | 4298.59 | 0.58 | 0.9 | 0.08 | 0.27 | 0.5 | 10 | 221.0962 | 302.5135 | 273.6421 | 221096.1767 | 302513.5431 | 2.1167e-06 | 15 | 273642.0751
6 | 90 | CONCLUIDO | 9.0128 | 11.1 | 8.25 | 41.24 | 0.67 | 12 | 185.7 | 52.44 | 7 | 10 | 36.26 | 23137.49 | 103.44 | 203.56 | 20.96 | 13.05 | 3626.12 | 0.62 | 0.9 | 0.07 | 0.22 | 0.5 | 10 | 219.3476 | 300.1211 | 271.478 | 219347.6285 | 300121.1023 | 2.1382e-06 | 15 | 271477.9655
7 | 90 | CONCLUIDO | 9.0625 | 11.03 | 8.22 | 44.85 | 0.76 | 11 | 187.22 | 52.44 | 8 | 9 | 36.78 | 23324.24 | 102.48 | 203.56 | 20.19 | 13.05 | 3244.37 | 0.65 | 0.91 | 0.07 | 0.2 | 0.5 | 10 | 218.1901 | 298.5373 | 270.0453 | 218190.0525 | 298537.2557 | 2.15e-06 | 15 | 270045.279
8 | 90 | CONCLUIDO | 9.0996 | 10.99 | 8.21 | 49.28 | 0.85 | 10 | 188.74 | 52.44 | 9 | 8 | 37.3 | 23511.69 | 101.28 | 203.56 | 19.92 | 13.05 | 3113.21 | 0.66 | 0.91 | 0.07 | 0.19 | 0.5 | 10 | 217.0841 | 297.0241 | 268.6765 | 217084.1161 | 297024.0647 | 2.1588e-06 | 15 | 268676.5049
9 | 90 | CONCLUIDO | 9.1466 | 10.93 | 8.19 | 54.62 | 0.93 | 9 | 190.26 | 52.44 | 10 | 7 | 37.82 | 23699.85 | 100.69 | 203.56 | 19.27 | 13.05 | 2793.86 | 0.68 | 0.91 | 0.07 | 0.17 | 0.5 | 10 | 216.2264 | 295.8506 | 267.615 | 216226.4413 | 295850.5563 | 2.1699e-06 | 15 | 267614.9944
10 | 90 | CONCLUIDO | 9.202 | 10.87 | 8.16 | 61.22 | 1.02 | 8 | 191.79 | 52.44 | 11 | 6 | 38.35 | 23888.73 | 99.69 | 203.56 | 18.28 | 13.05 | 2306.87 | 0.71 | 0.91 | 0.07 | 0.14 | 0.5 | 10 | 215.0266 | 294.2089 | 266.13 | 215026.6223 | 294208.9109 | 2.1831e-06 | 15 | 266130.0254
11 | 90 | CONCLUIDO | 9.259 | 10.8 | 8.13 | 69.69 | 1.1 | 7 | 193.33 | 52.44 | 12 | 5 | 38.89 | 24078.33 | 98.39 | 203.56 | 17.13 | 13.05 | 1737.43 | 0.76 | 0.92 | 0.07 | 0.11 | 0.5 | 10 | 213.6505 | 292.326 | 264.4268 | 213650.4676 | 292325.9954 | 2.1966e-06 | 15 | 264426.8127
12 | 90 | CONCLUIDO | 9.245 | 10.82 | 8.15 | 69.83 | 1.18 | 7 | 194.88 | 52.44 | 13 | 5 | 39.43 | 24268.67 | 98.24 | 203.56 | 17.87 | 13.05 | 2103.7 | 0.73 | 0.91 | 0.07 | 0.12 | 0.5 | 10 | 213.7498 | 292.4619 | 264.5497 | 213749.7825 | 292461.8824 | 2.1933e-06 | 15 | 264549.7309
13 | 90 | CONCLUIDO | 9.2954 | 10.76 | 8.12 | 81.24 | 1.27 | 6 | 196.42 | 52.44 | 14 | 4 | 39.98 | 24459.75 | 96.67 | 203.56 | 17.14 | 13.05 | 1747.48 | 0.76 | 0.92 | 0.06 | 0.1 | 0.5 | 10 | 212.2878 | 290.4615 | 262.7402 | 212287.7618 | 290461.4812 | 2.2052e-06 | 15 | 262740.2451
14 | 90 | CONCLUIDO | 9.2946 | 10.76 | 8.12 | 81.25 | 1.35 | 6 | 197.98 | 52.44 | 15 | 4 | 40.54 | 24651.58 | 96.77 | 203.56 | 17.16 | 13.05 | 1756.68 | 0.76 | 0.92 | 0.06 | 0.1 | 0.5 | 10 | 212.3533 | 290.5512 | 262.8214 | 212353.3361 | 290551.2028 | 2.205e-06 | 15 | 262821.4038
15 | 90 | CONCLUIDO | 9.3132 | 10.74 | 8.1 | 81.04 | 1.42 | 6 | 199.54 | 52.44 | 16 | 4 | 41.1 | 24844.17 | 95.47 | 203.56 | 16.52 | 13.05 | 1434.72 | 0.79 | 0.92 | 0.06 | 0.08 | 0.5 | 10 | 202.7549 | 277.4182 | 250.9418 | 202754.9358 | 277418.248 | 2.2094e-06 | 14 | 250941.8398
16 | 90 | CONCLUIDO | 9.3456 | 10.7 | 8.1 | 97.22 | 1.5 | 5 | 201.11 | 52.44 | 17 | 3 | 41.67 | 25037.53 | 94.2 | 203.58 | 16.4 | 13.05 | 1381.48 | 0.8 | 0.92 | 0.06 | 0.08 | 0.5 | 10 | 201.7357 | 276.0236 | 249.6803 | 201735.6545 | 276023.6224 | 2.2171e-06 | 14 | 249680.3153
17 | 90 | CONCLUIDO | 9.3458 | 10.7 | 8.1 | 97.22 | 1.58 | 5 | 202.68 | 52.44 | 18 | 3 | 42.24 | 25231.66 | 94.78 | 203.56 | 16.42 | 13.05 | 1388.15 | 0.79 | 0.92 | 0.06 | 0.08 | 0.5 | 10 | 202.0717 | 276.4834 | 250.0962 | 202071.6771 | 276483.3834 | 2.2172e-06 | 14 | 250096.1974
18 | 90 | CONCLUIDO | 9.3526 | 10.69 | 8.09 | 97.13 | 1.65 | 5 | 204.26 | 52.44 | 19 | 3 | 42.82 | 25426.72 | 94.31 | 203.56 | 16.08 | 13.05 | 1220.23 | 0.81 | 0.92 | 0.06 | 0.07 | 0.5 | 10 | 201.7094 | 275.9877 | 249.6478 | 201709.404 | 275987.7053 | 2.2188e-06 | 14 | 249647.8261
19 | 90 | CONCLUIDO | 9.3361 | 10.71 | 8.11 | 97.35 | 1.73 | 5 | 205.85 | 52.44 | 20 | 3 | 43.41 | 25622.45 | 93.37 | 203.56 | 16.86 | 13.05 | 1608.54 | 0.77 | 0.92 | 0.06 | 0.09 | 0.5 | 10 | 201.3636 | 275.5146 | 249.2198 | 201363.6028 | 275514.5649 | 2.2149e-06 | 14 | 249219.8415
20 | 90 | CONCLUIDO | 9.3354 | 10.71 | 8.11 | 97.36 | 1.8 | 5 | 207.45 | 52.44 | 21 | 3 | 44 | 25818.99 | 91.89 | 203.56 | 16.9 | 13.05 | 1628.25 | 0.77 | 0.92 | 0.06 | 0.09 | 0.5 | 10 | 200.5068 | 274.3423 | 248.1594 | 200506.8011 | 274342.251 | 2.2147e-06 | 14 | 248159.4116
21 | 90 | CONCLUIDO | 9.4034 | 10.63 | 8.07 | 121.08 | 1.87 | 4 | 209.05 | 52.44 | 22 | 2 | 44.6 | 26016.35 | 90.35 | 203.56 | 15.4 | 13.05 | 887.06 | 0.85 | 0.92 | 0.06 | 0.05 | 0.5 | 10 | 198.9265 | 272.18 | 246.2035 | 198926.4608 | 272179.9597 | 2.2308e-06 | 14 | 246203.4863
22 | 90 | CONCLUIDO | 9.3943 | 10.64 | 8.08 | 121.23 | 1.94 | 4 | 210.65 | 52.44 | 23 | 2 | 45.21 | 26214.54 | 90.37 | 203.56 | 15.87 | 13.05 | 1119.19 | 0.82 | 0.92 | 0.06 | 0.06 | 0.5 | 10 | 199.043 | 272.3394 | 246.3477 | 199042.9909 | 272339.4014 | 2.2287e-06 | 14 | 246347.7111
23 | 90 | CONCLUIDO | 9.3919 | 10.65 | 8.08 | 121.27 | 2.01 | 4 | 212.27 | 52.44 | 24 | 2 | 45.82 | 26413.56 | 89.87 | 203.56 | 15.93 | 13.05 | 1151.67 | 0.82 | 0.92 | 0.06 | 0.06 | 0.5 | 10 | 198.7729 | 271.9699 | 246.0135 | 198772.9475 | 271969.9161 | 2.2281e-06 | 14 | 246013.489
24 | 90 | CONCLUIDO | 9.4022 | 10.64 | 8.07 | 121.1 | 2.08 | 4 | 213.89 | 52.44 | 25 | 2 | 46.44 | 26613.43 | 89.24 | 203.56 | 15.47 | 13.05 | 918.76 | 0.84 | 0.92 | 0.06 | 0.05 | 0.5 | 10 | 198.2938 | 271.3143 | 245.4205 | 198293.8073 | 271314.3352 | 2.2306e-06 | 14 | 245420.4759
25 | 90 | CONCLUIDO | 9.3916 | 10.65 | 8.09 | 121.28 | 2.14 | 4 | 215.51 | 52.44 | 26 | 2 | 47.07 | 26814.17 | 89.13 | 203.56 | 15.97 | 13.05 | 1170.41 | 0.82 | 0.92 | 0.06 | 0.06 | 0.5 | 10 | 198.3771 | 271.4283 | 245.5236 | 198377.1004 | 271428.3005 | 2.228e-06 | 14 | 245523.5645
26 | 90 | CONCLUIDO | 9.3889 | 10.65 | 8.09 | 121.32 | 2.21 | 4 | 217.15 | 52.44 | 27 | 0 | 47.71 | 27015.77 | 87.98 | 203.56 | 15.99 | 13.05 | 1178.22 | 0.82 | 0.92 | 0.06 | 0.06 | 0.5 | 10 | 197.7325 | 270.5463 | 244.7258 | 197732.4885 | 270546.3141 | 2.2274e-06 | 14 | 244725.7536

## RESULTADOS_0
Unnamed: 0 | Volume de calda [L] | STATUS | Capacidade operacional [ha/h] | Tempo de missao [h] | Tempo util [h] | Tempo por voo [min] | Autonomia Projetada [h] | N° Voos | MTOW [kg] | Massa Estrutura [kg] | Combustível [kg] | Abastecimentos | Massa gerador | Potência gerador [W] | Combustível consumido [L] | Calda cons [L] | Distância percorrida [km] | Distância Pulverizando [km] | RTL ACUMULADO[m] | EOC [km/km] | EOC [h/h] | Tempo de manobra [h] | Tempo rtl_rtw [h] | V pulv [m/s] | V desloc [m/s] | Preço Total por ha Simples [R$/ha] | Preço Total por ha Presumido [R$/ha] | Preço Total por ha Real [R$/ha] | Preço Total Simples [R$] | Preço Total Presumido [R$] | Prod CAPEX [ha/h/R$] | Dias Trabalhados | Preço Total Real [R$]
0 | 10 | CONCLUIDO | 9.6347 | 10.38 | 8.49 | 23.15 | 0.64 | 22 | 26.11 | 12.1 | 1 | 1 | 3.01 | 3454.41 | 24.52 | 203.56 | 27.73 | 13.05 | 6961.13 | 0.47 | 0.88 | 0.12 | 0.46 | 0.5 | 10 | 126.5257 | 173.118 | 156.5958 | 126525.6532 | 173117.9807 | 2.937e-06 | 14 | 156595.8436
1 | 10 | CONCLUIDO | 9.6318 | 10.38 | 8.49 | 23.16 | 1.23 | 22 | 27.2 | 12.1 | 2 | 0 | 3.1 | 3588.35 | 25.4 | 203.56 | 27.84 | 13.05 | 7016.86 | 0.47 | 0.88 | 0.12 | 0.47 | 0.5 | 10 | 127.0302 | 173.8083 | 157.2202 | 127030.1543 | 173808.2614 | 2.9361e-06 | 14 | 157220.2448

## RESULTADOS_7
Unnamed: 0 | Volume de calda [L] | STATUS | Capacidade operacional [ha/h] | Tempo de missao [h] | Tempo util [h] | Tempo por voo [min] | Autonomia Projetada [h] | N° Voos | MTOW [kg] | Massa Estrutura [kg] | Combustível [kg] | Abastecimentos | Massa gerador | Potência gerador [W] | Combustível consumido [L] | Calda cons [L] | Distância percorrida [km] | Distância Pulverizando [km] | RTL ACUMULADO[m] | EOC [km/km] | EOC [h/h] | Tempo de manobra [h] | Tempo rtl_rtw [h] | V pulv [m/s] | V desloc [m/s] | Preço Total por ha Simples [R$/ha] | Preço Total por ha Presumido [R$/ha] | Preço Total por ha Real [R$/ha] | Preço Total Simples [R$] | Preço Total Presumido [R$] | Prod CAPEX [ha/h/R$] | Dias Trabalhados | Preço Total Real [R$]
0 | 45 | CONCLUIDO | 8.025 | 12.46 | 9.24 | 9.24 | 0.18 | 60 | 98.71 | 39.72 | 1 | 58 | 12.99 | 12407.75 | 81.41 | 203.6 | 51.84 | 13.05 | 18824.15 | 0.25 | 0.81 | 0.15 | 1.21 | 0.5 | 10 | 218.0721 | 298.3759 | 269.8993 | 218072.1382 | 298375.9202 | 2.0968e-06 | 17 | 269899.3412
1 | 45 | CONCLUIDO | 8.9827 | 11.13 | 8.57 | 18.36 | 0.35 | 28 | 99.95 | 39.72 | 2 | 26 | 13.24 | 12561.45 | 74.05 | 203.56 | 30.96 | 13.05 | 8542.99 | 0.42 | 0.87 | 0.1 | 0.54 | 0.5 | 10 | 187.3986 | 256.407 | 231.9359 | 187398.6039 | 256407.0373 | 2.347e-06 | 15 | 231935.9095
2 | 45 | CONCLUIDO | 9.3631 | 10.68 | 8.32 | 27.74 | 0.52 | 18 | 101.2 | 39.72 | 3 | 16 | 13.49 | 12715.54 | 70.3 | 203.56 | 23.44 | 13.05 | 4837.27 | 0.56 | 0.9 | 0.07 | 0.3 | 0.5 | 10 | 173.9512 | 238.0077 | 215.2926 | 173951.2175 | 238007.73 | 2.4464e-06 | 14 | 215292.6063
3 | 45 | CONCLUIDO | 9.4657 | 10.56 | 8.29 | 35.52 | 0.69 | 14 | 102.45 | 39.72 | 4 | 12 | 13.74 | 12870.03 | 68.6 | 203.56 | 22.31 | 13.05 | 4289 | 0.58 | 0.9 | 0.08 | 0.26 | 0.5 | 10 | 172.2538 | 235.6852 | 213.1918 | 172253.7903 | 235685.2352 | 2.4732e-06 | 14 | 213191.7672
4 | 45 | CONCLUIDO | 9.5806 | 10.44 | 8.22 | 44.86 | 0.85 | 11 | 103.71 | 39.72 | 5 | 9 | 14 | 13024.91 | 66.43 | 203.56 | 20.27 | 13.05 | 3286.54 | 0.64 | 0.91 | 0.07 | 0.2 | 0.5 | 10 | 170.1625 | 232.8239 | 210.6035 | 170162.5395 | 232823.8936 | 2.5032e-06 | 14 | 210603.508
5 | 45 | CONCLUIDO | 9.6471 | 10.37 | 8.19 | 54.62 | 1.01 | 9 | 104.97 | 39.72 | 6 | 7 | 14.25 | 13180.19 | 64.53 | 203.56 | 19.33 | 13.05 | 2824.58 | 0.68 | 0.91 | 0.07 | 0.17 | 0.5 | 10 | 168.6352 | 230.7342 | 208.7132 | 168635.2278 | 230734.1583 | 2.5206e-06 | 14 | 208713.2141
6 | 45 | CONCLUIDO | 9.692 | 10.32 | 8.17 | 61.24 | 1.16 | 8 | 106.23 | 39.72 | 7 | 6 | 14.52 | 13335.87 | 62.39 | 203.56 | 18.44 | 13.05 | 2384.23 | 0.71 | 0.91 | 0.07 | 0.14 | 0.5 | 10 | 167.1352 | 228.6817 | 206.8566 | 167135.1524 | 228681.689 | 2.5323e-06 | 14 | 206856.6295
7 | 45 | CONCLUIDO | 9.731 | 10.28 | 8.14 | 69.81 | 1.31 | 7 | 107.5 | 39.72 | 8 | 5 | 14.78 | 13491.96 | 60.43 | 203.56 | 17.74 | 13.05 | 2042.36 | 0.74 | 0.91 | 0.07 | 0.12 | 0.5 | 10 | 165.7587 | 226.7984 | 205.1531 | 165758.728 | 226798.4044 | 2.5425e-06 | 14 | 205153.083
8 | 45 | CONCLUIDO | 9.7654 | 10.24 | 8.13 | 81.29 | 1.46 | 6 | 108.77 | 39.72 | 9 | 2 | 15.05 | 13648.58 | 58.75 | 203.56 | 17.18 | 13.05 | 1766.21 | 0.76 | 0.92 | 0.07 | 0.1 | 0.5 | 10 | 164.6175 | 225.2369 | 203.7406 | 164617.4853 | 225236.9059 | 2.5515e-06 | 14 | 203740.6117
9 | 45 | CONCLUIDO | 9.772 | 10.23 | 8.12 | 81.22 | 1.6 | 6 | 110.04 | 39.72 | 10 | 0 | 15.32 | 13805.5 | 58.91 | 203.56 | 16.89 | 13.05 | 1618.82 | 0.77 | 0.92 | 0.07 | 0.1 | 0.5 | 10 | 164.6501 | 225.2816 | 203.781 | 164650.1404 | 225281.586 | 2.5532e-06 | 14 | 203781.0276

## RESULTADOS_10
Unnamed: 0 | Volume de calda [L] | STATUS | Capacidade operacional [ha/h] | Tempo de missao [h] | Tempo util [h] | Tempo por voo [min] | Autonomia Projetada [h] | N° Voos | MTOW [kg] | Massa Estrutura [kg] | Combustível [kg] | Abastecimentos | Massa gerador | Potência gerador [W] | Combustível consumido [L] | Calda cons [L] | Distância percorrida [km] | Distância Pulverizando [km] | RTL ACUMULADO[m] | EOC [km/km] | EOC [h/h] | Tempo de manobra [h] | Tempo rtl_rtw [h] | V pulv [m/s] | V desloc [m/s] | Preço Total por ha Simples [R$/ha] | Preço Total por ha Presumido [R$/ha] | Preço Total por ha Real [R$/ha] | Preço Total Simples [R$] | Preço Total Presumido [R$] | Prod CAPEX [ha/h/R$] | Dias Trabalhados | Preço Total Real [R$]
0 | 60 | CONCLUIDO | 7.4293 | 13.46 | 9.49 | 7.91 | 0.14 | 72 | 124.63 | 45 | 1 | 70 | 18.64 | 15605.44 | 98.12 | 203.58 | 59.75 | 13.05 | 22720.56 | 0.22 | 0.79 | 0.17 | 1.46 | 0.5 | 10 | 252.924 | 346.0618 | 313.0341 | 252924.011 | 346061.7901 | 1.8689e-06 | 18 | 313034.1386
1 | 60 | CONCLUIDO | 8.5802 | 11.65 | 8.68 | 15.78 | 0.28 | 33 | 125.95 | 45 | 2 | 31 | 18.95 | 15767.7 | 88.52 | 203.57 | 34.46 | 13.05 | 10267.84 | 0.38 | 0.86 | 0.11 | 0.65 | 0.5 | 10 | 214.2293 | 293.118 | 265.1433 | 214229.3385 | 293118.0321 | 2.1584e-06 | 16 | 265143.2585
2 | 60 | CONCLUIDO | 8.9782 | 11.14 | 8.44 | 23.03 | 0.42 | 22 | 127.27 | 45 | 3 | 20 | 19.27 | 15930.42 | 85.14 | 203.57 | 27.09 | 13.05 | 6639.23 | 0.48 | 0.88 | 0.09 | 0.42 | 0.5 | 10 | 199.6998 | 273.238 | 247.1606 | 199699.7699 | 273238.0353 | 2.2585e-06 | 15 | 247160.5807
3 | 60 | CONCLUIDO | 9.2017 | 10.87 | 8.33 | 31.22 | 0.55 | 16 | 128.59 | 45 | 4 | 14 | 19.59 | 16093.6 | 82.68 | 203.56 | 23.46 | 13.05 | 4853.8 | 0.56 | 0.89 | 0.08 | 0.3 | 0.5 | 10 | 196.1455 | 268.3749 | 242.7616 | 196145.4699 | 268374.8852 | 2.3147e-06 | 15 | 242761.5628
4 | 60 | CONCLUIDO | 9.3192 | 10.73 | 8.27 | 38.15 | 0.68 | 13 | 129.92 | 45 | 5 | 11 | 19.92 | 16257.24 | 80.85 | 203.56 | 21.6 | 13.05 | 3940.54 | 0.6 | 0.9 | 0.07 | 0.24 | 0.5 | 10 | 185.7748 | 254.1853 | 229.9262 | 185774.793 | 254185.2676 | 2.3443e-06 | 14 | 229926.1824
5 | 60 | CONCLUIDO | 9.399 | 10.64 | 8.23 | 44.87 | 0.81 | 11 | 131.25 | 45 | 6 | 9 | 20.25 | 16421.36 | 79.53 | 203.56 | 20.32 | 13.05 | 3310.61 | 0.64 | 0.91 | 0.07 | 0.2 | 0.5 | 10 | 184.323 | 252.1988 | 228.1293 | 184322.9545 | 252198.7981 | 2.3644e-06 | 14 | 228129.2988
6 | 60 | CONCLUIDO | 9.4859 | 10.54 | 8.18 | 54.53 | 0.93 | 9 | 132.58 | 45 | 7 | 7 | 20.59 | 16585.95 | 77.52 | 203.56 | 18.88 | 13.05 | 2600.58 | 0.69 | 0.91 | 0.07 | 0.16 | 0.5 | 10 | 182.4247 | 249.6016 | 225.78 | 182424.744 | 249601.5827 | 2.3862e-06 | 14 | 225779.958
7 | 60 | CONCLUIDO | 9.5183 | 10.51 | 8.17 | 61.27 | 1.06 | 8 | 133.92 | 45 | 8 | 6 | 20.93 | 16751.02 | 76.58 | 203.56 | 18.54 | 13.05 | 2436.09 | 0.7 | 0.91 | 0.07 | 0.15 | 0.5 | 10 | 181.639 | 248.5265 | 224.8075 | 181638.9959 | 248526.4875 | 2.3944e-06 | 14 | 224807.4683
8 | 60 | CONCLUIDO | 9.5712 | 10.45 | 8.14 | 69.75 | 1.18 | 7 | 135.27 | 45 | 9 | 5 | 21.27 | 16916.71 | 74.69 | 203.56 | 17.39 | 13.05 | 1866.34 | 0.75 | 0.92 | 0.07 | 0.11 | 0.5 | 10 | 180.1308 | 246.4629 | 222.9408 | 180130.8006 | 246462.9081 | 2.4077e-06 | 14 | 222940.8341
9 | 60 | CONCLUIDO | 9.5656 | 10.45 | 8.14 | 69.8 | 1.29 | 7 | 136.61 | 45 | 10 | 5 | 21.61 | 17082.76 | 73.47 | 203.56 | 17.78 | 13.05 | 2060.12 | 0.73 | 0.91 | 0.06 | 0.12 | 0.5 | 10 | 179.4737 | 245.5638 | 222.1276 | 179473.7008 | 245563.8352 | 2.4063e-06 | 14 | 222127.5674
10 | 60 | CONCLUIDO | 9.6061 | 10.41 | 8.12 | 81.24 | 1.41 | 6 | 137.96 | 45 | 11 | 4 | 21.96 | 17249.3 | 72.22 | 203.56 | 17.16 | 13.05 | 1753.86 | 0.76 | 0.92 | 0.06 | 0.1 | 0.5 | 10 | 178.4515 | 244.1652 | 220.8624 | 178451.4594 | 244165.1595 | 2.4165e-06 | 14 | 220862.3794
11 | 60 | CONCLUIDO | 9.609 | 10.41 | 8.12 | 81.21 | 1.52 | 6 | 139.32 | 45 | 12 | 4 | 22.32 | 17416.34 | 70.54 | 203.57 | 17.11 | 13.05 | 1731.13 | 0.76 | 0.92 | 0.06 | 0.1 | 0.5 | 10 | 177.4815 | 242.838 | 219.6618 | 177481.457 | 242837.9595 | 2.4172e-06 | 14 | 219661.8454
12 | 60 | CONCLUIDO | 9.6468 | 10.37 | 8.11 | 97.27 | 1.63 | 5 | 140.67 | 45 | 13 | 3 | 22.68 | 17583.88 | 69.55 | 203.56 | 16.59 | 13.05 | 1472.74 | 0.79 | 0.92 | 0.06 | 0.08 | 0.5 | 10 | 176.6607 | 241.715 | 218.646 | 176660.706 | 241714.9717 | 2.4267e-06 | 14 | 218646.0341
13 | 60 | CONCLUIDO | 9.6476 | 10.37 | 8.11 | 97.26 | 1.74 | 5 | 142.04 | 45 | 14 | 1 | 23.04 | 17751.93 | 69.42 | 203.56 | 16.45 | 13.05 | 1403.79 | 0.79 | 0.92 | 0.07 | 0.08 | 0.5 | 10 | 176.5824 | 241.6079 | 218.5492 | 176582.4277 | 241607.8679 | 2.4269e-06 | 14 | 218549.152
14 | 60 | CONCLUIDO | 9.6554 | 10.36 | 8.1 | 97.16 | 1.85 | 5 | 143.4 | 45 | 15 | 1 | 23.41 | 17920.49 | 69.25 | 203.56 | 16.1 | 13.05 | 1230.42 | 0.81 | 0.92 | 0.07 | 0.07 | 0.5 | 10 | 176.4133 | 241.3764 | 218.3398 | 176413.2782 | 241376.43 | 2.4289e-06 | 14 | 218339.8023
15 | 60 | CONCLUIDO | 9.6546 | 10.36 | 8.1 | 97.17 | 1.96 | 5 | 144.77 | 45 | 16 | 0 | 23.78 | 18089.56 | 69.74 | 203.56 | 16.13 | 13.05 | 1242.94 | 0.81 | 0.92 | 0.07 | 0.07 | 0.5 | 10 | 176.6944 | 241.7611 | 218.6877 | 176694.3986 | 241761.0714 | 2.4287e-06 | 14 | 218687.734

## RESULTADOS_14
Unnamed: 0 | Volume de calda [L] | STATUS | Capacidade operacional [ha/h] | Tempo de missao [h] | Tempo util [h] | Tempo por voo [min] | Autonomia Projetada [h] | N° Voos | MTOW [kg] | Massa Estrutura [kg] | Combustível [kg] | Abastecimentos | Massa gerador | Potência gerador [W] | Combustível consumido [L] | Calda cons [L] | Distância percorrida [km] | Distância Pulverizando [km] | RTL ACUMULADO[m] | EOC [km/km] | EOC [h/h] | Tempo de manobra [h] | Tempo rtl_rtw [h] | V pulv [m/s] | V desloc [m/s] | Preço Total por ha Simples [R$/ha] | Preço Total por ha Presumido [R$/ha] | Preço Total por ha Real [R$/ha] | Preço Total Simples [R$] | Preço Total Presumido [R$] | Prod CAPEX [ha/h/R$] | Dias Trabalhados | Preço Total Real [R$]
0 | 80 | CONCLUIDO | 6.6963 | 14.93 | 9.81 | 6.76 | 0.11 | 87 | 159.12 | 50.28 | 1 | 85 | 27.84 | 19859.16 | 119.35 | 203.58 | 69.64 | 13.05 | 27590.68 | 0.19 | 0.76 | 0.2 | 1.78 | 0.5 | 10 | 308.5176 | 422.1274 | 381.8401 | 308517.5976 | 422127.3878 | 1.6169e-06 | 20 | 381840.1424
1 | 80 | CONCLUIDO | 8.0785 | 12.38 | 8.8 | 13.53 | 0.22 | 39 | 160.54 | 50.28 | 2 | 37 | 28.26 | 20034.4 | 106.13 | 203.57 | 38.03 | 13.05 | 12026.03 | 0.34 | 0.85 | 0.12 | 0.77 | 0.5 | 10 | 247.2491 | 338.2971 | 306.0105 | 247249.0968 | 338297.1222 | 1.9507e-06 | 17 | 306010.5196
2 | 80 | CONCLUIDO | 8.5527 | 11.69 | 8.53 | 19.68 | 0.33 | 26 | 161.97 | 50.28 | 3 | 24 | 28.69 | 20210.21 | 102.07 | 203.56 | 29.72 | 13.05 | 7934.64 | 0.44 | 0.87 | 0.1 | 0.51 | 0.5 | 10 | 229.6877 | 314.2688 | 284.2754 | 229687.654 | 314268.7813 | 2.0652e-06 | 16 | 284275.4099
3 | 80 | CONCLUIDO | 8.8655 | 11.28 | 8.34 | 26.35 | 0.43 | 19 | 163.4 | 50.28 | 4 | 17 | 29.12 | 20386.62 | 99.04 | 203.57 | 23.57 | 13.05 | 4895.47 | 0.55 | 0.89 | 0.09 | 0.32 | 0.5 | 10 | 215.4873 | 294.8393 | 266.7002 | 215487.3209 | 294839.2591 | 2.1407e-06 | 15 | 266700.214
4 | 80 | CONCLUIDO | 8.9955 | 11.12 | 8.31 | 33.24 | 0.54 | 15 | 164.83 | 50.28 | 5 | 13 | 29.55 | 20563.61 | 97.72 | 203.56 | 22.89 | 13.05 | 4575.75 | 0.57 | 0.9 | 0.08 | 0.28 | 0.5 | 10 | 213.3478 | 291.9119 | 264.0522 | 213347.814 | 291911.8914 | 2.1721e-06 | 15 | 264052.2302
5 | 80 | CONCLUIDO | 9.079 | 11.01 | 8.27 | 38.17 | 0.64 | 13 | 166.27 | 50.28 | 6 | 11 | 29.99 | 20741.2 | 96.46 | 203.56 | 21.81 | 13.05 | 4045.02 | 0.6 | 0.9 | 0.07 | 0.25 | 0.5 | 10 | 211.6965 | 289.6525 | 262.0085 | 211696.5019 | 289652.4933 | 2.1923e-06 | 15 | 262008.4659
6 | 80 | CONCLUIDO | 9.1734 | 10.9 | 8.22 | 44.85 | 0.74 | 11 | 167.72 | 50.28 | 7 | 9 | 30.44 | 20919.39 | 95.12 | 203.56 | 20.18 | 13.05 | 3238.79 | 0.65 | 0.91 | 0.07 | 0.2 | 0.5 | 10 | 209.9017 | 287.1968 | 259.7871 | 209901.723 | 287196.7976 | 2.2151e-06 | 15 | 259787.1383
7 | 80 | CONCLUIDO | 9.2393 | 10.82 | 8.18 | 49.06 | 0.84 | 10 | 169.17 | 50.28 | 8 | 8 | 30.89 | 21098.19 | 93.98 | 203.56 | 18.83 | 13.05 | 2570.43 | 0.69 | 0.91 | 0.07 | 0.15 | 0.5 | 10 | 208.535 | 285.3268 | 258.0956 | 208534.9932 | 285326.7776 | 2.231e-06 | 15 | 258095.5904
8 | 80 | CONCLUIDO | 9.259 | 10.8 | 8.19 | 54.57 | 0.94 | 9 | 170.62 | 50.28 | 9 | 7 | 31.34 | 21277.6 | 93.51 | 203.56 | 19.06 | 13.05 | 2688.34 | 0.68 | 0.91 | 0.07 | 0.16 | 0.5 | 10 | 208.119 | 284.7576 | 257.5808 | 208119.027 | 284757.6343 | 2.2357e-06 | 15 | 257580.7653
9 | 80 | CONCLUIDO | 9.3023 | 10.75 | 8.17 | 61.26 | 1.03 | 8 | 172.08 | 50.28 | 10 | 6 | 31.8 | 21457.64 | 92.38 | 203.56 | 18.52 | 13.05 | 2427.48 | 0.7 | 0.91 | 0.07 | 0.14 | 0.5 | 10 | 198.5284 | 271.6353 | 245.7108 | 198528.3836 | 271635.2929 | 2.2462e-06 | 14 | 245710.8018
10 | 80 | CONCLUIDO | 9.3582 | 10.69 | 8.14 | 69.74 | 1.12 | 7 | 173.55 | 50.28 | 11 | 5 | 32.27 | 21638.31 | 90.84 | 203.56 | 17.36 | 13.05 | 1851.95 | 0.75 | 0.92 | 0.07 | 0.11 | 0.5 | 10 | 197.0792 | 269.6524 | 243.9172 | 197079.1927 | 269652.446 | 2.2597e-06 | 14 | 243917.195
11 | 80 | CONCLUIDO | 9.3494 | 10.7 | 8.15 | 69.82 | 1.22 | 7 | 175.02 | 50.28 | 12 | 5 | 32.74 | 21819.6 | 90.42 | 203.56 | 17.81 | 13.05 | 2072.6 | 0.73 | 0.91 | 0.07 | 0.12 | 0.5 | 10 | 196.936 | 269.4565 | 243.74 | 196936.0174 | 269456.5473 | 2.2575e-06 | 14 | 243739.9926
12 | 80 | CONCLUIDO | 9.3958 | 10.64 | 8.13 | 81.25 | 1.31 | 6 | 176.49 | 50.28 | 13 | 4 | 33.21 | 22001.54 | 88.72 | 203.56 | 17.15 | 13.05 | 1747.99 | 0.76 | 0.92 | 0.06 | 0.1 | 0.5 | 10 | 195.5158 | 267.5133 | 241.9822 | 195515.7816 | 267513.3179 | 2.2688e-06 | 14 | 241982.2223
13 | 80 | CONCLUIDO | 9.3951 | 10.64 | 8.13 | 81.26 | 1.4 | 6 | 177.97 | 50.28 | 14 | 4 | 33.69 | 22184.13 | 88.77 | 203.56 | 17.17 | 13.05 | 1757.61 | 0.76 | 0.92 | 0.06 | 0.1 | 0.5 | 10 | 195.5503 | 267.5606 | 242.025 | 195550.3326 | 267560.5921 | 2.2686e-06 | 14 | 242024.9847
14 | 80 | CONCLUIDO | 9.3911 | 10.65 | 8.13 | 81.31 | 1.48 | 6 | 179.46 | 50.28 | 15 | 4 | 34.18 | 22367.38 | 87.32 | 203.56 | 17.45 | 13.05 | 1901.2 | 0.75 | 0.92 | 0.06 | 0.11 | 0.5 | 10 | 194.7421 | 266.4547 | 241.0246 | 194742.0532 | 266454.6686 | 2.2676e-06 | 14 | 241024.609
15 | 80 | CONCLUIDO | 9.4414 | 10.59 | 8.11 | 97.27 | 1.57 | 5 | 180.95 | 50.28 | 16 | 3 | 34.67 | 22551.28 | 86.19 | 203.56 | 16.62 | 13.05 | 1489.88 | 0.79 | 0.92 | 0.06 | 0.08 | 0.5 | 10 | 193.6373 | 264.9431 | 239.6573 | 193637.335 | 264943.1444 | 2.2798e-06 | 14 | 239657.3426
16 | 80 | CONCLUIDO | 9.4456 | 10.59 | 8.1 | 97.22 | 1.65 | 5 | 182.45 | 50.28 | 17 | 3 | 35.17 | 22735.98 | 86.39 | 203.56 | 16.39 | 13.05 | 1376.25 | 0.8 | 0.92 | 0.06 | 0.08 | 0.5 | 10 | 193.6911 | 265.0167 | 239.7239 | 193691.1272 | 265016.7453 | 2.2808e-06 | 14 | 239723.919
17 | 80 | CONCLUIDO | 9.4434 | 10.59 | 8.1 | 97.25 | 1.74 | 5 | 183.95 | 50.28 | 18 | 3 | 35.67 | 22921.24 | 85.28 | 203.56 | 16.59 | 13.05 | 1473.61 | 0.79 | 0.92 | 0.06 | 0.08 | 0.5 | 10 | 193.0685 | 264.1649 | 238.9533 | 193068.5177 | 264164.8635 | 2.2802e-06 | 14 | 238953.3397
18 | 80 | CONCLUIDO | 9.4362 | 10.6 | 8.11 | 97.34 | 1.82 | 5 | 185.46 | 50.28 | 19 | 3 | 36.18 | 23107.19 | 83.54 | 203.56 | 16.84 | 13.05 | 1602.18 | 0.77 | 0.92 | 0.06 | 0.09 | 0.5 | 10 | 192.1494 | 262.9072 | 237.8157 | 192149.356 | 262907.2259 | 2.2785e-06 | 14 | 237815.7292
19 | 80 | CONCLUIDO | 9.5034 | 10.52 | 8.07 | 121.04 | 1.9 | 4 | 186.97 | 50.28 | 20 | 2 | 36.69 | 23293.82 | 81.79 | 203.56 | 15.32 | 13.05 | 842.96 | 0.85 | 0.92 | 0.06 | 0.04 | 0.5 | 10 | 190.5256 | 260.6856 | 235.8061 | 190525.6416 | 260685.5883 | 2.2947e-06 | 14 | 235806.1216
20 | 80 | CONCLUIDO | 9.4929 | 10.53 | 8.08 | 121.21 | 1.98 | 4 | 188.49 | 50.28 | 21 | 2 | 37.21 | 23481.16 | 81.49 | 203.56 | 15.78 | 13.05 | 1075.54 | 0.83 | 0.92 | 0.06 | 0.06 | 0.5 | 10 | 190.4599 | 260.5956 | 235.7247 | 190459.888 | 260595.6213 | 2.2922e-06 | 14 | 235724.7409
21 | 80 | CONCLUIDO | 9.4859 | 10.54 | 8.09 | 121.33 | 2.05 | 4 | 190.01 | 50.28 | 22 | 0 | 37.74 | 23669.2 | 81.2 | 203.56 | 15.94 | 13.05 | 1153.5 | 0.82 | 0.92 | 0.06 | 0.06 | 0.5 | 10 | 190.3739 | 260.478 | 235.6184 | 190373.9364 | 260478.0185 | 2.2905e-06 | 14 | 235618.362

## RESULTADOS_5
Unnamed: 0 | Volume de calda [L] | STATUS | Capacidade operacional [ha/h] | Tempo de missao [h] | Tempo util [h] | Tempo por voo [min] | Autonomia Projetada [h] | N° Voos | MTOW [kg] | Massa Estrutura [kg] | Combustível [kg] | Abastecimentos | Massa gerador | Potência gerador [W] | Combustível consumido [L] | Calda cons [L] | Distância percorrida [km] | Distância Pulverizando [km] | RTL ACUMULADO[m] | EOC [km/km] | EOC [h/h] | Tempo de manobra [h] | Tempo rtl_rtw [h] | V pulv [m/s] | V desloc [m/s] | Preço Total por ha Simples [R$/ha] | Preço Total por ha Presumido [R$/ha] | Preço Total por ha Real [R$/ha] | Preço Total Simples [R$] | Preço Total Presumido [R$] | Prod CAPEX [ha/h/R$] | Dias Trabalhados | Preço Total Real [R$]
0 | 35 | CONCLUIDO | 8.4555 | 11.83 | 9.06 | 10.65 | 0.22 | 51 | 80.84 | 35.1 | 1 | 49 | 9.74 | 10204.21 | 69.21 | 203.57 | 46.17 | 13.05 | 16036.26 | 0.28 | 0.82 | 0.14 | 1.03 | 0.5 | 10 | 192.6106 | 263.5383 | 238.3865 | 192610.557 | 263538.2614 | 2.2782e-06 | 16 | 238386.5396
1 | 35 | CONCLUIDO | 9.2657 | 10.79 | 8.49 | 21.22 | 0.43 | 24 | 82.04 | 35.1 | 2 | 22 | 9.94 | 10352.53 | 63.03 | 203.56 | 28.42 | 13.05 | 7294.91 | 0.46 | 0.88 | 0.09 | 0.46 | 0.5 | 10 | 174.1966 | 238.3435 | 215.5963 | 174196.5912 | 238343.4612 | 2.4965e-06 | 15 | 215596.2957
2 | 35 | CONCLUIDO | 9.5215 | 10.5 | 8.34 | 31.26 | 0.63 | 16 | 83.25 | 35.1 | 3 | 14 | 10.15 | 10501.19 | 59.8 | 203.56 | 23.82 | 13.05 | 5036.24 | 0.55 | 0.89 | 0.08 | 0.31 | 0.5 | 10 | 162.7136 | 222.6319 | 201.3843 | 162713.6062 | 222631.9344 | 2.5655e-06 | 14 | 201384.2551
3 | 35 | CONCLUIDO | 9.6668 | 10.34 | 8.25 | 41.23 | 0.83 | 12 | 84.46 | 35.1 | 4 | 10 | 10.36 | 10650.22 | 57.12 | 203.56 | 21 | 13.05 | 3646.2 | 0.62 | 0.9 | 0.07 | 0.22 | 0.5 | 10 | 160.2514 | 219.263 | 198.3369 | 160251.3824 | 219263.0112 | 2.6046e-06 | 14 | 198336.8571
4 | 35 | CONCLUIDO | 9.7712 | 10.23 | 8.19 | 54.58 | 1.02 | 9 | 85.67 | 35.1 | 5 | 7 | 10.57 | 10799.59 | 54.32 | 203.56 | 19.23 | 13.05 | 2774.96 | 0.68 | 0.91 | 0.07 | 0.16 | 0.5 | 10 | 158.0498 | 216.2507 | 195.6121 | 158049.8171 | 216250.7325 | 2.6327e-06 | 14 | 195612.0661
5 | 35 | CONCLUIDO | 9.8042 | 10.2 | 8.17 | 61.27 | 1.21 | 8 | 86.88 | 35.1 | 6 | 4 | 10.78 | 10949.33 | 52.17 | 203.6 | 18.45 | 13.05 | 2388.27 | 0.71 | 0.91 | 0.07 | 0.15 | 0.5 | 10 | 156.6595 | 214.3484 | 193.8913 | 156659.484 | 214348.4174 | 2.6416e-06 | 14 | 193891.3053
6 | 35 | CONCLUIDO | 9.8425 | 10.16 | 8.15 | 69.84 | 1.39 | 7 | 88.1 | 35.1 | 7 | 1 | 11 | 11099.43 | 51.71 | 203.56 | 17.61 | 13.05 | 1972.75 | 0.74 | 0.91 | 0.07 | 0.12 | 0.5 | 10 | 156.1893 | 213.705 | 193.3093 | 156189.2573 | 213705.0324 | 2.652e-06 | 14 | 193309.3241
7 | 35 | CONCLUIDO | 9.8439 | 10.16 | 8.15 | 69.82 | 1.57 | 7 | 89.32 | 35.1 | 8 | 0 | 11.22 | 11249.89 | 52.3 | 203.56 | 17.52 | 13.05 | 1927.62 | 0.75 | 0.91 | 0.07 | 0.12 | 0.5 | 10 | 156.5091 | 214.1426 | 193.7051 | 156509.0539 | 214142.5922 | 2.6523e-06 | 14 | 193705.1238

## RESULTADOS_8
Unnamed: 0 | Volume de calda [L] | STATUS | Capacidade operacional [ha/h] | Tempo de missao [h] | Tempo util [h] | Tempo por voo [min] | Autonomia Projetada [h] | N° Voos | MTOW [kg] | Massa Estrutura [kg] | Combustível [kg] | Abastecimentos | Massa gerador | Potência gerador [W] | Combustível consumido [L] | Calda cons [L] | Distância percorrida [km] | Distância Pulverizando [km] | RTL ACUMULADO[m] | EOC [km/km] | EOC [h/h] | Tempo de manobra [h] | Tempo rtl_rtw [h] | V pulv [m/s] | V desloc [m/s] | Preço Total por ha Simples [R$/ha] | Preço Total por ha Presumido [R$/ha] | Preço Total por ha Real [R$/ha] | Preço Total Simples [R$] | Preço Total Presumido [R$] | Prod CAPEX [ha/h/R$] | Dias Trabalhados | Preço Total Real [R$]
0 | 50 | CONCLUIDO | 7.8278 | 12.78 | 9.32 | 8.73 | 0.16 | 64 | 107.41 | 41.65 | 1 | 62 | 14.77 | 13481.73 | 87.06 | 203.58 | 54.38 | 13.05 | 20074.7 | 0.24 | 0.8 | 0.16 | 1.29 | 0.5 | 10 | 226.7013 | 310.1827 | 280.5793 | 226701.311 | 310182.735 | 2.0177e-06 | 17 | 280579.3301
1 | 50 | CONCLUIDO | 8.8372 | 11.32 | 8.61 | 17.23 | 0.32 | 30 | 108.68 | 41.65 | 2 | 28 | 15.03 | 13638.32 | 79.14 | 203.57 | 32.33 | 13.05 | 9221.96 | 0.4 | 0.86 | 0.1 | 0.59 | 0.5 | 10 | 193.8096 | 265.1789 | 239.8706 | 193809.6331 | 265178.8903 | 2.2779e-06 | 15 | 239870.5892
2 | 50 | CONCLUIDO | 9.2457 | 10.82 | 8.36 | 26.39 | 0.48 | 19 | 109.96 | 41.65 | 3 | 17 | 15.31 | 13795.21 | 75.3 | 203.56 | 24.13 | 13.05 | 5173.68 | 0.54 | 0.89 | 0.09 | 0.33 | 0.5 | 10 | 187.8127 | 256.9736 | 232.4484 | 187812.6532 | 256973.5578 | 2.3832e-06 | 15 | 232448.3621
3 | 50 | CONCLUIDO | 9.3601 | 10.68 | 8.31 | 33.26 | 0.63 | 15 | 111.23 | 41.65 | 4 | 13 | 15.58 | 13952.52 | 73.66 | 203.56 | 23.04 | 13.05 | 4652.43 | 0.57 | 0.9 | 0.08 | 0.29 | 0.5 | 10 | 177.8404 | 243.3291 | 220.1061 | 177840.4423 | 243329.139 | 2.4127e-06 | 14 | 220106.1475
4 | 50 | CONCLUIDO | 9.4812 | 10.55 | 8.24 | 41.22 | 0.78 | 12 | 112.51 | 41.65 | 5 | 10 | 15.86 | 14110.24 | 71.49 | 203.57 | 20.95 | 13.05 | 3619.52 | 0.62 | 0.9 | 0.07 | 0.22 | 0.5 | 10 | 175.6249 | 240.2977 | 217.364 | 175624.8911 | 240297.7241 | 2.4439e-06 | 14 | 217364.0466
5 | 50 | CONCLUIDO | 9.5569 | 10.46 | 8.21 | 49.23 | 0.93 | 10 | 113.79 | 41.65 | 6 | 8 | 16.14 | 14268.39 | 69.81 | 203.56 | 19.81 | 13.05 | 3058.15 | 0.66 | 0.91 | 0.07 | 0.18 | 0.5 | 10 | 174.1168 | 238.2342 | 215.4975 | 174116.7627 | 238234.2362 | 2.4634e-06 | 14 | 215497.4951
6 | 50 | CONCLUIDO | 9.636 | 10.38 | 8.16 | 61.23 | 1.07 | 8 | 115.08 | 41.65 | 7 | 6 | 16.43 | 14426.96 | 67.83 | 203.56 | 18.38 | 13.05 | 2354.93 | 0.71 | 0.91 | 0.07 | 0.14 | 0.5 | 10 | 172.3957 | 235.8794 | 213.3674 | 172395.6655 | 235879.3551 | 2.4838e-06 | 14 | 213367.3605
7 | 50 | CONCLUIDO | 9.6928 | 10.32 | 8.13 | 69.65 | 1.21 | 7 | 116.37 | 41.65 | 8 | 5 | 16.72 | 14585.96 | 65.6 | 203.56 | 16.98 | 13.05 | 1659.08 | 0.77 | 0.92 | 0.07 | 0.1 | 0.5 | 10 | 170.7371 | 233.61 | 211.3146 | 170737.1119 | 233610.0488 | 2.4985e-06 | 14 | 211314.6337
8 | 50 | CONCLUIDO | 9.6662 | 10.35 | 8.15 | 69.89 | 1.35 | 7 | 117.66 | 41.65 | 9 | 5 | 17.01 | 14745.39 | 64.02 | 203.56 | 18.1 | 13.05 | 2217.88 | 0.72 | 0.91 | 0.07 | 0.13 | 0.5 | 10 | 170.0478 | 232.667 | 210.4616 | 170047.8438 | 232666.9619 | 2.4916e-06 | 14 | 210461.5536
9 | 50 | CONCLUIDO | 9.72 | 10.29 | 8.12 | 81.19 | 1.48 | 6 | 118.96 | 41.65 | 10 | 4 | 17.31 | 14905.25 | 62.82 | 203.56 | 16.91 | 13.05 | 1628.22 | 0.77 | 0.92 | 0.07 | 0.09 | 0.5 | 10 | 169.0013 | 231.2351 | 209.1663 | 169001.3236 | 231235.0667 | 2.5055e-06 | 14 | 209166.3165
10 | 50 | CONCLUIDO | 9.7103 | 10.3 | 8.13 | 81.29 | 1.61 | 6 | 120.26 | 41.65 | 11 | 1 | 17.61 | 15065.56 | 61.17 | 203.56 | 17.21 | 13.05 | 1778.18 | 0.76 | 0.92 | 0.07 | 0.1 | 0.5 | 10 | 168.1539 | 230.0755 | 208.1175 | 168153.869 | 230075.542 | 2.503e-06 | 14 | 208117.4551
11 | 50 | CONCLUIDO | 9.7095 | 10.3 | 8.13 | 81.3 | 1.74 | 6 | 121.56 | 41.65 | 12 | 0 | 17.91 | 15226.31 | 61.76 | 203.56 | 17.19 | 13.05 | 1769.98 | 0.76 | 0.92 | 0.07 | 0.11 | 0.5 | 10 | 168.4889 | 230.534 | 208.5322 | 168488.9341 | 230533.9928 | 2.5028e-06 | 14 | 208532.1521

## RESULTADOS_3
Unnamed: 0 | Volume de calda [L] | STATUS | Capacidade operacional [ha/h] | Tempo de missao [h] | Tempo util [h] | Tempo por voo [min] | Autonomia Projetada [h] | N° Voos | MTOW [kg] | Massa Estrutura [kg] | Combustível [kg] | Abastecimentos | Massa gerador | Potência gerador [W] | Combustível consumido [L] | Calda cons [L] | Distância percorrida [km] | Distância Pulverizando [km] | RTL ACUMULADO[m] | EOC [km/km] | EOC [h/h] | Tempo de manobra [h] | Tempo rtl_rtw [h] | V pulv [m/s] | V desloc [m/s] | Preço Total por ha Simples [R$/ha] | Preço Total por ha Presumido [R$/ha] | Preço Total por ha Real [R$/ha] | Preço Total Simples [R$] | Preço Total Presumido [R$] | Prod CAPEX [ha/h/R$] | Dias Trabalhados | Preço Total Real [R$]
0 | 25 | CONCLUIDO | 8.9237 | 11.21 | 8.84 | 12.94 | 0.28 | 41 | 61.76 | 28.92 | 1 | 39 | 6.84 | 7851.41 | 55.32 | 203.56 | 39.44 | 13.05 | 12720.93 | 0.33 | 0.84 | 0.12 | 0.82 | 0.5 | 10 | 166.7809 | 228.197 | 206.4182 | 166780.9117 | 228197.0012 | 2.4972e-06 | 15 | 206418.1997
1 | 25 | CONCLUIDO | 9.6172 | 10.4 | 8.34 | 26.33 | 0.55 | 19 | 62.92 | 28.92 | 2 | 17 | 7 | 7994.37 | 49.5 | 203.56 | 23.38 | 13.05 | 4800.15 | 0.56 | 0.89 | 0.09 | 0.31 | 0.5 | 10 | 151.3024 | 207.0187 | 187.2611 | 151302.4349 | 207018.6664 | 2.6912e-06 | 14 | 187261.0954
2 | 25 | CONCLUIDO | 9.7919 | 10.21 | 8.25 | 41.25 | 0.81 | 12 | 64.08 | 28.92 | 3 | 10 | 7.16 | 8137.65 | 46.02 | 203.56 | 21.06 | 13.05 | 3675.91 | 0.62 | 0.9 | 0.07 | 0.23 | 0.5 | 10 | 148.4473 | 203.1122 | 183.7274 | 148447.3221 | 203112.1752 | 2.7401e-06 | 14 | 183727.4343
3 | 25 | CONCLUIDO | 9.8633 | 10.14 | 8.2 | 49.22 | 1.07 | 10 | 65.25 | 28.92 | 4 | 3 | 7.33 | 8281.25 | 43.56 | 203.6 | 19.43 | 13.05 | 2868.09 | 0.67 | 0.91 | 0.07 | 0.18 | 0.5 | 10 | 146.7141 | 200.7407 | 181.5823 | 146714.1082 | 200740.7154 | 2.7601e-06 | 14 | 181582.3033
4 | 25 | CONCLUIDO | 9.8606 | 10.14 | 8.21 | 49.24 | 1.31 | 10 | 66.42 | 28.92 | 5 | 0 | 7.49 | 8425.16 | 44.18 | 203.6 | 19.36 | 13.05 | 2832.88 | 0.67 | 0.91 | 0.08 | 0.18 | 0.5 | 10 | 147.0841 | 201.2469 | 182.0402 | 147084.0741 | 201246.9191 | 2.7593e-06 | 14 | 182040.1956

## RESULTADOS_15
Unnamed: 0 | Volume de calda [L] | STATUS | Capacidade operacional [ha/h] | Tempo de missao [h] | Tempo util [h] | Tempo por voo [min] | Autonomia Projetada [h] | N° Voos | MTOW [kg] | Massa Estrutura [kg] | Combustível [kg] | Abastecimentos | Massa gerador | Potência gerador [W] | Combustível consumido [L] | Calda cons [L] | Distância percorrida [km] | Distância Pulverizando [km] | RTL ACUMULADO[m] | EOC [km/km] | EOC [h/h] | Tempo de manobra [h] | Tempo rtl_rtw [h] | V pulv [m/s] | V desloc [m/s] | Preço Total por ha Simples [R$/ha] | Preço Total por ha Presumido [R$/ha] | Preço Total por ha Real [R$/ha] | Preço Total Simples [R$] | Preço Total Presumido [R$] | Prod CAPEX [ha/h/R$] | Dias Trabalhados | Preço Total Real [R$]
0 | 85 | CONCLUIDO | 6.5195 | 15.34 | 9.88 | 6.52 | 0.11 | 91 | 167.88 | 51.39 | 1 | 89 | 30.49 | 20939.59 | 124.54 | 203.58 | 72.34 | 13.05 | 28921.05 | 0.18 | 0.75 | 0.2 | 1.86 | 0.5 | 10 | 319.0182 | 436.4947 | 394.8363 | 319018.159 | 436494.7192 | 1.5601e-06 | 20 | 394836.2758
1 | 85 | CONCLUIDO | 7.9355 | 12.6 | 8.84 | 12.94 | 0.21 | 41 | 169.33 | 51.39 | 2 | 39 | 30.94 | 21118.46 | 110.59 | 203.57 | 39.45 | 13.05 | 12725.07 | 0.33 | 0.84 | 0.12 | 0.82 | 0.5 | 10 | 253.9878 | 347.5173 | 314.3507 | 253987.801 | 347517.3144 | 1.8989e-06 | 17 | 314350.7497
2 | 85 | CONCLUIDO | 8.442 | 11.85 | 8.56 | 19.02 | 0.31 | 27 | 170.79 | 51.39 | 3 | 25 | 31.4 | 21297.94 | 106.24 | 203.56 | 30.66 | 13.05 | 8401.17 | 0.43 | 0.87 | 0.1 | 0.53 | 0.5 | 10 | 235.2753 | 321.9141 | 291.191 | 235275.3115 | 321914.0608 | 2.0201e-06 | 16 | 291191.0347
3 | 85 | CONCLUIDO | 8.737 | 11.45 | 8.4 | 25.19 | 0.41 | 20 | 172.25 | 51.39 | 4 | 18 | 31.86 | 21478.05 | 103.55 | 203.57 | 25.42 | 13.05 | 5814.07 | 0.51 | 0.89 | 0.09 | 0.37 | 0.5 | 10 | 221.2574 | 302.7341 | 273.8416 | 221257.395 | 302734.129 | 2.0907e-06 | 15 | 273841.6086
4 | 85 | CONCLUIDO | 8.8946 | 11.24 | 8.33 | 31.23 | 0.51 | 16 | 173.71 | 51.39 | 5 | 14 | 32.32 | 21658.78 | 101.83 | 203.56 | 23.53 | 13.05 | 4890.24 | 0.55 | 0.89 | 0.08 | 0.3 | 0.5 | 10 | 218.3652 | 298.7769 | 270.2621 | 218365.2258 | 298776.9356 | 2.1284e-06 | 15 | 270262.0842
5 | 85 | CONCLUIDO | 9.0271 | 11.08 | 8.26 | 38.14 | 0.61 | 13 | 175.18 | 51.39 | 6 | 11 | 32.79 | 21840.16 | 100.41 | 203.56 | 21.51 | 13.05 | 3896.17 | 0.61 | 0.9 | 0.07 | 0.24 | 0.5 | 10 | 215.993 | 295.5311 | 267.326 | 215992.9665 | 295531.1057 | 2.1601e-06 | 15 | 267326.0318
6 | 85 | CONCLUIDO | 9.0701 | 11.03 | 8.25 | 41.23 | 0.7 | 12 | 176.66 | 51.39 | 7 | 10 | 33.27 | 22022.17 | 99.46 | 203.56 | 21.03 | 13.05 | 3658.28 | 0.62 | 0.9 | 0.07 | 0.22 | 0.5 | 10 | 214.9837 | 294.1502 | 266.077 | 214983.7411 | 294150.239 | 2.1704e-06 | 15 | 266076.953
7 | 85 | CONCLUIDO | 9.1799 | 10.89 | 8.18 | 49.09 | 0.8 | 10 | 178.14 | 51.39 | 8 | 8 | 33.75 | 22204.83 | 98.25 | 203.56 | 18.67 | 13.05 | 2490.92 | 0.7 | 0.91 | 0.07 | 0.16 | 0.5 | 10 | 213.0348 | 291.4836 | 263.6648 | 213034.7784 | 291483.5823 | 2.1967e-06 | 15 | 263664.7983
8 | 85 | CONCLUIDO | 9.2036 | 10.87 | 8.19 | 54.59 | 0.89 | 9 | 179.63 | 51.39 | 9 | 7 | 34.24 | 22388.15 | 97.3 | 203.56 | 19.2 | 13.05 | 2758.12 | 0.68 | 0.91 | 0.07 | 0.16 | 0.5 | 10 | 212.2893 | 290.4635 | 262.7421 | 212289.2644 | 290463.537 | 2.2024e-06 | 15 | 262742.1047
9 | 85 | CONCLUIDO | 9.2516 | 10.81 | 8.17 | 61.24 | 0.98 | 8 | 181.12 | 51.39 | 10 | 6 | 34.73 | 22572.13 | 96.28 | 203.56 | 18.43 | 13.05 | 2379.42 | 0.71 | 0.91 | 0.07 | 0.14 | 0.5 | 10 | 211.2011 | 288.9746 | 261.3953 | 211201.0734 | 288974.6261 | 2.2139e-06 | 15 | 261395.2934
10 | 85 | CONCLUIDO | 9.2471 | 10.81 | 8.17 | 61.28 | 1.07 | 8 | 182.62 | 51.39 | 11 | 6 | 35.22 | 22756.91 | 95.43 | 203.57 | 18.59 | 13.05 | 2460.14 | 0.7 | 0.91 | 0.07 | 0.15 | 0.5 | 10 | 210.7404 | 288.3444 | 260.8252 | 210740.4321 | 288344.3564 | 2.2128e-06 | 15 | 260825.1758
11 | 85 | CONCLUIDO | 9.3158 | 10.73 | 8.12 | 69.64 | 1.16 | 7 | 184.12 | 51.39 | 12 | 5 | 35.73 | 22942.24 | 94.44 | 203.58 | 17.18 | 13.05 | 1760.97 | 0.76 | 0.92 | 0.06 | 0.1 | 0.5 | 10 | 200.856 | 274.8201 | 248.5916 | 200856.038 | 274820.0923 | 2.2292e-06 | 14 | 248591.6484
12 | 85 | CONCLUIDO | 9.2942 | 10.76 | 8.15 | 69.85 | 1.24 | 7 | 185.63 | 51.39 | 13 | 5 | 36.24 | 23128.27 | 93.52 | 203.56 | 17.97 | 13.05 | 2155.36 | 0.73 | 0.91 | 0.07 | 0.13 | 0.5 | 10 | 209.1519 | 286.1709 | 258.8592 | 209151.946 | 286170.9197 | 2.2241e-06 | 15 | 258859.1687
13 | 85 | CONCLUIDO | 9.3434 | 10.7 | 8.13 | 81.27 | 1.33 | 6 | 187.14 | 51.39 | 14 | 4 | 36.75 | 23314.98 | 92.92 | 203.56 | 17.22 | 13.05 | 1784.74 | 0.76 | 0.92 | 0.06 | 0.1 | 0.5 | 10 | 199.7657 | 273.3282 | 247.2421 | 199765.6591 | 273328.1879 | 2.2358e-06 | 14 | 247242.1292
14 | 85 | CONCLUIDO | 9.3575 | 10.69 | 8.11 | 81.11 | 1.41 | 6 | 188.66 | 51.39 | 15 | 4 | 37.27 | 23502.4 | 92.24 | 203.56 | 16.57 | 13.05 | 1461.52 | 0.79 | 0.92 | 0.07 | 0.09 | 0.5 | 10 | 199.1921 | 272.5435 | 246.5323 | 199192.1368 | 272543.4693 | 2.2392e-06 | 14 | 246532.3031
15 | 85 | CONCLUIDO | 9.3407 | 10.71 | 8.13 | 81.3 | 1.49 | 6 | 190.19 | 51.39 | 16 | 4 | 37.79 | 23690.52 | 90.82 | 203.56 | 17.34 | 13.05 | 1844.95 | 0.75 | 0.92 | 0.06 | 0.11 | 0.5 | 10 | 198.5649 | 271.6852 | 245.756 | 198564.8672 | 271685.2114 | 2.2352e-06 | 14 | 245755.9561
16 | 85 | CONCLUIDO | 9.3907 | 10.65 | 8.11 | 97.28 | 1.57 | 5 | 191.72 | 51.39 | 17 | 3 | 38.33 | 23879.37 | 90.57 | 203.56 | 16.61 | 13.05 | 1484.29 | 0.79 | 0.92 | 0.06 | 0.08 | 0.5 | 10 | 197.949 | 270.8425 | 244.9937 | 197948.9578 | 270842.4969 | 2.2472e-06 | 14 | 244993.6692
17 | 85 | CONCLUIDO | 9.3965 | 10.64 | 8.1 | 97.2 | 1.65 | 5 | 193.26 | 51.39 | 18 | 3 | 38.86 | 24068.93 | 90.51 | 203.56 | 16.36 | 13.05 | 1361.91 | 0.8 | 0.92 | 0.06 | 0.08 | 0.5 | 10 | 197.8371 | 270.6895 | 244.8552 | 197837.1085 | 270689.4598 | 2.2485e-06 | 14 | 244855.2377
18 | 85 | CONCLUIDO | 9.387 | 10.65 | 8.11 | 97.33 | 1.73 | 5 | 194.8 | 51.39 | 19 | 3 | 39.41 | 24259.23 | 89.37 | 203.56 | 16.83 | 13.05 | 1593.07 | 0.78 | 0.92 | 0.06 | 0.09 | 0.5 | 10 | 197.2835 | 269.932 | 244.17 | 197283.4924 | 269931.9779 | 2.2463e-06 | 14 | 244170.0488
19 | 85 | CONCLUIDO | 9.3853 | 10.66 | 8.11 | 97.36 | 1.81 | 5 | 196.35 | 51.39 | 20 | 3 | 39.96 | 24450.27 | 87.75 | 203.56 | 16.87 | 13.05 | 1613.58 | 0.77 | 0.92 | 0.06 | 0.09 | 0.5 | 10 | 196.3579 | 268.6656 | 243.0245 | 196357.9185 | 268665.5668 | 2.2459e-06 | 14 | 243024.5022
20 | 85 | CONCLUIDO | 9.4538 | 10.58 | 8.07 | 121.05 | 1.88 | 4 | 197.9 | 51.39 | 21 | 2 | 40.51 | 24642.07 | 86.02 | 203.56 | 15.35 | 13.05 | 861.05 | 0.85 | 0.92 | 0.06 | 0.05 | 0.5 | 10 | 194.6997 | 266.3968 | 240.9722 | 194699.748 | 266396.7848 | 2.2623e-06 | 14 | 240972.2495
21 | 85 | CONCLUIDO | 9.4421 | 10.59 | 8.08 | 121.24 | 1.96 | 4 | 199.46 | 51.39 | 22 | 2 | 41.07 | 24834.62 | 86 | 203.56 | 15.86 | 13.05 | 1112.59 | 0.82 | 0.92 | 0.06 | 0.06 | 0.5 | 10 | 194.8088 | 266.546 | 241.1072 | 194808.8222 | 266546.0249 | 2.2595e-06 | 14 | 241107.2463
22 | 85 | CONCLUIDO | 9.4404 | 10.59 | 8.08 | 121.27 | 2.03 | 4 | 201.03 | 51.39 | 23 | 2 | 41.64 | 25027.94 | 85.4 | 203.56 | 15.95 | 13.05 | 1158.58 | 0.82 | 0.92 | 0.06 | 0.06 | 0.5 | 10 | 194.4762 | 266.0909 | 240.6956 | 194476.1881 | 266090.9003 | 2.259e-06 | 14 | 240695.5582
23 | 85 | CONCLUIDO | 9.4508 | 10.58 | 8.07 | 121.1 | 2.1 | 4 | 202.61 | 51.39 | 24 | 1 | 42.21 | 25222.04 | 84.56 | 203.56 | 15.48 | 13.05 | 924.78 | 0.84 | 0.92 | 0.06 | 0.05 | 0.5 | 10 | 193.8824 | 265.2784 | 239.9606 | 193882.3527 | 265278.3885 | 2.2615e-06 | 14 | 239960.5914
24 | 85 | CONCLUIDO | 9.4483 | 10.58 | 8.08 | 121.14 | 2.17 | 4 | 204.19 | 51.39 | 25 | 0 | 42.79 | 25417.05 | 84.93 | 203.56 | 15.57 | 13.05 | 968.18 | 0.84 | 0.92 | 0.06 | 0.05 | 0.5 | 10 | 194.1443 | 265.6368 | 240.2848 | 194144.2906 | 265636.7835 | 2.2609e-06 | 14 | 240284.7817

## RESULTADOS_2
Unnamed: 0 | Volume de calda [L] | STATUS | Capacidade operacional [ha/h] | Tempo de missao [h] | Tempo util [h] | Tempo por voo [min] | Autonomia Projetada [h] | N° Voos | MTOW [kg] | Massa Estrutura [kg] | Combustível [kg] | Abastecimentos | Massa gerador | Potência gerador [W] | Combustível consumido [L] | Calda cons [L] | Distância percorrida [km] | Distância Pulverizando [km] | RTL ACUMULADO[m] | EOC [km/km] | EOC [h/h] | Tempo de manobra [h] | Tempo rtl_rtw [h] | V pulv [m/s] | V desloc [m/s] | Preço Total por ha Simples [R$/ha] | Preço Total por ha Presumido [R$/ha] | Preço Total por ha Real [R$/ha] | Preço Total Simples [R$] | Preço Total Presumido [R$] | Prod CAPEX [ha/h/R$] | Dias Trabalhados | Preço Total Real [R$]
0 | 20 | CONCLUIDO | 9.1956 | 10.87 | 8.7 | 14.91 | 0.34 | 35 | 51.33 | 24.83 | 1 | 33 | 5.51 | 6564.78 | 46.94 | 203.57 | 34.98 | 13.05 | 10518.91 | 0.37 | 0.86 | 0.11 | 0.67 | 0.5 | 10 | 156.8206 | 214.5689 | 194.0908 | 156820.6417 | 214568.9204 | 2.6334e-06 | 15 | 194090.7638
1 | 20 | CONCLUIDO | 9.7358 | 10.27 | 8.33 | 31.23 | 0.66 | 16 | 52.47 | 24.83 | 2 | 14 | 5.64 | 6705.1 | 41.46 | 203.56 | 23.48 | 13.05 | 4864.19 | 0.56 | 0.89 | 0.08 | 0.3 | 0.5 | 10 | 143.2827 | 196.0457 | 177.3354 | 143282.6842 | 196045.6897 | 2.7881e-06 | 14 | 177335.3642
2 | 20 | CONCLUIDO | 9.8385 | 10.16 | 8.27 | 41.35 | 0.97 | 12 | 53.61 | 24.83 | 3 | 1 | 5.78 | 6845.59 | 38.84 | 203.56 | 21.28 | 13.05 | 3786.46 | 0.61 | 0.9 | 0.09 | 0.25 | 0.5 | 10 | 141.3569 | 193.4108 | 174.9519 | 141356.9171 | 193410.7702 | 2.8175e-06 | 14 | 174951.9178
3 | 20 | CONCLUIDO | 9.8353 | 10.17 | 8.27 | 41.37 | 1.27 | 12 | 54.75 | 24.83 | 4 | 0 | 5.92 | 6986.39 | 39.58 | 203.56 | 21.4 | 13.05 | 3844.21 | 0.61 | 0.9 | 0.09 | 0.25 | 0.5 | 10 | 141.7776 | 193.9864 | 175.4726 | 141777.6255 | 193986.4019 | 2.8166e-06 | 14 | 175472.612

## RESULTADOS_11
Unnamed: 0 | Volume de calda [L] | STATUS | Capacidade operacional [ha/h] | Tempo de missao [h] | Tempo util [h] | Tempo por voo [min] | Autonomia Projetada [h] | N° Voos | MTOW [kg] | Massa Estrutura [kg] | Combustível [kg] | Abastecimentos | Massa gerador | Potência gerador [W] | Combustível consumido [L] | Calda cons [L] | Distância percorrida [km] | Distância Pulverizando [km] | RTL ACUMULADO[m] | EOC [km/km] | EOC [h/h] | Tempo de manobra [h] | Tempo rtl_rtw [h] | V pulv [m/s] | V desloc [m/s] | Preço Total por ha Simples [R$/ha] | Preço Total por ha Presumido [R$/ha] | Preço Total por ha Real [R$/ha] | Preço Total Simples [R$] | Preço Total Presumido [R$] | Prod CAPEX [ha/h/R$] | Dias Trabalhados | Preço Total Real [R$]
0 | 65 | CONCLUIDO | 7.2622 | 13.77 | 9.55 | 7.64 | 0.13 | 75 | 133.21 | 46.47 | 1 | 73 | 20.75 | 16663.42 | 103.29 | 203.62 | 61.54 | 13.05 | 23598.77 | 0.21 | 0.78 | 0.18 | 1.52 | 0.5 | 10 | 261.6228 | 357.9639 | 323.8003 | 261622.8417 | 357963.914 | 1.8067e-06 | 18 | 323800.3404
1 | 65 | CONCLUIDO | 8.4428 | 11.84 | 8.71 | 14.93 | 0.26 | 35 | 134.55 | 46.47 | 2 | 33 | 21.09 | 16828.84 | 93.07 | 203.56 | 35.42 | 13.05 | 10738.41 | 0.37 | 0.86 | 0.11 | 0.69 | 0.5 | 10 | 220.4577 | 301.64 | 272.8519 | 220457.6996 | 301639.9506 | 2.1004e-06 | 16 | 272851.857
2 | 65 | CONCLUIDO | 8.8744 | 11.27 | 8.46 | 22.07 | 0.39 | 23 | 135.9 | 46.47 | 3 | 21 | 21.43 | 16994.64 | 89.44 | 203.56 | 27.76 | 13.05 | 6969.96 | 0.47 | 0.88 | 0.09 | 0.44 | 0.5 | 10 | 205.028 | 280.5284 | 253.7551 | 205028.0214 | 280528.3841 | 2.2078e-06 | 15 | 253755.1488
3 | 65 | CONCLUIDO | 9.0971 | 10.99 | 8.35 | 29.47 | 0.52 | 17 | 137.25 | 46.47 | 4 | 15 | 21.78 | 17160.92 | 87.12 | 203.56 | 24.26 | 13.05 | 5248.36 | 0.54 | 0.89 | 0.08 | 0.33 | 0.5 | 10 | 201.4077 | 275.5749 | 249.2744 | 201407.6645 | 275574.8521 | 2.2632e-06 | 15 | 249274.375
4 | 65 | CONCLUIDO | 9.2156 | 10.85 | 8.29 | 35.53 | 0.64 | 14 | 138.6 | 46.47 | 5 | 12 | 22.13 | 17327.69 | 85.63 | 203.57 | 22.32 | 13.05 | 4293.79 | 0.58 | 0.9 | 0.08 | 0.27 | 0.5 | 10 | 199.3977 | 272.8247 | 246.7867 | 199397.6878 | 272824.7133 | 2.2927e-06 | 15 | 246786.7055
5 | 65 | CONCLUIDO | 9.3424 | 10.7 | 8.22 | 44.86 | 0.76 | 11 | 139.95 | 46.47 | 6 | 9 | 22.49 | 17494.97 | 83.64 | 203.56 | 20.24 | 13.05 | 3271.46 | 0.64 | 0.91 | 0.07 | 0.2 | 0.5 | 10 | 188.739 | 258.241 | 233.5948 | 188738.9797 | 258240.9985 | 2.3242e-06 | 14 | 233594.8401
6 | 65 | CONCLUIDO | 9.4083 | 10.63 | 8.18 | 49.06 | 0.88 | 10 | 141.31 | 46.47 | 7 | 8 | 22.85 | 17662.75 | 82.31 | 203.56 | 18.8 | 13.05 | 2557.1 | 0.69 | 0.91 | 0.07 | 0.15 | 0.5 | 10 | 187.3668 | 256.3636 | 231.8966 | 187366.8426 | 256363.5801 | 2.3406e-06 | 14 | 231896.5999
7 | 65 | CONCLUIDO | 9.4204 | 10.62 | 8.19 | 54.6 | 0.99 | 9 | 142.68 | 46.47 | 8 | 7 | 23.21 | 17831.04 | 81.36 | 203.56 | 19.31 | 13.05 | 2813.54 | 0.68 | 0.91 | 0.07 | 0.17 | 0.5 | 10 | 186.7555 | 255.5271 | 231.14 | 186755.509 | 255527.1265 | 2.3436e-06 | 14 | 231139.9762
8 | 65 | CONCLUIDO | 9.466 | 10.56 | 8.17 | 61.25 | 1.11 | 8 | 144.05 | 46.47 | 9 | 6 | 23.58 | 17999.83 | 79.96 | 203.56 | 18.47 | 13.05 | 2402.47 | 0.71 | 0.91 | 0.07 | 0.14 | 0.5 | 10 | 185.566 | 253.8996 | 229.6678 | 185565.9888 | 253899.5724 | 2.355e-06 | 14 | 229667.7536
9 | 65 | CONCLUIDO | 9.5208 | 10.5 | 8.13 | 69.71 | 1.22 | 7 | 145.42 | 46.47 | 10 | 5 | 23.95 | 18169.15 | 78.59 | 203.56 | 17.43 | 13.05 | 1886.99 | 0.75 | 0.92 | 0.06 | 0.11 | 0.5 | 10 | 184.288 | 252.151 | 228.0861 | 184288.0312 | 252151.0145 | 2.3686e-06 | 14 | 228086.0755
10 | 65 | CONCLUIDO | 9.5531 | 10.47 | 8.12 | 81.24 | 1.33 | 6 | 146.8 | 46.47 | 11 | 4 | 24.33 | 18338.99 | 76.56 | 203.56 | 17.14 | 13.05 | 1742.84 | 0.76 | 0.92 | 0.06 | 0.1 | 0.5 | 10 | 182.8809 | 250.2258 | 226.3446 | 182880.9437 | 250225.7753 | 2.3767e-06 | 14 | 226344.5785
11 | 65 | CONCLUIDO | 9.5511 | 10.47 | 8.13 | 81.26 | 1.43 | 6 | 148.18 | 46.47 | 12 | 4 | 24.71 | 18509.36 | 76.44 | 203.56 | 17.15 | 13.05 | 1751.39 | 0.76 | 0.92 | 0.07 | 0.1 | 0.5 | 10 | 182.8525 | 250.1868 | 226.3093 | 182852.471 | 250186.8177 | 2.3762e-06 | 14 | 226309.339
12 | 65 | CONCLUIDO | 9.5491 | 10.47 | 8.13 | 81.29 | 1.54 | 6 | 149.56 | 46.47 | 13 | 4 | 25.1 | 18680.25 | 74.24 | 203.56 | 17.29 | 13.05 | 1821 | 0.75 | 0.92 | 0.06 | 0.1 | 0.5 | 10 | 181.6123 | 248.49 | 224.7744 | 181612.3078 | 248489.9717 | 2.3757e-06 | 14 | 224774.4375
13 | 65 | CONCLUIDO | 9.598 | 10.42 | 8.1 | 97.23 | 1.64 | 5 | 150.95 | 46.47 | 14 | 3 | 25.49 | 18851.69 | 73.99 | 203.57 | 16.4 | 13.05 | 1380.95 | 0.8 | 0.92 | 0.06 | 0.08 | 0.5 | 10 | 181.0676 | 247.7446 | 224.1002 | 181067.5517 | 247744.6123 | 2.3878e-06 | 14 | 224100.2142
14 | 65 | CONCLUIDO | 9.6095 | 10.41 | 8.09 | 97.08 | 1.74 | 5 | 152.35 | 46.47 | 15 | 3 | 25.88 | 19023.66 | 72.92 | 203.56 | 16.05 | 13.05 | 1204.04 | 0.81 | 0.92 | 0.06 | 0.07 | 0.5 | 10 | 180.3599 | 246.7764 | 223.2244 | 180359.891 | 246776.3598 | 2.3907e-06 | 14 | 223224.3704
15 | 65 | CONCLUIDO | 9.5921 | 10.43 | 8.11 | 97.31 | 1.84 | 5 | 153.75 | 46.47 | 16 | 1 | 26.28 | 19196.18 | 71.47 | 203.59 | 16.62 | 13.05 | 1492.2 | 0.78 | 0.92 | 0.06 | 0.08 | 0.5 | 10 | 179.7029 | 245.8774 | 222.4112 | 179702.8875 | 245877.4186 | 2.3864e-06 | 14 | 222411.2228
16 | 65 | CONCLUIDO | 9.5839 | 10.43 | 8.12 | 97.41 | 1.94 | 5 | 155.15 | 46.47 | 17 | 0 | 26.68 | 19369.26 | 71.11 | 203.59 | 16.87 | 13.05 | 1615.02 | 0.77 | 0.92 | 0.07 | 0.09 | 0.5 | 10 | 179.5775 | 245.7059 | 222.2561 | 179577.5403 | 245705.9131 | 2.3843e-06 | 14 | 222256.0856

## RESULTADOS_13
Unnamed: 0 | Volume de calda [L] | STATUS | Capacidade operacional [ha/h] | Tempo de missao [h] | Tempo util [h] | Tempo por voo [min] | Autonomia Projetada [h] | N° Voos | MTOW [kg] | Massa Estrutura [kg] | Combustível [kg] | Abastecimentos | Massa gerador | Potência gerador [W] | Combustível consumido [L] | Calda cons [L] | Distância percorrida [km] | Distância Pulverizando [km] | RTL ACUMULADO[m] | EOC [km/km] | EOC [h/h] | Tempo de manobra [h] | Tempo rtl_rtw [h] | V pulv [m/s] | V desloc [m/s] | Preço Total por ha Simples [R$/ha] | Preço Total por ha Presumido [R$/ha] | Preço Total por ha Real [R$/ha] | Preço Total Simples [R$] | Preço Total Presumido [R$] | Prod CAPEX [ha/h/R$] | Dias Trabalhados | Preço Total Real [R$]
0 | 75 | CONCLUIDO | 6.8835 | 14.53 | 9.71 | 7.02 | 0.12 | 83 | 150.44 | 49.1 | 1 | 81 | 25.34 | 18787.76 | 113.93 | 203.6 | 66.87 | 13.05 | 26225.55 | 0.2 | 0.77 | 0.19 | 1.69 | 0.5 | 10 | 289.498 | 396.104 | 358.3004 | 289498.0203 | 396103.9631 | 1.6779e-06 | 19 | 358300.3568
1 | 75 | CONCLUIDO | 8.1865 | 12.22 | 8.78 | 13.86 | 0.23 | 38 | 151.83 | 49.1 | 2 | 36 | 25.73 | 18959.54 | 101.93 | 203.56 | 37.43 | 13.05 | 11731.49 | 0.35 | 0.85 | 0.12 | 0.75 | 0.5 | 10 | 232.8568 | 318.605 | 288.1978 | 232856.8444 | 318605.0074 | 1.9955e-06 | 16 | 288197.7927
2 | 75 | CONCLUIDO | 8.6586 | 11.55 | 8.51 | 20.42 | 0.35 | 25 | 153.23 | 49.1 | 3 | 23 | 26.13 | 19131.85 | 97.96 | 203.57 | 29.11 | 13.05 | 7636.73 | 0.45 | 0.88 | 0.09 | 0.48 | 0.5 | 10 | 224.2815 | 306.8719 | 277.5844 | 224281.5154 | 306871.8639 | 2.1106e-06 | 16 | 277584.4439
3 | 75 | CONCLUIDO | 8.9964 | 11.12 | 8.29 | 27.63 | 0.46 | 18 | 154.63 | 49.1 | 4 | 16 | 26.53 | 19304.72 | 94.43 | 203.57 | 22.24 | 13.05 | 4233.78 | 0.59 | 0.9 | 0.07 | 0.26 | 0.5 | 10 | 209.7581 | 287.0002 | 259.6093 | 209758.067 | 287000.2411 | 2.1929e-06 | 15 | 259609.3409
4 | 75 | CONCLUIDO | 9.053 | 11.05 | 8.31 | 33.25 | 0.57 | 15 | 156.03 | 49.1 | 5 | 13 | 26.94 | 19478.15 | 93.98 | 203.56 | 23.11 | 13.05 | 4685.3 | 0.56 | 0.9 | 0.08 | 0.29 | 0.5 | 10 | 209.0359 | 286.0122 | 258.7156 | 209035.9229 | 286012.1717 | 2.2067e-06 | 15 | 258715.5715
5 | 75 | CONCLUIDO | 9.182 | 10.89 | 8.25 | 41.24 | 0.67 | 12 | 157.44 | 49.1 | 6 | 10 | 27.35 | 19652.13 | 92.2 | 203.56 | 20.96 | 13.05 | 3625.27 | 0.62 | 0.9 | 0.07 | 0.22 | 0.5 | 10 | 206.6702 | 282.7753 | 255.7877 | 206670.2354 | 282775.3338 | 2.2382e-06 | 15 | 255787.6528
6 | 75 | CONCLUIDO | 9.2232 | 10.84 | 8.23 | 44.89 | 0.78 | 11 | 158.86 | 49.1 | 7 | 9 | 27.77 | 19826.68 | 91.5 | 203.57 | 20.43 | 13.05 | 3365.31 | 0.64 | 0.91 | 0.07 | 0.21 | 0.5 | 10 | 205.8486 | 281.6512 | 254.7708 | 205848.6186 | 281651.1614 | 2.2482e-06 | 15 | 254770.7698
7 | 75 | CONCLUIDO | 9.2659 | 10.79 | 8.21 | 49.26 | 0.88 | 10 | 160.28 | 49.1 | 8 | 8 | 28.19 | 20001.93 | 89.84 | 203.56 | 19.84 | 13.05 | 3074.99 | 0.66 | 0.91 | 0.07 | 0.19 | 0.5 | 10 | 204.458 | 279.7485 | 253.0497 | 204458.0399 | 279748.5103 | 2.2586e-06 | 15 | 253049.7051
8 | 75 | CONCLUIDO | 9.31 | 10.74 | 8.19 | 54.6 | 0.99 | 9 | 161.71 | 49.1 | 9 | 7 | 28.61 | 20177.64 | 89.22 | 203.56 | 19.24 | 13.05 | 2778.7 | 0.68 | 0.91 | 0.07 | 0.17 | 0.5 | 10 | 195.2332 | 267.1267 | 241.6325 | 195233.1877 | 267126.6605 | 2.2694e-06 | 14 | 241632.4669
9 | 75 | CONCLUIDO | 9.356 | 10.69 | 8.17 | 61.26 | 1.09 | 8 | 163.13 | 49.1 | 10 | 6 | 29.04 | 20353.94 | 87.95 | 203.56 | 18.53 | 13.05 | 2429.78 | 0.7 | 0.91 | 0.07 | 0.14 | 0.5 | 10 | 194.0661 | 265.5298 | 240.188 | 194066.1065 | 265529.8085 | 2.2806e-06 | 14 | 240188.0162
10 | 75 | CONCLUIDO | 9.4194 | 10.62 | 8.13 | 69.65 | 1.18 | 7 | 164.57 | 49.1 | 11 | 5 | 29.47 | 20530.82 | 86.65 | 203.56 | 17.2 | 13.05 | 1771.59 | 0.76 | 0.92 | 0.06 | 0.1 | 0.5 | 10 | 192.7013 | 263.6625 | 238.4989 | 192701.3278 | 263662.458 | 2.2961e-06 | 14 | 238498.8831
11 | 75 | CONCLUIDO | 9.3975 | 10.64 | 8.15 | 69.86 | 1.28 | 7 | 166.01 | 49.1 | 12 | 5 | 29.91 | 20708.3 | 85.44 | 203.56 | 18.04 | 13.05 | 2190.91 | 0.72 | 0.91 | 0.06 | 0.13 | 0.5 | 10 | 192.2274 | 263.0141 | 237.9124 | 192227.4485 | 263014.0755 | 2.2907e-06 | 14 | 237912.3813
12 | 75 | CONCLUIDO | 9.4491 | 10.58 | 8.12 | 81.23 | 1.38 | 6 | 167.45 | 49.1 | 13 | 4 | 30.36 | 20886.38 | 84.8 | 203.56 | 17.11 | 13.05 | 1730.08 | 0.76 | 0.92 | 0.06 | 0.1 | 0.5 | 10 | 191.3782 | 261.8521 | 236.8613 | 191378.1712 | 261852.0568 | 2.3033e-06 | 14 | 236861.264
13 | 75 | CONCLUIDO | 9.464 | 10.57 | 8.11 | 81.07 | 1.47 | 6 | 168.9 | 49.1 | 14 | 4 | 30.81 | 21065.06 | 83.37 | 203.56 | 16.61 | 13.05 | 1478.55 | 0.79 | 0.92 | 0.06 | 0.08 | 0.5 | 10 | 190.4149 | 260.5341 | 235.669 | 190414.8903 | 260534.0534 | 2.3069e-06 | 14 | 235669.049
14 | 75 | CONCLUIDO | 9.4964 | 10.53 | 8.1 | 97.21 | 1.56 | 5 | 170.35 | 49.1 | 15 | 3 | 31.26 | 21244.37 | 82.05 | 203.57 | 16.41 | 13.05 | 1384.96 | 0.8 | 0.92 | 0.06 | 0.08 | 0.5 | 10 | 189.3891 | 259.1305 | 234.3994 | 189389.081 | 259130.4959 | 2.3148e-06 | 14 | 234399.4451
15 | 75 | CONCLUIDO | 9.4947 | 10.53 | 8.1 | 97.24 | 1.65 | 5 | 171.81 | 49.1 | 16 | 3 | 31.72 | 21424.29 | 82.26 | 203.56 | 16.5 | 13.05 | 1430.45 | 0.79 | 0.92 | 0.06 | 0.08 | 0.5 | 10 | 189.5219 | 259.3123 | 234.5639 | 189521.9265 | 259312.2609 | 2.3144e-06 | 14 | 234563.8627
16 | 75 | CONCLUIDO | 9.4994 | 10.53 | 8.1 | 97.17 | 1.74 | 5 | 173.28 | 49.1 | 17 | 3 | 32.18 | 21604.83 | 81.34 | 203.56 | 16.34 | 13.05 | 1349.19 | 0.8 | 0.92 | 0.06 | 0.07 | 0.5 | 10 | 188.9603 | 258.5439 | 233.8688 | 188960.3237 | 258543.8513 | 2.3156e-06 | 14 | 233868.789
17 | 75 | CONCLUIDO | 9.4869 | 10.54 | 8.11 | 97.34 | 1.83 | 5 | 174.75 | 49.1 | 18 | 3 | 32.65 | 21786.02 | 79.29 | 203.56 | 16.83 | 13.05 | 1593.91 | 0.78 | 0.92 | 0.06 | 0.09 | 0.5 | 10 | 187.9037 | 257.0982 | 232.5611 | 187903.7257 | 257098.1673 | 2.3125e-06 | 14 | 232561.079
18 | 75 | CONCLUIDO | 9.5541 | 10.47 | 8.07 | 121.02 | 1.91 | 4 | 176.22 | 49.1 | 19 | 2 | 33.13 | 21967.84 | 77.43 | 203.56 | 15.28 | 13.05 | 823.6 | 0.85 | 0.92 | 0.06 | 0.04 | 0.5 | 10 | 186.253 | 254.8395 | 230.518 | 186252.9713 | 254839.5322 | 2.3289e-06 | 14 | 230518.0049
19 | 75 | CONCLUIDO | 9.5397 | 10.48 | 8.08 | 121.26 | 2 | 4 | 177.7 | 49.1 | 20 | 0 | 33.61 | 22150.3 | 77.57 | 203.56 | 15.82 | 13.05 | 1094.68 | 0.82 | 0.92 | 0.06 | 0.06 | 0.5 | 10 | 186.4612 | 255.1245 | 230.7758 | 186461.2282 | 255124.4785 | 2.3254e-06 | 14 | 230775.7563

## RESULTADOS_17
Unnamed: 0 | Volume de calda [L] | STATUS | Capacidade operacional [ha/h] | Tempo de missao [h] | Tempo util [h] | Tempo por voo [min] | Autonomia Projetada [h] | N° Voos | MTOW [kg] | Massa Estrutura [kg] | Combustível [kg] | Abastecimentos | Massa gerador | Potência gerador [W] | Combustível consumido [L] | Calda cons [L] | Distância percorrida [km] | Distância Pulverizando [km] | RTL ACUMULADO[m] | EOC [km/km] | EOC [h/h] | Tempo de manobra [h] | Tempo rtl_rtw [h] | V pulv [m/s] | V desloc [m/s] | Preço Total por ha Simples [R$/ha] | Preço Total por ha Presumido [R$/ha] | Preço Total por ha Real [R$/ha] | Preço Total Simples [R$] | Preço Total Presumido [R$] | Prod CAPEX [ha/h/R$] | Dias Trabalhados | Preço Total Real [R$]
0 | 95 | CONCLUIDO | 6.1943 | 16.14 | 10.03 | 6.14 | 0.1 | 98 | 185.69 | 53.44 | 1 | 96 | 36.26 | 23136.14 | 134.98 | 203.59 | 76.91 | 13.05 | 31171.8 | 0.17 | 0.74 | 0.21 | 2 | 0.5 | 10 | 358.1223 | 489.9987 | 443.2339 | 358122.255 | 489998.6686 | 1.4574e-06 | 22 | 443233.8834
1 | 95 | CONCLUIDO | 7.6875 | 13.01 | 8.9 | 12.14 | 0.19 | 44 | 187.21 | 53.44 | 2 | 42 | 36.77 | 23322.88 | 119.04 | 203.56 | 41.33 | 13.05 | 13649.83 | 0.32 | 0.84 | 0.13 | 0.88 | 0.5 | 10 | 266.9599 | 365.2664 | 330.4059 | 266959.9347 | 365266.3602 | 1.8087e-06 | 17 | 330405.8514
2 | 95 | CONCLUIDO | 8.238 | 12.14 | 8.59 | 17.77 | 0.28 | 29 | 188.73 | 53.44 | 3 | 27 | 37.29 | 23510.33 | 114.2 | 203.57 | 31.69 | 13.05 | 8906.27 | 0.41 | 0.87 | 0.1 | 0.57 | 0.5 | 10 | 246.0983 | 336.7226 | 304.5862 | 246098.3056 | 336722.5588 | 1.9382e-06 | 16 | 304586.2304
3 | 95 | CONCLUIDO | 8.5657 | 11.67 | 8.42 | 24.07 | 0.37 | 21 | 190.25 | 53.44 | 4 | 19 | 37.82 | 23698.48 | 111.33 | 203.57 | 26.45 | 13.05 | 6327.17 | 0.49 | 0.88 | 0.09 | 0.4 | 0.5 | 10 | 239.6402 | 327.8863 | 296.5933 | 239640.2069 | 327886.3033 | 2.0153e-06 | 16 | 296593.2947
4 | 95 | CONCLUIDO | 8.7381 | 11.44 | 8.34 | 29.45 | 0.46 | 17 | 191.78 | 53.44 | 5 | 15 | 38.35 | 23887.36 | 109.58 | 203.56 | 24.09 | 13.05 | 5162.79 | 0.54 | 0.89 | 0.08 | 0.32 | 0.5 | 10 | 227.652 | 311.4835 | 281.756 | 227652.0162 | 311483.5318 | 2.0559e-06 | 15 | 281755.9807
5 | 95 | CONCLUIDO | 8.8707 | 11.27 | 8.28 | 35.5 | 0.55 | 14 | 193.32 | 53.44 | 6 | 12 | 38.89 | 24076.95 | 108.18 | 203.56 | 22.04 | 13.05 | 4155.6 | 0.59 | 0.9 | 0.08 | 0.26 | 0.5 | 10 | 225.1574 | 308.0703 | 278.6685 | 225157.4208 | 308070.3164 | 2.0871e-06 | 15 | 278668.5178
6 | 95 | CONCLUIDO | 8.9588 | 11.16 | 8.25 | 41.23 | 0.64 | 12 | 194.86 | 53.44 | 7 | 10 | 39.43 | 24267.28 | 107.13 | 203.56 | 21 | 13.05 | 3642.55 | 0.62 | 0.9 | 0.07 | 0.22 | 0.5 | 10 | 223.5003 | 305.8029 | 276.6175 | 223500.269 | 305802.9281 | 2.1078e-06 | 15 | 276617.5259
7 | 95 | CONCLUIDO | 9.0081 | 11.1 | 8.22 | 44.85 | 0.72 | 11 | 196.41 | 53.44 | 8 | 9 | 39.98 | 24458.36 | 106.38 | 203.56 | 20.25 | 13.05 | 3276.15 | 0.64 | 0.91 | 0.07 | 0.2 | 0.5 | 10 | 222.446 | 304.3605 | 275.3127 | 222446.0268 | 304360.4675 | 2.1194e-06 | 15 | 275312.7316
8 | 95 | CONCLUIDO | 9.0678 | 11.03 | 8.19 | 49.12 | 0.81 | 10 | 197.97 | 53.44 | 9 | 8 | 40.53 | 24650.18 | 105.27 | 203.56 | 19.15 | 13.05 | 2730.46 | 0.68 | 0.91 | 0.07 | 0.16 | 0.5 | 10 | 221.0841 | 302.497 | 273.6271 | 221084.0642 | 302496.9701 | 2.1335e-06 | 15 | 273627.0839
9 | 95 | CONCLUIDO | 9.0985 | 10.99 | 8.19 | 54.58 | 0.89 | 9 | 199.53 | 53.44 | 10 | 7 | 41.1 | 24842.77 | 104.92 | 203.56 | 19.12 | 13.05 | 2718.66 | 0.68 | 0.91 | 0.07 | 0.16 | 0.5 | 10 | 220.5723 | 301.7968 | 272.9938 | 220572.3479 | 301796.8174 | 2.1407e-06 | 15 | 272993.7527
10 | 95 | CONCLUIDO | 9.1494 | 10.93 | 8.16 | 61.23 | 0.97 | 8 | 201.1 | 53.44 | 11 | 6 | 41.66 | 25036.12 | 103.97 | 203.57 | 18.35 | 13.05 | 2340.03 | 0.71 | 0.91 | 0.07 | 0.14 | 0.5 | 10 | 219.4156 | 300.2141 | 271.5621 | 219415.6241 | 300214.1369 | 2.1527e-06 | 15 | 271562.121
11 | 95 | CONCLUIDO | 9.1468 | 10.93 | 8.17 | 61.25 | 1.05 | 8 | 202.67 | 53.44 | 12 | 6 | 42.24 | 25230.25 | 102.9 | 203.57 | 18.41 | 13.05 | 2369.48 | 0.71 | 0.91 | 0.07 | 0.14 | 0.5 | 10 | 218.836 | 299.4211 | 270.8448 | 218836.0199 | 299421.0968 | 2.1521e-06 | 15 | 270844.7676
12 | 95 | CONCLUIDO | 9.2116 | 10.86 | 8.13 | 69.66 | 1.13 | 7 | 204.25 | 53.44 | 13 | 5 | 42.82 | 25425.3 | 102.14 | 203.56 | 17.22 | 13.05 | 1781.68 | 0.76 | 0.92 | 0.06 | 0.1 | 0.5 | 10 | 217.6453 | 297.792 | 269.3711 | 217645.3383 | 297791.9537 | 2.1673e-06 | 15 | 269371.1076
13 | 95 | CONCLUIDO | 9.1905 | 10.88 | 8.15 | 69.87 | 1.21 | 7 | 205.84 | 53.44 | 14 | 5 | 43.4 | 25621.03 | 101.48 | 203.6 | 18 | 13.05 | 2169.04 | 0.73 | 0.91 | 0.07 | 0.13 | 0.5 | 10 | 217.5161 | 297.6151 | 269.2111 | 217516.0788 | 297615.0951 | 2.1624e-06 | 15 | 269211.1281
14 | 95 | CONCLUIDO | 9.2469 | 10.81 | 8.12 | 81.22 | 1.28 | 6 | 207.43 | 53.44 | 15 | 4 | 44 | 25817.56 | 100.5 | 203.56 | 17.06 | 13.05 | 1707.01 | 0.76 | 0.92 | 0.06 | 0.1 | 0.5 | 10 | 216.3195 | 295.9779 | 267.7302 | 216319.5395 | 295977.9373 | 2.1756e-06 | 15 | 267730.2184
15 | 95 | CONCLUIDO | 9.2467 | 10.81 | 8.12 | 81.23 | 1.36 | 6 | 209.03 | 53.44 | 16 | 4 | 44.6 | 26014.91 | 100.59 | 203.56 | 17.07 | 13.05 | 1711.7 | 0.76 | 0.92 | 0.06 | 0.1 | 0.5 | 10 | 216.3743 | 296.0529 | 267.798 | 216374.3425 | 296052.9211 | 2.1756e-06 | 15 | 267798.0458
16 | 95 | CONCLUIDO | 9.2457 | 10.82 | 8.12 | 81.24 | 1.43 | 6 | 210.64 | 53.44 | 17 | 4 | 45.21 | 26213.09 | 99.31 | 203.56 | 17.2 | 13.05 | 1772.55 | 0.76 | 0.92 | 0.06 | 0.1 | 0.5 | 10 | 215.6301 | 295.0347 | 266.877 | 215630.126 | 295034.6513 | 2.1753e-06 | 15 | 266876.9583
17 | 95 | CONCLUIDO | 9.2985 | 10.75 | 8.1 | 97.2 | 1.51 | 5 | 212.25 | 53.44 | 18 | 3 | 45.82 | 26412.11 | 98.29 | 203.56 | 16.39 | 13.05 | 1376.27 | 0.8 | 0.92 | 0.06 | 0.08 | 0.5 | 10 | 205.8252 | 281.6191 | 254.7417 | 205825.1619 | 281619.0668 | 2.1878e-06 | 14 | 254741.7383
18 | 95 | CONCLUIDO | 9.2978 | 10.76 | 8.1 | 97.21 | 1.58 | 5 | 213.87 | 53.44 | 19 | 3 | 46.44 | 26611.98 | 98.66 | 203.56 | 16.36 | 13.05 | 1361.27 | 0.8 | 0.92 | 0.06 | 0.08 | 0.5 | 10 | 214.7151 | 293.7827 | 265.7445 | 214715.1287 | 293782.7116 | 2.1876e-06 | 15 | 265744.5019
19 | 95 | CONCLUIDO | 9.3076 | 10.74 | 8.09 | 97.07 | 1.65 | 5 | 215.5 | 53.44 | 20 | 3 | 47.07 | 26812.71 | 98.15 | 203.56 | 15.91 | 13.05 | 1133.8 | 0.82 | 0.92 | 0.06 | 0.06 | 0.5 | 10 | 205.6307 | 281.353 | 254.501 | 205630.6871 | 281352.9778 | 2.1899e-06 | 14 | 254501.0445
20 | 95 | CONCLUIDO | 9.2874 | 10.77 | 8.11 | 97.35 | 1.72 | 5 | 217.14 | 53.44 | 21 | 3 | 47.7 | 27014.3 | 97.41 | 203.56 | 16.8 | 13.05 | 1581.08 | 0.78 | 0.92 | 0.06 | 0.09 | 0.5 | 10 | 214.1074 | 292.9512 | 264.9924 | 214107.4255 | 292951.2253 | 2.1851e-06 | 15 | 264992.3715
21 | 95 | CONCLUIDO | 9.2846 | 10.77 | 8.12 | 97.39 | 1.79 | 5 | 218.78 | 53.44 | 22 | 3 | 48.34 | 27216.79 | 96.07 | 203.56 | 16.91 | 13.05 | 1636.96 | 0.77 | 0.92 | 0.06 | 0.09 | 0.5 | 10 | 213.3785 | 291.9538 | 264.0902 | 213378.4629 | 291953.8265 | 2.1845e-06 | 15 | 264090.1631
22 | 95 | CONCLUIDO | 9.3543 | 10.69 | 8.07 | 121.09 | 1.85 | 4 | 220.43 | 53.44 | 23 | 2 | 48.99 | 27420.16 | 94.54 | 203.56 | 15.44 | 13.05 | 905.09 | 0.85 | 0.92 | 0.06 | 0.05 | 0.5 | 10 | 203.0544 | 277.828 | 251.3125 | 203054.4414 | 277828.0448 | 2.2009e-06 | 14 | 251312.5262
23 | 95 | CONCLUIDO | 9.3494 | 10.7 | 8.08 | 121.17 | 1.92 | 4 | 222.08 | 53.44 | 24 | 2 | 49.65 | 27624.44 | 94.59 | 203.56 | 15.72 | 13.05 | 1043.57 | 0.83 | 0.92 | 0.06 | 0.05 | 0.5 | 10 | 203.1569 | 277.9683 | 251.4394 | 203156.9127 | 277968.2506 | 2.1997e-06 | 14 | 251439.3509
24 | 95 | CONCLUIDO | 9.3453 | 10.7 | 8.08 | 121.25 | 1.99 | 4 | 223.75 | 53.44 | 25 | 2 | 50.31 | 27829.77 | 94.34 | 203.57 | 15.91 | 13.05 | 1138.84 | 0.82 | 0.92 | 0.06 | 0.06 | 0.5 | 10 | 203.0466 | 277.8173 | 251.3028 | 203046.586 | 277817.2967 | 2.1988e-06 | 14 | 251302.8038
25 | 95 | CONCLUIDO | 9.3473 | 10.7 | 8.08 | 121.21 | 2.05 | 4 | 225.42 | 53.44 | 26 | 2 | 50.98 | 28035.92 | 94.02 | 203.56 | 15.73 | 13.05 | 1049.27 | 0.83 | 0.92 | 0.06 | 0.06 | 0.5 | 10 | 202.8431 | 277.5389 | 251.051 | 202843.1138 | 277538.8972 | 2.1992e-06 | 14 | 251050.9743
26 | 95 | CONCLUIDO | 9.3497 | 10.7 | 8.08 | 121.17 | 2.11 | 4 | 227.1 | 53.44 | 27 | 2 | 51.66 | 28243 | 93.21 | 203.58 | 15.71 | 13.05 | 1039.03 | 0.83 | 0.92 | 0.06 | 0.05 | 0.5 | 10 | 202.3511 | 276.8657 | 250.442 | 202351.1104 | 276865.7164 | 2.1998e-06 | 14 | 250442.041
27 | 95 | CONCLUIDO | 9.3424 | 10.7 | 8.09 | 121.3 | 2.18 | 4 | 228.79 | 53.44 | 28 | 2 | 52.35 | 28451.04 | 92.51 | 203.56 | 15.98 | 13.05 | 1172.89 | 0.82 | 0.92 | 0.06 | 0.06 | 0.5 | 10 | 202.0368 | 276.4357 | 250.0531 | 202036.8493 | 276435.7304 | 2.1981e-06 | 14 | 250053.0923
28 | 95 | CONCLUIDO | 9.3429 | 10.7 | 8.09 | 121.29 | 2.24 | 4 | 230.48 | 53.44 | 29 | 2 | 53.05 | 28660.06 | 91.3 | 203.56 | 15.91 | 13.05 | 1141.17 | 0.82 | 0.92 | 0.06 | 0.06 | 0.5 | 10 | 201.3278 | 275.4656 | 249.1756 | 201327.8203 | 275465.6057 | 2.1982e-06 | 14 | 249175.5549
29 | 95 | CONCLUIDO | 9.3468 | 10.7 | 8.08 | 121.22 | 2.3 | 4 | 232.18 | 53.44 | 30 | 0 | 53.75 | 28870.05 | 90.85 | 203.56 | 15.65 | 13.05 | 1011.42 | 0.83 | 0.92 | 0.06 | 0.06 | 0.5 | 10 | 201.0017 | 275.0194 | 248.772 | 201001.7362 | 275019.4431 | 2.1991e-06 | 14 | 248771.9734

## RESULTADOS_9
Unnamed: 0 | Volume de calda [L] | STATUS | Capacidade operacional [ha/h] | Tempo de missao [h] | Tempo util [h] | Tempo por voo [min] | Autonomia Projetada [h] | N° Voos | MTOW [kg] | Massa Estrutura [kg] | Combustível [kg] | Abastecimentos | Massa gerador | Potência gerador [W] | Combustível consumido [L] | Calda cons [L] | Distância percorrida [km] | Distância Pulverizando [km] | RTL ACUMULADO[m] | EOC [km/km] | EOC [h/h] | Tempo de manobra [h] | Tempo rtl_rtw [h] | V pulv [m/s] | V desloc [m/s] | Preço Total por ha Simples [R$/ha] | Preço Total por ha Presumido [R$/ha] | Preço Total por ha Real [R$/ha] | Preço Total Simples [R$] | Preço Total Presumido [R$] | Prod CAPEX [ha/h/R$] | Dias Trabalhados | Preço Total Real [R$]
0 | 55 | CONCLUIDO | 7.6258 | 13.11 | 9.4 | 8.3 | 0.15 | 68 | 116.05 | 43.4 | 1 | 66 | 16.65 | 14546.17 | 92.67 | 203.57 | 57.2 | 13.05 | 21466.33 | 0.23 | 0.79 | 0.16 | 1.38 | 0.5 | 10 | 243.794 | 333.5697 | 301.7343 | 243794.019 | 333569.7322 | 1.9411e-06 | 18 | 301734.3051
1 | 55 | CONCLUIDO | 8.7292 | 11.46 | 8.63 | 16.71 | 0.3 | 31 | 117.34 | 43.4 | 2 | 29 | 16.94 | 14705.49 | 83.69 | 203.56 | 32.99 | 13.05 | 9542.82 | 0.4 | 0.86 | 0.1 | 0.61 | 0.5 | 10 | 199.5639 | 273.0522 | 246.9924 | 199563.9238 | 273052.1647 | 2.2219e-06 | 15 | 246992.4493
2 | 55 | CONCLUIDO | 9.0847 | 11.01 | 8.42 | 24.06 | 0.45 | 21 | 118.63 | 43.4 | 3 | 19 | 17.23 | 14865.24 | 80.43 | 203.56 | 26.27 | 13.05 | 6236.66 | 0.5 | 0.88 | 0.09 | 0.4 | 0.5 | 10 | 194.1183 | 265.6012 | 240.2526 | 194118.3174 | 265601.2457 | 2.3124e-06 | 15 | 240252.6356
3 | 55 | CONCLUIDO | 9.3016 | 10.75 | 8.31 | 33.23 | 0.59 | 15 | 119.93 | 43.4 | 4 | 13 | 17.53 | 15025.44 | 78 | 203.56 | 22.91 | 13.05 | 4584.56 | 0.57 | 0.9 | 0.08 | 0.28 | 0.5 | 10 | 182.6071 | 249.851 | 226.0056 | 182607.0514 | 249851.0237 | 2.3676e-06 | 14 | 226005.5927
4 | 55 | CONCLUIDO | 9.4184 | 10.62 | 8.25 | 41.23 | 0.73 | 12 | 121.23 | 43.4 | 5 | 10 | 17.83 | 15186.08 | 76.29 | 203.56 | 20.98 | 13.05 | 3635.26 | 0.62 | 0.9 | 0.07 | 0.22 | 0.5 | 10 | 180.6434 | 247.1642 | 223.5752 | 180643.3698 | 247164.228 | 2.3973e-06 | 14 | 223575.221
5 | 55 | CONCLUIDO | 9.5075 | 10.52 | 8.2 | 49.17 | 0.86 | 10 | 122.54 | 43.4 | 6 | 8 | 18.14 | 15347.16 | 74.73 | 203.56 | 19.2 | 13.05 | 2752.82 | 0.68 | 0.91 | 0.07 | 0.17 | 0.5 | 10 | 179.0211 | 244.9446 | 221.5674 | 179021.119 | 244944.5929 | 2.42e-06 | 14 | 221567.4247
6 | 55 | CONCLUIDO | 9.5339 | 10.49 | 8.19 | 54.6 | 1 | 9 | 123.85 | 43.4 | 7 | 7 | 18.45 | 15508.69 | 73.46 | 203.56 | 19.18 | 13.05 | 2747.89 | 0.68 | 0.91 | 0.07 | 0.17 | 0.5 | 10 | 178.0971 | 243.6802 | 220.4237 | 178097.0528 | 243680.2447 | 2.4267e-06 | 14 | 220423.7442
7 | 55 | CONCLUIDO | 9.5796 | 10.44 | 8.16 | 61.23 | 1.13 | 8 | 125.16 | 43.4 | 8 | 6 | 18.76 | 15670.68 | 71.53 | 203.56 | 18.4 | 13.05 | 2363.48 | 0.71 | 0.91 | 0.07 | 0.14 | 0.5 | 10 | 176.6309 | 241.6742 | 218.6091 | 176630.8742 | 241674.1544 | 2.4384e-06 | 14 | 218609.1123
8 | 55 | CONCLUIDO | 9.6133 | 10.4 | 8.15 | 69.86 | 1.26 | 7 | 126.48 | 43.4 | 9 | 5 | 19.08 | 15833.12 | 70.13 | 203.59 | 18.13 | 13.05 | 2237.16 | 0.72 | 0.91 | 0.06 | 0.13 | 0.5 | 10 | 175.6014 | 240.2655 | 217.3349 | 175601.3689 | 240265.5399 | 2.447e-06 | 14 | 217334.934
9 | 55 | CONCLUIDO | 9.6639 | 10.35 | 8.12 | 81.2 | 1.38 | 6 | 127.8 | 43.4 | 10 | 4 | 19.4 | 15996.02 | 67.61 | 203.56 | 17.03 | 13.05 | 1689.82 | 0.77 | 0.92 | 0.06 | 0.1 | 0.5 | 10 | 173.7973 | 237.7972 | 215.1021 | 173797.3172 | 237797.1568 | 2.4598e-06 | 14 | 215102.1299
10 | 55 | CONCLUIDO | 9.6798 | 10.33 | 8.1 | 81.03 | 1.5 | 6 | 129.13 | 43.4 | 11 | 4 | 19.73 | 16159.39 | 66.61 | 203.56 | 16.42 | 13.05 | 1386.15 | 0.79 | 0.92 | 0.06 | 0.08 | 0.5 | 10 | 173.0917 | 236.8316 | 214.2288 | 173091.662 | 236831.6482 | 2.4639e-06 | 14 | 214228.7681
11 | 55 | CONCLUIDO | 9.6957 | 10.31 | 8.11 | 97.32 | 1.63 | 5 | 130.45 | 43.4 | 12 | 2 | 20.05 | 16323.22 | 64.84 | 203.56 | 16.65 | 13.05 | 1505.84 | 0.78 | 0.92 | 0.06 | 0.09 | 0.5 | 10 | 172.0288 | 235.3774 | 212.9133 | 172028.7897 | 235377.3794 | 2.4679e-06 | 14 | 212913.2927
12 | 55 | CONCLUIDO | 9.697 | 10.31 | 8.11 | 97.31 | 1.74 | 5 | 131.79 | 43.4 | 13 | 0 | 20.39 | 16487.53 | 65.22 | 203.56 | 16.51 | 13.05 | 1434.81 | 0.79 | 0.92 | 0.07 | 0.08 | 0.5 | 10 | 172.2345 | 235.6589 | 213.1679 | 172234.5339 | 235658.8877 | 2.4683e-06 | 14 | 213167.9342

## resultados
Unnamed: 0 | Volume de calda [L] | STATUS | Capacidade operacional [ha/h] | Tempo de missao [h] | Tempo util [h] | Tempo por voo [min] | Autonomia Projetada [h] | N° Voos | MTOW [kg] | Massa Estrutura [kg] | Combustível [kg] | Abastecimentos | Massa gerador | Potência gerador [W] | Combustível consumido [L] | Calda cons [L] | Distância percorrida [km] | Distância Pulverizando [km] | RTL ACUMULADO[m] | EOC [km/km] | EOC [h/h] | Tempo de manobra [h] | Tempo rtl_rtw [h] | V pulv [m/s] | V desloc [m/s]
0 | 100 | CONCLUIDO | 6.0232 | 16.6 | 10.12 | 5.95 | 0.09 | 102 | 194.77 | 54.38 | 1 | 100 | 39.4 | 24256.19 | 140.47 | 203.66 | 79.52 | 13.05 | 32456.38 | 0.16 | 0.74 | 0.22 | 2.09 | 0.5 | 10
1 | 100 | CONCLUIDO | 7.5481 | 13.25 | 8.94 | 11.66 | 0.18 | 46 | 196.32 | 54.38 | 2 | 44 | 39.95 | 24447.22 | 123.45 | 203.56 | 42.75 | 13.05 | 14349.27 | 0.31 | 0.83 | 0.13 | 0.92 | 0.5 | 10
2 | 100 | CONCLUIDO | 8.133 | 12.3 | 8.61 | 17.22 | 0.27 | 30 | 197.88 | 54.38 | 3 | 28 | 40.5 | 24639 | 118.25 | 203.56 | 32.32 | 13.05 | 9213.21 | 0.4 | 0.86 | 0.1 | 0.59 | 0.5 | 10
3 | 100 | CONCLUIDO | 8.4592 | 11.82 | 8.45 | 23.04 | 0.36 | 22 | 199.44 | 54.38 | 4 | 20 | 41.06 | 24831.54 | 115.43 | 203.58 | 27.25 | 13.05 | 6720.17 | 0.48 | 0.88 | 0.09 | 0.42 | 0.5 | 10
4 | 100 | CONCLUIDO | 8.6005 | 11.63 | 8.41 | 28.04 | 0.44 | 18 | 201.01 | 54.38 | 5 | 16 | 41.63 | 25024.84 | 114.3 | 203.56 | 26.27 | 13.05 | 6252.38 | 0.5 | 0.89 | 0.08 | 0.39 | 0.5 | 10
5 | 100 | CONCLUIDO | 8.7587 | 11.42 | 8.32 | 33.27 | 0.53 | 15 | 202.58 | 54.38 | 6 | 13 | 42.2 | 25218.93 | 112.53 | 203.56 | 23.13 | 13.05 | 4694.3 | 0.56 | 0.9 | 0.08 | 0.29 | 0.5 | 10
6 | 100 | CONCLUIDO | 8.8474 | 11.3 | 8.28 | 38.22 | 0.61 | 13 | 204.16 | 54.38 | 7 | 11 | 42.78 | 25413.94 | 111.33 | 203.56 | 22.15 | 13.05 | 4213.47 | 0.59 | 0.9 | 0.07 | 0.26 | 0.5 | 10
7 | 100 | CONCLUIDO | 8.9519 | 11.17 | 8.23 | 44.87 | 0.69 | 11 | 205.75 | 54.38 | 8 | 9 | 43.37 | 25609.61 | 110.08 | 203.56 | 20.29 | 13.05 | 3293.28 | 0.64 | 0.91 | 0.07 | 0.2 | 0.5 | 10
8 | 100 | CONCLUIDO | 9.0343 | 11.07 | 8.16 | 48.98 | 0.77 | 10 | 207.34 | 54.38 | 9 | 8 | 43.96 | 25806.1 | 109.06 | 203.57 | 18.04 | 13.05 | 2177.11 | 0.72 | 0.91 | 0.07 | 0.14 | 0.5 | 10
9 | 100 | CONCLUIDO | 9.0486 | 11.05 | 8.18 | 54.56 | 0.85 | 9 | 208.94 | 54.38 | 10 | 7 | 44.56 | 26003.41 | 108.48 | 203.56 | 19.07 | 13.05 | 2696.08 | 0.68 | 0.91 | 0.07 | 0.16 | 0.5 | 10
10 | 100 | CONCLUIDO | 9.0976 | 10.99 | 8.16 | 61.23 | 0.93 | 8 | 210.55 | 54.38 | 11 | 6 | 45.17 | 26201.54 | 107.61 | 203.56 | 18.37 | 13.05 | 2349.98 | 0.71 | 0.91 | 0.07 | 0.14 | 0.5 | 10
11 | 100 | CONCLUIDO | 9.0973 | 10.99 | 8.16 | 61.23 | 1 | 8 | 212.16 | 54.38 | 12 | 6 | 45.78 | 26400.51 | 107.09 | 203.56 | 18.4 | 13.05 | 2365.59 | 0.71 | 0.91 | 0.07 | 0.14 | 0.5 | 10
12 | 100 | CONCLUIDO | 9.1659 | 10.91 | 8.12 | 69.61 | 1.08 | 7 | 213.78 | 54.38 | 13 | 5 | 46.4 | 26600.32 | 105.83 | 203.56 | 16.88 | 13.05 | 1608.65 | 0.77 | 0.92 | 0.07 | 0.1 | 0.5 | 10
13 | 100 | CONCLUIDO | 9.1424 | 10.94 | 8.15 | 69.85 | 1.15 | 7 | 215.41 | 54.38 | 14 | 5 | 47.03 | 26801 | 106 | 203.56 | 17.92 | 13.05 | 2128.82 | 0.73 | 0.91 | 0.07 | 0.12 | 0.5 | 10
14 | 100 | CONCLUIDO | 9.1968 | 10.87 | 8.12 | 81.23 | 1.23 | 6 | 217.04 | 54.38 | 15 | 4 | 47.66 | 27002.55 | 104.34 | 203.56 | 17.11 | 13.05 | 1728.38 | 0.76 | 0.92 | 0.06 | 0.1 | 0.5 | 10
15 | 100 | CONCLUIDO | 9.1975 | 10.87 | 8.12 | 81.22 | 1.3 | 6 | 218.68 | 54.38 | 16 | 4 | 48.31 | 27204.98 | 104.56 | 203.56 | 17.11 | 13.05 | 1730.62 | 0.76 | 0.92 | 0.06 | 0.1 | 0.5 | 10
16 | 100 | CONCLUIDO | 9.209 | 10.86 | 8.11 | 81.09 | 1.37 | 6 | 220.33 | 54.38 | 17 | 4 | 48.95 | 27408.3 | 104.04 | 203.56 | 16.5 | 13.05 | 1425.16 | 0.79 | 0.92 | 0.07 | 0.08 | 0.5 | 10
17 | 100 | CONCLUIDO | 9.19 | 10.88 | 8.13 | 81.31 | 1.44 | 6 | 221.99 | 54.38 | 18 | 4 | 49.61 | 27612.53 | 103.08 | 203.57 | 17.39 | 13.05 | 1869.14 | 0.75 | 0.92 | 0.06 | 0.11 | 0.5 | 10
18 | 100 | CONCLUIDO | 9.2452 | 10.82 | 8.11 | 97.26 | 1.51 | 5 | 223.65 | 54.38 | 19 | 3 | 50.27 | 27817.81 | 102.31 | 203.56 | 16.57 | 13.05 | 1463.58 | 0.79 | 0.92 | 0.06 | 0.08 | 0.5 | 10
19 | 100 | CONCLUIDO | 9.2481 | 10.81 | 8.1 | 97.22 | 1.58 | 5 | 225.32 | 54.38 | 20 | 3 | 50.95 | 28023.89 | 102.75 | 203.56 | 16.47 | 13.05 | 1413.54 | 0.79 | 0.92 | 0.06 | 0.08 | 0.5 | 10
20 | 100 | CONCLUIDO | 9.2614 | 10.8 | 8.09 | 97.04 | 1.64 | 5 | 227 | 54.38 | 21 | 3 | 51.62 | 28230.92 | 102.12 | 203.56 | 15.91 | 13.05 | 1133.87 | 0.82 | 0.92 | 0.06 | 0.06 | 0.5 | 10
21 | 100 | CONCLUIDO | 9.2414 | 10.82 | 8.11 | 97.32 | 1.71 | 5 | 228.69 | 54.38 | 22 | 3 | 52.31 | 28438.91 | 101.39 | 203.56 | 16.7 | 13.05 | 1531.91 | 0.78 | 0.92 | 0.06 | 0.09 | 0.5 | 10
22 | 100 | CONCLUIDO | 9.2372 | 10.83 | 8.11 | 97.38 | 1.77 | 5 | 230.38 | 54.38 | 23 | 3 | 53 | 28647.87 | 100.23 | 203.57 | 16.88 | 13.05 | 1621.3 | 0.77 | 0.92 | 0.06 | 0.09 | 0.5 | 10
23 | 100 | CONCLUIDO | 9.3052 | 10.75 | 8.07 | 121.12 | 1.84 | 4 | 232.08 | 54.38 | 24 | 2 | 53.71 | 28857.81 | 98.84 | 203.56 | 15.49 | 13.05 | 929.38 | 0.84 | 0.92 | 0.06 | 0.05 | 0.5 | 10
24 | 100 | CONCLUIDO | 9.3045 | 10.75 | 8.08 | 121.13 | 1.9 | 4 | 233.79 | 54.38 | 25 | 2 | 54.42 | 29068.74 | 98.81 | 203.56 | 15.61 | 13.05 | 989.31 | 0.84 | 0.92 | 0.06 | 0.05 | 0.5 | 10
25 | 100 | CONCLUIDO | 9.299 | 10.75 | 8.08 | 121.22 | 1.96 | 4 | 235.51 | 54.38 | 26 | 2 | 55.14 | 29280.69 | 98.69 | 203.56 | 15.81 | 13.05 | 1091.48 | 0.83 | 0.92 | 0.06 | 0.06 | 0.5 | 10
26 | 100 | CONCLUIDO | 9.2951 | 10.76 | 8.09 | 121.29 | 2.02 | 4 | 237.24 | 54.38 | 27 | 2 | 55.86 | 29493.67 | 98.68 | 203.56 | 15.98 | 13.05 | 1174.34 | 0.82 | 0.92 | 0.06 | 0.06 | 0.5 | 10
27 | 100 | CONCLUIDO | 9.3076 | 10.74 | 8.07 | 121.08 | 2.08 | 4 | 238.97 | 54.38 | 28 | 2 | 56.6 | 29707.68 | 97.79 | 203.56 | 15.5 | 13.05 | 933.5 | 0.84 | 0.92 | 0.06 | 0.05 | 0.5 | 10
28 | 100 | CONCLUIDO | 9.2942 | 10.76 | 8.09 | 121.31 | 2.14 | 4 | 240.72 | 54.38 | 29 | 2 | 57.34 | 29922.88 | 97.75 | 203.56 | 16.02 | 13.05 | 1193.01 | 0.81 | 0.92 | 0.06 | 0.06 | 0.5 | 10
29 | 100 | CONCLUIDO | 9.2956 | 10.76 | 8.09 | 121.28 | 2.2 | 4 | 242.47 | 54.38 | 30 | 2 | 58.1 | 30139.04 | 96.59 | 203.56 | 15.95 | 13.05 | 1161.74 | 0.82 | 0.92 | 0.06 | 0.06 | 0.5 | 10
30 | 100 | CONCLUIDO | 9.303 | 10.75 | 8.08 | 121.15 | 2.26 | 4 | 244.23 | 54.38 | 31 | 2 | 58.86 | 30356.28 | 94.99 | 203.57 | 15.57 | 13.05 | 971.85 | 0.84 | 0.92 | 0.06 | 0.05 | 0.5 | 10
31 | 100 | CONCLUIDO | 9.2925 | 10.76 | 8.09 | 121.34 | 2.31 | 4 | 246 | 54.38 | 32 | 2 | 59.63 | 30574.64 | 92.91 | 203.56 | 16.08 | 13.05 | 1226.83 | 0.81 | 0.92 | 0.06 | 0.07 | 0.5 | 10
32 | 100 | CONCLUIDO | 9.2908 | 10.76 | 8.09 | 121.37 | 2.37 | 4 | 247.78 | 54.38 | 33 | 0 | 60.41 | 30794.11 | 93.39 | 203.56 | 16.06 | 13.05 | 1212.95 | 0.81 | 0.92 | 0.06 | 0.07 | 0.5 | 10
0 | 40 | CONCLUIDO | 8.2641 | 12.1 | 9.12 | 9.95 | 0.2 | 55 | 89.87 | 37.55 | 1 | 53 | 11.32 | 11317.98 | 75.27 | 203.58 | 48.16 | 13.05 | 17008.6 | 0.27 | 0.82 | 0.14 | 1.1 | 0.5 | 10
1 | 40 | CONCLUIDO | 9.1209 | 10.96 | 8.53 | 19.69 | 0.39 | 26 | 91.1 | 37.55 | 2 | 24 | 11.54 | 11468.97 | 68.71 | 203.57 | 29.75 | 13.05 | 7949.68 | 0.44 | 0.87 | 0.1 | 0.51 | 0.5 | 10
2 | 40 | CONCLUIDO | 9.4263 | 10.61 | 8.35 | 29.46 | 0.57 | 17 | 92.32 | 37.55 | 3 | 15 | 11.77 | 11620.34 | 65.41 | 203.56 | 24.22 | 13.05 | 5231.44 | 0.54 | 0.89 | 0.08 | 0.32 | 0.5 | 10
3 | 40 | CONCLUIDO | 9.5638 | 10.46 | 8.27 | 38.17 | 0.75 | 13 | 93.55 | 37.55 | 4 | 11 | 12 | 11772.07 | 63.14 | 203.56 | 21.69 | 13.05 | 3983.55 | 0.6 | 0.9 | 0.08 | 0.25 | 0.5 | 10
4 | 40 | CONCLUIDO | 9.7161 | 10.29 | 8.16 | 48.98 | 0.93 | 10 | 94.79 | 37.55 | 5 | 8 | 12.23 | 11924.18 | 60.79 | 203.56 | 18.04 | 13.05 | 2173.2 | 0.72 | 0.91 | 0.07 | 0.14 | 0.5 | 10
5 | 40 | CONCLUIDO | 9.7505 | 10.26 | 8.16 | 61.24 | 1.1 | 8 | 96.02 | 37.55 | 6 | 6 | 12.47 | 12076.67 | 58.41 | 203.56 | 18.39 | 13.05 | 2357.63 | 0.71 | 0.91 | 0.07 | 0.14 | 0.5 | 10
6 | 40 | CONCLUIDO | 9.8114 | 10.19 | 8.12 | 69.6 | 1.27 | 7 | 97.26 | 37.55 | 7 | 4 | 12.71 | 12229.54 | 56.04 | 203.56 | 16.93 | 13.05 | 1633.59 | 0.77 | 0.92 | 0.06 | 0.1 | 0.5 | 10
7 | 40 | CONCLUIDO | 9.7717 | 10.23 | 8.16 | 69.95 | 1.43 | 7 | 98.5 | 37.55 | 8 | 1 | 12.95 | 12382.79 | 54.97 | 203.56 | 18.18 | 13.05 | 2258.89 | 0.72 | 0.91 | 0.07 | 0.14 | 0.5 | 10
8 | 40 | CONCLUIDO | 9.7669 | 10.24 | 8.17 | 70 | 1.59 | 7 | 99.75 | 37.55 | 9 | 0 | 13.2 | 12536.43 | 55.48 | 203.56 | 18.29 | 13.05 | 2316.98 | 0.71 | 0.91 | 0.07 | 0.14 | 0.5 | 10
0 | 30 | CONCLUIDO | 8.6973 | 11.5 | 8.94 | 11.66 | 0.24 | 46 | 71.52 | 32.27 | 1 | 44 | 8.25 | 9054.6 | 62.45 | 203.58 | 42.58 | 13.05 | 14265.56 | 0.31 | 0.83 | 0.13 | 0.91 | 0.5 | 10
1 | 30 | CONCLUIDO | 9.4096 | 10.63 | 8.44 | 23.02 | 0.48 | 22 | 72.7 | 32.27 | 2 | 20 | 8.43 | 9200.25 | 57 | 203.56 | 27 | 13.05 | 6596.46 | 0.48 | 0.88 | 0.09 | 0.42 | 0.5 | 10
2 | 30 | CONCLUIDO | 9.6673 | 10.34 | 8.28 | 35.5 | 0.71 | 14 | 73.88 | 32.27 | 3 | 12 | 8.61 | 9346.23 | 53.29 | 203.56 | 22.17 | 13.05 | 4219.43 | 0.59 | 0.9 | 0.07 | 0.26 | 0.5 | 10
3 | 30 | CONCLUIDO | 9.8074 | 10.2 | 8.2 | 49.18 | 0.93 | 10 | 75.07 | 32.27 | 4 | 8 | 8.8 | 9492.55 | 50.26 | 203.56 | 19.29 | 13.05 | 2802.5 | 0.68 | 0.91 | 0.07 | 0.17 | 0.5 | 10
4 | 30 | CONCLUIDO | 9.8582 | 10.14 | 8.18 | 61.32 | 1.15 | 8 | 76.26 | 32.27 | 5 | 2 | 8.99 | 9639.2 | 47.62 | 203.56 | 18.6 | 13.05 | 2462.57 | 0.7 | 0.91 | 0.07 | 0.15 | 0.5 | 10
5 | 30 | CONCLUIDO | 9.8563 | 10.15 | 8.18 | 61.33 | 1.36 | 8 | 77.45 | 32.27 | 6 | 0 | 9.18 | 9786.19 | 48.25 | 203.56 | 18.6 | 13.05 | 2465.71 | 0.7 | 0.91 | 0.07 | 0.15 | 0.5 | 10
0 | 15 | CONCLUIDO | 9.4528 | 10.58 | 8.57 | 18.36 | 0.43 | 28 | 39.78 | 19.54 | 1 | 26 | 4.24 | 5140 | 37.11 | 203.56 | 30.94 | 13.05 | 8534.25 | 0.42 | 0.87 | 0.1 | 0.55 | 0.5 | 10
1 | 15 | CONCLUIDO | 9.8087 | 10.2 | 8.33 | 33.32 | 0.84 | 15 | 40.89 | 19.54 | 2 | 0 | 4.35 | 5277.26 | 32.65 | 203.58 | 23.03 | 13.05 | 4646.84 | 0.57 | 0.89 | 0.1 | 0.31 | 0.5 | 10
0 | 70 | CONCLUIDO | 7.0746 | 14.14 | 9.62 | 7.31 | 0.12 | 79 | 141.81 | 47.83 | 1 | 77 | 22.98 | 17723.39 | 108.53 | 203.57 | 64.21 | 13.05 | 24913.5 | 0.2 | 0.77 | 0.18 | 1.6 | 0.5 | 10
1 | 70 | CONCLUIDO | 8.3279 | 12.01 | 8.74 | 14.57 | 0.25 | 36 | 143.17 | 47.83 | 2 | 34 | 23.34 | 17891.86 | 97.46 | 203.6 | 36.48 | 13.05 | 11266.78 | 0.36 | 0.85 | 0.11 | 0.71 | 0.5 | 10
2 | 70 | CONCLUIDO | 8.7617 | 11.41 | 8.49 | 21.23 | 0.37 | 24 | 144.54 | 47.83 | 3 | 22 | 23.71 | 18060.85 | 93.82 | 203.58 | 28.54 | 13.05 | 7356.51 | 0.46 | 0.88 | 0.09 | 0.47 | 0.5 | 10
3 | 70 | CONCLUIDO | 8.9583 | 11.16 | 8.41 | 28.05 | 0.49 | 18 | 145.92 | 47.83 | 4 | 16 | 24.09 | 18230.35 | 91.97 | 203.56 | 26.54 | 13.05 | 6386.38 | 0.49 | 0.89 | 0.08 | 0.39 | 0.5 | 10
4 | 70 | CONCLUIDO | 9.1624 | 10.91 | 8.28 | 35.49 | 0.6 | 14 | 147.3 | 47.83 | 5 | 12 | 24.47 | 18400.38 | 89.52 | 203.56 | 22.02 | 13.05 | 4144.32 | 0.59 | 0.9 | 0.08 | 0.26 | 0.5 | 10
5 | 70 | CONCLUIDO | 9.2424 | 10.82 | 8.24 | 41.22 | 0.71 | 12 | 148.68 | 47.83 | 6 | 10 | 24.85 | 18570.94 | 88.17 | 203.56 | 20.94 | 13.05 | 3617.24 | 0.62 | 0.9 | 0.07 | 0.22 | 0.5 | 10
6 | 70 | CONCLUIDO | 9.3346 | 10.71 | 8.2 | 49.17 | 0.83 | 10 | 150.07 | 47.83 | 7 | 8 | 25.24 | 18742.03 | 86.98 | 203.57 | 19.16 | 13.05 | 2737.4 | 0.68 | 0.91 | 0.07 | 0.17 | 0.5 | 10
7 | 70 | CONCLUIDO | 9.3628 | 10.68 | 8.19 | 54.61 | 0.94 | 9 | 151.46 | 47.83 | 8 | 7 | 25.63 | 18913.66 | 85.87 | 203.56 | 19.29 | 13.05 | 2803.48 | 0.68 | 0.91 | 0.07 | 0.17 | 0.5 | 10
8 | 70 | CONCLUIDO | 9.4152 | 10.62 | 8.16 | 61.21 | 1.04 | 8 | 152.85 | 47.83 | 9 | 6 | 26.03 | 19085.83 | 84.74 | 203.56 | 18.33 | 13.05 | 2328.37 | 0.71 | 0.91 | 0.07 | 0.14 | 0.5 | 10
9 | 70 | CONCLUIDO | 9.463 | 10.57 | 8.14 | 69.75 | 1.15 | 7 | 154.25 | 47.83 | 10 | 5 | 26.43 | 19258.55 | 82.96 | 203.56 | 17.43 | 13.05 | 1882.73 | 0.75 | 0.92 | 0.07 | 0.11 | 0.5 | 10
10 | 70 | CONCLUIDO | 9.4563 | 10.58 | 8.14 | 69.81 | 1.25 | 7 | 155.66 | 47.83 | 11 | 5 | 26.83 | 19431.82 | 82.24 | 203.56 | 17.79 | 13.05 | 2063.23 | 0.73 | 0.91 | 0.06 | 0.12 | 0.5 | 10
11 | 70 | CONCLUIDO | 9.5024 | 10.52 | 8.12 | 81.22 | 1.35 | 6 | 157.07 | 47.83 | 12 | 4 | 27.24 | 19605.66 | 80.6 | 203.56 | 17.06 | 13.05 | 1703.44 | 0.77 | 0.92 | 0.06 | 0.1 | 0.5 | 10
12 | 70 | CONCLUIDO | 9.513 | 10.51 | 8.11 | 81.1 | 1.45 | 6 | 158.48 | 47.83 | 13 | 4 | 27.65 | 19780.06 | 80.03 | 203.56 | 16.54 | 13.05 | 1443.93 | 0.79 | 0.92 | 0.07 | 0.09 | 0.5 | 10
13 | 70 | CONCLUIDO | 9.547 | 10.47 | 8.1 | 97.22 | 1.55 | 5 | 159.9 | 47.83 | 14 | 3 | 28.07 | 19955.16 | 77.73 | 203.56 | 16.42 | 13.05 | 1388.84 | 0.79 | 0.92 | 0.06 | 0.08 | 0.5 | 10
14 | 70 | CONCLUIDO | 9.5481 | 10.47 | 8.1 | 97.21 | 1.65 | 5 | 161.32 | 47.83 | 15 | 3 | 28.5 | 20130.71 | 78.14 | 203.57 | 16.35 | 13.05 | 1356.82 | 0.8 | 0.92 | 0.06 | 0.08 | 0.5 | 10
15 | 70 | CONCLUIDO | 9.5562 | 10.46 | 8.09 | 97.1 | 1.74 | 5 | 162.75 | 47.83 | 16 | 3 | 28.92 | 20306.85 | 77.21 | 203.56 | 16.16 | 13.05 | 1258.82 | 0.81 | 0.92 | 0.06 | 0.07 | 0.5 | 10
16 | 70 | CONCLUIDO | 9.5374 | 10.48 | 8.11 | 97.35 | 1.83 | 5 | 164.19 | 47.83 | 17 | 3 | 29.36 | 20483.57 | 74.9 | 203.56 | 16.83 | 13.05 | 1596.89 | 0.78 | 0.92 | 0.06 | 0.09 | 0.5 | 10
17 | 70 | CONCLUIDO | 9.591 | 10.43 | 8.08 | 121.24 | 1.93 | 4 | 165.62 | 47.83 | 18 | 0 | 29.8 | 20660.89 | 73.83 | 203.56 | 15.72 | 13.05 | 1046.52 | 0.83 | 0.92 | 0.06 | 0.06 | 0.5 | 10
0 | 90 | CONCLUIDO | 6.3645 | 15.71 | 9.95 | 6.35 | 0.1 | 94 | 176.73 | 52.44 | 1 | 92 | 33.29 | 22031.19 | 129.69 | 203.6 | 74.2 | 13.05 | 29833.37 | 0.18 | 0.75 | 0.2 | 1.92 | 0.5 | 10
1 | 90 | CONCLUIDO | 7.7956 | 12.83 | 8.88 | 12.39 | 0.2 | 43 | 178.21 | 52.44 | 2 | 41 | 33.77 | 22213.89 | 114.94 | 203.56 | 40.74 | 13.05 | 13361.17 | 0.32 | 0.84 | 0.12 | 0.85 | 0.5 | 10
2 | 90 | CONCLUIDO | 8.3443 | 11.98 | 8.57 | 18.36 | 0.3 | 28 | 179.7 | 52.44 | 3 | 26 | 34.26 | 22397.24 | 110.25 | 203.58 | 30.88 | 13.05 | 8505.71 | 0.42 | 0.87 | 0.1 | 0.54 | 0.5 | 10
3 | 90 | CONCLUIDO | 8.631 | 11.59 | 8.42 | 24.05 | 0.39 | 21 | 181.19 | 52.44 | 4 | 19 | 34.75 | 22581.25 | 107.54 | 203.56 | 26.28 | 13.05 | 6239.41 | 0.5 | 0.88 | 0.09 | 0.39 | 0.5 | 10
4 | 90 | CONCLUIDO | 8.7822 | 11.39 | 8.36 | 29.51 | 0.49 | 17 | 182.69 | 52.44 | 5 | 15 | 35.25 | 22766.06 | 106.22 | 203.56 | 24.63 | 13.05 | 5437.35 | 0.53 | 0.89 | 0.08 | 0.34 | 0.5 | 10
5 | 90 | CONCLUIDO | 8.9222 | 11.21 | 8.29 | 35.53 | 0.58 | 14 | 184.19 | 52.44 | 6 | 12 | 35.75 | 22951.43 | 104.62 | 203.56 | 22.33 | 13.05 | 4298.59 | 0.58 | 0.9 | 0.08 | 0.27 | 0.5 | 10
6 | 90 | CONCLUIDO | 9.0128 | 11.1 | 8.25 | 41.24 | 0.67 | 12 | 185.7 | 52.44 | 7 | 10 | 36.26 | 23137.49 | 103.44 | 203.56 | 20.96 | 13.05 | 3626.12 | 0.62 | 0.9 | 0.07 | 0.22 | 0.5 | 10
7 | 90 | CONCLUIDO | 9.0625 | 11.03 | 8.22 | 44.85 | 0.76 | 11 | 187.22 | 52.44 | 8 | 9 | 36.78 | 23324.24 | 102.48 | 203.56 | 20.19 | 13.05 | 3244.37 | 0.65 | 0.91 | 0.07 | 0.2 | 0.5 | 10
8 | 90 | CONCLUIDO | 9.0996 | 10.99 | 8.21 | 49.28 | 0.85 | 10 | 188.74 | 52.44 | 9 | 8 | 37.3 | 23511.69 | 101.28 | 203.56 | 19.92 | 13.05 | 3113.21 | 0.66 | 0.91 | 0.07 | 0.19 | 0.5 | 10
9 | 90 | CONCLUIDO | 9.1466 | 10.93 | 8.19 | 54.62 | 0.93 | 9 | 190.26 | 52.44 | 10 | 7 | 37.82 | 23699.85 | 100.69 | 203.56 | 19.27 | 13.05 | 2793.86 | 0.68 | 0.91 | 0.07 | 0.17 | 0.5 | 10
10 | 90 | CONCLUIDO | 9.202 | 10.87 | 8.16 | 61.22 | 1.02 | 8 | 191.79 | 52.44 | 11 | 6 | 38.35 | 23888.73 | 99.69 | 203.56 | 18.28 | 13.05 | 2306.87 | 0.71 | 0.91 | 0.07 | 0.14 | 0.5 | 10
11 | 90 | CONCLUIDO | 9.259 | 10.8 | 8.13 | 69.69 | 1.1 | 7 | 193.33 | 52.44 | 12 | 5 | 38.89 | 24078.33 | 98.39 | 203.56 | 17.13 | 13.05 | 1737.43 | 0.76 | 0.92 | 0.07 | 0.11 | 0.5 | 10
12 | 90 | CONCLUIDO | 9.245 | 10.82 | 8.15 | 69.83 | 1.18 | 7 | 194.88 | 52.44 | 13 | 5 | 39.43 | 24268.67 | 98.24 | 203.56 | 17.87 | 13.05 | 2103.7 | 0.73 | 0.91 | 0.07 | 0.12 | 0.5 | 10
13 | 90 | CONCLUIDO | 9.2954 | 10.76 | 8.12 | 81.24 | 1.27 | 6 | 196.42 | 52.44 | 14 | 4 | 39.98 | 24459.75 | 96.67 | 203.56 | 17.14 | 13.05 | 1747.48 | 0.76 | 0.92 | 0.06 | 0.1 | 0.5 | 10
14 | 90 | CONCLUIDO | 9.2946 | 10.76 | 8.12 | 81.25 | 1.35 | 6 | 197.98 | 52.44 | 15 | 4 | 40.54 | 24651.58 | 96.77 | 203.56 | 17.16 | 13.05 | 1756.68 | 0.76 | 0.92 | 0.06 | 0.1 | 0.5 | 10
15 | 90 | CONCLUIDO | 9.3132 | 10.74 | 8.1 | 81.04 | 1.42 | 6 | 199.54 | 52.44 | 16 | 4 | 41.1 | 24844.17 | 95.47 | 203.56 | 16.52 | 13.05 | 1434.72 | 0.79 | 0.92 | 0.06 | 0.08 | 0.5 | 10
16 | 90 | CONCLUIDO | 9.3456 | 10.7 | 8.1 | 97.22 | 1.5 | 5 | 201.11 | 52.44 | 17 | 3 | 41.67 | 25037.53 | 94.2 | 203.58 | 16.4 | 13.05 | 1381.48 | 0.8 | 0.92 | 0.06 | 0.08 | 0.5 | 10
17 | 90 | CONCLUIDO | 9.3458 | 10.7 | 8.1 | 97.22 | 1.58 | 5 | 202.68 | 52.44 | 18 | 3 | 42.24 | 25231.66 | 94.78 | 203.56 | 16.42 | 13.05 | 1388.15 | 0.79 | 0.92 | 0.06 | 0.08 | 0.5 | 10
18 | 90 | CONCLUIDO | 9.3526 | 10.69 | 8.09 | 97.13 | 1.65 | 5 | 204.26 | 52.44 | 19 | 3 | 42.82 | 25426.72 | 94.31 | 203.56 | 16.08 | 13.05 | 1220.23 | 0.81 | 0.92 | 0.06 | 0.07 | 0.5 | 10
19 | 90 | CONCLUIDO | 9.3361 | 10.71 | 8.11 | 97.35 | 1.73 | 5 | 205.85 | 52.44 | 20 | 3 | 43.41 | 25622.45 | 93.37 | 203.56 | 16.86 | 13.05 | 1608.54 | 0.77 | 0.92 | 0.06 | 0.09 | 0.5 | 10
20 | 90 | CONCLUIDO | 9.3354 | 10.71 | 8.11 | 97.36 | 1.8 | 5 | 207.45 | 52.44 | 21 | 3 | 44 | 25818.99 | 91.89 | 203.56 | 16.9 | 13.05 | 1628.25 | 0.77 | 0.92 | 0.06 | 0.09 | 0.5 | 10
21 | 90 | CONCLUIDO | 9.4034 | 10.63 | 8.07 | 121.08 | 1.87 | 4 | 209.05 | 52.44 | 22 | 2 | 44.6 | 26016.35 | 90.35 | 203.56 | 15.4 | 13.05 | 887.06 | 0.85 | 0.92 | 0.06 | 0.05 | 0.5 | 10
22 | 90 | CONCLUIDO | 9.3943 | 10.64 | 8.08 | 121.23 | 1.94 | 4 | 210.65 | 52.44 | 23 | 2 | 45.21 | 26214.54 | 90.37 | 203.56 | 15.87 | 13.05 | 1119.19 | 0.82 | 0.92 | 0.06 | 0.06 | 0.5 | 10
23 | 90 | CONCLUIDO | 9.3919 | 10.65 | 8.08 | 121.27 | 2.01 | 4 | 212.27 | 52.44 | 24 | 2 | 45.82 | 26413.56 | 89.87 | 203.56 | 15.93 | 13.05 | 1151.67 | 0.82 | 0.92 | 0.06 | 0.06 | 0.5 | 10
24 | 90 | CONCLUIDO | 9.4022 | 10.64 | 8.07 | 121.1 | 2.08 | 4 | 213.89 | 52.44 | 25 | 2 | 46.44 | 26613.43 | 89.24 | 203.56 | 15.47 | 13.05 | 918.76 | 0.84 | 0.92 | 0.06 | 0.05 | 0.5 | 10
25 | 90 | CONCLUIDO | 9.3916 | 10.65 | 8.09 | 121.28 | 2.14 | 4 | 215.51 | 52.44 | 26 | 2 | 47.07 | 26814.17 | 89.13 | 203.56 | 15.97 | 13.05 | 1170.41 | 0.82 | 0.92 | 0.06 | 0.06 | 0.5 | 10
26 | 90 | CONCLUIDO | 9.3889 | 10.65 | 8.09 | 121.32 | 2.21 | 4 | 217.15 | 52.44 | 27 | 0 | 47.71 | 27015.77 | 87.98 | 203.56 | 15.99 | 13.05 | 1178.22 | 0.82 | 0.92 | 0.06 | 0.06 | 0.5 | 10
0 | 10 | CONCLUIDO | 9.6347 | 10.38 | 8.49 | 23.15 | 0.64 | 22 | 26.11 | 12.1 | 1 | 1 | 3.01 | 3454.41 | 24.52 | 203.56 | 27.73 | 13.05 | 6961.13 | 0.47 | 0.88 | 0.12 | 0.46 | 0.5 | 10
1 | 10 | CONCLUIDO | 9.6318 | 10.38 | 8.49 | 23.16 | 1.23 | 22 | 27.2 | 12.1 | 2 | 0 | 3.1 | 3588.35 | 25.4 | 203.56 | 27.84 | 13.05 | 7016.86 | 0.47 | 0.88 | 0.12 | 0.47 | 0.5 | 10
0 | 45 | CONCLUIDO | 8.025 | 12.46 | 9.24 | 9.24 | 0.18 | 60 | 98.71 | 39.72 | 1 | 58 | 12.99 | 12407.75 | 81.41 | 203.6 | 51.84 | 13.05 | 18824.15 | 0.25 | 0.81 | 0.15 | 1.21 | 0.5 | 10
1 | 45 | CONCLUIDO | 8.9827 | 11.13 | 8.57 | 18.36 | 0.35 | 28 | 99.95 | 39.72 | 2 | 26 | 13.24 | 12561.45 | 74.05 | 203.56 | 30.96 | 13.05 | 8542.99 | 0.42 | 0.87 | 0.1 | 0.54 | 0.5 | 10
2 | 45 | CONCLUIDO | 9.3631 | 10.68 | 8.32 | 27.74 | 0.52 | 18 | 101.2 | 39.72 | 3 | 16 | 13.49 | 12715.54 | 70.3 | 203.56 | 23.44 | 13.05 | 4837.27 | 0.56 | 0.9 | 0.07 | 0.3 | 0.5 | 10
3 | 45 | CONCLUIDO | 9.4657 | 10.56 | 8.29 | 35.52 | 0.69 | 14 | 102.45 | 39.72 | 4 | 12 | 13.74 | 12870.03 | 68.6 | 203.56 | 22.31 | 13.05 | 4289 | 0.58 | 0.9 | 0.08 | 0.26 | 0.5 | 10
4 | 45 | CONCLUIDO | 9.5806 | 10.44 | 8.22 | 44.86 | 0.85 | 11 | 103.71 | 39.72 | 5 | 9 | 14 | 13024.91 | 66.43 | 203.56 | 20.27 | 13.05 | 3286.54 | 0.64 | 0.91 | 0.07 | 0.2 | 0.5 | 10
5 | 45 | CONCLUIDO | 9.6471 | 10.37 | 8.19 | 54.62 | 1.01 | 9 | 104.97 | 39.72 | 6 | 7 | 14.25 | 13180.19 | 64.53 | 203.56 | 19.33 | 13.05 | 2824.58 | 0.68 | 0.91 | 0.07 | 0.17 | 0.5 | 10
6 | 45 | CONCLUIDO | 9.692 | 10.32 | 8.17 | 61.24 | 1.16 | 8 | 106.23 | 39.72 | 7 | 6 | 14.52 | 13335.87 | 62.39 | 203.56 | 18.44 | 13.05 | 2384.23 | 0.71 | 0.91 | 0.07 | 0.14 | 0.5 | 10
7 | 45 | CONCLUIDO | 9.731 | 10.28 | 8.14 | 69.81 | 1.31 | 7 | 107.5 | 39.72 | 8 | 5 | 14.78 | 13491.96 | 60.43 | 203.56 | 17.74 | 13.05 | 2042.36 | 0.74 | 0.91 | 0.07 | 0.12 | 0.5 | 10
8 | 45 | CONCLUIDO | 9.7654 | 10.24 | 8.13 | 81.29 | 1.46 | 6 | 108.77 | 39.72 | 9 | 2 | 15.05 | 13648.58 | 58.75 | 203.56 | 17.18 | 13.05 | 1766.21 | 0.76 | 0.92 | 0.07 | 0.1 | 0.5 | 10
9 | 45 | CONCLUIDO | 9.772 | 10.23 | 8.12 | 81.22 | 1.6 | 6 | 110.04 | 39.72 | 10 | 0 | 15.32 | 13805.5 | 58.91 | 203.56 | 16.89 | 13.05 | 1618.82 | 0.77 | 0.92 | 0.07 | 0.1 | 0.5 | 10
0 | 60 | CONCLUIDO | 7.4293 | 13.46 | 9.49 | 7.91 | 0.14 | 72 | 124.63 | 45 | 1 | 70 | 18.64 | 15605.44 | 98.12 | 203.58 | 59.75 | 13.05 | 22720.56 | 0.22 | 0.79 | 0.17 | 1.46 | 0.5 | 10
1 | 60 | CONCLUIDO | 8.5802 | 11.65 | 8.68 | 15.78 | 0.28 | 33 | 125.95 | 45 | 2 | 31 | 18.95 | 15767.7 | 88.52 | 203.57 | 34.46 | 13.05 | 10267.84 | 0.38 | 0.86 | 0.11 | 0.65 | 0.5 | 10
2 | 60 | CONCLUIDO | 8.9782 | 11.14 | 8.44 | 23.03 | 0.42 | 22 | 127.27 | 45 | 3 | 20 | 19.27 | 15930.42 | 85.14 | 203.57 | 27.09 | 13.05 | 6639.23 | 0.48 | 0.88 | 0.09 | 0.42 | 0.5 | 10
3 | 60 | CONCLUIDO | 9.2017 | 10.87 | 8.33 | 31.22 | 0.55 | 16 | 128.59 | 45 | 4 | 14 | 19.59 | 16093.6 | 82.68 | 203.56 | 23.46 | 13.05 | 4853.8 | 0.56 | 0.89 | 0.08 | 0.3 | 0.5 | 10
4 | 60 | CONCLUIDO | 9.3192 | 10.73 | 8.27 | 38.15 | 0.68 | 13 | 129.92 | 45 | 5 | 11 | 19.92 | 16257.24 | 80.85 | 203.56 | 21.6 | 13.05 | 3940.54 | 0.6 | 0.9 | 0.07 | 0.24 | 0.5 | 10
5 | 60 | CONCLUIDO | 9.399 | 10.64 | 8.23 | 44.87 | 0.81 | 11 | 131.25 | 45 | 6 | 9 | 20.25 | 16421.36 | 79.53 | 203.56 | 20.32 | 13.05 | 3310.61 | 0.64 | 0.91 | 0.07 | 0.2 | 0.5 | 10
6 | 60 | CONCLUIDO | 9.4859 | 10.54 | 8.18 | 54.53 | 0.93 | 9 | 132.58 | 45 | 7 | 7 | 20.59 | 16585.95 | 77.52 | 203.56 | 18.88 | 13.05 | 2600.58 | 0.69 | 0.91 | 0.07 | 0.16 | 0.5 | 10
7 | 60 | CONCLUIDO | 9.5183 | 10.51 | 8.17 | 61.27 | 1.06 | 8 | 133.92 | 45 | 8 | 6 | 20.93 | 16751.02 | 76.58 | 203.56 | 18.54 | 13.05 | 2436.09 | 0.7 | 0.91 | 0.07 | 0.15 | 0.5 | 10
8 | 60 | CONCLUIDO | 9.5712 | 10.45 | 8.14 | 69.75 | 1.18 | 7 | 135.27 | 45 | 9 | 5 | 21.27 | 16916.71 | 74.69 | 203.56 | 17.39 | 13.05 | 1866.34 | 0.75 | 0.92 | 0.07 | 0.11 | 0.5 | 10
9 | 60 | CONCLUIDO | 9.5656 | 10.45 | 8.14 | 69.8 | 1.29 | 7 | 136.61 | 45 | 10 | 5 | 21.61 | 17082.76 | 73.47 | 203.56 | 17.78 | 13.05 | 2060.12 | 0.73 | 0.91 | 0.06 | 0.12 | 0.5 | 10
10 | 60 | CONCLUIDO | 9.6061 | 10.41 | 8.12 | 81.24 | 1.41 | 6 | 137.96 | 45 | 11 | 4 | 21.96 | 17249.3 | 72.22 | 203.56 | 17.16 | 13.05 | 1753.86 | 0.76 | 0.92 | 0.06 | 0.1 | 0.5 | 10
11 | 60 | CONCLUIDO | 9.609 | 10.41 | 8.12 | 81.21 | 1.52 | 6 | 139.32 | 45 | 12 | 4 | 22.32 | 17416.34 | 70.54 | 203.57 | 17.11 | 13.05 | 1731.13 | 0.76 | 0.92 | 0.06 | 0.1 | 0.5 | 10
12 | 60 | CONCLUIDO | 9.6468 | 10.37 | 8.11 | 97.27 | 1.63 | 5 | 140.67 | 45 | 13 | 3 | 22.68 | 17583.88 | 69.55 | 203.56 | 16.59 | 13.05 | 1472.74 | 0.79 | 0.92 | 0.06 | 0.08 | 0.5 | 10
13 | 60 | CONCLUIDO | 9.6476 | 10.37 | 8.11 | 97.26 | 1.74 | 5 | 142.04 | 45 | 14 | 1 | 23.04 | 17751.93 | 69.42 | 203.56 | 16.45 | 13.05 | 1403.79 | 0.79 | 0.92 | 0.07 | 0.08 | 0.5 | 10
14 | 60 | CONCLUIDO | 9.6554 | 10.36 | 8.1 | 97.16 | 1.85 | 5 | 143.4 | 45 | 15 | 1 | 23.41 | 17920.49 | 69.25 | 203.56 | 16.1 | 13.05 | 1230.42 | 0.81 | 0.92 | 0.07 | 0.07 | 0.5 | 10
15 | 60 | CONCLUIDO | 9.6546 | 10.36 | 8.1 | 97.17 | 1.96 | 5 | 144.77 | 45 | 16 | 0 | 23.78 | 18089.56 | 69.74 | 203.56 | 16.13 | 13.05 | 1242.94 | 0.81 | 0.92 | 0.07 | 0.07 | 0.5 | 10
0 | 80 | CONCLUIDO | 6.6963 | 14.93 | 9.81 | 6.76 | 0.11 | 87 | 159.12 | 50.28 | 1 | 85 | 27.84 | 19859.16 | 119.35 | 203.58 | 69.64 | 13.05 | 27590.68 | 0.19 | 0.76 | 0.2 | 1.78 | 0.5 | 10
1 | 80 | CONCLUIDO | 8.0785 | 12.38 | 8.8 | 13.53 | 0.22 | 39 | 160.54 | 50.28 | 2 | 37 | 28.26 | 20034.4 | 106.13 | 203.57 | 38.03 | 13.05 | 12026.03 | 0.34 | 0.85 | 0.12 | 0.77 | 0.5 | 10
2 | 80 | CONCLUIDO | 8.5527 | 11.69 | 8.53 | 19.68 | 0.33 | 26 | 161.97 | 50.28 | 3 | 24 | 28.69 | 20210.21 | 102.07 | 203.56 | 29.72 | 13.05 | 7934.64 | 0.44 | 0.87 | 0.1 | 0.51 | 0.5 | 10
3 | 80 | CONCLUIDO | 8.8655 | 11.28 | 8.34 | 26.35 | 0.43 | 19 | 163.4 | 50.28 | 4 | 17 | 29.12 | 20386.62 | 99.04 | 203.57 | 23.57 | 13.05 | 4895.47 | 0.55 | 0.89 | 0.09 | 0.32 | 0.5 | 10
4 | 80 | CONCLUIDO | 8.9955 | 11.12 | 8.31 | 33.24 | 0.54 | 15 | 164.83 | 50.28 | 5 | 13 | 29.55 | 20563.61 | 97.72 | 203.56 | 22.89 | 13.05 | 4575.75 | 0.57 | 0.9 | 0.08 | 0.28 | 0.5 | 10
5 | 80 | CONCLUIDO | 9.079 | 11.01 | 8.27 | 38.17 | 0.64 | 13 | 166.27 | 50.28 | 6 | 11 | 29.99 | 20741.2 | 96.46 | 203.56 | 21.81 | 13.05 | 4045.02 | 0.6 | 0.9 | 0.07 | 0.25 | 0.5 | 10
6 | 80 | CONCLUIDO | 9.1734 | 10.9 | 8.22 | 44.85 | 0.74 | 11 | 167.72 | 50.28 | 7 | 9 | 30.44 | 20919.39 | 95.12 | 203.56 | 20.18 | 13.05 | 3238.79 | 0.65 | 0.91 | 0.07 | 0.2 | 0.5 | 10
7 | 80 | CONCLUIDO | 9.2393 | 10.82 | 8.18 | 49.06 | 0.84 | 10 | 169.17 | 50.28 | 8 | 8 | 30.89 | 21098.19 | 93.98 | 203.56 | 18.83 | 13.05 | 2570.43 | 0.69 | 0.91 | 0.07 | 0.15 | 0.5 | 10
8 | 80 | CONCLUIDO | 9.259 | 10.8 | 8.19 | 54.57 | 0.94 | 9 | 170.62 | 50.28 | 9 | 7 | 31.34 | 21277.6 | 93.51 | 203.56 | 19.06 | 13.05 | 2688.34 | 0.68 | 0.91 | 0.07 | 0.16 | 0.5 | 10
9 | 80 | CONCLUIDO | 9.3023 | 10.75 | 8.17 | 61.26 | 1.03 | 8 | 172.08 | 50.28 | 10 | 6 | 31.8 | 21457.64 | 92.38 | 203.56 | 18.52 | 13.05 | 2427.48 | 0.7 | 0.91 | 0.07 | 0.14 | 0.5 | 10
10 | 80 | CONCLUIDO | 9.3582 | 10.69 | 8.14 | 69.74 | 1.12 | 7 | 173.55 | 50.28 | 11 | 5 | 32.27 | 21638.31 | 90.84 | 203.56 | 17.36 | 13.05 | 1851.95 | 0.75 | 0.92 | 0.07 | 0.11 | 0.5 | 10
11 | 80 | CONCLUIDO | 9.3494 | 10.7 | 8.15 | 69.82 | 1.22 | 7 | 175.02 | 50.28 | 12 | 5 | 32.74 | 21819.6 | 90.42 | 203.56 | 17.81 | 13.05 | 2072.6 | 0.73 | 0.91 | 0.07 | 0.12 | 0.5 | 10
12 | 80 | CONCLUIDO | 9.3958 | 10.64 | 8.13 | 81.25 | 1.31 | 6 | 176.49 | 50.28 | 13 | 4 | 33.21 | 22001.54 | 88.72 | 203.56 | 17.15 | 13.05 | 1747.99 | 0.76 | 0.92 | 0.06 | 0.1 | 0.5 | 10
13 | 80 | CONCLUIDO | 9.3951 | 10.64 | 8.13 | 81.26 | 1.4 | 6 | 177.97 | 50.28 | 14 | 4 | 33.69 | 22184.13 | 88.77 | 203.56 | 17.17 | 13.05 | 1757.61 | 0.76 | 0.92 | 0.06 | 0.1 | 0.5 | 10
14 | 80 | CONCLUIDO | 9.3911 | 10.65 | 8.13 | 81.31 | 1.48 | 6 | 179.46 | 50.28 | 15 | 4 | 34.18 | 22367.38 | 87.32 | 203.56 | 17.45 | 13.05 | 1901.2 | 0.75 | 0.92 | 0.06 | 0.11 | 0.5 | 10
15 | 80 | CONCLUIDO | 9.4414 | 10.59 | 8.11 | 97.27 | 1.57 | 5 | 180.95 | 50.28 | 16 | 3 | 34.67 | 22551.28 | 86.19 | 203.56 | 16.62 | 13.05 | 1489.88 | 0.79 | 0.92 | 0.06 | 0.08 | 0.5 | 10
16 | 80 | CONCLUIDO | 9.4456 | 10.59 | 8.1 | 97.22 | 1.65 | 5 | 182.45 | 50.28 | 17 | 3 | 35.17 | 22735.98 | 86.39 | 203.56 | 16.39 | 13.05 | 1376.25 | 0.8 | 0.92 | 0.06 | 0.08 | 0.5 | 10
17 | 80 | CONCLUIDO | 9.4434 | 10.59 | 8.1 | 97.25 | 1.74 | 5 | 183.95 | 50.28 | 18 | 3 | 35.67 | 22921.24 | 85.28 | 203.56 | 16.59 | 13.05 | 1473.61 | 0.79 | 0.92 | 0.06 | 0.08 | 0.5 | 10
18 | 80 | CONCLUIDO | 9.4362 | 10.6 | 8.11 | 97.34 | 1.82 | 5 | 185.46 | 50.28 | 19 | 3 | 36.18 | 23107.19 | 83.54 | 203.56 | 16.84 | 13.05 | 1602.18 | 0.77 | 0.92 | 0.06 | 0.09 | 0.5 | 10
19 | 80 | CONCLUIDO | 9.5034 | 10.52 | 8.07 | 121.04 | 1.9 | 4 | 186.97 | 50.28 | 20 | 2 | 36.69 | 23293.82 | 81.79 | 203.56 | 15.32 | 13.05 | 842.96 | 0.85 | 0.92 | 0.06 | 0.04 | 0.5 | 10
20 | 80 | CONCLUIDO | 9.4929 | 10.53 | 8.08 | 121.21 | 1.98 | 4 | 188.49 | 50.28 | 21 | 2 | 37.21 | 23481.16 | 81.49 | 203.56 | 15.78 | 13.05 | 1075.54 | 0.83 | 0.92 | 0.06 | 0.06 | 0.5 | 10
21 | 80 | CONCLUIDO | 9.4859 | 10.54 | 8.09 | 121.33 | 2.05 | 4 | 190.01 | 50.28 | 22 | 0 | 37.74 | 23669.2 | 81.2 | 203.56 | 15.94 | 13.05 | 1153.5 | 0.82 | 0.92 | 0.06 | 0.06 | 0.5 | 10
0 | 35 | CONCLUIDO | 8.4555 | 11.83 | 9.06 | 10.65 | 0.22 | 51 | 80.84 | 35.1 | 1 | 49 | 9.74 | 10204.21 | 69.21 | 203.57 | 46.17 | 13.05 | 16036.26 | 0.28 | 0.82 | 0.14 | 1.03 | 0.5 | 10
1 | 35 | CONCLUIDO | 9.2657 | 10.79 | 8.49 | 21.22 | 0.43 | 24 | 82.04 | 35.1 | 2 | 22 | 9.94 | 10352.53 | 63.03 | 203.56 | 28.42 | 13.05 | 7294.91 | 0.46 | 0.88 | 0.09 | 0.46 | 0.5 | 10
2 | 35 | CONCLUIDO | 9.5215 | 10.5 | 8.34 | 31.26 | 0.63 | 16 | 83.25 | 35.1 | 3 | 14 | 10.15 | 10501.19 | 59.8 | 203.56 | 23.82 | 13.05 | 5036.24 | 0.55 | 0.89 | 0.08 | 0.31 | 0.5 | 10
3 | 35 | CONCLUIDO | 9.6668 | 10.34 | 8.25 | 41.23 | 0.83 | 12 | 84.46 | 35.1 | 4 | 10 | 10.36 | 10650.22 | 57.12 | 203.56 | 21 | 13.05 | 3646.2 | 0.62 | 0.9 | 0.07 | 0.22 | 0.5 | 10
4 | 35 | CONCLUIDO | 9.7712 | 10.23 | 8.19 | 54.58 | 1.02 | 9 | 85.67 | 35.1 | 5 | 7 | 10.57 | 10799.59 | 54.32 | 203.56 | 19.23 | 13.05 | 2774.96 | 0.68 | 0.91 | 0.07 | 0.16 | 0.5 | 10
5 | 35 | CONCLUIDO | 9.8042 | 10.2 | 8.17 | 61.27 | 1.21 | 8 | 86.88 | 35.1 | 6 | 4 | 10.78 | 10949.33 | 52.17 | 203.6 | 18.45 | 13.05 | 2388.27 | 0.71 | 0.91 | 0.07 | 0.15 | 0.5 | 10
6 | 35 | CONCLUIDO | 9.8425 | 10.16 | 8.15 | 69.84 | 1.39 | 7 | 88.1 | 35.1 | 7 | 1 | 11 | 11099.43 | 51.71 | 203.56 | 17.61 | 13.05 | 1972.75 | 0.74 | 0.91 | 0.07 | 0.12 | 0.5 | 10
7 | 35 | CONCLUIDO | 9.8439 | 10.16 | 8.15 | 69.82 | 1.57 | 7 | 89.32 | 35.1 | 8 | 0 | 11.22 | 11249.89 | 52.3 | 203.56 | 17.52 | 13.05 | 1927.62 | 0.75 | 0.91 | 0.07 | 0.12 | 0.5 | 10
0 | 50 | CONCLUIDO | 7.8278 | 12.78 | 9.32 | 8.73 | 0.16 | 64 | 107.41 | 41.65 | 1 | 62 | 14.77 | 13481.73 | 87.06 | 203.58 | 54.38 | 13.05 | 20074.7 | 0.24 | 0.8 | 0.16 | 1.29 | 0.5 | 10
1 | 50 | CONCLUIDO | 8.8372 | 11.32 | 8.61 | 17.23 | 0.32 | 30 | 108.68 | 41.65 | 2 | 28 | 15.03 | 13638.32 | 79.14 | 203.57 | 32.33 | 13.05 | 9221.96 | 0.4 | 0.86 | 0.1 | 0.59 | 0.5 | 10
2 | 50 | CONCLUIDO | 9.2457 | 10.82 | 8.36 | 26.39 | 0.48 | 19 | 109.96 | 41.65 | 3 | 17 | 15.31 | 13795.21 | 75.3 | 203.56 | 24.13 | 13.05 | 5173.68 | 0.54 | 0.89 | 0.09 | 0.33 | 0.5 | 10
3 | 50 | CONCLUIDO | 9.3601 | 10.68 | 8.31 | 33.26 | 0.63 | 15 | 111.23 | 41.65 | 4 | 13 | 15.58 | 13952.52 | 73.66 | 203.56 | 23.04 | 13.05 | 4652.43 | 0.57 | 0.9 | 0.08 | 0.29 | 0.5 | 10
4 | 50 | CONCLUIDO | 9.4812 | 10.55 | 8.24 | 41.22 | 0.78 | 12 | 112.51 | 41.65 | 5 | 10 | 15.86 | 14110.24 | 71.49 | 203.57 | 20.95 | 13.05 | 3619.52 | 0.62 | 0.9 | 0.07 | 0.22 | 0.5 | 10
5 | 50 | CONCLUIDO | 9.5569 | 10.46 | 8.21 | 49.23 | 0.93 | 10 | 113.79 | 41.65 | 6 | 8 | 16.14 | 14268.39 | 69.81 | 203.56 | 19.81 | 13.05 | 3058.15 | 0.66 | 0.91 | 0.07 | 0.18 | 0.5 | 10
6 | 50 | CONCLUIDO | 9.636 | 10.38 | 8.16 | 61.23 | 1.07 | 8 | 115.08 | 41.65 | 7 | 6 | 16.43 | 14426.96 | 67.83 | 203.56 | 18.38 | 13.05 | 2354.93 | 0.71 | 0.91 | 0.07 | 0.14 | 0.5 | 10
7 | 50 | CONCLUIDO | 9.6928 | 10.32 | 8.13 | 69.65 | 1.21 | 7 | 116.37 | 41.65 | 8 | 5 | 16.72 | 14585.96 | 65.6 | 203.56 | 16.98 | 13.05 | 1659.08 | 0.77 | 0.92 | 0.07 | 0.1 | 0.5 | 10
8 | 50 | CONCLUIDO | 9.6662 | 10.35 | 8.15 | 69.89 | 1.35 | 7 | 117.66 | 41.65 | 9 | 5 | 17.01 | 14745.39 | 64.02 | 203.56 | 18.1 | 13.05 | 2217.88 | 0.72 | 0.91 | 0.07 | 0.13 | 0.5 | 10
9 | 50 | CONCLUIDO | 9.72 | 10.29 | 8.12 | 81.19 | 1.48 | 6 | 118.96 | 41.65 | 10 | 4 | 17.31 | 14905.25 | 62.82 | 203.56 | 16.91 | 13.05 | 1628.22 | 0.77 | 0.92 | 0.07 | 0.09 | 0.5 | 10
10 | 50 | CONCLUIDO | 9.7103 | 10.3 | 8.13 | 81.29 | 1.61 | 6 | 120.26 | 41.65 | 11 | 1 | 17.61 | 15065.56 | 61.17 | 203.56 | 17.21 | 13.05 | 1778.18 | 0.76 | 0.92 | 0.07 | 0.1 | 0.5 | 10
11 | 50 | CONCLUIDO | 9.7095 | 10.3 | 8.13 | 81.3 | 1.74 | 6 | 121.56 | 41.65 | 12 | 0 | 17.91 | 15226.31 | 61.76 | 203.56 | 17.19 | 13.05 | 1769.98 | 0.76 | 0.92 | 0.07 | 0.11 | 0.5 | 10
0 | 25 | CONCLUIDO | 8.9237 | 11.21 | 8.84 | 12.94 | 0.28 | 41 | 61.76 | 28.92 | 1 | 39 | 6.84 | 7851.41 | 55.32 | 203.56 | 39.44 | 13.05 | 12720.93 | 0.33 | 0.84 | 0.12 | 0.82 | 0.5 | 10
1 | 25 | CONCLUIDO | 9.6172 | 10.4 | 8.34 | 26.33 | 0.55 | 19 | 62.92 | 28.92 | 2 | 17 | 7 | 7994.37 | 49.5 | 203.56 | 23.38 | 13.05 | 4800.15 | 0.56 | 0.89 | 0.09 | 0.31 | 0.5 | 10
2 | 25 | CONCLUIDO | 9.7919 | 10.21 | 8.25 | 41.25 | 0.81 | 12 | 64.08 | 28.92 | 3 | 10 | 7.16 | 8137.65 | 46.02 | 203.56 | 21.06 | 13.05 | 3675.91 | 0.62 | 0.9 | 0.07 | 0.23 | 0.5 | 10
3 | 25 | CONCLUIDO | 9.8633 | 10.14 | 8.2 | 49.22 | 1.07 | 10 | 65.25 | 28.92 | 4 | 3 | 7.33 | 8281.25 | 43.56 | 203.6 | 19.43 | 13.05 | 2868.09 | 0.67 | 0.91 | 0.07 | 0.18 | 0.5 | 10
4 | 25 | CONCLUIDO | 9.8606 | 10.14 | 8.21 | 49.24 | 1.31 | 10 | 66.42 | 28.92 | 5 | 0 | 7.49 | 8425.16 | 44.18 | 203.6 | 19.36 | 13.05 | 2832.88 | 0.67 | 0.91 | 0.08 | 0.18 | 0.5 | 10
0 | 85 | CONCLUIDO | 6.5195 | 15.34 | 9.88 | 6.52 | 0.11 | 91 | 167.88 | 51.39 | 1 | 89 | 30.49 | 20939.59 | 124.54 | 203.58 | 72.34 | 13.05 | 28921.05 | 0.18 | 0.75 | 0.2 | 1.86 | 0.5 | 10
1 | 85 | CONCLUIDO | 7.9355 | 12.6 | 8.84 | 12.94 | 0.21 | 41 | 169.33 | 51.39 | 2 | 39 | 30.94 | 21118.46 | 110.59 | 203.57 | 39.45 | 13.05 | 12725.07 | 0.33 | 0.84 | 0.12 | 0.82 | 0.5 | 10
2 | 85 | CONCLUIDO | 8.442 | 11.85 | 8.56 | 19.02 | 0.31 | 27 | 170.79 | 51.39 | 3 | 25 | 31.4 | 21297.94 | 106.24 | 203.56 | 30.66 | 13.05 | 8401.17 | 0.43 | 0.87 | 0.1 | 0.53 | 0.5 | 10
3 | 85 | CONCLUIDO | 8.737 | 11.45 | 8.4 | 25.19 | 0.41 | 20 | 172.25 | 51.39 | 4 | 18 | 31.86 | 21478.05 | 103.55 | 203.57 | 25.42 | 13.05 | 5814.07 | 0.51 | 0.89 | 0.09 | 0.37 | 0.5 | 10
4 | 85 | CONCLUIDO | 8.8946 | 11.24 | 8.33 | 31.23 | 0.51 | 16 | 173.71 | 51.39 | 5 | 14 | 32.32 | 21658.78 | 101.83 | 203.56 | 23.53 | 13.05 | 4890.24 | 0.55 | 0.89 | 0.08 | 0.3 | 0.5 | 10
5 | 85 | CONCLUIDO | 9.0271 | 11.08 | 8.26 | 38.14 | 0.61 | 13 | 175.18 | 51.39 | 6 | 11 | 32.79 | 21840.16 | 100.41 | 203.56 | 21.51 | 13.05 | 3896.17 | 0.61 | 0.9 | 0.07 | 0.24 | 0.5 | 10
6 | 85 | CONCLUIDO | 9.0701 | 11.03 | 8.25 | 41.23 | 0.7 | 12 | 176.66 | 51.39 | 7 | 10 | 33.27 | 22022.17 | 99.46 | 203.56 | 21.03 | 13.05 | 3658.28 | 0.62 | 0.9 | 0.07 | 0.22 | 0.5 | 10
7 | 85 | CONCLUIDO | 9.1799 | 10.89 | 8.18 | 49.09 | 0.8 | 10 | 178.14 | 51.39 | 8 | 8 | 33.75 | 22204.83 | 98.25 | 203.56 | 18.67 | 13.05 | 2490.92 | 0.7 | 0.91 | 0.07 | 0.16 | 0.5 | 10
8 | 85 | CONCLUIDO | 9.2036 | 10.87 | 8.19 | 54.59 | 0.89 | 9 | 179.63 | 51.39 | 9 | 7 | 34.24 | 22388.15 | 97.3 | 203.56 | 19.2 | 13.05 | 2758.12 | 0.68 | 0.91 | 0.07 | 0.16 | 0.5 | 10
9 | 85 | CONCLUIDO | 9.2516 | 10.81 | 8.17 | 61.24 | 0.98 | 8 | 181.12 | 51.39 | 10 | 6 | 34.73 | 22572.13 | 96.28 | 203.56 | 18.43 | 13.05 | 2379.42 | 0.71 | 0.91 | 0.07 | 0.14 | 0.5 | 10
10 | 85 | CONCLUIDO | 9.2471 | 10.81 | 8.17 | 61.28 | 1.07 | 8 | 182.62 | 51.39 | 11 | 6 | 35.22 | 22756.91 | 95.43 | 203.57 | 18.59 | 13.05 | 2460.14 | 0.7 | 0.91 | 0.07 | 0.15 | 0.5 | 10
11 | 85 | CONCLUIDO | 9.3158 | 10.73 | 8.12 | 69.64 | 1.16 | 7 | 184.12 | 51.39 | 12 | 5 | 35.73 | 22942.24 | 94.44 | 203.58 | 17.18 | 13.05 | 1760.97 | 0.76 | 0.92 | 0.06 | 0.1 | 0.5 | 10
12 | 85 | CONCLUIDO | 9.2942 | 10.76 | 8.15 | 69.85 | 1.24 | 7 | 185.63 | 51.39 | 13 | 5 | 36.24 | 23128.27 | 93.52 | 203.56 | 17.97 | 13.05 | 2155.36 | 0.73 | 0.91 | 0.07 | 0.13 | 0.5 | 10
13 | 85 | CONCLUIDO | 9.3434 | 10.7 | 8.13 | 81.27 | 1.33 | 6 | 187.14 | 51.39 | 14 | 4 | 36.75 | 23314.98 | 92.92 | 203.56 | 17.22 | 13.05 | 1784.74 | 0.76 | 0.92 | 0.06 | 0.1 | 0.5 | 10
14 | 85 | CONCLUIDO | 9.3575 | 10.69 | 8.11 | 81.11 | 1.41 | 6 | 188.66 | 51.39 | 15 | 4 | 37.27 | 23502.4 | 92.24 | 203.56 | 16.57 | 13.05 | 1461.52 | 0.79 | 0.92 | 0.07 | 0.09 | 0.5 | 10
15 | 85 | CONCLUIDO | 9.3407 | 10.71 | 8.13 | 81.3 | 1.49 | 6 | 190.19 | 51.39 | 16 | 4 | 37.79 | 23690.52 | 90.82 | 203.56 | 17.34 | 13.05 | 1844.95 | 0.75 | 0.92 | 0.06 | 0.11 | 0.5 | 10
16 | 85 | CONCLUIDO | 9.3907 | 10.65 | 8.11 | 97.28 | 1.57 | 5 | 191.72 | 51.39 | 17 | 3 | 38.33 | 23879.37 | 90.57 | 203.56 | 16.61 | 13.05 | 1484.29 | 0.79 | 0.92 | 0.06 | 0.08 | 0.5 | 10
17 | 85 | CONCLUIDO | 9.3965 | 10.64 | 8.1 | 97.2 | 1.65 | 5 | 193.26 | 51.39 | 18 | 3 | 38.86 | 24068.93 | 90.51 | 203.56 | 16.36 | 13.05 | 1361.91 | 0.8 | 0.92 | 0.06 | 0.08 | 0.5 | 10
18 | 85 | CONCLUIDO | 9.387 | 10.65 | 8.11 | 97.33 | 1.73 | 5 | 194.8 | 51.39 | 19 | 3 | 39.41 | 24259.23 | 89.37 | 203.56 | 16.83 | 13.05 | 1593.07 | 0.78 | 0.92 | 0.06 | 0.09 | 0.5 | 10
19 | 85 | CONCLUIDO | 9.3853 | 10.66 | 8.11 | 97.36 | 1.81 | 5 | 196.35 | 51.39 | 20 | 3 | 39.96 | 24450.27 | 87.75 | 203.56 | 16.87 | 13.05 | 1613.58 | 0.77 | 0.92 | 0.06 | 0.09 | 0.5 | 10
20 | 85 | CONCLUIDO | 9.4538 | 10.58 | 8.07 | 121.05 | 1.88 | 4 | 197.9 | 51.39 | 21 | 2 | 40.51 | 24642.07 | 86.02 | 203.56 | 15.35 | 13.05 | 861.05 | 0.85 | 0.92 | 0.06 | 0.05 | 0.5 | 10
21 | 85 | CONCLUIDO | 9.4421 | 10.59 | 8.08 | 121.24 | 1.96 | 4 | 199.46 | 51.39 | 22 | 2 | 41.07 | 24834.62 | 86 | 203.56 | 15.86 | 13.05 | 1112.59 | 0.82 | 0.92 | 0.06 | 0.06 | 0.5 | 10
22 | 85 | CONCLUIDO | 9.4404 | 10.59 | 8.08 | 121.27 | 2.03 | 4 | 201.03 | 51.39 | 23 | 2 | 41.64 | 25027.94 | 85.4 | 203.56 | 15.95 | 13.05 | 1158.58 | 0.82 | 0.92 | 0.06 | 0.06 | 0.5 | 10
23 | 85 | CONCLUIDO | 9.4508 | 10.58 | 8.07 | 121.1 | 2.1 | 4 | 202.61 | 51.39 | 24 | 1 | 42.21 | 25222.04 | 84.56 | 203.56 | 15.48 | 13.05 | 924.78 | 0.84 | 0.92 | 0.06 | 0.05 | 0.5 | 10
24 | 85 | CONCLUIDO | 9.4483 | 10.58 | 8.08 | 121.14 | 2.17 | 4 | 204.19 | 51.39 | 25 | 0 | 42.79 | 25417.05 | 84.93 | 203.56 | 15.57 | 13.05 | 968.18 | 0.84 | 0.92 | 0.06 | 0.05 | 0.5 | 10
0 | 20 | CONCLUIDO | 9.1956 | 10.87 | 8.7 | 14.91 | 0.34 | 35 | 51.33 | 24.83 | 1 | 33 | 5.51 | 6564.78 | 46.94 | 203.57 | 34.98 | 13.05 | 10518.91 | 0.37 | 0.86 | 0.11 | 0.67 | 0.5 | 10
1 | 20 | CONCLUIDO | 9.7358 | 10.27 | 8.33 | 31.23 | 0.66 | 16 | 52.47 | 24.83 | 2 | 14 | 5.64 | 6705.1 | 41.46 | 203.56 | 23.48 | 13.05 | 4864.19 | 0.56 | 0.89 | 0.08 | 0.3 | 0.5 | 10
2 | 20 | CONCLUIDO | 9.8385 | 10.16 | 8.27 | 41.35 | 0.97 | 12 | 53.61 | 24.83 | 3 | 1 | 5.78 | 6845.59 | 38.84 | 203.56 | 21.28 | 13.05 | 3786.46 | 0.61 | 0.9 | 0.09 | 0.25 | 0.5 | 10
3 | 20 | CONCLUIDO | 9.8353 | 10.17 | 8.27 | 41.37 | 1.27 | 12 | 54.75 | 24.83 | 4 | 0 | 5.92 | 6986.39 | 39.58 | 203.56 | 21.4 | 13.05 | 3844.21 | 0.61 | 0.9 | 0.09 | 0.25 | 0.5 | 10
0 | 65 | CONCLUIDO | 7.2622 | 13.77 | 9.55 | 7.64 | 0.13 | 75 | 133.21 | 46.47 | 1 | 73 | 20.75 | 16663.42 | 103.29 | 203.62 | 61.54 | 13.05 | 23598.77 | 0.21 | 0.78 | 0.18 | 1.52 | 0.5 | 10
1 | 65 | CONCLUIDO | 8.4428 | 11.84 | 8.71 | 14.93 | 0.26 | 35 | 134.55 | 46.47 | 2 | 33 | 21.09 | 16828.84 | 93.07 | 203.56 | 35.42 | 13.05 | 10738.41 | 0.37 | 0.86 | 0.11 | 0.69 | 0.5 | 10
2 | 65 | CONCLUIDO | 8.8744 | 11.27 | 8.46 | 22.07 | 0.39 | 23 | 135.9 | 46.47 | 3 | 21 | 21.43 | 16994.64 | 89.44 | 203.56 | 27.76 | 13.05 | 6969.96 | 0.47 | 0.88 | 0.09 | 0.44 | 0.5 | 10
3 | 65 | CONCLUIDO | 9.0971 | 10.99 | 8.35 | 29.47 | 0.52 | 17 | 137.25 | 46.47 | 4 | 15 | 21.78 | 17160.92 | 87.12 | 203.56 | 24.26 | 13.05 | 5248.36 | 0.54 | 0.89 | 0.08 | 0.33 | 0.5 | 10
4 | 65 | CONCLUIDO | 9.2156 | 10.85 | 8.29 | 35.53 | 0.64 | 14 | 138.6 | 46.47 | 5 | 12 | 22.13 | 17327.69 | 85.63 | 203.57 | 22.32 | 13.05 | 4293.79 | 0.58 | 0.9 | 0.08 | 0.27 | 0.5 | 10
5 | 65 | CONCLUIDO | 9.3424 | 10.7 | 8.22 | 44.86 | 0.76 | 11 | 139.95 | 46.47 | 6 | 9 | 22.49 | 17494.97 | 83.64 | 203.56 | 20.24 | 13.05 | 3271.46 | 0.64 | 0.91 | 0.07 | 0.2 | 0.5 | 10
6 | 65 | CONCLUIDO | 9.4083 | 10.63 | 8.18 | 49.06 | 0.88 | 10 | 141.31 | 46.47 | 7 | 8 | 22.85 | 17662.75 | 82.31 | 203.56 | 18.8 | 13.05 | 2557.1 | 0.69 | 0.91 | 0.07 | 0.15 | 0.5 | 10
7 | 65 | CONCLUIDO | 9.4204 | 10.62 | 8.19 | 54.6 | 0.99 | 9 | 142.68 | 46.47 | 8 | 7 | 23.21 | 17831.04 | 81.36 | 203.56 | 19.31 | 13.05 | 2813.54 | 0.68 | 0.91 | 0.07 | 0.17 | 0.5 | 10
8 | 65 | CONCLUIDO | 9.466 | 10.56 | 8.17 | 61.25 | 1.11 | 8 | 144.05 | 46.47 | 9 | 6 | 23.58 | 17999.83 | 79.96 | 203.56 | 18.47 | 13.05 | 2402.47 | 0.71 | 0.91 | 0.07 | 0.14 | 0.5 | 10
9 | 65 | CONCLUIDO | 9.5208 | 10.5 | 8.13 | 69.71 | 1.22 | 7 | 145.42 | 46.47 | 10 | 5 | 23.95 | 18169.15 | 78.59 | 203.56 | 17.43 | 13.05 | 1886.99 | 0.75 | 0.92 | 0.06 | 0.11 | 0.5 | 10
10 | 65 | CONCLUIDO | 9.5531 | 10.47 | 8.12 | 81.24 | 1.33 | 6 | 146.8 | 46.47 | 11 | 4 | 24.33 | 18338.99 | 76.56 | 203.56 | 17.14 | 13.05 | 1742.84 | 0.76 | 0.92 | 0.06 | 0.1 | 0.5 | 10
11 | 65 | CONCLUIDO | 9.5511 | 10.47 | 8.13 | 81.26 | 1.43 | 6 | 148.18 | 46.47 | 12 | 4 | 24.71 | 18509.36 | 76.44 | 203.56 | 17.15 | 13.05 | 1751.39 | 0.76 | 0.92 | 0.07 | 0.1 | 0.5 | 10
12 | 65 | CONCLUIDO | 9.5491 | 10.47 | 8.13 | 81.29 | 1.54 | 6 | 149.56 | 46.47 | 13 | 4 | 25.1 | 18680.25 | 74.24 | 203.56 | 17.29 | 13.05 | 1821 | 0.75 | 0.92 | 0.06 | 0.1 | 0.5 | 10
13 | 65 | CONCLUIDO | 9.598 | 10.42 | 8.1 | 97.23 | 1.64 | 5 | 150.95 | 46.47 | 14 | 3 | 25.49 | 18851.69 | 73.99 | 203.57 | 16.4 | 13.05 | 1380.95 | 0.8 | 0.92 | 0.06 | 0.08 | 0.5 | 10
14 | 65 | CONCLUIDO | 9.6095 | 10.41 | 8.09 | 97.08 | 1.74 | 5 | 152.35 | 46.47 | 15 | 3 | 25.88 | 19023.66 | 72.92 | 203.56 | 16.05 | 13.05 | 1204.04 | 0.81 | 0.92 | 0.06 | 0.07 | 0.5 | 10
15 | 65 | CONCLUIDO | 9.5921 | 10.43 | 8.11 | 97.31 | 1.84 | 5 | 153.75 | 46.47 | 16 | 1 | 26.28 | 19196.18 | 71.47 | 203.59 | 16.62 | 13.05 | 1492.2 | 0.78 | 0.92 | 0.06 | 0.08 | 0.5 | 10
16 | 65 | CONCLUIDO | 9.5839 | 10.43 | 8.12 | 97.41 | 1.94 | 5 | 155.15 | 46.47 | 17 | 0 | 26.68 | 19369.26 | 71.11 | 203.59 | 16.87 | 13.05 | 1615.02 | 0.77 | 0.92 | 0.07 | 0.09 | 0.5 | 10
0 | 75 | CONCLUIDO | 6.8835 | 14.53 | 9.71 | 7.02 | 0.12 | 83 | 150.44 | 49.1 | 1 | 81 | 25.34 | 18787.76 | 113.93 | 203.6 | 66.87 | 13.05 | 26225.55 | 0.2 | 0.77 | 0.19 | 1.69 | 0.5 | 10
1 | 75 | CONCLUIDO | 8.1865 | 12.22 | 8.78 | 13.86 | 0.23 | 38 | 151.83 | 49.1 | 2 | 36 | 25.73 | 18959.54 | 101.93 | 203.56 | 37.43 | 13.05 | 11731.49 | 0.35 | 0.85 | 0.12 | 0.75 | 0.5 | 10
2 | 75 | CONCLUIDO | 8.6586 | 11.55 | 8.51 | 20.42 | 0.35 | 25 | 153.23 | 49.1 | 3 | 23 | 26.13 | 19131.85 | 97.96 | 203.57 | 29.11 | 13.05 | 7636.73 | 0.45 | 0.88 | 0.09 | 0.48 | 0.5 | 10
3 | 75 | CONCLUIDO | 8.9964 | 11.12 | 8.29 | 27.63 | 0.46 | 18 | 154.63 | 49.1 | 4 | 16 | 26.53 | 19304.72 | 94.43 | 203.57 | 22.24 | 13.05 | 4233.78 | 0.59 | 0.9 | 0.07 | 0.26 | 0.5 | 10
4 | 75 | CONCLUIDO | 9.053 | 11.05 | 8.31 | 33.25 | 0.57 | 15 | 156.03 | 49.1 | 5 | 13 | 26.94 | 19478.15 | 93.98 | 203.56 | 23.11 | 13.05 | 4685.3 | 0.56 | 0.9 | 0.08 | 0.29 | 0.5 | 10
5 | 75 | CONCLUIDO | 9.182 | 10.89 | 8.25 | 41.24 | 0.67 | 12 | 157.44 | 49.1 | 6 | 10 | 27.35 | 19652.13 | 92.2 | 203.56 | 20.96 | 13.05 | 3625.27 | 0.62 | 0.9 | 0.07 | 0.22 | 0.5 | 10
6 | 75 | CONCLUIDO | 9.2232 | 10.84 | 8.23 | 44.89 | 0.78 | 11 | 158.86 | 49.1 | 7 | 9 | 27.77 | 19826.68 | 91.5 | 203.57 | 20.43 | 13.05 | 3365.31 | 0.64 | 0.91 | 0.07 | 0.21 | 0.5 | 10
7 | 75 | CONCLUIDO | 9.2659 | 10.79 | 8.21 | 49.26 | 0.88 | 10 | 160.28 | 49.1 | 8 | 8 | 28.19 | 20001.93 | 89.84 | 203.56 | 19.84 | 13.05 | 3074.99 | 0.66 | 0.91 | 0.07 | 0.19 | 0.5 | 10
8 | 75 | CONCLUIDO | 9.31 | 10.74 | 8.19 | 54.6 | 0.99 | 9 | 161.71 | 49.1 | 9 | 7 | 28.61 | 20177.64 | 89.22 | 203.56 | 19.24 | 13.05 | 2778.7 | 0.68 | 0.91 | 0.07 | 0.17 | 0.5 | 10
9 | 75 | CONCLUIDO | 9.356 | 10.69 | 8.17 | 61.26 | 1.09 | 8 | 163.13 | 49.1 | 10 | 6 | 29.04 | 20353.94 | 87.95 | 203.56 | 18.53 | 13.05 | 2429.78 | 0.7 | 0.91 | 0.07 | 0.14 | 0.5 | 10
10 | 75 | CONCLUIDO | 9.4194 | 10.62 | 8.13 | 69.65 | 1.18 | 7 | 164.57 | 49.1 | 11 | 5 | 29.47 | 20530.82 | 86.65 | 203.56 | 17.2 | 13.05 | 1771.59 | 0.76 | 0.92 | 0.06 | 0.1 | 0.5 | 10
11 | 75 | CONCLUIDO | 9.3975 | 10.64 | 8.15 | 69.86 | 1.28 | 7 | 166.01 | 49.1 | 12 | 5 | 29.91 | 20708.3 | 85.44 | 203.56 | 18.04 | 13.05 | 2190.91 | 0.72 | 0.91 | 0.06 | 0.13 | 0.5 | 10
12 | 75 | CONCLUIDO | 9.4491 | 10.58 | 8.12 | 81.23 | 1.38 | 6 | 167.45 | 49.1 | 13 | 4 | 30.36 | 20886.38 | 84.8 | 203.56 | 17.11 | 13.05 | 1730.08 | 0.76 | 0.92 | 0.06 | 0.1 | 0.5 | 10
13 | 75 | CONCLUIDO | 9.464 | 10.57 | 8.11 | 81.07 | 1.47 | 6 | 168.9 | 49.1 | 14 | 4 | 30.81 | 21065.06 | 83.37 | 203.56 | 16.61 | 13.05 | 1478.55 | 0.79 | 0.92 | 0.06 | 0.08 | 0.5 | 10
14 | 75 | CONCLUIDO | 9.4964 | 10.53 | 8.1 | 97.21 | 1.56 | 5 | 170.35 | 49.1 | 15 | 3 | 31.26 | 21244.37 | 82.05 | 203.57 | 16.41 | 13.05 | 1384.96 | 0.8 | 0.92 | 0.06 | 0.08 | 0.5 | 10
15 | 75 | CONCLUIDO | 9.4947 | 10.53 | 8.1 | 97.24 | 1.65 | 5 | 171.81 | 49.1 | 16 | 3 | 31.72 | 21424.29 | 82.26 | 203.56 | 16.5 | 13.05 | 1430.45 | 0.79 | 0.92 | 0.06 | 0.08 | 0.5 | 10
16 | 75 | CONCLUIDO | 9.4994 | 10.53 | 8.1 | 97.17 | 1.74 | 5 | 173.28 | 49.1 | 17 | 3 | 32.18 | 21604.83 | 81.34 | 203.56 | 16.34 | 13.05 | 1349.19 | 0.8 | 0.92 | 0.06 | 0.07 | 0.5 | 10
17 | 75 | CONCLUIDO | 9.4869 | 10.54 | 8.11 | 97.34 | 1.83 | 5 | 174.75 | 49.1 | 18 | 3 | 32.65 | 21786.02 | 79.29 | 203.56 | 16.83 | 13.05 | 1593.91 | 0.78 | 0.92 | 0.06 | 0.09 | 0.5 | 10
18 | 75 | CONCLUIDO | 9.5541 | 10.47 | 8.07 | 121.02 | 1.91 | 4 | 176.22 | 49.1 | 19 | 2 | 33.13 | 21967.84 | 77.43 | 203.56 | 15.28 | 13.05 | 823.6 | 0.85 | 0.92 | 0.06 | 0.04 | 0.5 | 10
19 | 75 | CONCLUIDO | 9.5397 | 10.48 | 8.08 | 121.26 | 2 | 4 | 177.7 | 49.1 | 20 | 0 | 33.61 | 22150.3 | 77.57 | 203.56 | 15.82 | 13.05 | 1094.68 | 0.82 | 0.92 | 0.06 | 0.06 | 0.5 | 10
0 | 95 | CONCLUIDO | 6.1943 | 16.14 | 10.03 | 6.14 | 0.1 | 98 | 185.69 | 53.44 | 1 | 96 | 36.26 | 23136.14 | 134.98 | 203.59 | 76.91 | 13.05 | 31171.8 | 0.17 | 0.74 | 0.21 | 2 | 0.5 | 10
1 | 95 | CONCLUIDO | 7.6875 | 13.01 | 8.9 | 12.14 | 0.19 | 44 | 187.21 | 53.44 | 2 | 42 | 36.77 | 23322.88 | 119.04 | 203.56 | 41.33 | 13.05 | 13649.83 | 0.32 | 0.84 | 0.13 | 0.88 | 0.5 | 10
2 | 95 | CONCLUIDO | 8.238 | 12.14 | 8.59 | 17.77 | 0.28 | 29 | 188.73 | 53.44 | 3 | 27 | 37.29 | 23510.33 | 114.2 | 203.57 | 31.69 | 13.05 | 8906.27 | 0.41 | 0.87 | 0.1 | 0.57 | 0.5 | 10
3 | 95 | CONCLUIDO | 8.5657 | 11.67 | 8.42 | 24.07 | 0.37 | 21 | 190.25 | 53.44 | 4 | 19 | 37.82 | 23698.48 | 111.33 | 203.57 | 26.45 | 13.05 | 6327.17 | 0.49 | 0.88 | 0.09 | 0.4 | 0.5 | 10
4 | 95 | CONCLUIDO | 8.7381 | 11.44 | 8.34 | 29.45 | 0.46 | 17 | 191.78 | 53.44 | 5 | 15 | 38.35 | 23887.36 | 109.58 | 203.56 | 24.09 | 13.05 | 5162.79 | 0.54 | 0.89 | 0.08 | 0.32 | 0.5 | 10
5 | 95 | CONCLUIDO | 8.8707 | 11.27 | 8.28 | 35.5 | 0.55 | 14 | 193.32 | 53.44 | 6 | 12 | 38.89 | 24076.95 | 108.18 | 203.56 | 22.04 | 13.05 | 4155.6 | 0.59 | 0.9 | 0.08 | 0.26 | 0.5 | 10
6 | 95 | CONCLUIDO | 8.9588 | 11.16 | 8.25 | 41.23 | 0.64 | 12 | 194.86 | 53.44 | 7 | 10 | 39.43 | 24267.28 | 107.13 | 203.56 | 21 | 13.05 | 3642.55 | 0.62 | 0.9 | 0.07 | 0.22 | 0.5 | 10
7 | 95 | CONCLUIDO | 9.0081 | 11.1 | 8.22 | 44.85 | 0.72 | 11 | 196.41 | 53.44 | 8 | 9 | 39.98 | 24458.36 | 106.38 | 203.56 | 20.25 | 13.05 | 3276.15 | 0.64 | 0.91 | 0.07 | 0.2 | 0.5 | 10
8 | 95 | CONCLUIDO | 9.0678 | 11.03 | 8.19 | 49.12 | 0.81 | 10 | 197.97 | 53.44 | 9 | 8 | 40.53 | 24650.18 | 105.27 | 203.56 | 19.15 | 13.05 | 2730.46 | 0.68 | 0.91 | 0.07 | 0.16 | 0.5 | 10
9 | 95 | CONCLUIDO | 9.0985 | 10.99 | 8.19 | 54.58 | 0.89 | 9 | 199.53 | 53.44 | 10 | 7 | 41.1 | 24842.77 | 104.92 | 203.56 | 19.12 | 13.05 | 2718.66 | 0.68 | 0.91 | 0.07 | 0.16 | 0.5 | 10
10 | 95 | CONCLUIDO | 9.1494 | 10.93 | 8.16 | 61.23 | 0.97 | 8 | 201.1 | 53.44 | 11 | 6 | 41.66 | 25036.12 | 103.97 | 203.57 | 18.35 | 13.05 | 2340.03 | 0.71 | 0.91 | 0.07 | 0.14 | 0.5 | 10
11 | 95 | CONCLUIDO | 9.1468 | 10.93 | 8.17 | 61.25 | 1.05 | 8 | 202.67 | 53.44 | 12 | 6 | 42.24 | 25230.25 | 102.9 | 203.57 | 18.41 | 13.05 | 2369.48 | 0.71 | 0.91 | 0.07 | 0.14 | 0.5 | 10
12 | 95 | CONCLUIDO | 9.2116 | 10.86 | 8.13 | 69.66 | 1.13 | 7 | 204.25 | 53.44 | 13 | 5 | 42.82 | 25425.3 | 102.14 | 203.56 | 17.22 | 13.05 | 1781.68 | 0.76 | 0.92 | 0.06 | 0.1 | 0.5 | 10
13 | 95 | CONCLUIDO | 9.1905 | 10.88 | 8.15 | 69.87 | 1.21 | 7 | 205.84 | 53.44 | 14 | 5 | 43.4 | 25621.03 | 101.48 | 203.6 | 18 | 13.05 | 2169.04 | 0.73 | 0.91 | 0.07 | 0.13 | 0.5 | 10
14 | 95 | CONCLUIDO | 9.2469 | 10.81 | 8.12 | 81.22 | 1.28 | 6 | 207.43 | 53.44 | 15 | 4 | 44 | 25817.56 | 100.5 | 203.56 | 17.06 | 13.05 | 1707.01 | 0.76 | 0.92 | 0.06 | 0.1 | 0.5 | 10
15 | 95 | CONCLUIDO | 9.2467 | 10.81 | 8.12 | 81.23 | 1.36 | 6 | 209.03 | 53.44 | 16 | 4 | 44.6 | 26014.91 | 100.59 | 203.56 | 17.07 | 13.05 | 1711.7 | 0.76 | 0.92 | 0.06 | 0.1 | 0.5 | 10
16 | 95 | CONCLUIDO | 9.2457 | 10.82 | 8.12 | 81.24 | 1.43 | 6 | 210.64 | 53.44 | 17 | 4 | 45.21 | 26213.09 | 99.31 | 203.56 | 17.2 | 13.05 | 1772.55 | 0.76 | 0.92 | 0.06 | 0.1 | 0.5 | 10
17 | 95 | CONCLUIDO | 9.2985 | 10.75 | 8.1 | 97.2 | 1.51 | 5 | 212.25 | 53.44 | 18 | 3 | 45.82 | 26412.11 | 98.29 | 203.56 | 16.39 | 13.05 | 1376.27 | 0.8 | 0.92 | 0.06 | 0.08 | 0.5 | 10
18 | 95 | CONCLUIDO | 9.2978 | 10.76 | 8.1 | 97.21 | 1.58 | 5 | 213.87 | 53.44 | 19 | 3 | 46.44 | 26611.98 | 98.66 | 203.56 | 16.36 | 13.05 | 1361.27 | 0.8 | 0.92 | 0.06 | 0.08 | 0.5 | 10
19 | 95 | CONCLUIDO | 9.3076 | 10.74 | 8.09 | 97.07 | 1.65 | 5 | 215.5 | 53.44 | 20 | 3 | 47.07 | 26812.71 | 98.15 | 203.56 | 15.91 | 13.05 | 1133.8 | 0.82 | 0.92 | 0.06 | 0.06 | 0.5 | 10
20 | 95 | CONCLUIDO | 9.2874 | 10.77 | 8.11 | 97.35 | 1.72 | 5 | 217.14 | 53.44 | 21 | 3 | 47.7 | 27014.3 | 97.41 | 203.56 | 16.8 | 13.05 | 1581.08 | 0.78 | 0.92 | 0.06 | 0.09 | 0.5 | 10
21 | 95 | CONCLUIDO | 9.2846 | 10.77 | 8.12 | 97.39 | 1.79 | 5 | 218.78 | 53.44 | 22 | 3 | 48.34 | 27216.79 | 96.07 | 203.56 | 16.91 | 13.05 | 1636.96 | 0.77 | 0.92 | 0.06 | 0.09 | 0.5 | 10
22 | 95 | CONCLUIDO | 9.3543 | 10.69 | 8.07 | 121.09 | 1.85 | 4 | 220.43 | 53.44 | 23 | 2 | 48.99 | 27420.16 | 94.54 | 203.56 | 15.44 | 13.05 | 905.09 | 0.85 | 0.92 | 0.06 | 0.05 | 0.5 | 10
23 | 95 | CONCLUIDO | 9.3494 | 10.7 | 8.08 | 121.17 | 1.92 | 4 | 222.08 | 53.44 | 24 | 2 | 49.65 | 27624.44 | 94.59 | 203.56 | 15.72 | 13.05 | 1043.57 | 0.83 | 0.92 | 0.06 | 0.05 | 0.5 | 10
24 | 95 | CONCLUIDO | 9.3453 | 10.7 | 8.08 | 121.25 | 1.99 | 4 | 223.75 | 53.44 | 25 | 2 | 50.31 | 27829.77 | 94.34 | 203.57 | 15.91 | 13.05 | 1138.84 | 0.82 | 0.92 | 0.06 | 0.06 | 0.5 | 10
25 | 95 | CONCLUIDO | 9.3473 | 10.7 | 8.08 | 121.21 | 2.05 | 4 | 225.42 | 53.44 | 26 | 2 | 50.98 | 28035.92 | 94.02 | 203.56 | 15.73 | 13.05 | 1049.27 | 0.83 | 0.92 | 0.06 | 0.06 | 0.5 | 10
26 | 95 | CONCLUIDO | 9.3497 | 10.7 | 8.08 | 121.17 | 2.11 | 4 | 227.1 | 53.44 | 27 | 2 | 51.66 | 28243 | 93.21 | 203.58 | 15.71 | 13.05 | 1039.03 | 0.83 | 0.92 | 0.06 | 0.05 | 0.5 | 10
27 | 95 | CONCLUIDO | 9.3424 | 10.7 | 8.09 | 121.3 | 2.18 | 4 | 228.79 | 53.44 | 28 | 2 | 52.35 | 28451.04 | 92.51 | 203.56 | 15.98 | 13.05 | 1172.89 | 0.82 | 0.92 | 0.06 | 0.06 | 0.5 | 10
28 | 95 | CONCLUIDO | 9.3429 | 10.7 | 8.09 | 121.29 | 2.24 | 4 | 230.48 | 53.44 | 29 | 2 | 53.05 | 28660.06 | 91.3 | 203.56 | 15.91 | 13.05 | 1141.17 | 0.82 | 0.92 | 0.06 | 0.06 | 0.5 | 10
29 | 95 | CONCLUIDO | 9.3468 | 10.7 | 8.08 | 121.22 | 2.3 | 4 | 232.18 | 53.44 | 30 | 0 | 53.75 | 28870.05 | 90.85 | 203.56 | 15.65 | 13.05 | 1011.42 | 0.83 | 0.92 | 0.06 | 0.06 | 0.5 | 10
0 | 55 | CONCLUIDO | 7.6258 | 13.11 | 9.4 | 8.3 | 0.15 | 68 | 116.05 | 43.4 | 1 | 66 | 16.65 | 14546.17 | 92.67 | 203.57 | 57.2 | 13.05 | 21466.33 | 0.23 | 0.79 | 0.16 | 1.38 | 0.5 | 10
1 | 55 | CONCLUIDO | 8.7292 | 11.46 | 8.63 | 16.71 | 0.3 | 31 | 117.34 | 43.4 | 2 | 29 | 16.94 | 14705.49 | 83.69 | 203.56 | 32.99 | 13.05 | 9542.82 | 0.4 | 0.86 | 0.1 | 0.61 | 0.5 | 10
2 | 55 | CONCLUIDO | 9.0847 | 11.01 | 8.42 | 24.06 | 0.45 | 21 | 118.63 | 43.4 | 3 | 19 | 17.23 | 14865.24 | 80.43 | 203.56 | 26.27 | 13.05 | 6236.66 | 0.5 | 0.88 | 0.09 | 0.4 | 0.5 | 10
3 | 55 | CONCLUIDO | 9.3016 | 10.75 | 8.31 | 33.23 | 0.59 | 15 | 119.93 | 43.4 | 4 | 13 | 17.53 | 15025.44 | 78 | 203.56 | 22.91 | 13.05 | 4584.56 | 0.57 | 0.9 | 0.08 | 0.28 | 0.5 | 10
4 | 55 | CONCLUIDO | 9.4184 | 10.62 | 8.25 | 41.23 | 0.73 | 12 | 121.23 | 43.4 | 5 | 10 | 17.83 | 15186.08 | 76.29 | 203.56 | 20.98 | 13.05 | 3635.26 | 0.62 | 0.9 | 0.07 | 0.22 | 0.5 | 10
5 | 55 | CONCLUIDO | 9.5075 | 10.52 | 8.2 | 49.17 | 0.86 | 10 | 122.54 | 43.4 | 6 | 8 | 18.14 | 15347.16 | 74.73 | 203.56 | 19.2 | 13.05 | 2752.82 | 0.68 | 0.91 | 0.07 | 0.17 | 0.5 | 10
6 | 55 | CONCLUIDO | 9.5339 | 10.49 | 8.19 | 54.6 | 1 | 9 | 123.85 | 43.4 | 7 | 7 | 18.45 | 15508.69 | 73.46 | 203.56 | 19.18 | 13.05 | 2747.89 | 0.68 | 0.91 | 0.07 | 0.17 | 0.5 | 10
7 | 55 | CONCLUIDO | 9.5796 | 10.44 | 8.16 | 61.23 | 1.13 | 8 | 125.16 | 43.4 | 8 | 6 | 18.76 | 15670.68 | 71.53 | 203.56 | 18.4 | 13.05 | 2363.48 | 0.71 | 0.91 | 0.07 | 0.14 | 0.5 | 10
8 | 55 | CONCLUIDO | 9.6133 | 10.4 | 8.15 | 69.86 | 1.26 | 7 | 126.48 | 43.4 | 9 | 5 | 19.08 | 15833.12 | 70.13 | 203.59 | 18.13 | 13.05 | 2237.16 | 0.72 | 0.91 | 0.06 | 0.13 | 0.5 | 10
9 | 55 | CONCLUIDO | 9.6639 | 10.35 | 8.12 | 81.2 | 1.38 | 6 | 127.8 | 43.4 | 10 | 4 | 19.4 | 15996.02 | 67.61 | 203.56 | 17.03 | 13.05 | 1689.82 | 0.77 | 0.92 | 0.06 | 0.1 | 0.5 | 10
10 | 55 | CONCLUIDO | 9.6798 | 10.33 | 8.1 | 81.03 | 1.5 | 6 | 129.13 | 43.4 | 11 | 4 | 19.73 | 16159.39 | 66.61 | 203.56 | 16.42 | 13.05 | 1386.15 | 0.79 | 0.92 | 0.06 | 0.08 | 0.5 | 10
11 | 55 | CONCLUIDO | 9.6957 | 10.31 | 8.11 | 97.32 | 1.63 | 5 | 130.45 | 43.4 | 12 | 2 | 20.05 | 16323.22 | 64.84 | 203.56 | 16.65 | 13.05 | 1505.84 | 0.78 | 0.92 | 0.06 | 0.09 | 0.5 | 10
12 | 55 | CONCLUIDO | 9.697 | 10.31 | 8.11 | 97.31 | 1.74 | 5 | 131.79 | 43.4 | 13 | 0 | 20.39 | 16487.53 | 65.22 | 203.56 | 16.51 | 13.05 | 1434.81 | 0.79 | 0.92 | 0.07 | 0.08 | 0.5 | 10

## gráficos
Selecione o eixo X:
Selecione o eixo Y:
Selecione o eixo Z:
Eixo X | Eixo Y | Eixo Z

## hidden (hidden)
Unnamed: 0
Volume de calda [L]
STATUS
Capacidade operacional [ha/h]
Tempo de missao [h]
Tempo util [h]
Tempo por voo [min]
Autonomia Projetada [h]
N° Voos
MTOW [kg]
Massa Estrutura [kg]
Combustível [kg]
Abastecimentos
Massa gerador
Potência gerador [W]
Combustível consumido [L]
Calda cons [L]
Distância percorrida [km]
Distância Pulverizando [km]
RTL ACUMULADO[m]
EOC [km/km]
EOC [h/h]
Tempo de manobra [h]
Tempo rtl_rtw [h]
V pulv [m/s]
V desloc [m/s]