## RESULTADOS_18
Unnamed: 0 | Volume de calda [L] | STATUS | Capacidade operacional [ha/h] | Tempo de missao [h] | Tempo util [h] | Tempo por voo [min] | Autonomia Projetada [h] | N° Voos | MTOW [kg] | Massa Estrutura [kg] | Combustível [kg] | Abastecimentos | Massa gerador | Potência gerador [W] | Combustível consumido [L] | Calda cons [L] | Distância percorrida [km] | Distância Pulverizando [km] | RTL ACUMULADO[m] | EOC [km/km] | EOC [h/h] | Tempo de manobra [h] | Tempo rtl_rtw [h] | V pulv [m/s] | V desloc [m/s] | Preço Total por ha Simples [R$/ha] | Preço Total por ha Presumido [R$/ha] | Preço Total por ha Real [R$/ha] | Preço Total Simples [R$] | Preço Total Presumido [R$] | Prod CAPEX [ha/h/R$] | Dias Trabalhados | Preço Total Real [R$]
0 | 100 | CONCLUIDO | 3.3543 | 29.81 | 19.63 | 5.98 | 0.09 | 197 | 194.77 | 54.38 | 1 | 195 | 39.4 | 24256.19 | 273.22 | 198.07 | 153.3 | 21.27 | 62353.7 | 0.14 | 0.62 | 0.42 | 4.04 | 0.5 | 10 | 959.6342 | 1313.0138 | 1187.7016 | 959634.1746 | 1313013.8137 | 7.8294e-07 | 39 | 1187701.6182
1 | 100 | CONCLUIDO | 4.2929 | 23.29 | 17.36 | 11.83 | 0.18 | 88 | 196.32 | 54.38 | 2 | 86 | 39.95 | 24447.22 | 240.9 | 198.05 | 82.41 | 21.27 | 27451.48 | 0.26 | 0.7 | 0.24 | 1.76 | 0.5 | 10 | 697.9612 | 954.9813 | 863.8392 | 697961.1805 | 954981.2791 | 1.002e-06 | 31 | 863839.2061
2 | 100 | CONCLUIDO | 4.6597 | 21.46 | 16.73 | 17.61 | 0.27 | 57 | 197.88 | 54.38 | 3 | 55 | 40.5 | 24639 | 231.84 | 198.05 | 62.61 | 21.27 | 17706.96 | 0.34 | 0.72 | 0.2 | 1.13 | 0.5 | 10 | 623.633 | 853.2822 | 771.8462 | 623633.0284 | 853282.2222 | 1.0876e-06 | 28 | 771846.1645
3 | 100 | CONCLUIDO | 4.863 | 20.56 | 16.41 | 23.45 | 0.36 | 42 | 199.44 | 54.38 | 4 | 40 | 41.06 | 24831.54 | 227.2 | 198.04 | 52.67 | 21.27 | 12814.84 | 0.4 | 0.74 | 0.18 | 0.82 | 0.5 | 10 | 591.951 | 809.9335 | 732.6346 | 591951.0474 | 809933.5381 | 1.1351e-06 | 27 | 732634.618
4 | 100 | CONCLUIDO | 4.9723 | 20.11 | 16.27 | 28.72 | 0.44 | 34 | 201.01 | 54.38 | 5 | 32 | 41.63 | 25024.84 | 224.89 | 198.04 | 48.81 | 21.27 | 10921.32 | 0.44 | 0.75 | 0.15 | 0.68 | 0.5 | 10 | 580.776 | 794.6433 | 718.8037 | 580775.9892 | 794643.3305 | 1.1606e-06 | 27 | 718803.6863
5 | 100 | CONCLUIDO | 5.0637 | 19.75 | 16.14 | 34.59 | 0.53 | 28 | 202.58 | 54.38 | 6 | 26 | 42.2 | 25218.93 | 222.92 | 198.04 | 44.42 | 21.27 | 8757.61 | 0.48 | 0.75 | 0.15 | 0.55 | 0.5 | 10 | 562.9655 | 770.2742 | 696.7603 | 562965.4598 | 770274.1784 | 1.1819e-06 | 26 | 696760.2919
6 | 100 | CONCLUIDO | 5.1248 | 19.51 | 16.06 | 40.16 | 0.61 | 24 | 204.16 | 54.38 | 7 | 22 | 42.78 | 25413.94 | 221.58 | 198.08 | 41.87 | 21.27 | 7502.35 | 0.51 | 0.75 | 0.15 | 0.47 | 0.5 | 10 | 557.0842 | 762.2271 | 689.4812 | 557084.1633 | 762227.129 | 1.1962e-06 | 26 | 689481.2416
7 | 100 | CONCLUIDO | 5.1729 | 19.33 | 16 | 45.71 | 0.69 | 21 | 205.75 | 54.38 | 8 | 19 | 43.37 | 25609.61 | 220.4 | 198.05 | 39.78 | 21.27 | 6471.2 | 0.53 | 0.76 | 0.14 | 0.4 | 0.5 | 10 | 552.4375 | 755.8694 | 683.7303 | 552437.539 | 755869.4127 | 1.2074e-06 | 26 | 683730.2968
8 | 100 | CONCLUIDO | 5.2097 | 19.2 | 15.94 | 50.34 | 0.77 | 19 | 207.34 | 54.38 | 9 | 17 | 43.96 | 25806.1 | 219.31 | 198.05 | 37.86 | 21.27 | 5521.21 | 0.56 | 0.76 | 0.14 | 0.34 | 0.5 | 10 | 539.9455 | 738.7773 | 668.2694 | 539945.524 | 738777.2867 | 1.216e-06 | 25 | 668269.4193
9 | 100 | CONCLUIDO | 5.2367 | 19.1 | 15.92 | 56.18 | 0.85 | 17 | 208.94 | 54.38 | 10 | 15 | 44.56 | 26003.41 | 218.77 | 198.04 | 37.41 | 21.27 | 5310.42 | 0.57 | 0.76 | 0.13 | 0.32 | 0.5 | 10 | 537.6177 | 735.5922 | 665.3883 | 537617.653 | 735592.1908 | 1.2223e-06 | 25 | 665388.3045
10 | 100 | CONCLUIDO | 5.2526 | 19.04 | 15.9 | 59.62 | 0.93 | 16 | 210.55 | 54.38 | 11 | 14 | 45.17 | 26201.54 | 218.3 | 198.05 | 36.81 | 21.27 | 5011.25 | 0.58 | 0.76 | 0.13 | 0.3 | 0.5 | 10 | 536.0537 | 733.4524 | 663.4527 | 536053.7343 | 733452.3682 | 1.226e-06 | 25 | 663452.7036
11 | 100 | CONCLUIDO | 5.2862 | 18.92 | 15.86 | 67.95 | 1 | 14 | 212.16 | 54.38 | 12 | 12 | 45.78 | 26400.51 | 217.3 | 198.05 | 35.4 | 21.27 | 4318.69 | 0.6 | 0.76 | 0.13 | 0.26 | 0.5 | 10 | 532.7856 | 728.9808 | 659.4079 | 532785.6031 | 728980.7671 | 1.2339e-06 | 25 | 659407.8658
12 | 100 | CONCLUIDO | 5.3042 | 18.85 | 15.83 | 73.07 | 1.08 | 13 | 213.78 | 54.38 | 13 | 11 | 46.4 | 26600.32 | 216.94 | 198.04 | 34.54 | 21.27 | 3895.12 | 0.62 | 0.77 | 0.13 | 0.24 | 0.5 | 10 | 531.1838 | 726.7892 | 657.4254 | 531183.8381 | 726789.1614 | 1.2381e-06 | 25 | 657425.4239
13 | 100 | CONCLUIDO | 5.3021 | 18.86 | 15.84 | 73.1 | 1.15 | 13 | 215.41 | 54.38 | 14 | 11 | 47.03 | 26801 | 216.45 | 198.04 | 35.11 | 21.27 | 4180.45 | 0.61 | 0.77 | 0.12 | 0.24 | 0.5 | 10 | 530.8608 | 726.3471 | 657.0256 | 530860.7518 | 726347.1006 | 1.2376e-06 | 25 | 657025.5527
14 | 100 | CONCLUIDO | 5.317 | 18.81 | 15.82 | 79.12 | 1.23 | 12 | 217.04 | 54.38 | 15 | 10 | 47.66 | 27002.55 | 216.66 | 198.05 | 34.46 | 21.27 | 3860.06 | 0.62 | 0.77 | 0.13 | 0.23 | 0.5 | 10 | 530.0905 | 725.2933 | 656.0723 | 530090.536 | 725293.2573 | 1.2411e-06 | 25 | 656072.2868
15 | 100 | CONCLUIDO | 5.3336 | 18.75 | 15.8 | 86.21 | 1.3 | 11 | 218.68 | 54.38 | 16 | 9 | 48.31 | 27204.98 | 215.97 | 198.06 | 33.9 | 21.27 | 3583.07 | 0.63 | 0.77 | 0.12 | 0.21 | 0.5 | 10 | 528.3076 | 722.8537 | 653.8656 | 528307.5649 | 722853.7176 | 1.2449e-06 | 25 | 653865.5733
16 | 100 | CONCLUIDO | 5.334 | 18.75 | 15.8 | 86.2 | 1.37 | 11 | 220.33 | 54.38 | 17 | 9 | 48.95 | 27408.3 | 215.86 | 198.04 | 33.78 | 21.27 | 3523.2 | 0.63 | 0.77 | 0.13 | 0.21 | 0.5 | 10 | 528.1722 | 722.6685 | 653.698 | 528172.1753 | 722668.4715 | 1.245e-06 | 25 | 653698.0069
17 | 100 | CONCLUIDO | 5.3548 | 18.67 | 15.77 | 94.61 | 1.44 | 10 | 221.99 | 54.38 | 18 | 8 | 49.61 | 27612.53 | 215.88 | 198.04 | 32.53 | 21.27 | 2900.66 | 0.65 | 0.77 | 0.13 | 0.17 | 0.5 | 10 | 526.8258 | 720.8263 | 652.0316 | 526825.7969 | 720826.2972 | 1.2499e-06 | 25 | 652031.6471
18 | 100 | CONCLUIDO | 5.352 | 18.68 | 15.78 | 94.67 | 1.51 | 10 | 223.65 | 54.38 | 19 | 8 | 50.27 | 27817.81 | 215.07 | 198.04 | 33.09 | 21.27 | 3184.31 | 0.64 | 0.77 | 0.12 | 0.18 | 0.5 | 10 | 526.2188 | 719.9958 | 651.2804 | 526218.8398 | 719995.8318 | 1.2492e-06 | 25 | 651280.4401
19 | 100 | CONCLUIDO | 5.3686 | 18.63 | 15.76 | 105.07 | 1.58 | 9 | 225.32 | 54.38 | 20 | 7 | 50.95 | 28023.89 | 215.06 | 198.04 | 32.42 | 21.27 | 2852.32 | 0.66 | 0.77 | 0.12 | 0.17 | 0.5 | 10 | 525.1488 | 718.5317 | 649.956 | 525148.7559 | 718531.6957 | 1.2531e-06 | 25 | 649956.0391
20 | 100 | CONCLUIDO | 5.3684 | 18.63 | 15.76 | 105.07 | 1.64 | 9 | 227 | 54.38 | 21 | 7 | 51.62 | 28230.92 | 214.82 | 198.04 | 32.49 | 21.27 | 2887.32 | 0.65 | 0.77 | 0.12 | 0.17 | 0.5 | 10 | 524.9169 | 718.2144 | 649.669 | 524916.8571 | 718214.4016 | 1.2531e-06 | 25 | 649669.0271
21 | 100 | CONCLUIDO | 5.388 | 18.56 | 15.73 | 117.99 | 1.71 | 8 | 228.69 | 54.38 | 22 | 6 | 52.31 | 28438.91 | 213.8 | 198.04 | 31.52 | 21.27 | 2408.64 | 0.67 | 0.77 | 0.12 | 0.14 | 0.5 | 10 | 522.609 | 715.0566 | 646.8126 | 522608.9648 | 715056.6415 | 1.2576e-06 | 25 | 646812.6392
22 | 100 | CONCLUIDO | 5.3895 | 18.55 | 15.73 | 117.95 | 1.77 | 8 | 230.38 | 54.38 | 23 | 6 | 53 | 28647.87 | 214.2 | 198.04 | 31.44 | 21.27 | 2366.82 | 0.68 | 0.77 | 0.12 | 0.13 | 0.5 | 10 | 522.9285 | 715.4938 | 647.2081 | 522928.4765 | 715493.8115 | 1.258e-06 | 25 | 647208.0863
23 | 100 | CONCLUIDO | 5.3844 | 18.57 | 15.74 | 118.08 | 1.84 | 8 | 232.08 | 54.38 | 24 | 6 | 53.71 | 28857.81 | 214.62 | 198.04 | 31.99 | 21.27 | 2643.46 | 0.66 | 0.77 | 0.12 | 0.15 | 0.5 | 10 | 523.6959 | 716.5439 | 648.1579 | 523695.9379 | 716543.8861 | 1.2568e-06 | 25 | 648157.9433
24 | 100 | CONCLUIDO | 5.3837 | 18.57 | 15.75 | 118.1 | 1.9 | 8 | 233.79 | 54.38 | 25 | 6 | 54.42 | 29068.74 | 213.51 | 198.05 | 32.05 | 21.27 | 2672.28 | 0.66 | 0.77 | 0.12 | 0.15 | 0.5 | 10 | 522.669 | 715.1388 | 646.8869 | 522668.9949 | 715138.7774 | 1.2566e-06 | 25 | 646886.9362
25 | 100 | CONCLUIDO | 5.4045 | 18.5 | 15.71 | 134.69 | 1.96 | 7 | 235.51 | 54.38 | 26 | 5 | 55.14 | 29280.69 | 213.15 | 198.04 | 30.98 | 21.27 | 2140.51 | 0.69 | 0.77 | 0.12 | 0.12 | 0.5 | 10 | 520.9183 | 712.7433 | 644.7201 | 520918.2508 | 712743.332 | 1.2615e-06 | 25 | 644720.1087
26 | 100 | CONCLUIDO | 5.4128 | 18.47 | 15.69 | 134.45 | 2.02 | 7 | 237.24 | 54.38 | 27 | 5 | 55.86 | 29493.67 | 213.14 | 198.05 | 30.02 | 21.27 | 1661.59 | 0.71 | 0.77 | 0.12 | 0.09 | 0.5 | 10 | 520.3355 | 711.9459 | 643.9988 | 520335.4706 | 711945.9464 | 1.2634e-06 | 25 | 643998.8245
27 | 100 | CONCLUIDO | 5.4035 | 18.51 | 15.72 | 134.72 | 2.08 | 7 | 238.97 | 54.38 | 28 | 5 | 56.6 | 29707.68 | 213.92 | 198.04 | 31.11 | 21.27 | 2207.11 | 0.68 | 0.77 | 0.12 | 0.12 | 0.5 | 10 | 521.8048 | 713.9564 | 645.8174 | 521804.8303 | 713956.3892 | 1.2613e-06 | 25 | 645817.3935
28 | 100 | CONCLUIDO | 5.4032 | 18.51 | 15.72 | 134.73 | 2.14 | 7 | 240.72 | 54.38 | 29 | 5 | 57.34 | 29922.88 | 213.26 | 198.04 | 31.2 | 21.27 | 2253.4 | 0.68 | 0.77 | 0.12 | 0.12 | 0.5 | 10 | 521.1569 | 713.0698 | 645.0155 | 521156.8848 | 713069.8417 | 1.2612e-06 | 25 | 645015.4568
29 | 100 | CONCLUIDO | 5.4029 | 18.51 | 15.72 | 134.74 | 2.2 | 7 | 242.47 | 54.38 | 30 | 5 | 58.1 | 30139.04 | 212.64 | 198.04 | 31.2 | 21.27 | 2255.27 | 0.68 | 0.77 | 0.12 | 0.13 | 0.5 | 10 | 520.5492 | 712.2383 | 644.2633 | 520549.1566 | 712238.3211 | 1.2611e-06 | 25 | 644263.2953
30 | 100 | CONCLUIDO | 5.4242 | 18.44 | 15.69 | 156.86 | 2.26 | 6 | 244.23 | 54.38 | 31 | 4 | 58.86 | 30356.28 | 211.88 | 198.04 | 29.99 | 21.27 | 1651.74 | 0.71 | 0.77 | 0.12 | 0.09 | 0.5 | 10 | 518.4389 | 709.351 | 641.6515 | 518438.9251 | 709351.0092 | 1.2661e-06 | 25 | 641651.5445
31 | 100 | CONCLUIDO | 5.421 | 18.45 | 15.7 | 156.97 | 2.31 | 6 | 246 | 54.38 | 32 | 4 | 59.63 | 30574.64 | 212.92 | 198.04 | 30.54 | 21.27 | 1926.27 | 0.7 | 0.77 | 0.12 | 0.1 | 0.5 | 10 | 519.7146 | 711.0964 | 643.2304 | 519714.5775 | 711096.4131 | 1.2653e-06 | 25 | 643230.3694
32 | 100 | CONCLUIDO | 5.421 | 18.45 | 15.7 | 156.97 | 2.37 | 6 | 247.78 | 54.38 | 33 | 4 | 60.41 | 30794.11 | 213.41 | 198.04 | 30.5 | 21.27 | 1905.51 | 0.7 | 0.77 | 0.12 | 0.1 | 0.5 | 10 | 520.2065 | 711.7694 | 643.8392 | 520206.4719 | 711769.4447 | 1.2653e-06 | 25 | 643839.1679
33 | 100 | CONCLUIDO | 5.4219 | 18.44 | 15.69 | 156.94 | 2.42 | 6 | 249.57 | 54.38 | 34 | 4 | 61.2 | 31014.73 | 213.83 | 198.04 | 30.38 | 21.27 | 1849.11 | 0.7 | 0.77 | 0.12 | 0.1 | 0.5 | 10 | 520.523 | 712.2025 | 644.2309 | 520522.9824 | 712202.5083 | 1.2656e-06 | 25 | 644230.9005
34 | 100 | CONCLUIDO | 5.4198 | 18.45 | 15.7 | 157.01 | 2.48 | 6 | 251.37 | 54.38 | 35 | 4 | 61.99 | 31236.5 | 213.31 | 198.04 | 30.61 | 21.27 | 1965.48 | 0.69 | 0.77 | 0.12 | 0.11 | 0.5 | 10 | 520.1727 | 711.7232 | 643.7973 | 520172.6591 | 711723.1806 | 1.2651e-06 | 25 | 643797.3191
35 | 100 | CONCLUIDO | 5.427 | 18.43 | 15.68 | 156.76 | 2.53 | 6 | 253.18 | 54.38 | 36 | 4 | 62.8 | 31459.45 | 212.57 | 198.04 | 29.82 | 21.27 | 1567.32 | 0.71 | 0.77 | 0.12 | 0.08 | 0.5 | 10 | 510.203 | 698.0822 | 631.4582 | 510202.9608 | 698082.1995 | 1.2667e-06 | 24 | 631458.2142
36 | 100 | CONCLUIDO | 5.4195 | 18.45 | 15.7 | 157.02 | 2.58 | 6 | 255 | 54.38 | 37 | 4 | 63.62 | 31683.59 | 212.43 | 198.04 | 30.62 | 21.27 | 1970.06 | 0.69 | 0.77 | 0.12 | 0.11 | 0.5 | 10 | 519.3057 | 710.5369 | 642.7243 | 519305.6604 | 710536.9147 | 1.265e-06 | 25 | 642724.2688
37 | 100 | CONCLUIDO | 5.4374 | 18.39 | 15.68 | 188.16 | 2.63 | 5 | 256.82 | 54.38 | 38 | 3 | 64.45 | 31909.08 | 211.07 | 198.04 | 29.97 | 21.27 | 1648.81 | 0.71 | 0.77 | 0.12 | 0.09 | 0.5 | 10 | 508.1289 | 695.2443 | 628.8912 | 508128.8635 | 695244.3281 | 1.2692e-06 | 24 | 628891.1852
38 | 100 | CONCLUIDO | 5.4403 | 18.38 | 15.67 | 188.04 | 2.68 | 5 | 258.66 | 54.38 | 39 | 3 | 65.28 | 32135.68 | 212.03 | 198.05 | 29.63 | 21.27 | 1479.69 | 0.72 | 0.77 | 0.12 | 0.08 | 0.5 | 10 | 508.8757 | 696.2662 | 629.8155 | 508875.6836 | 696266.1603 | 1.2698e-06 | 24 | 629815.4952
39 | 100 | CONCLUIDO | 5.4432 | 18.37 | 15.66 | 187.93 | 2.73 | 5 | 260.51 | 54.38 | 40 | 3 | 66.13 | 32363.54 | 212.68 | 198.04 | 29.21 | 21.27 | 1268.7 | 0.73 | 0.77 | 0.12 | 0.07 | 0.5 | 10 | 509.3118 | 696.8628 | 630.3552 | 509311.7785 | 696862.8447 | 1.2705e-06 | 24 | 630355.2328

## RESULTADOS_6
Unnamed: 0 | Volume de calda [L] | STATUS | Capacidade operacional [ha/h] | Tempo de missao [h] | Tempo util [h] | Tempo por voo [min] | Autonomia Projetada [h] | N° Voos | MTOW [kg] | Massa Estrutura [kg] | Combustível [kg] | Abastecimentos | Massa gerador | Potência gerador [W] | Combustível consumido [L] | Calda cons [L] | Distância percorrida [km] | Distância Pulverizando [km] | RTL ACUMULADO[m] | EOC [km/km] | EOC [h/h] | Tempo de manobra [h] | Tempo rtl_rtw [h] | V pulv [m/s] | V desloc [m/s] | Preço Total por ha Simples [R$/ha] | Preço Total por ha Presumido [R$/ha] | Preço Total por ha Real [R$/ha] | Preço Total Simples [R$] | Preço Total Presumido [R$] | Prod CAPEX [ha/h/R$] | Dias Trabalhados | Preço Total Real [R$]
0 | 40 | CONCLUIDO | 4.6101 | 21.69 | 17.73 | 9.94 | 0.2 | 107 | 89.87 | 37.55 | 1 | 105 | 11.32 | 11317.98 | 147.75 | 198.05 | 93.85 | 21.27 | 33077.96 | 0.23 | 0.68 | 0.28 | 2.14 | 0.5 | 10 | 485.646 | 664.4822 | 601.065 | 485645.9731 | 664482.2456 | 1.2223e-06 | 29 | 601064.9927
1 | 40 | CONCLUIDO | 5.1374 | 19.47 | 16.58 | 19.9 | 0.39 | 50 | 91.1 | 37.55 | 2 | 48 | 11.54 | 11468.97 | 136.75 | 198.04 | 57.93 | 21.27 | 15403.93 | 0.37 | 0.73 | 0.19 | 0.99 | 0.5 | 10 | 419.4888 | 573.9631 | 519.1849 | 419488.8178 | 573963.1071 | 1.3622e-06 | 26 | 519184.8737
2 | 40 | CONCLUIDO | 5.3043 | 18.85 | 16.29 | 29.62 | 0.57 | 33 | 92.32 | 37.55 | 3 | 31 | 11.77 | 11620.34 | 133.05 | 198.07 | 49.09 | 21.27 | 11070.16 | 0.43 | 0.74 | 0.16 | 0.69 | 0.5 | 10 | 399.9656 | 547.2506 | 495.0218 | 399965.6401 | 547250.6341 | 1.4064e-06 | 25 | 495021.8016
3 | 40 | CONCLUIDO | 5.4069 | 18.5 | 16.08 | 38.6 | 0.75 | 25 | 93.55 | 37.55 | 4 | 23 | 12 | 11772.07 | 129.83 | 198.05 | 42.49 | 21.27 | 7809.95 | 0.5 | 0.75 | 0.15 | 0.49 | 0.5 | 10 | 392.1291 | 536.5284 | 485.3229 | 392129.1246 | 536528.3678 | 1.4336e-06 | 25 | 485322.8534
4 | 40 | CONCLUIDO | 5.4662 | 18.29 | 15.98 | 47.93 | 0.93 | 20 | 94.79 | 37.55 | 5 | 18 | 12.23 | 11924.18 | 127.77 | 198.04 | 39.22 | 21.27 | 6196.17 | 0.54 | 0.76 | 0.14 | 0.38 | 0.5 | 10 | 379.6733 | 519.4858 | 469.9068 | 379673.3283 | 519485.7978 | 1.4493e-06 | 24 | 469906.8023
5 | 40 | CONCLUIDO | 5.5116 | 18.14 | 15.9 | 59.63 | 1.1 | 16 | 96.02 | 37.55 | 6 | 14 | 12.47 | 12076.67 | 125.76 | 198.05 | 36.84 | 21.27 | 5028.23 | 0.58 | 0.76 | 0.13 | 0.31 | 0.5 | 10 | 375.8439 | 514.2463 | 465.1673 | 375843.9493 | 514246.2726 | 1.4614e-06 | 24 | 465167.3301
6 | 40 | CONCLUIDO | 5.5383 | 18.06 | 15.85 | 67.94 | 1.27 | 14 | 97.26 | 37.55 | 7 | 12 | 12.71 | 12229.54 | 124.32 | 198.04 | 35.25 | 21.27 | 4242.18 | 0.6 | 0.76 | 0.13 | 0.26 | 0.5 | 10 | 373.3568 | 510.8432 | 462.089 | 373356.7623 | 510843.1936 | 1.4684e-06 | 24 | 462089.0361
7 | 40 | CONCLUIDO | 5.559 | 17.99 | 15.82 | 79.11 | 1.43 | 12 | 98.5 | 37.55 | 8 | 10 | 12.95 | 12382.79 | 121.99 | 198.04 | 34.41 | 21.27 | 3833.34 | 0.62 | 0.77 | 0.13 | 0.23 | 0.5 | 10 | 370.2894 | 506.6464 | 458.2927 | 370289.4466 | 506646.3569 | 1.4739e-06 | 24 | 458292.7396
8 | 40 | CONCLUIDO | 5.5725 | 17.95 | 15.8 | 86.17 | 1.59 | 11 | 99.75 | 37.55 | 9 | 9 | 13.2 | 12536.43 | 120.65 | 198.05 | 33.55 | 21.27 | 3406.22 | 0.63 | 0.77 | 0.13 | 0.2 | 0.5 | 10 | 368.475 | 504.1638 | 456.0471 | 368475.048 | 504163.8167 | 1.4775e-06 | 24 | 456047.1296
9 | 40 | CONCLUIDO | 5.5934 | 17.88 | 15.75 | 94.49 | 1.74 | 10 | 101 | 37.55 | 10 | 8 | 13.45 | 12690.46 | 119.51 | 198.06 | 31.81 | 21.27 | 2542.25 | 0.67 | 0.77 | 0.13 | 0.15 | 0.5 | 10 | 366.5223 | 501.492 | 453.6303 | 366522.3018 | 501491.9831 | 1.4831e-06 | 24 | 453630.2921
10 | 40 | CONCLUIDO | 5.5958 | 17.87 | 15.76 | 105.07 | 1.89 | 9 | 102.25 | 37.55 | 11 | 7 | 13.7 | 12844.88 | 117.78 | 198.04 | 32.41 | 21.27 | 2850.18 | 0.66 | 0.77 | 0.12 | 0.17 | 0.5 | 10 | 364.802 | 499.1381 | 451.5011 | 364801.9579 | 499138.1328 | 1.4837e-06 | 24 | 451501.0899
11 | 40 | CONCLUIDO | 5.615 | 17.81 | 15.72 | 117.89 | 2.04 | 8 | 103.51 | 37.55 | 12 | 6 | 13.95 | 12999.7 | 115.46 | 198.04 | 31 | 21.27 | 2149.35 | 0.69 | 0.77 | 0.12 | 0.12 | 0.5 | 10 | 361.8158 | 495.0524 | 447.8053 | 361815.8225 | 495052.3705 | 1.4888e-06 | 24 | 447805.2671
12 | 40 | CONCLUIDO | 5.6081 | 17.83 | 15.74 | 118.05 | 2.18 | 8 | 104.76 | 37.55 | 13 | 6 | 14.21 | 13154.91 | 113.63 | 198.04 | 31.86 | 21.27 | 2580.15 | 0.67 | 0.77 | 0.12 | 0.15 | 0.5 | 10 | 360.3225 | 493.0091 | 445.957 | 360322.4873 | 493009.1234 | 1.487e-06 | 24 | 445957.0246
13 | 40 | CONCLUIDO | 5.6304 | 17.76 | 15.69 | 134.47 | 2.33 | 7 | 106.03 | 37.55 | 14 | 5 | 14.47 | 13310.53 | 111.75 | 198.06 | 30.08 | 21.27 | 1691.69 | 0.71 | 0.77 | 0.12 | 0.09 | 0.5 | 10 | 357.6558 | 489.3604 | 442.6565 | 357655.7745 | 489360.4093 | 1.4929e-06 | 24 | 442656.5387
14 | 40 | CONCLUIDO | 5.6199 | 17.79 | 15.72 | 134.76 | 2.46 | 7 | 107.29 | 37.55 | 15 | 4 | 14.74 | 13466.55 | 110.81 | 198.04 | 31.21 | 21.27 | 2259.16 | 0.68 | 0.77 | 0.12 | 0.13 | 0.5 | 10 | 357.1651 | 488.689 | 442.0492 | 357165.0811 | 488689.0209 | 1.4901e-06 | 24 | 442049.2267
15 | 40 | CONCLUIDO | 5.6161 | 17.81 | 15.73 | 134.86 | 2.6 | 7 | 108.56 | 37.55 | 16 | 2 | 15.01 | 13623.1 | 109.9 | 198.04 | 31.56 | 21.27 | 2434.67 | 0.67 | 0.77 | 0.12 | 0.14 | 0.5 | 10 | 356.4318 | 487.6856 | 441.1416 | 356431.7519 | 487685.6476 | 1.4891e-06 | 24 | 441141.6139
16 | 40 | CONCLUIDO | 5.629 | 17.76 | 15.71 | 157.12 | 2.73 | 6 | 109.83 | 37.55 | 17 | 0 | 15.28 | 13779.95 | 110.28 | 198.04 | 30.77 | 21.27 | 2042.8 | 0.69 | 0.77 | 0.12 | 0.12 | 0.5 | 10 | 356.3492 | 487.5726 | 441.0394 | 356349.1633 | 487572.6463 | 1.4925e-06 | 24 | 441039.3972

## RESULTADOS_4
Unnamed: 0 | Volume de calda [L] | STATUS | Capacidade operacional [ha/h] | Tempo de missao [h] | Tempo util [h] | Tempo por voo [min] | Autonomia Projetada [h] | N° Voos | MTOW [kg] | Massa Estrutura [kg] | Combustível [kg] | Abastecimentos | Massa gerador | Potência gerador [W] | Combustível consumido [L] | Calda cons [L] | Distância percorrida [km] | Distância Pulverizando [km] | RTL ACUMULADO[m] | EOC [km/km] | EOC [h/h] | Tempo de manobra [h] | Tempo rtl_rtw [h] | V pulv [m/s] | V desloc [m/s] | Preço Total por ha Simples [R$/ha] | Preço Total por ha Presumido [R$/ha] | Preço Total por ha Real [R$/ha] | Preço Total Simples [R$] | Preço Total Presumido [R$] | Prod CAPEX [ha/h/R$] | Dias Trabalhados | Preço Total Real [R$]
0 | 30 | CONCLUIDO | 4.8435 | 20.65 | 17.4 | 11.6 | 0.24 | 90 | 71.52 | 32.27 | 1 | 88 | 8.25 | 9054.6 | 123.59 | 198.05 | 83.64 | 21.27 | 28057.57 | 0.25 | 0.7 | 0.25 | 1.81 | 0.5 | 10 | 415.72 | 568.8064 | 514.5203 | 415719.992 | 568806.4333 | 1.3285e-06 | 27 | 514520.3456
1 | 30 | CONCLUIDO | 5.2758 | 18.95 | 16.44 | 22.94 | 0.48 | 43 | 72.7 | 32.27 | 2 | 41 | 8.43 | 9200.25 | 115.02 | 198.05 | 53.66 | 21.27 | 13302.56 | 0.4 | 0.74 | 0.18 | 0.85 | 0.5 | 10 | 371.2367 | 507.9424 | 459.4651 | 371236.6621 | 507942.3789 | 1.447e-06 | 25 | 459465.0712
2 | 30 | CONCLUIDO | 5.4272 | 18.43 | 16.15 | 34.6 | 0.71 | 28 | 73.88 | 32.27 | 3 | 26 | 8.61 | 9346.23 | 110.96 | 198.04 | 44.5 | 21.27 | 8795.49 | 0.48 | 0.75 | 0.15 | 0.55 | 0.5 | 10 | 353.5216 | 483.7039 | 437.5398 | 353521.6086 | 483703.8611 | 1.4886e-06 | 24 | 437539.8435
3 | 30 | CONCLUIDO | 5.5035 | 18.17 | 16 | 45.71 | 0.93 | 21 | 75.07 | 32.27 | 4 | 19 | 8.8 | 9492.55 | 108.14 | 198.05 | 39.9 | 21.27 | 6531.53 | 0.53 | 0.76 | 0.14 | 0.41 | 0.5 | 10 | 347.9309 | 476.0544 | 430.6204 | 347930.9014 | 476054.4089 | 1.5095e-06 | 24 | 430620.4442
4 | 30 | CONCLUIDO | 5.5449 | 18.03 | 15.93 | 56.21 | 1.15 | 17 | 76.26 | 32.27 | 5 | 15 | 8.99 | 9639.2 | 105.76 | 198.04 | 37.67 | 21.27 | 5437.11 | 0.56 | 0.76 | 0.14 | 0.33 | 0.5 | 10 | 344.1655 | 470.9024 | 425.9601 | 344165.4658 | 470902.3738 | 1.5209e-06 | 24 | 425960.1122
5 | 30 | CONCLUIDO | 5.5807 | 17.92 | 15.86 | 67.96 | 1.36 | 14 | 77.45 | 32.27 | 6 | 12 | 9.18 | 9786.19 | 103.59 | 198.04 | 35.44 | 21.27 | 4337.95 | 0.6 | 0.76 | 0.13 | 0.26 | 0.5 | 10 | 340.8141 | 466.3168 | 421.8122 | 340814.061 | 466316.8338 | 1.5307e-06 | 24 | 421812.2097
6 | 30 | CONCLUIDO | 5.6008 | 17.85 | 15.82 | 79.12 | 1.56 | 12 | 78.65 | 32.27 | 7 | 10 | 9.38 | 9933.52 | 101.15 | 198.04 | 34.51 | 21.27 | 3880.68 | 0.62 | 0.77 | 0.13 | 0.23 | 0.5 | 10 | 337.7619 | 462.1407 | 418.0347 | 337761.8925 | 462140.7223 | 1.5362e-06 | 24 | 418034.6604
7 | 30 | CONCLUIDO | 5.6243 | 17.78 | 15.78 | 94.68 | 1.75 | 10 | 79.84 | 32.27 | 8 | 8 | 9.57 | 10081.19 | 99 | 198.04 | 33.04 | 21.27 | 3157.66 | 0.64 | 0.77 | 0.12 | 0.19 | 0.5 | 10 | 334.9232 | 458.2567 | 414.5213 | 334923.1733 | 458256.6615 | 1.5426e-06 | 24 | 414521.2889
8 | 30 | CONCLUIDO | 5.6344 | 17.75 | 15.76 | 105.09 | 1.94 | 9 | 81.04 | 32.27 | 9 | 6 | 9.77 | 10229.34 | 96.63 | 198.04 | 32.5 | 21.27 | 2893.19 | 0.65 | 0.77 | 0.12 | 0.17 | 0.5 | 10 | 332.3047 | 454.6739 | 411.2805 | 332304.6672 | 454673.906 | 1.5454e-06 | 24 | 411280.4665
9 | 30 | CONCLUIDO | 5.6526 | 17.69 | 15.72 | 117.92 | 2.13 | 8 | 82.25 | 32.27 | 10 | 3 | 9.98 | 10377.72 | 94.61 | 198.04 | 31.1 | 21.27 | 2198.13 | 0.68 | 0.77 | 0.12 | 0.13 | 0.5 | 10 | 329.7637 | 451.1973 | 408.1357 | 329763.734 | 451197.289 | 1.5504e-06 | 24 | 408135.653
10 | 30 | CONCLUIDO | 5.6522 | 17.69 | 15.72 | 117.93 | 2.31 | 8 | 83.45 | 32.27 | 11 | 1 | 10.18 | 10526.45 | 95.37 | 198.04 | 31.03 | 21.27 | 2163.93 | 0.69 | 0.77 | 0.13 | 0.13 | 0.5 | 10 | 330.5055 | 452.2122 | 409.0537 | 330505.5295 | 452212.2463 | 1.5503e-06 | 24 | 409053.7442
11 | 30 | CONCLUIDO | 5.6518 | 17.69 | 15.73 | 117.94 | 2.48 | 8 | 84.66 | 32.27 | 12 | 0 | 10.39 | 10675.53 | 96.63 | 198.04 | 31.03 | 21.27 | 2164.19 | 0.69 | 0.77 | 0.13 | 0.13 | 0.5 | 10 | 331.7614 | 453.9306 | 410.6081 | 331761.399 | 453930.5824 | 1.5502e-06 | 24 | 410608.0847

## RESULTADOS_1
Unnamed: 0 | Volume de calda [L] | STATUS | Capacidade operacional [ha/h] | Tempo de missao [h] | Tempo util [h] | Tempo por voo [min] | Autonomia Projetada [h] | N° Voos | MTOW [kg] | Massa Estrutura [kg] | Combustível [kg] | Abastecimentos | Massa gerador | Potência gerador [W] | Combustível consumido [L] | Calda cons [L] | Distância percorrida [km] | Distância Pulverizando [km] | RTL ACUMULADO[m] | EOC [km/km] | EOC [h/h] | Tempo de manobra [h] | Tempo rtl_rtw [h] | V pulv [m/s] | V desloc [m/s] | Preço Total por ha Simples [R$/ha] | Preço Total por ha Presumido [R$/ha] | Preço Total por ha Real [R$/ha] | Preço Total Simples [R$] | Preço Total Presumido [R$] | Prod CAPEX [ha/h/R$] | Dias Trabalhados | Preço Total Real [R$]
0 | 15 | CONCLUIDO | 5.2572 | 19.02 | 16.7 | 17.89 | 0.43 | 56 | 39.78 | 19.54 | 1 | 54 | 4.24 | 5140 | 76.19 | 198.05 | 61.72 | 21.27 | 17265.86 | 0.34 | 0.73 | 0.2 | 1.11 | 0.5 | 10 | 308.9149 | 422.671 | 382.3319 | 308914.9069 | 422671.004 | 1.5476e-06 | 25 | 382331.8766
1 | 15 | CONCLUIDO | 5.5292 | 18.09 | 16.1 | 37.15 | 0.84 | 26 | 40.89 | 19.54 | 2 | 24 | 4.35 | 5277.26 | 69.71 | 198.05 | 42.98 | 21.27 | 8046.32 | 0.49 | 0.75 | 0.15 | 0.5 | 0.5 | 10 | 287.5994 | 393.5062 | 355.9505 | 287599.3747 | 393506.1525 | 1.6277e-06 | 24 | 355950.4776
2 | 15 | CONCLUIDO | 5.6135 | 17.81 | 15.93 | 56.21 | 1.22 | 17 | 42.01 | 19.54 | 3 | 14 | 4.46 | 5414.79 | 64.76 | 198.04 | 37.67 | 21.27 | 5436.39 | 0.56 | 0.76 | 0.14 | 0.33 | 0.5 | 10 | 280.7414 | 384.1227 | 347.4626 | 280741.3584 | 384122.7119 | 1.6525e-06 | 24 | 347462.5794
3 | 15 | CONCLUIDO | 5.6298 | 17.76 | 15.9 | 63.59 | 1.59 | 15 | 43.13 | 19.54 | 4 | 0 | 4.58 | 5552.61 | 63.66 | 198.04 | 36.23 | 21.27 | 4729.15 | 0.59 | 0.76 | 0.15 | 0.3 | 0.5 | 10 | 279.308 | 382.1615 | 345.6885 | 279307.9816 | 382161.5027 | 1.6573e-06 | 24 | 345688.5452

## RESULTADOS_12
Unnamed: 0 | Volume de calda [L] | STATUS | Capacidade operacional [ha/h] | Tempo de missao [h] | Tempo util [h] | Tempo por voo [min] | Autonomia Projetada [h] | N° Voos | MTOW [kg] | Massa Estrutura [kg] | Combustível [kg] | Abastecimentos | Massa gerador | Potência gerador [W] | Combustível consumido [L] | Calda cons [L] | Distância percorrida [km] | Distância Pulverizando [km] | RTL ACUMULADO[m] | EOC [km/km] | EOC [h/h] | Tempo de manobra [h] | Tempo rtl_rtw [h] | V pulv [m/s] | V desloc [m/s] | Preço Total por ha Simples [R$/ha] | Preço Total por ha Presumido [R$/ha] | Preço Total por ha Real [R$/ha] | Preço Total Simples [R$] | Preço Total Presumido [R$] | Prod CAPEX [ha/h/R$] | Dias Trabalhados | Preço Total Real [R$]
0 | 70 | CONCLUIDO | 3.9438 | 25.36 | 18.71 | 7.34 | 0.12 | 153 | 141.81 | 47.83 | 1 | 151 | 22.98 | 17723.39 | 211.88 | 198.07 | 124.38 | 21.27 | 48112.5 | 0.17 | 0.65 | 0.35 | 3.11 | 0.5 | 10 | 701.6037 | 959.9651 | 868.3474 | 701603.6785 | 959965.1055 | 9.7093e-07 | 34 | 868347.3832
1 | 70 | CONCLUIDO | 4.7051 | 21.25 | 17 | 14.57 | 0.25 | 70 | 143.17 | 47.83 | 2 | 68 | 23.34 | 17891.86 | 191.7 | 198.05 | 71.38 | 21.27 | 22025.74 | 0.3 | 0.71 | 0.22 | 1.41 | 0.5 | 10 | 551.3927 | 754.4399 | 682.4372 | 551392.7359 | 754439.867 | 1.1584e-06 | 28 | 682437.185
2 | 70 | CONCLUIDO | 4.9854 | 20.06 | 16.5 | 21.52 | 0.37 | 46 | 144.54 | 47.83 | 3 | 44 | 23.71 | 18060.85 | 185.24 | 198.05 | 55.67 | 21.27 | 14295.4 | 0.38 | 0.73 | 0.18 | 0.91 | 0.5 | 10 | 515.6401 | 705.5215 | 638.1875 | 515640.0822 | 705521.5088 | 1.2274e-06 | 27 | 638187.5262
3 | 70 | CONCLUIDO | 5.1164 | 19.55 | 16.33 | 28.83 | 0.49 | 34 | 145.92 | 47.83 | 4 | 32 | 24.09 | 18230.35 | 182.83 | 198.04 | 50.69 | 21.27 | 11862.63 | 0.42 | 0.74 | 0.16 | 0.74 | 0.5 | 10 | 496.4643 | 679.2844 | 614.4544 | 496464.3122 | 679284.3744 | 1.2596e-06 | 26 | 614454.4271
4 | 70 | CONCLUIDO | 5.2271 | 19.13 | 16.12 | 35.83 | 0.6 | 27 | 147.3 | 47.83 | 5 | 25 | 24.47 | 18400.38 | 179.82 | 198.04 | 43.73 | 21.27 | 8416.22 | 0.49 | 0.75 | 0.15 | 0.53 | 0.5 | 10 | 478.0409 | 654.0767 | 591.6525 | 478040.9242 | 654076.6821 | 1.2869e-06 | 25 | 591652.5216
5 | 70 | CONCLUIDO | 5.2808 | 18.94 | 16.04 | 41.85 | 0.71 | 23 | 148.68 | 47.83 | 6 | 21 | 24.85 | 18570.94 | 178.15 | 198.05 | 41.23 | 21.27 | 7190.18 | 0.52 | 0.76 | 0.15 | 0.45 | 0.5 | 10 | 473.2126 | 647.4704 | 585.6767 | 473212.6149 | 647470.3764 | 1.3001e-06 | 25 | 585676.7124
6 | 70 | CONCLUIDO | 5.322 | 18.79 | 15.98 | 47.95 | 0.83 | 20 | 150.07 | 47.83 | 7 | 18 | 25.24 | 18742.03 | 176.9 | 198.08 | 39.3 | 21.27 | 6240.01 | 0.54 | 0.76 | 0.14 | 0.39 | 0.5 | 10 | 469.6129 | 642.5451 | 581.2215 | 469612.9412 | 642545.144 | 1.3102e-06 | 25 | 581221.5373
7 | 70 | CONCLUIDO | 5.3646 | 18.64 | 15.92 | 56.19 | 0.94 | 17 | 151.46 | 47.83 | 8 | 15 | 25.63 | 18913.66 | 175.58 | 198.04 | 37.48 | 21.27 | 5341.77 | 0.57 | 0.76 | 0.13 | 0.33 | 0.5 | 10 | 465.931 | 637.5074 | 576.6645 | 465931.0036 | 637507.3545 | 1.3207e-06 | 25 | 576664.5474
8 | 70 | CONCLUIDO | 5.3929 | 18.54 | 15.88 | 63.52 | 1.04 | 15 | 152.85 | 47.83 | 9 | 13 | 26.03 | 19085.83 | 174.43 | 198.04 | 36.24 | 21.27 | 4732.61 | 0.59 | 0.76 | 0.13 | 0.29 | 0.5 | 10 | 463.2409 | 633.8267 | 573.3351 | 463240.9199 | 633826.6633 | 1.3277e-06 | 25 | 573335.1362
9 | 70 | CONCLUIDO | 5.4065 | 18.5 | 15.86 | 67.99 | 1.15 | 14 | 154.25 | 47.83 | 10 | 12 | 26.43 | 19258.55 | 173.93 | 198.05 | 35.6 | 21.27 | 4419.86 | 0.6 | 0.76 | 0.13 | 0.27 | 0.5 | 10 | 462.0075 | 632.139 | 571.8085 | 462007.452 | 632138.9782 | 1.331e-06 | 25 | 571808.5213
10 | 70 | CONCLUIDO | 5.439 | 18.39 | 15.78 | 72.84 | 1.25 | 13 | 155.66 | 47.83 | 11 | 11 | 26.83 | 19431.82 | 171.98 | 198.04 | 33.11 | 21.27 | 3178.35 | 0.64 | 0.77 | 0.12 | 0.19 | 0.5 | 10 | 449.7937 | 615.4275 | 556.692 | 449793.6592 | 615427.5281 | 1.339e-06 | 24 | 556691.9885
11 | 70 | CONCLUIDO | 5.4344 | 18.4 | 15.83 | 79.13 | 1.35 | 12 | 157.07 | 47.83 | 12 | 10 | 27.24 | 19605.66 | 172.16 | 198.04 | 34.5 | 21.27 | 3877.74 | 0.62 | 0.77 | 0.13 | 0.23 | 0.5 | 10 | 450.4212 | 616.2862 | 557.4687 | 450421.2178 | 616286.1814 | 1.3379e-06 | 24 | 557468.6932
12 | 70 | CONCLUIDO | 5.4509 | 18.35 | 15.8 | 86.18 | 1.45 | 11 | 158.48 | 47.83 | 13 | 9 | 27.65 | 19780.06 | 171.15 | 198.04 | 33.6 | 21.27 | 3430.61 | 0.63 | 0.77 | 0.13 | 0.21 | 0.5 | 10 | 448.5204 | 613.6854 | 555.1161 | 448520.4029 | 613685.4026 | 1.342e-06 | 24 | 555116.1291
13 | 70 | CONCLUIDO | 5.4678 | 18.29 | 15.77 | 94.63 | 1.55 | 10 | 159.9 | 47.83 | 14 | 8 | 28.07 | 19955.16 | 170.69 | 198.04 | 32.78 | 21.27 | 3029.73 | 0.65 | 0.77 | 0.12 | 0.18 | 0.5 | 10 | 447.1606 | 611.8249 | 553.4332 | 447160.6122 | 611824.877 | 1.3461e-06 | 24 | 553433.1694
14 | 70 | CONCLUIDO | 5.4656 | 18.3 | 15.78 | 94.67 | 1.65 | 10 | 161.32 | 47.83 | 15 | 8 | 28.5 | 20130.71 | 169.68 | 198.05 | 33.14 | 21.27 | 3205.9 | 0.64 | 0.77 | 0.12 | 0.18 | 0.5 | 10 | 446.3008 | 610.6484 | 552.369 | 446300.7538 | 610648.3807 | 1.3456e-06 | 24 | 552368.9563
15 | 70 | CONCLUIDO | 5.4802 | 18.25 | 15.76 | 105.06 | 1.74 | 9 | 162.75 | 47.83 | 16 | 7 | 28.92 | 20306.85 | 169.38 | 198.04 | 32.43 | 21.27 | 2857.61 | 0.66 | 0.77 | 0.12 | 0.17 | 0.5 | 10 | 445.2593 | 609.2234 | 551.0799 | 445259.2539 | 609223.3546 | 1.3492e-06 | 24 | 551079.9327
16 | 70 | CONCLUIDO | 5.4794 | 18.25 | 15.76 | 105.08 | 1.83 | 9 | 164.19 | 47.83 | 17 | 7 | 29.36 | 20483.57 | 167.96 | 198.04 | 32.52 | 21.27 | 2904.17 | 0.65 | 0.77 | 0.12 | 0.17 | 0.5 | 10 | 443.8844 | 607.3422 | 549.3783 | 443884.3798 | 607342.1913 | 1.349e-06 | 24 | 549378.305
17 | 70 | CONCLUIDO | 5.4971 | 18.19 | 15.73 | 117.99 | 1.93 | 8 | 165.62 | 47.83 | 18 | 6 | 29.8 | 20660.89 | 167.66 | 198.04 | 31.65 | 21.27 | 2473.58 | 0.67 | 0.77 | 0.12 | 0.14 | 0.5 | 10 | 442.6694 | 605.6798 | 547.8745 | 442669.3759 | 605679.7693 | 1.3533e-06 | 24 | 547874.5422
18 | 70 | CONCLUIDO | 5.4954 | 18.2 | 15.74 | 118.03 | 2.02 | 8 | 167.07 | 47.83 | 19 | 6 | 30.24 | 20838.81 | 167.15 | 198.04 | 31.74 | 21.27 | 2519.87 | 0.67 | 0.77 | 0.12 | 0.14 | 0.5 | 10 | 442.2857 | 605.1548 | 547.3997 | 442285.6807 | 605154.7805 | 1.3529e-06 | 24 | 547399.6576
19 | 70 | CONCLUIDO | 5.5116 | 18.14 | 15.71 | 134.68 | 2.1 | 7 | 168.51 | 47.83 | 20 | 5 | 30.69 | 21017.33 | 165.51 | 198.04 | 30.98 | 21.27 | 2142.42 | 0.69 | 0.77 | 0.12 | 0.12 | 0.5 | 10 | 439.8212 | 601.7827 | 544.3494 | 439821.1594 | 601782.7139 | 1.3569e-06 | 24 | 544349.4163
20 | 70 | CONCLUIDO | 5.519 | 18.12 | 15.69 | 134.47 | 2.19 | 7 | 169.97 | 47.83 | 21 | 5 | 31.14 | 21196.47 | 165.54 | 198.04 | 30.19 | 21.27 | 1748.61 | 0.7 | 0.77 | 0.12 | 0.09 | 0.5 | 10 | 439.4389 | 601.2597 | 543.8764 | 439438.9405 | 601259.745 | 1.3587e-06 | 24 | 543876.3588
21 | 70 | CONCLUIDO | 5.5089 | 18.15 | 15.72 | 134.76 | 2.28 | 7 | 171.42 | 47.83 | 22 | 5 | 31.6 | 21376.23 | 165.02 | 198.04 | 31.28 | 21.27 | 2293.21 | 0.68 | 0.77 | 0.12 | 0.13 | 0.5 | 10 | 439.5003 | 601.3438 | 543.9523 | 439500.3369 | 601343.7503 | 1.3562e-06 | 24 | 543952.3467
22 | 70 | CONCLUIDO | 5.5091 | 18.15 | 15.72 | 134.75 | 2.36 | 7 | 172.89 | 47.83 | 23 | 5 | 32.06 | 21556.61 | 163.82 | 198.05 | 31.22 | 21.27 | 2264.54 | 0.68 | 0.77 | 0.12 | 0.13 | 0.5 | 10 | 438.3064 | 599.7101 | 542.4746 | 438306.3628 | 599710.1023 | 1.3563e-06 | 24 | 542474.6118
23 | 70 | CONCLUIDO | 5.5337 | 18.07 | 15.67 | 156.69 | 2.44 | 6 | 174.35 | 47.83 | 24 | 4 | 32.53 | 21737.62 | 162.84 | 198.04 | 29.54 | 21.27 | 1426.73 | 0.72 | 0.77 | 0.12 | 0.08 | 0.5 | 10 | 436.0611 | 596.6381 | 539.6958 | 436061.1235 | 596638.0668 | 1.3624e-06 | 24 | 539695.7671
24 | 70 | CONCLUIDO | 5.527 | 18.09 | 15.69 | 156.91 | 2.52 | 6 | 175.83 | 47.83 | 25 | 4 | 33 | 21919.27 | 163.37 | 198.04 | 30.34 | 21.27 | 1827.32 | 0.7 | 0.77 | 0.12 | 0.1 | 0.5 | 10 | 436.9596 | 597.8674 | 540.8077 | 436959.5753 | 597867.3682 | 1.3607e-06 | 24 | 540807.7457
25 | 70 | CONCLUIDO | 5.5251 | 18.1 | 15.7 | 156.97 | 2.6 | 6 | 177.3 | 47.83 | 26 | 4 | 33.48 | 22101.56 | 163.03 | 198.04 | 30.5 | 21.27 | 1909.72 | 0.7 | 0.77 | 0.12 | 0.1 | 0.5 | 10 | 436.7521 | 597.5835 | 540.551 | 436752.1096 | 597583.5046 | 1.3602e-06 | 24 | 540550.9736
26 | 70 | CONCLUIDO | 5.5297 | 18.08 | 15.68 | 156.82 | 2.68 | 6 | 178.79 | 47.83 | 27 | 4 | 33.96 | 22284.51 | 161.87 | 198.04 | 29.88 | 21.27 | 1599.76 | 0.71 | 0.77 | 0.12 | 0.09 | 0.5 | 10 | 435.3222 | 595.627 | 538.7812 | 435322.1643 | 595626.9902 | 1.3614e-06 | 24 | 538781.1862
27 | 70 | CONCLUIDO | 5.5243 | 18.1 | 15.7 | 157 | 2.75 | 6 | 180.28 | 47.83 | 28 | 4 | 34.45 | 22468.11 | 160.7 | 198.04 | 30.59 | 21.27 | 1951.09 | 0.7 | 0.77 | 0.12 | 0.11 | 0.5 | 10 | 434.4907 | 594.4894 | 537.7522 | 434490.7421 | 594489.4017 | 1.36e-06 | 24 | 537752.1676
28 | 70 | CONCLUIDO | 5.5428 | 18.04 | 15.67 | 188.02 | 2.83 | 5 | 181.77 | 47.83 | 29 | 3 | 34.94 | 22652.51 | 159.15 | 198.04 | 29.53 | 21.27 | 1428.66 | 0.72 | 0.77 | 0.12 | 0.07 | 0.5 | 10 | 432.055 | 591.1568 | 534.7376 | 432055.0308 | 591156.7541 | 1.3646e-06 | 24 | 534737.5832
29 | 70 | CONCLUIDO | 5.5457 | 18.03 | 15.66 | 187.91 | 2.9 | 5 | 183.27 | 47.83 | 30 | 3 | 35.44 | 22837.46 | 159.79 | 198.04 | 29.14 | 21.27 | 1231.83 | 0.73 | 0.77 | 0.12 | 0.07 | 0.5 | 10 | 432.5164 | 591.7881 | 535.3086 | 432516.4259 | 591788.0552 | 1.3653e-06 | 24 | 535308.6338
30 | 70 | CONCLUIDO | 5.5397 | 18.05 | 15.68 | 188.14 | 2.98 | 5 | 184.78 | 47.83 | 31 | 3 | 35.95 | 23023.09 | 160.46 | 198.04 | 29.89 | 21.27 | 1606.53 | 0.71 | 0.77 | 0.12 | 0.08 | 0.5 | 10 | 433.517 | 593.1571 | 536.547 | 433517.0132 | 593157.1029 | 1.3638e-06 | 24 | 536547.0215
31 | 70 | CONCLUIDO | 5.5396 | 18.05 | 15.68 | 188.15 | 3.05 | 5 | 186.29 | 47.83 | 32 | 3 | 36.46 | 23209.42 | 160.59 | 198.04 | 29.89 | 21.27 | 1605.78 | 0.71 | 0.77 | 0.12 | 0.09 | 0.5 | 10 | 433.6489 | 593.3375 | 536.7102 | 433648.8896 | 593337.542 | 1.3638e-06 | 24 | 536710.2398
32 | 70 | CONCLUIDO | 5.5447 | 18.04 | 15.66 | 187.95 | 3.12 | 5 | 187.8 | 47.83 | 33 | 3 | 36.98 | 23396.44 | 160.05 | 198.04 | 29.36 | 21.27 | 1342.31 | 0.72 | 0.77 | 0.12 | 0.07 | 0.5 | 10 | 432.8131 | 592.1939 | 535.6758 | 432813.0672 | 592193.9328 | 1.3651e-06 | 24 | 535675.775
33 | 70 | CONCLUIDO | 5.5384 | 18.06 | 15.68 | 188.2 | 3.19 | 5 | 189.33 | 47.83 | 34 | 3 | 37.5 | 23584.16 | 159.38 | 198.04 | 30.07 | 21.27 | 1698.91 | 0.71 | 0.77 | 0.12 | 0.09 | 0.5 | 10 | 432.51 | 591.7793 | 535.3007 | 432510.0124 | 591779.2799 | 1.3635e-06 | 24 | 535300.696
34 | 70 | CONCLUIDO | 5.5389 | 18.05 | 15.68 | 188.18 | 3.25 | 5 | 190.85 | 47.83 | 35 | 3 | 38.03 | 23772.6 | 157.98 | 198.04 | 29.99 | 21.27 | 1660.38 | 0.71 | 0.77 | 0.12 | 0.09 | 0.5 | 10 | 431.1138 | 589.8689 | 533.5726 | 431113.7645 | 589868.8719 | 1.3636e-06 | 24 | 533572.6147
35 | 70 | CONCLUIDO | 5.5432 | 18.04 | 15.67 | 188.01 | 3.32 | 5 | 192.39 | 47.83 | 36 | 3 | 38.56 | 23961.75 | 155.52 | 198.04 | 29.54 | 21.27 | 1430.61 | 0.72 | 0.77 | 0.12 | 0.07 | 0.5 | 10 | 428.4748 | 586.2581 | 530.3064 | 428474.7746 | 586258.0896 | 1.3647e-06 | 24 | 530306.4404
36 | 70 | CONCLUIDO | 5.5544 | 18 | 15.66 | 234.9 | 3.39 | 4 | 193.93 | 47.83 | 37 | 1 | 39.1 | 24151.64 | 154.21 | 198.05 | 29.27 | 21.27 | 1305.11 | 0.73 | 0.77 | 0.12 | 0.07 | 0.5 | 10 | 426.6893 | 583.8152 | 528.0967 | 426689.3223 | 583815.155 | 1.3674e-06 | 24 | 528096.656
37 | 70 | CONCLUIDO | 5.5561 | 18 | 15.65 | 234.82 | 3.45 | 4 | 195.47 | 47.83 | 38 | 0 | 39.64 | 24342.26 | 155.3 | 198.04 | 29.02 | 21.27 | 1177.62 | 0.73 | 0.77 | 0.12 | 0.06 | 0.5 | 10 | 427.6418 | 585.1184 | 529.2755 | 427641.7999 | 585118.3769 | 1.3679e-06 | 24 | 529275.5002

## RESULTADOS_16
Unnamed: 0 | Volume de calda [L] | STATUS | Capacidade operacional [ha/h] | Tempo de missao [h] | Tempo util [h] | Tempo por voo [min] | Autonomia Projetada [h] | N° Voos | MTOW [kg] | Massa Estrutura [kg] | Combustível [kg] | Abastecimentos | Massa gerador | Potência gerador [W] | Combustível consumido [L] | Calda cons [L] | Distância percorrida [km] | Distância Pulverizando [km] | RTL ACUMULADO[m] | EOC [km/km] | EOC [h/h] | Tempo de manobra [h] | Tempo rtl_rtw [h] | V pulv [m/s] | V desloc [m/s] | Preço Total por ha Simples [R$/ha] | Preço Total por ha Presumido [R$/ha] | Preço Total por ha Real [R$/ha] | Preço Total Simples [R$] | Preço Total Presumido [R$] | Prod CAPEX [ha/h/R$] | Dias Trabalhados | Preço Total Real [R$]
0 | 90 | CONCLUIDO | 3.5467 | 28.2 | 19.3 | 6.36 | 0.1 | 182 | 176.73 | 52.44 | 1 | 180 | 33.29 | 22031.19 | 252.34 | 198.09 | 143.26 | 21.27 | 57405.9 | 0.15 | 0.63 | 0.39 | 3.71 | 0.5 | 10 | 863.2174 | 1181.0922 | 1068.3704 | 863217.4316 | 1181092.1724 | 8.4141e-07 | 37 | 1068370.3931
1 | 90 | CONCLUIDO | 4.4297 | 22.57 | 17.24 | 12.61 | 0.2 | 82 | 178.21 | 52.44 | 2 | 80 | 33.77 | 22213.89 | 224.7 | 198.06 | 78.43 | 21.27 | 25495.4 | 0.27 | 0.7 | 0.24 | 1.64 | 0.5 | 10 | 647.3976 | 885.7979 | 801.2586 | 647397.5569 | 885797.8985 | 1.0509e-06 | 30 | 801258.5903
2 | 90 | CONCLUIDO | 4.7758 | 20.94 | 16.63 | 18.83 | 0.3 | 53 | 179.7 | 52.44 | 3 | 51 | 34.26 | 22397.24 | 216.34 | 198.07 | 59.56 | 21.27 | 16201.92 | 0.36 | 0.73 | 0.19 | 1.04 | 0.5 | 10 | 588.9023 | 805.7622 | 728.8614 | 588902.3425 | 805762.1656 | 1.133e-06 | 28 | 728861.3554
3 | 90 | CONCLUIDO | 4.9631 | 20.15 | 16.34 | 25.14 | 0.39 | 39 | 181.19 | 52.44 | 4 | 37 | 34.75 | 22581.25 | 212.18 | 198.04 | 50.4 | 21.27 | 11692.65 | 0.42 | 0.74 | 0.17 | 0.75 | 0.5 | 10 | 560.9866 | 767.5667 | 694.3112 | 560986.634 | 767566.6617 | 1.1774e-06 | 27 | 694311.1768
4 | 90 | CONCLUIDO | 5.0509 | 19.8 | 16.24 | 30.45 | 0.49 | 32 | 182.69 | 52.44 | 5 | 30 | 35.25 | 22766.06 | 210.37 | 198.04 | 47.47 | 21.27 | 10262.77 | 0.45 | 0.75 | 0.16 | 0.65 | 0.5 | 10 | 544.1721 | 744.5602 | 673.5005 | 544172.075 | 744560.2402 | 1.1983e-06 | 26 | 673500.4559
5 | 90 | CONCLUIDO | 5.1428 | 19.44 | 16.1 | 37.15 | 0.58 | 26 | 184.19 | 52.44 | 6 | 24 | 35.75 | 22951.43 | 208.22 | 198.04 | 43.08 | 21.27 | 8100.02 | 0.49 | 0.75 | 0.15 | 0.51 | 0.5 | 10 | 535.4216 | 732.5874 | 662.6703 | 535421.5548 | 732587.3925 | 1.2201e-06 | 26 | 662670.2799
6 | 90 | CONCLUIDO | 5.1865 | 19.28 | 16.04 | 41.85 | 0.67 | 23 | 185.7 | 52.44 | 7 | 21 | 36.26 | 23137.49 | 206.87 | 198.05 | 41.26 | 21.27 | 7203.64 | 0.52 | 0.76 | 0.14 | 0.45 | 0.5 | 10 | 531.0618 | 726.6222 | 657.2744 | 531061.84 | 726622.2382 | 1.2304e-06 | 26 | 657274.4316
7 | 90 | CONCLUIDO | 5.2332 | 19.11 | 15.98 | 47.93 | 0.76 | 20 | 187.22 | 52.44 | 8 | 18 | 36.78 | 23324.24 | 205.98 | 198.04 | 39.1 | 21.27 | 6135.65 | 0.54 | 0.76 | 0.14 | 0.38 | 0.5 | 10 | 518.4664 | 709.3886 | 641.6856 | 518466.4341 | 709388.6482 | 1.2415e-06 | 25 | 641685.5913
8 | 90 | CONCLUIDO | 5.2584 | 19.02 | 15.96 | 53.19 | 0.85 | 18 | 188.74 | 52.44 | 9 | 16 | 37.3 | 23511.69 | 205.43 | 198.05 | 38.61 | 21.27 | 5904.69 | 0.55 | 0.76 | 0.14 | 0.36 | 0.5 | 10 | 516.3427 | 706.4829 | 639.0571 | 516342.6954 | 706482.8553 | 1.2475e-06 | 25 | 639057.1231
9 | 90 | CONCLUIDO | 5.2944 | 18.89 | 15.9 | 59.62 | 0.93 | 16 | 190.26 | 52.44 | 10 | 14 | 37.82 | 23699.85 | 204.02 | 198.04 | 36.7 | 21.27 | 4958.88 | 0.58 | 0.76 | 0.13 | 0.3 | 0.5 | 10 | 512.5322 | 701.2691 | 634.341 | 512532.1571 | 701269.1087 | 1.256e-06 | 25 | 634340.9692
10 | 90 | CONCLUIDO | 5.3086 | 18.84 | 15.88 | 63.53 | 1.02 | 15 | 191.79 | 52.44 | 11 | 13 | 38.35 | 23888.73 | 203.4 | 198.05 | 36.34 | 21.27 | 4784.16 | 0.59 | 0.76 | 0.13 | 0.29 | 0.5 | 10 | 510.9977 | 699.1696 | 632.4418 | 510997.6695 | 699169.555 | 1.2594e-06 | 25 | 632441.794
11 | 90 | CONCLUIDO | 5.3241 | 18.78 | 15.86 | 67.99 | 1.1 | 14 | 193.33 | 52.44 | 12 | 12 | 38.89 | 24078.33 | 203.22 | 198.05 | 35.72 | 21.27 | 4478.93 | 0.6 | 0.76 | 0.13 | 0.27 | 0.5 | 10 | 509.8497 | 697.5988 | 631.0209 | 509849.6508 | 697598.7852 | 1.2631e-06 | 25 | 631020.9363
12 | 90 | CONCLUIDO | 5.3478 | 18.7 | 15.82 | 73 | 1.18 | 13 | 194.88 | 52.44 | 13 | 11 | 39.43 | 24268.67 | 201.79 | 198.04 | 34.28 | 21.27 | 3761.53 | 0.62 | 0.77 | 0.12 | 0.22 | 0.5 | 10 | 506.8816 | 693.5378 | 627.3475 | 506881.6093 | 693537.7799 | 1.2687e-06 | 25 | 627347.5076
13 | 90 | CONCLUIDO | 5.3556 | 18.67 | 15.82 | 79.12 | 1.27 | 12 | 196.42 | 52.44 | 14 | 10 | 39.98 | 24459.75 | 202.09 | 198.05 | 34.44 | 21.27 | 3850.19 | 0.62 | 0.77 | 0.13 | 0.23 | 0.5 | 10 | 506.764 | 693.3768 | 627.2019 | 506763.9894 | 693376.8471 | 1.2706e-06 | 25 | 627201.934
14 | 90 | CONCLUIDO | 5.3709 | 18.62 | 15.81 | 86.22 | 1.35 | 11 | 197.98 | 52.44 | 15 | 9 | 40.54 | 24651.58 | 201.44 | 198.04 | 33.9 | 21.27 | 3585.34 | 0.63 | 0.77 | 0.13 | 0.21 | 0.5 | 10 | 505.2261 | 691.2726 | 625.2985 | 505226.0949 | 691272.632 | 1.2742e-06 | 25 | 625298.5422
15 | 90 | CONCLUIDO | 5.3914 | 18.55 | 15.77 | 94.63 | 1.42 | 10 | 199.54 | 52.44 | 16 | 8 | 41.1 | 24844.17 | 200.54 | 198.04 | 32.83 | 21.27 | 3054.13 | 0.65 | 0.77 | 0.12 | 0.18 | 0.5 | 10 | 503.0085 | 688.2385 | 622.554 | 503008.533 | 688238.466 | 1.279e-06 | 25 | 622553.9528
16 | 90 | CONCLUIDO | 5.4038 | 18.51 | 15.73 | 94.38 | 1.5 | 10 | 201.11 | 52.44 | 17 | 8 | 41.67 | 25037.53 | 200.26 | 198.04 | 31.37 | 21.27 | 2324.51 | 0.68 | 0.77 | 0.12 | 0.14 | 0.5 | 10 | 501.8578 | 686.664 | 621.1298 | 501857.8376 | 686664.0337 | 1.282e-06 | 25 | 621129.7821
17 | 90 | CONCLUIDO | 5.4039 | 18.5 | 15.76 | 105.1 | 1.58 | 9 | 202.68 | 52.44 | 18 | 7 | 42.24 | 25231.66 | 199.65 | 198.04 | 32.6 | 21.27 | 2943.67 | 0.65 | 0.77 | 0.12 | 0.17 | 0.5 | 10 | 501.3973 | 686.0339 | 620.5597 | 501397.2616 | 686033.8534 | 1.282e-06 | 25 | 620559.7453
18 | 90 | CONCLUIDO | 5.4042 | 18.5 | 15.76 | 105.09 | 1.65 | 9 | 204.26 | 52.44 | 19 | 7 | 42.82 | 25426.72 | 200.16 | 198.04 | 32.59 | 21.27 | 2936.42 | 0.65 | 0.77 | 0.12 | 0.17 | 0.5 | 10 | 501.895 | 686.7149 | 621.1758 | 501895.0271 | 686714.9182 | 1.2821e-06 | 25 | 621175.8102
19 | 90 | CONCLUIDO | 5.4058 | 18.5 | 15.76 | 105.05 | 1.73 | 9 | 205.85 | 52.44 | 20 | 7 | 43.41 | 25622.45 | 199.14 | 198.04 | 32.4 | 21.27 | 2843.5 | 0.66 | 0.77 | 0.12 | 0.16 | 0.5 | 10 | 500.7838 | 685.1945 | 619.8005 | 500783.8272 | 685194.5255 | 1.2825e-06 | 25 | 619800.5216
20 | 90 | CONCLUIDO | 5.4336 | 18.4 | 15.7 | 117.74 | 1.8 | 8 | 207.45 | 52.44 | 21 | 6 | 44 | 25818.99 | 198.6 | 198.04 | 30.39 | 21.27 | 1843.32 | 0.7 | 0.77 | 0.12 | 0.1 | 0.5 | 10 | 489.8597 | 670.2477 | 606.2802 | 489859.7309 | 670247.695 | 1.2891e-06 | 24 | 606280.1957
21 | 90 | CONCLUIDO | 5.4216 | 18.44 | 15.74 | 118.05 | 1.87 | 8 | 209.05 | 52.44 | 22 | 6 | 44.6 | 26016.35 | 198.96 | 198.05 | 31.86 | 21.27 | 2575.63 | 0.67 | 0.77 | 0.12 | 0.15 | 0.5 | 10 | 499.6699 | 683.6705 | 618.4219 | 499669.9417 | 683670.4581 | 1.2862e-06 | 25 | 618421.9091
22 | 90 | CONCLUIDO | 5.4206 | 18.45 | 15.74 | 118.07 | 1.94 | 8 | 210.65 | 52.44 | 23 | 6 | 45.21 | 26214.54 | 198.15 | 198.04 | 31.94 | 21.27 | 2617.87 | 0.67 | 0.77 | 0.12 | 0.15 | 0.5 | 10 | 498.9089 | 682.6292 | 617.48 | 498908.9314 | 682629.2103 | 1.286e-06 | 25 | 617480.0365
23 | 90 | CONCLUIDO | 5.4395 | 18.38 | 15.71 | 134.7 | 2.01 | 7 | 212.27 | 52.44 | 24 | 5 | 45.82 | 26413.56 | 197.26 | 198.04 | 31.04 | 21.27 | 2171.54 | 0.69 | 0.77 | 0.12 | 0.12 | 0.5 | 10 | 488.2663 | 668.0675 | 604.308 | 488266.2739 | 668067.4568 | 1.2905e-06 | 24 | 604308.0364
24 | 90 | CONCLUIDO | 5.4483 | 18.35 | 15.69 | 134.44 | 2.08 | 7 | 213.89 | 52.44 | 25 | 5 | 46.44 | 26613.43 | 197.31 | 198.04 | 30.03 | 21.27 | 1668.08 | 0.71 | 0.77 | 0.12 | 0.09 | 0.5 | 10 | 487.7587 | 667.373 | 603.6799 | 487758.7275 | 667373.0093 | 1.2925e-06 | 24 | 603679.866
25 | 90 | CONCLUIDO | 5.4387 | 18.39 | 15.72 | 134.72 | 2.14 | 7 | 215.51 | 52.44 | 26 | 5 | 47.07 | 26814.17 | 197.74 | 198.04 | 31.11 | 21.27 | 2208.37 | 0.68 | 0.77 | 0.12 | 0.12 | 0.5 | 10 | 488.8404 | 668.853 | 605.0186 | 488840.4165 | 668853.024 | 1.2903e-06 | 24 | 605018.6302
26 | 90 | CONCLUIDO | 5.4358 | 18.4 | 15.73 | 134.8 | 2.21 | 7 | 217.15 | 52.44 | 27 | 5 | 47.71 | 27015.77 | 197.06 | 198.04 | 31.43 | 21.27 | 2369.38 | 0.68 | 0.77 | 0.12 | 0.13 | 0.5 | 10 | 488.3621 | 668.1985 | 604.4266 | 488362.0542 | 668198.5076 | 1.2896e-06 | 24 | 604426.5798
27 | 90 | CONCLUIDO | 5.4562 | 18.33 | 15.69 | 156.94 | 2.27 | 6 | 218.79 | 52.44 | 28 | 4 | 48.35 | 27218.26 | 195.54 | 198.04 | 30.38 | 21.27 | 1847.21 | 0.7 | 0.77 | 0.12 | 0.1 | 0.5 | 10 | 485.5886 | 664.4037 | 600.994 | 485588.5784 | 664403.7156 | 1.2944e-06 | 24 | 600993.9575
28 | 90 | CONCLUIDO | 5.4636 | 18.3 | 15.67 | 156.69 | 2.34 | 6 | 220.44 | 52.44 | 29 | 4 | 49 | 27421.64 | 195.84 | 198.05 | 29.57 | 21.27 | 1440.73 | 0.72 | 0.77 | 0.12 | 0.07 | 0.5 | 10 | 485.4069 | 664.1551 | 600.769 | 485406.8538 | 664155.072 | 1.2962e-06 | 24 | 600769.0441
29 | 90 | CONCLUIDO | 5.4557 | 18.33 | 15.7 | 156.96 | 2.4 | 6 | 222.1 | 52.44 | 30 | 4 | 49.65 | 27625.93 | 196.5 | 198.04 | 30.41 | 21.27 | 1861.18 | 0.7 | 0.77 | 0.12 | 0.1 | 0.5 | 10 | 486.6241 | 665.8205 | 602.2756 | 486624.0773 | 665820.5309 | 1.2943e-06 | 24 | 602275.5539
30 | 90 | CONCLUIDO | 5.454 | 18.34 | 15.7 | 157.01 | 2.46 | 6 | 223.76 | 52.44 | 31 | 4 | 50.32 | 27831.27 | 197.05 | 198.04 | 30.62 | 21.27 | 1970.42 | 0.69 | 0.77 | 0.12 | 0.11 | 0.5 | 10 | 487.2596 | 666.6901 | 603.0622 | 487259.6466 | 666690.1449 | 1.2939e-06 | 24 | 603062.1732
31 | 90 | CONCLUIDO | 5.4536 | 18.34 | 15.7 | 157.03 | 2.52 | 6 | 225.43 | 52.44 | 32 | 4 | 50.99 | 28037.42 | 196.5 | 198.04 | 30.64 | 21.27 | 1980.03 | 0.69 | 0.77 | 0.12 | 0.11 | 0.5 | 10 | 486.7313 | 665.9672 | 602.4082 | 486731.2885 | 665967.222 | 1.2938e-06 | 24 | 602408.245
32 | 90 | CONCLUIDO | 5.4612 | 18.31 | 15.68 | 156.77 | 2.58 | 6 | 227.11 | 52.44 | 33 | 4 | 51.67 | 28244.51 | 195.78 | 198.04 | 29.76 | 21.27 | 1535.88 | 0.71 | 0.77 | 0.12 | 0.08 | 0.5 | 10 | 485.5213 | 664.3117 | 600.9107 | 485521.3291 | 664311.7022 | 1.2956e-06 | 24 | 600910.7257
33 | 90 | CONCLUIDO | 5.4544 | 18.33 | 15.7 | 157 | 2.64 | 6 | 228.8 | 52.44 | 34 | 4 | 52.36 | 28452.56 | 195.12 | 198.04 | 30.61 | 21.27 | 1962.7 | 0.69 | 0.77 | 0.12 | 0.11 | 0.5 | 10 | 485.3136 | 664.0275 | 600.6536 | 485313.5842 | 664027.4564 | 1.294e-06 | 24 | 600653.6079
34 | 90 | CONCLUIDO | 5.4702 | 18.28 | 15.68 | 188.19 | 2.7 | 5 | 230.49 | 52.44 | 35 | 3 | 53.05 | 28661.58 | 193.91 | 198.04 | 29.98 | 21.27 | 1652.66 | 0.71 | 0.77 | 0.12 | 0.09 | 0.5 | 10 | 483.2047 | 661.142 | 598.0435 | 483204.7156 | 661142.0094 | 1.2977e-06 | 24 | 598043.5439
35 | 90 | CONCLUIDO | 5.472 | 18.27 | 15.68 | 188.12 | 2.76 | 5 | 232.2 | 52.44 | 36 | 3 | 53.75 | 28871.58 | 194.78 | 198.04 | 29.85 | 21.27 | 1586.14 | 0.71 | 0.77 | 0.12 | 0.08 | 0.5 | 10 | 483.9795 | 662.2021 | 599.0024 | 483979.4777 | 662202.0731 | 1.2982e-06 | 24 | 599002.4367
36 | 90 | CONCLUIDO | 5.4784 | 18.25 | 15.66 | 187.86 | 2.81 | 5 | 233.91 | 52.44 | 37 | 3 | 54.46 | 29082.59 | 195 | 198.04 | 29.16 | 21.27 | 1244.55 | 0.73 | 0.77 | 0.11 | 0.06 | 0.5 | 10 | 483.7713 | 661.9172 | 598.7448 | 483771.2888 | 661917.2199 | 1.2997e-06 | 24 | 598744.7694
37 | 90 | CONCLUIDO | 5.4714 | 18.28 | 15.68 | 188.14 | 2.87 | 5 | 235.63 | 52.44 | 38 | 3 | 55.18 | 29294.6 | 195.98 | 198.04 | 29.91 | 21.27 | 1618.08 | 0.71 | 0.77 | 0.12 | 0.08 | 0.5 | 10 | 485.2033 | 663.8765 | 600.5171 | 485203.2627 | 663876.5097 | 1.298e-06 | 24 | 600517.0673
38 | 90 | CONCLUIDO | 5.4695 | 18.28 | 15.68 | 188.22 | 2.92 | 5 | 237.35 | 52.44 | 39 | 3 | 55.91 | 29507.65 | 196.35 | 198.04 | 30.11 | 21.27 | 1717.51 | 0.71 | 0.77 | 0.12 | 0.09 | 0.5 | 10 | 485.6676 | 664.5119 | 601.0918 | 485667.6246 | 664511.8702 | 1.2976e-06 | 24 | 601091.7899
39 | 90 | CONCLUIDO | 5.4727 | 18.27 | 15.67 | 188.09 | 2.98 | 5 | 239.09 | 52.44 | 40 | 3 | 56.65 | 29721.73 | 196.69 | 198.04 | 29.73 | 21.27 | 1529.5 | 0.72 | 0.77 | 0.12 | 0.08 | 0.5 | 10 | 485.7911 | 664.6809 | 601.2447 | 485791.1427 | 664680.873 | 1.2983e-06 | 24 | 601244.6634

## RESULTADOS_0
Unnamed: 0 | Volume de calda [L] | STATUS | Capacidade operacional [ha/h] | Tempo de missao [h] | Tempo util [h] | Tempo por voo [min] | Autonomia Projetada [h] | N° Voos | MTOW [kg] | Massa Estrutura [kg] | Combustível [kg] | Abastecimentos | Massa gerador | Potência gerador [W] | Combustível consumido [L] | Calda cons [L] | Distância percorrida [km] | Distância Pulverizando [km] | RTL ACUMULADO[m] | EOC [km/km] | EOC [h/h] | Tempo de manobra [h] | Tempo rtl_rtw [h] | V pulv [m/s] | V desloc [m/s] | Preço Total por ha Simples [R$/ha] | Preço Total por ha Presumido [R$/ha] | Preço Total por ha Real [R$/ha] | Preço Total Simples [R$] | Preço Total Presumido [R$] | Prod CAPEX [ha/h/R$] | Dias Trabalhados | Preço Total Real [R$]
0 | 10 | CONCLUIDO | 5.4389 | 18.39 | 16.32 | 25.76 | 0.64 | 38 | 26.11 | 12.1 | 1 | 36 | 3.01 | 3454.41 | 51.61 | 198.05 | 49.52 | 21.27 | 11258.76 | 0.43 | 0.74 | 0.17 | 0.72 | 0.5 | 10 | 261.3426 | 357.5805 | 323.4535 | 261342.6042 | 357580.4807 | 1.658e-06 | 24 | 323453.5015
1 | 10 | CONCLUIDO | 5.5912 | 17.89 | 16 | 45.73 | 1.23 | 21 | 27.2 | 12.1 | 2 | 0 | 3.1 | 3588.35 | 47.03 | 198.04 | 39.15 | 21.27 | 6157.33 | 0.54 | 0.76 | 0.17 | 0.41 | 0.5 | 10 | 253.8378 | 347.312 | 314.1651 | 253837.7701 | 347312.0356 | 1.7044e-06 | 24 | 314165.0624

## RESULTADOS_7
Unnamed: 0 | Volume de calda [L] | STATUS | Capacidade operacional [ha/h] | Tempo de missao [h] | Tempo util [h] | Tempo por voo [min] | Autonomia Projetada [h] | N° Voos | MTOW [kg] | Massa Estrutura [kg] | Combustível [kg] | Abastecimentos | Massa gerador | Potência gerador [W] | Combustível consumido [L] | Calda cons [L] | Distância percorrida [km] | Distância Pulverizando [km] | RTL ACUMULADO[m] | EOC [km/km] | EOC [h/h] | Tempo de manobra [h] | Tempo rtl_rtw [h] | V pulv [m/s] | V desloc [m/s] | Preço Total por ha Simples [R$/ha] | Preço Total por ha Presumido [R$/ha] | Preço Total por ha Real [R$/ha] | Preço Total Simples [R$] | Preço Total Presumido [R$] | Prod CAPEX [ha/h/R$] | Dias Trabalhados | Preço Total Real [R$]
0 | 45 | CONCLUIDO | 4.4808 | 22.32 | 17.95 | 9.28 | 0.18 | 116 | 98.71 | 39.72 | 1 | 114 | 12.99 | 12407.75 | 159.51 | 198.05 | 100.62 | 21.27 | 36415.72 | 0.21 | 0.68 | 0.29 | 2.35 | 0.5 | 10 | 522.7657 | 715.2711 | 647.0067 | 522765.7302 | 715271.1349 | 1.1707e-06 | 30 | 647006.6617
1 | 45 | CONCLUIDO | 5.0607 | 19.76 | 16.66 | 18.51 | 0.35 | 54 | 99.95 | 39.72 | 2 | 52 | 13.24 | 12561.45 | 146.86 | 198.05 | 60.5 | 21.27 | 16667.1 | 0.35 | 0.73 | 0.19 | 1.07 | 0.5 | 10 | 439.3931 | 601.197 | 543.8196 | 439393.0902 | 601197.0107 | 1.3223e-06 | 26 | 543819.6117
2 | 45 | CONCLUIDO | 5.3072 | 18.84 | 16.14 | 27.66 | 0.52 | 35 | 101.2 | 39.72 | 3 | 33 | 13.49 | 12715.54 | 140.89 | 198.05 | 44.03 | 21.27 | 8528.48 | 0.48 | 0.75 | 0.15 | 0.54 | 0.5 | 10 | 412.4761 | 564.368 | 510.5055 | 412476.1195 | 564368.0239 | 1.3867e-06 | 25 | 510505.5318
3 | 45 | CONCLUIDO | 5.3697 | 18.62 | 16.1 | 37.16 | 0.69 | 26 | 102.45 | 39.72 | 4 | 24 | 13.74 | 12870.03 | 139.53 | 198.07 | 42.95 | 21.27 | 8034 | 0.5 | 0.75 | 0.15 | 0.51 | 0.5 | 10 | 408.4885 | 558.912 | 505.5702 | 408488.5006 | 558911.9877 | 1.403e-06 | 25 | 505570.2121
4 | 45 | CONCLUIDO | 5.4302 | 18.42 | 16 | 45.7 | 0.85 | 21 | 103.71 | 39.72 | 5 | 19 | 14 | 13024.91 | 137.45 | 198.04 | 39.82 | 21.27 | 6494.7 | 0.53 | 0.76 | 0.14 | 0.4 | 0.5 | 10 | 395.6787 | 541.385 | 489.716 | 395678.6738 | 541385.0176 | 1.4188e-06 | 24 | 489715.9913
5 | 45 | CONCLUIDO | 5.4644 | 18.3 | 15.94 | 53.14 | 1.01 | 18 | 104.97 | 39.72 | 6 | 16 | 14.25 | 13180.19 | 135.75 | 198.05 | 38.24 | 21.27 | 5717.48 | 0.56 | 0.76 | 0.13 | 0.35 | 0.5 | 10 | 392.4864 | 537.0173 | 485.7651 | 392486.4386 | 537017.2606 | 1.4277e-06 | 24 | 485765.087
6 | 45 | CONCLUIDO | 5.5028 | 18.17 | 15.88 | 63.5 | 1.16 | 15 | 106.23 | 39.72 | 7 | 13 | 14.52 | 13335.87 | 133.86 | 198.04 | 35.99 | 21.27 | 4609.47 | 0.59 | 0.76 | 0.13 | 0.28 | 0.5 | 10 | 388.997 | 532.2429 | 481.4464 | 388997.0229 | 532242.8881 | 1.4378e-06 | 24 | 481446.3739
7 | 45 | CONCLUIDO | 5.5292 | 18.09 | 15.83 | 73.06 | 1.31 | 13 | 107.5 | 39.72 | 8 | 11 | 14.78 | 13491.96 | 132.42 | 198.04 | 34.57 | 21.27 | 3906.8 | 0.62 | 0.77 | 0.13 | 0.24 | 0.5 | 10 | 386.4535 | 528.7627 | 478.2983 | 386453.4904 | 528762.7148 | 1.4447e-06 | 24 | 478298.3434
8 | 45 | CONCLUIDO | 5.5394 | 18.05 | 15.82 | 79.09 | 1.46 | 12 | 108.77 | 39.72 | 9 | 10 | 15.05 | 13648.58 | 131.11 | 198.05 | 34.3 | 21.27 | 3779.05 | 0.62 | 0.77 | 0.13 | 0.22 | 0.5 | 10 | 384.7733 | 526.4638 | 476.2188 | 384773.3017 | 526463.8063 | 1.4473e-06 | 24 | 476218.8396
9 | 45 | CONCLUIDO | 5.5507 | 18.02 | 15.8 | 86.19 | 1.6 | 11 | 110.04 | 39.72 | 10 | 9 | 15.32 | 13805.5 | 129.71 | 198.04 | 33.68 | 21.27 | 3471.67 | 0.63 | 0.77 | 0.13 | 0.21 | 0.5 | 10 | 382.9346 | 523.948 | 473.9431 | 382934.5913 | 523948.0017 | 1.4503e-06 | 24 | 473943.1398
10 | 45 | CONCLUIDO | 5.5685 | 17.96 | 15.76 | 94.59 | 1.74 | 10 | 111.32 | 39.72 | 11 | 8 | 15.6 | 13962.83 | 128.23 | 198.04 | 32.68 | 21.27 | 2975.63 | 0.65 | 0.77 | 0.12 | 0.17 | 0.5 | 10 | 380.7291 | 520.9304 | 471.2135 | 380729.1423 | 520930.4091 | 1.4549e-06 | 24 | 471213.542
11 | 45 | CONCLUIDO | 5.5757 | 17.93 | 15.76 | 105.08 | 1.88 | 9 | 112.59 | 39.72 | 12 | 7 | 15.88 | 14120.58 | 127.18 | 198.04 | 32.5 | 21.27 | 2895.32 | 0.65 | 0.77 | 0.12 | 0.17 | 0.5 | 10 | 379.4634 | 519.1985 | 469.6469 | 379463.3656 | 519198.5175 | 1.4568e-06 | 24 | 469646.9397
12 | 45 | CONCLUIDO | 5.5947 | 17.87 | 15.72 | 117.91 | 2.01 | 8 | 113.88 | 39.72 | 13 | 6 | 16.16 | 14278.75 | 125.12 | 198.04 | 31.08 | 21.27 | 2189.09 | 0.68 | 0.77 | 0.12 | 0.13 | 0.5 | 10 | 376.6754 | 515.3839 | 466.1963 | 376675.3708 | 515383.8601 | 1.4618e-06 | 24 | 466196.3478
13 | 45 | CONCLUIDO | 5.5884 | 17.89 | 15.74 | 118.06 | 2.14 | 8 | 115.16 | 39.72 | 14 | 6 | 16.45 | 14437.35 | 124.44 | 198.04 | 31.89 | 21.27 | 2592.75 | 0.67 | 0.77 | 0.12 | 0.15 | 0.5 | 10 | 376.2965 | 514.8654 | 465.7274 | 376296.4802 | 514865.4452 | 1.4601e-06 | 24 | 465727.4097
14 | 45 | CONCLUIDO | 5.6029 | 17.85 | 15.72 | 134.71 | 2.27 | 7 | 116.45 | 39.72 | 15 | 5 | 16.74 | 14596.38 | 122.15 | 198.04 | 31.06 | 21.27 | 2182.5 | 0.68 | 0.77 | 0.12 | 0.12 | 0.5 | 10 | 373.5235 | 511.0714 | 462.2954 | 373523.5186 | 511071.3568 | 1.4639e-06 | 24 | 462295.4238
15 | 45 | CONCLUIDO | 5.6013 | 17.85 | 15.72 | 134.75 | 2.4 | 7 | 117.75 | 39.72 | 16 | 5 | 17.03 | 14755.84 | 120.97 | 198.04 | 31.31 | 21.27 | 2307.21 | 0.68 | 0.77 | 0.12 | 0.13 | 0.5 | 10 | 372.4283 | 509.5729 | 460.94 | 372428.3305 | 509572.8722 | 1.4635e-06 | 24 | 460939.9524
16 | 45 | CONCLUIDO | 5.6162 | 17.81 | 15.69 | 156.94 | 2.52 | 6 | 119.04 | 39.72 | 17 | 4 | 17.33 | 14915.73 | 118.03 | 198.04 | 30.32 | 21.27 | 1815.81 | 0.7 | 0.77 | 0.12 | 0.1 | 0.5 | 10 | 368.9908 | 504.8695 | 456.6855 | 368990.8328 | 504869.5362 | 1.4674e-06 | 24 | 456685.4962
17 | 45 | CONCLUIDO | 5.6103 | 17.82 | 15.71 | 157.13 | 2.64 | 6 | 120.34 | 39.72 | 18 | 3 | 17.63 | 15076.07 | 118.54 | 198.05 | 30.94 | 21.27 | 2126.27 | 0.69 | 0.77 | 0.12 | 0.12 | 0.5 | 10 | 369.7466 | 505.9036 | 457.6209 | 369746.6177 | 505903.6345 | 1.4659e-06 | 24 | 457620.9016
18 | 45 | CONCLUIDO | 5.614 | 17.81 | 15.7 | 157.01 | 2.76 | 6 | 121.65 | 39.72 | 19 | 1 | 17.93 | 15236.84 | 119.13 | 198.05 | 30.44 | 21.27 | 1880.34 | 0.7 | 0.77 | 0.12 | 0.11 | 0.5 | 10 | 370.1642 | 506.475 | 458.1378 | 370164.2203 | 506475.0167 | 1.4668e-06 | 24 | 458137.7519
19 | 45 | CONCLUIDO | 5.6168 | 17.8 | 15.69 | 156.93 | 2.87 | 6 | 122.95 | 39.72 | 20 | 1 | 18.24 | 15398.07 | 119.6 | 198.06 | 30.2 | 21.27 | 1758.8 | 0.7 | 0.77 | 0.12 | 0.1 | 0.5 | 10 | 370.4933 | 506.9253 | 458.545 | 370493.282 | 506925.2534 | 1.4676e-06 | 24 | 458545.0187
20 | 45 | CONCLUIDO | 5.6153 | 17.81 | 15.7 | 156.97 | 2.98 | 6 | 124.26 | 39.72 | 21 | 0 | 18.55 | 15559.74 | 120.51 | 198.05 | 30.32 | 21.27 | 1817.5 | 0.7 | 0.77 | 0.12 | 0.1 | 0.5 | 10 | 371.4609 | 508.2491 | 459.7426 | 371460.866 | 508249.1445 | 1.4672e-06 | 24 | 459742.5595

## RESULTADOS_10
Unnamed: 0 | Volume de calda [L] | STATUS | Capacidade operacional [ha/h] | Tempo de missao [h] | Tempo util [h] | Tempo por voo [min] | Autonomia Projetada [h] | N° Voos | MTOW [kg] | Massa Estrutura [kg] | Combustível [kg] | Abastecimentos | Massa gerador | Potência gerador [W] | Combustível consumido [L] | Calda cons [L] | Distância percorrida [km] | Distância Pulverizando [km] | RTL ACUMULADO[m] | EOC [km/km] | EOC [h/h] | Tempo de manobra [h] | Tempo rtl_rtw [h] | V pulv [m/s] | V desloc [m/s] | Preço Total por ha Simples [R$/ha] | Preço Total por ha Presumido [R$/ha] | Preço Total por ha Real [R$/ha] | Preço Total Simples [R$] | Preço Total Presumido [R$] | Prod CAPEX [ha/h/R$] | Dias Trabalhados | Preço Total Real [R$]
0 | 60 | CONCLUIDO | 4.1461 | 24.12 | 18.43 | 7.96 | 0.14 | 139 | 124.63 | 45 | 1 | 137 | 18.64 | 15605.44 | 191.74 | 198.05 | 115.85 | 21.27 | 43915.59 | 0.18 | 0.66 | 0.33 | 2.84 | 0.5 | 10 | 625.2745 | 855.5281 | 773.8777 | 625274.4779 | 855528.1259 | 1.043e-06 | 32 | 773877.7223
1 | 60 | CONCLUIDO | 4.8456 | 20.64 | 16.87 | 15.82 | 0.28 | 64 | 125.95 | 45 | 2 | 62 | 18.95 | 15767.7 | 174.44 | 198.05 | 66.94 | 21.27 | 19838.7 | 0.32 | 0.72 | 0.21 | 1.27 | 0.5 | 10 | 504.8239 | 690.7224 | 624.8008 | 504823.9197 | 690722.3582 | 1.2189e-06 | 27 | 624800.7858
2 | 60 | CONCLUIDO | 5.0948 | 19.63 | 16.42 | 23.46 | 0.42 | 42 | 127.27 | 45 | 3 | 40 | 19.27 | 15930.42 | 168.94 | 198.04 | 53.02 | 21.27 | 12986.09 | 0.4 | 0.74 | 0.18 | 0.83 | 0.5 | 10 | 474.8262 | 649.6781 | 587.6738 | 474826.1872 | 649678.1372 | 1.2816e-06 | 26 | 587673.7676
3 | 60 | CONCLUIDO | 5.2248 | 19.14 | 16.21 | 31.38 | 0.55 | 31 | 128.59 | 45 | 4 | 29 | 19.59 | 16093.6 | 166.05 | 198.05 | 46.71 | 21.27 | 9889.94 | 0.46 | 0.75 | 0.16 | 0.62 | 0.5 | 10 | 456.1473 | 624.1208 | 564.5556 | 456147.2623 | 624120.808 | 1.3143e-06 | 25 | 564555.5941
4 | 60 | CONCLUIDO | 5.304 | 18.85 | 16.08 | 38.6 | 0.68 | 25 | 129.92 | 45 | 5 | 23 | 19.92 | 16257.24 | 163.75 | 198.05 | 42.4 | 21.27 | 7764.98 | 0.5 | 0.75 | 0.15 | 0.49 | 0.5 | 10 | 449.4822 | 615.0014 | 556.3066 | 449482.2456 | 615001.4382 | 1.3343e-06 | 25 | 556306.5641
5 | 60 | CONCLUIDO | 5.3567 | 18.67 | 16 | 45.71 | 0.81 | 21 | 131.25 | 45 | 6 | 19 | 20.25 | 16421.36 | 162.11 | 198.05 | 39.91 | 21.27 | 6539.9 | 0.53 | 0.76 | 0.14 | 0.41 | 0.5 | 10 | 445.0747 | 608.9709 | 550.8515 | 445074.7254 | 608970.8746 | 1.3475e-06 | 25 | 550851.549
6 | 60 | CONCLUIDO | 5.3837 | 18.57 | 15.98 | 53.27 | 0.93 | 18 | 132.58 | 45 | 7 | 16 | 20.59 | 16585.95 | 161.35 | 198.05 | 39.63 | 21.27 | 6412.87 | 0.54 | 0.76 | 0.14 | 0.39 | 0.5 | 10 | 443.0259 | 606.1676 | 548.3158 | 443025.927 | 606167.6183 | 1.3543e-06 | 25 | 548315.8315
7 | 60 | CONCLUIDO | 5.4219 | 18.44 | 15.9 | 59.63 | 1.06 | 16 | 133.92 | 45 | 8 | 14 | 20.93 | 16751.02 | 159.57 | 198.04 | 36.78 | 21.27 | 4998.01 | 0.58 | 0.76 | 0.14 | 0.31 | 0.5 | 10 | 439.2229 | 600.9641 | 543.6089 | 439222.8612 | 600964.0959 | 1.3639e-06 | 25 | 543608.926
8 | 60 | CONCLUIDO | 5.4521 | 18.34 | 15.85 | 67.94 | 1.18 | 14 | 135.27 | 45 | 9 | 12 | 21.27 | 16916.71 | 158.53 | 198.05 | 35.34 | 21.27 | 4286.58 | 0.6 | 0.76 | 0.13 | 0.26 | 0.5 | 10 | 428.4282 | 586.1944 | 530.2488 | 428428.211 | 586194.3792 | 1.3715e-06 | 24 | 530248.8104
9 | 60 | CONCLUIDO | 5.4806 | 18.25 | 15.78 | 72.84 | 1.29 | 13 | 136.61 | 45 | 10 | 11 | 21.61 | 17082.76 | 156.43 | 198.05 | 33.1 | 21.27 | 3174.67 | 0.64 | 0.77 | 0.12 | 0.19 | 0.5 | 10 | 424.8419 | 581.2875 | 525.8102 | 424841.9241 | 581287.4632 | 1.3787e-06 | 24 | 525810.2035
10 | 60 | CONCLUIDO | 5.4766 | 18.26 | 15.82 | 79.1 | 1.41 | 12 | 137.96 | 45 | 11 | 10 | 21.96 | 17249.3 | 156.22 | 198.04 | 34.33 | 21.27 | 3793.27 | 0.62 | 0.77 | 0.13 | 0.23 | 0.5 | 10 | 424.9755 | 581.4702 | 525.9755 | 424975.4597 | 581470.1726 | 1.3777e-06 | 24 | 525975.4754
11 | 60 | CONCLUIDO | 5.4901 | 18.21 | 15.8 | 86.19 | 1.52 | 11 | 139.32 | 45 | 12 | 9 | 22.32 | 17416.34 | 155.37 | 198.04 | 33.65 | 21.27 | 3459.49 | 0.63 | 0.77 | 0.13 | 0.21 | 0.5 | 10 | 423.4899 | 579.4375 | 524.1368 | 423489.8731 | 579437.5275 | 1.3811e-06 | 24 | 524136.8231
12 | 60 | CONCLUIDO | 5.5158 | 18.13 | 15.74 | 94.45 | 1.63 | 10 | 140.67 | 45 | 13 | 8 | 22.68 | 17583.88 | 154.58 | 198.05 | 31.52 | 21.27 | 2399.27 | 0.67 | 0.77 | 0.13 | 0.15 | 0.5 | 10 | 421.4022 | 576.5811 | 521.5531 | 421402.2476 | 576581.1462 | 1.3875e-06 | 24 | 521553.0508
13 | 60 | CONCLUIDO | 5.5205 | 18.11 | 15.75 | 105.01 | 1.74 | 9 | 142.04 | 45 | 14 | 7 | 23.04 | 17751.93 | 152.78 | 198.04 | 32.13 | 21.27 | 2706.62 | 0.66 | 0.77 | 0.12 | 0.16 | 0.5 | 10 | 419.483 | 573.9551 | 519.1777 | 419482.9829 | 573955.1235 | 1.3887e-06 | 24 | 519177.6521
14 | 60 | CONCLUIDO | 5.5177 | 18.12 | 15.76 | 105.08 | 1.85 | 9 | 143.4 | 45 | 15 | 7 | 23.41 | 17920.49 | 152.47 | 198.05 | 32.51 | 21.27 | 2896.11 | 0.65 | 0.77 | 0.12 | 0.17 | 0.5 | 10 | 419.3329 | 573.7498 | 518.992 | 419332.9466 | 573749.8372 | 1.388e-06 | 24 | 518991.958
15 | 60 | CONCLUIDO | 5.5446 | 18.04 | 15.7 | 117.74 | 1.96 | 8 | 144.77 | 45 | 16 | 6 | 23.78 | 18089.56 | 151.23 | 198.04 | 30.45 | 21.27 | 1870.93 | 0.7 | 0.77 | 0.12 | 0.1 | 0.5 | 10 | 416.7862 | 570.2652 | 515.8399 | 416786.1843 | 570265.2447 | 1.3948e-06 | 24 | 515839.9301
16 | 60 | CONCLUIDO | 5.5315 | 18.08 | 15.74 | 118.06 | 2.06 | 8 | 146.15 | 45 | 17 | 6 | 24.15 | 18259.16 | 151.34 | 198.04 | 31.89 | 21.27 | 2590.93 | 0.67 | 0.77 | 0.12 | 0.15 | 0.5 | 10 | 417.5849 | 571.358 | 516.8284 | 417584.8594 | 571358.0272 | 1.3915e-06 | 24 | 516828.4189
17 | 60 | CONCLUIDO | 5.5476 | 18.03 | 15.71 | 134.7 | 2.16 | 7 | 147.53 | 45 | 18 | 5 | 24.53 | 18429.27 | 148.88 | 198.04 | 31.03 | 21.27 | 2170.21 | 0.69 | 0.77 | 0.12 | 0.12 | 0.5 | 10 | 414.4073 | 567.0103 | 512.8956 | 414407.2658 | 567010.3034 | 1.3955e-06 | 24 | 512895.6359
18 | 60 | CONCLUIDO | 5.5498 | 18.02 | 15.71 | 134.64 | 2.26 | 7 | 148.91 | 45 | 19 | 5 | 24.92 | 18599.92 | 148.88 | 198.04 | 30.85 | 21.27 | 2076.06 | 0.69 | 0.77 | 0.12 | 0.11 | 0.5 | 10 | 414.3221 | 566.8937 | 512.7902 | 414322.0724 | 566893.7381 | 1.3961e-06 | 24 | 512790.1954
19 | 60 | CONCLUIDO | 5.546 | 18.03 | 15.72 | 134.74 | 2.36 | 7 | 150.3 | 45 | 20 | 5 | 25.3 | 18771.1 | 147.77 | 198.04 | 31.24 | 21.27 | 2275.08 | 0.68 | 0.77 | 0.12 | 0.13 | 0.5 | 10 | 413.4239 | 565.6649 | 511.6786 | 413423.9394 | 565664.8728 | 1.3951e-06 | 24 | 511678.6113
20 | 60 | CONCLUIDO | 5.561 | 17.98 | 15.7 | 156.97 | 2.45 | 6 | 151.69 | 45 | 21 | 4 | 25.7 | 18942.82 | 145.64 | 198.04 | 30.43 | 21.27 | 1874.63 | 0.7 | 0.77 | 0.12 | 0.1 | 0.5 | 10 | 410.675 | 561.9037 | 508.2764 | 410675.0322 | 561903.6967 | 1.3989e-06 | 24 | 508276.3965
21 | 60 | CONCLUIDO | 5.5605 | 17.98 | 15.7 | 156.98 | 2.54 | 6 | 153.09 | 45 | 22 | 4 | 26.09 | 19115.09 | 146.03 | 198.04 | 30.5 | 21.27 | 1910.15 | 0.7 | 0.77 | 0.12 | 0.1 | 0.5 | 10 | 411.0757 | 562.4519 | 508.7723 | 411075.7072 | 562451.918 | 1.3988e-06 | 24 | 508772.2964
22 | 60 | CONCLUIDO | 5.5623 | 17.98 | 15.69 | 156.93 | 2.64 | 6 | 154.49 | 45 | 23 | 4 | 26.49 | 19287.9 | 146.04 | 198.04 | 30.3 | 21.27 | 1810.09 | 0.7 | 0.77 | 0.12 | 0.1 | 0.5 | 10 | 410.9733 | 562.3118 | 508.6456 | 410973.3015 | 562311.8019 | 1.3992e-06 | 24 | 508645.5528
23 | 60 | CONCLUIDO | 5.5647 | 17.97 | 15.69 | 156.85 | 2.73 | 6 | 155.9 | 45 | 24 | 4 | 26.9 | 19461.27 | 144.34 | 198.04 | 29.93 | 21.27 | 1625.39 | 0.71 | 0.77 | 0.12 | 0.09 | 0.5 | 10 | 409.2196 | 559.9123 | 506.4751 | 409219.5903 | 559912.2969 | 1.3998e-06 | 24 | 506475.0532
24 | 60 | CONCLUIDO | 5.5592 | 17.99 | 15.7 | 157.03 | 2.81 | 6 | 157.31 | 45 | 25 | 4 | 27.31 | 19635.2 | 142.46 | 198.04 | 30.7 | 21.27 | 2010.12 | 0.69 | 0.77 | 0.12 | 0.11 | 0.5 | 10 | 407.6305 | 557.738 | 504.5083 | 407630.4745 | 557737.9986 | 1.3985e-06 | 24 | 504508.2668
25 | 60 | CONCLUIDO | 5.5772 | 17.93 | 15.67 | 188.04 | 2.9 | 5 | 158.72 | 45 | 26 | 3 | 27.72 | 19809.69 | 141.56 | 198.04 | 29.66 | 21.27 | 1494.91 | 0.72 | 0.77 | 0.12 | 0.08 | 0.5 | 10 | 405.9497 | 555.4384 | 502.4281 | 405949.7469 | 555438.353 | 1.403e-06 | 24 | 502428.0962
26 | 60 | CONCLUIDO | 5.5769 | 17.93 | 15.67 | 188.05 | 2.99 | 5 | 160.14 | 45 | 27 | 3 | 28.14 | 19984.89 | 142.09 | 198.04 | 29.68 | 21.27 | 1504.88 | 0.72 | 0.77 | 0.11 | 0.08 | 0.5 | 10 | 406.478 | 556.1612 | 503.0819 | 406478.0287 | 556161.1714 | 1.4029e-06 | 24 | 503081.9297
27 | 60 | CONCLUIDO | 5.5736 | 17.94 | 15.68 | 188.18 | 3.07 | 5 | 161.57 | 45 | 28 | 2 | 28.57 | 20160.55 | 142.13 | 198.05 | 29.97 | 21.27 | 1648.83 | 0.71 | 0.77 | 0.12 | 0.09 | 0.5 | 10 | 406.6833 | 556.442 | 503.3359 | 406683.2654 | 556441.9854 | 1.4021e-06 | 24 | 503335.9432
28 | 60 | CONCLUIDO | 5.5754 | 17.94 | 15.68 | 188.11 | 3.15 | 5 | 163 | 45 | 29 | 1 | 29 | 20336.78 | 142.63 | 198.04 | 29.72 | 21.27 | 1522.27 | 0.72 | 0.77 | 0.12 | 0.08 | 0.5 | 10 | 407.1044 | 557.0182 | 503.8572 | 407104.4085 | 557018.2119 | 1.4025e-06 | 24 | 503857.1755
29 | 60 | CONCLUIDO | 5.5727 | 17.94 | 15.68 | 188.22 | 3.23 | 5 | 164.43 | 45 | 30 | 1 | 29.43 | 20513.61 | 143.08 | 198.04 | 29.99 | 21.27 | 1658.95 | 0.71 | 0.77 | 0.12 | 0.09 | 0.5 | 10 | 407.6444 | 557.7571 | 504.5255 | 407644.4386 | 557757.1049 | 1.4018e-06 | 24 | 504525.5496
30 | 60 | CONCLUIDO | 5.5753 | 17.94 | 15.68 | 188.11 | 3.31 | 5 | 165.87 | 45 | 31 | 1 | 29.87 | 20691.03 | 143.31 | 198.04 | 29.69 | 21.27 | 1507.32 | 0.72 | 0.77 | 0.12 | 0.08 | 0.5 | 10 | 407.7719 | 557.9315 | 504.6833 | 407771.869 | 557931.4609 | 1.4025e-06 | 24 | 504683.2653
31 | 60 | CONCLUIDO | 5.5741 | 17.94 | 15.68 | 188.16 | 3.39 | 5 | 167.31 | 45 | 32 | 0 | 30.31 | 20869.05 | 143.79 | 198.04 | 29.83 | 21.27 | 1577.99 | 0.71 | 0.77 | 0.12 | 0.09 | 0.5 | 10 | 408.2853 | 558.634 | 505.3188 | 408285.3281 | 558633.9981 | 1.4022e-06 | 24 | 505318.7534

## RESULTADOS_14
Unnamed: 0 | Volume de calda [L] | STATUS | Capacidade operacional [ha/h] | Tempo de missao [h] | Tempo util [h] | Tempo por voo [min] | Autonomia Projetada [h] | N° Voos | MTOW [kg] | Massa Estrutura [kg] | Combustível [kg] | Abastecimentos | Massa gerador | Potência gerador [W] | Combustível consumido [L] | Calda cons [L] | Distância percorrida [km] | Distância Pulverizando [km] | RTL ACUMULADO[m] | EOC [km/km] | EOC [h/h] | Tempo de manobra [h] | Tempo rtl_rtw [h] | V pulv [m/s] | V desloc [m/s] | Preço Total por ha Simples [R$/ha] | Preço Total por ha Presumido [R$/ha] | Preço Total por ha Real [R$/ha] | Preço Total Simples [R$] | Preço Total Presumido [R$] | Prod CAPEX [ha/h/R$] | Dias Trabalhados | Preço Total Real [R$]
0 | 80 | CONCLUIDO | 3.737 | 26.76 | 19.02 | 6.79 | 0.11 | 168 | 159.12 | 50.28 | 1 | 166 | 27.84 | 19859.16 | 232.31 | 198.1 | 134.56 | 21.27 | 53128.11 | 0.16 | 0.64 | 0.37 | 3.42 | 0.5 | 10 | 776.3539 | 1062.2417 | 960.8629 | 776353.9405 | 1062241.7117 | 9.0235e-07 | 35 | 960862.8536
1 | 80 | CONCLUIDO | 4.5693 | 21.89 | 17.11 | 13.51 | 0.22 | 76 | 160.54 | 50.28 | 2 | 74 | 28.26 | 20034.4 | 208.22 | 198.05 | 74.61 | 21.27 | 23610.73 | 0.29 | 0.71 | 0.23 | 1.52 | 0.5 | 10 | 598.2909 | 818.608 | 740.4812 | 598290.868 | 818607.9603 | 1.1033e-06 | 29 | 740481.1655
2 | 80 | CONCLUIDO | 4.8871 | 20.46 | 16.56 | 20.28 | 0.33 | 49 | 161.97 | 50.28 | 3 | 47 | 28.69 | 20210.21 | 200.92 | 198.05 | 57.16 | 21.27 | 15021.79 | 0.37 | 0.73 | 0.19 | 0.96 | 0.5 | 10 | 547.3069 | 748.8494 | 677.3803 | 547306.8734 | 748849.4097 | 1.1801e-06 | 27 | 677380.2731
3 | 80 | CONCLUIDO | 5.0523 | 19.79 | 16.28 | 26.39 | 0.43 | 37 | 163.4 | 50.28 | 4 | 35 | 29.12 | 20386.62 | 196.98 | 198.07 | 48.07 | 21.27 | 10537.62 | 0.44 | 0.75 | 0.17 | 0.68 | 0.5 | 10 | 522.7053 | 715.1884 | 646.9319 | 522705.2888 | 715188.4363 | 1.22e-06 | 26 | 646931.8557
4 | 80 | CONCLUIDO | 5.1477 | 19.43 | 16.17 | 33.45 | 0.54 | 29 | 164.83 | 50.28 | 5 | 27 | 29.55 | 20563.61 | 195 | 198.04 | 45.1 | 21.27 | 9092.52 | 0.47 | 0.75 | 0.16 | 0.57 | 0.5 | 10 | 514.4655 | 703.9144 | 636.7338 | 514465.4821 | 703914.3693 | 1.243e-06 | 26 | 636733.7698
5 | 80 | CONCLUIDO | 5.2032 | 19.22 | 16.09 | 38.61 | 0.64 | 25 | 166.27 | 50.28 | 6 | 23 | 29.99 | 20741.2 | 193.61 | 198.05 | 42.67 | 21.27 | 7900.21 | 0.5 | 0.75 | 0.15 | 0.49 | 0.5 | 10 | 509.4779 | 697.0901 | 630.5608 | 509477.8505 | 697090.0717 | 1.2564e-06 | 26 | 630560.7736
6 | 80 | CONCLUIDO | 5.263 | 19 | 16 | 45.71 | 0.74 | 21 | 167.72 | 50.28 | 7 | 19 | 30.44 | 20919.39 | 192.11 | 198.05 | 39.92 | 21.27 | 6540.92 | 0.53 | 0.76 | 0.14 | 0.4 | 0.5 | 10 | 495.6968 | 678.2343 | 613.5045 | 495696.8244 | 678234.2637 | 1.2708e-06 | 25 | 613504.5375
7 | 80 | CONCLUIDO | 5.3299 | 18.76 | 15.86 | 52.86 | 0.84 | 18 | 169.17 | 50.28 | 8 | 16 | 30.89 | 21098.19 | 189.79 | 198.04 | 34.97 | 21.27 | 4081.45 | 0.61 | 0.76 | 0.14 | 0.26 | 0.5 | 10 | 489.0752 | 669.1743 | 605.3092 | 489075.2009 | 669174.2663 | 1.287e-06 | 25 | 605309.2135
8 | 80 | CONCLUIDO | 5.3199 | 18.8 | 15.93 | 56.21 | 0.94 | 17 | 170.62 | 50.28 | 9 | 15 | 31.34 | 21277.6 | 190.2 | 198.04 | 37.64 | 21.27 | 5424.46 | 0.57 | 0.76 | 0.14 | 0.33 | 0.5 | 10 | 490.371 | 670.9472 | 606.913 | 490370.9864 | 670947.2173 | 1.2846e-06 | 25 | 606912.9565
9 | 80 | CONCLUIDO | 5.3508 | 18.69 | 15.88 | 63.52 | 1.03 | 15 | 172.08 | 50.28 | 10 | 13 | 31.8 | 21457.64 | 189.31 | 198.05 | 36.32 | 21.27 | 4771.81 | 0.59 | 0.76 | 0.13 | 0.29 | 0.5 | 10 | 487.6148 | 667.1761 | 603.5017 | 487614.7777 | 667176.0509 | 1.292e-06 | 25 | 603501.7049
10 | 80 | CONCLUIDO | 5.3662 | 18.64 | 15.86 | 67.97 | 1.12 | 14 | 173.55 | 50.28 | 11 | 12 | 32.27 | 21638.31 | 188.8 | 198.05 | 35.49 | 21.27 | 4363.04 | 0.6 | 0.76 | 0.13 | 0.27 | 0.5 | 10 | 486.2106 | 665.2549 | 601.7639 | 486210.6424 | 665254.851 | 1.2957e-06 | 25 | 601763.8617
11 | 80 | CONCLUIDO | 5.3944 | 18.54 | 15.79 | 72.9 | 1.22 | 13 | 175.02 | 50.28 | 12 | 11 | 32.74 | 21819.6 | 186.98 | 198.04 | 33.54 | 21.27 | 3394.87 | 0.63 | 0.77 | 0.12 | 0.2 | 0.5 | 10 | 482.5973 | 660.3109 | 597.2918 | 482597.3192 | 660310.9428 | 1.3026e-06 | 25 | 597291.7932
12 | 80 | CONCLUIDO | 5.3951 | 18.54 | 15.82 | 79.12 | 1.31 | 12 | 176.49 | 50.28 | 13 | 10 | 33.21 | 22001.54 | 187.29 | 198.04 | 34.44 | 21.27 | 3850.28 | 0.62 | 0.77 | 0.13 | 0.23 | 0.5 | 10 | 483.027 | 660.8989 | 597.8236 | 483027.0304 | 660898.8926 | 1.3027e-06 | 25 | 597823.6299
13 | 80 | CONCLUIDO | 5.4136 | 18.47 | 15.79 | 86.14 | 1.4 | 11 | 177.97 | 50.28 | 14 | 9 | 33.69 | 22184.13 | 186.41 | 198.04 | 33.47 | 21.27 | 3368.11 | 0.64 | 0.77 | 0.13 | 0.2 | 0.5 | 10 | 481.0718 | 658.2237 | 595.4037 | 481071.815 | 658223.6807 | 1.3072e-06 | 25 | 595403.7365
14 | 80 | CONCLUIDO | 5.4282 | 18.42 | 15.78 | 94.65 | 1.48 | 10 | 179.46 | 50.28 | 15 | 8 | 34.18 | 22367.38 | 186.06 | 198.04 | 32.88 | 21.27 | 3079.73 | 0.65 | 0.77 | 0.12 | 0.18 | 0.5 | 10 | 471.4498 | 645.0584 | 583.4949 | 471449.77 | 645058.3742 | 1.3107e-06 | 24 | 583494.9083
15 | 80 | CONCLUIDO | 5.4269 | 18.43 | 15.78 | 94.68 | 1.57 | 10 | 180.95 | 50.28 | 16 | 8 | 34.67 | 22551.28 | 185.56 | 198.04 | 33.23 | 21.27 | 3253.4 | 0.64 | 0.77 | 0.12 | 0.19 | 0.5 | 10 | 471.0121 | 644.4595 | 582.9532 | 471012.0844 | 644459.5134 | 1.3104e-06 | 24 | 582953.202
16 | 80 | CONCLUIDO | 5.4446 | 18.37 | 15.75 | 105.02 | 1.65 | 9 | 182.45 | 50.28 | 17 | 7 | 35.17 | 22735.98 | 184.49 | 198.04 | 32.25 | 21.27 | 2769.68 | 0.66 | 0.77 | 0.12 | 0.16 | 0.5 | 10 | 468.929 | 641.6094 | 580.3751 | 468929.0375 | 641609.3968 | 1.3147e-06 | 24 | 580375.0965
17 | 80 | CONCLUIDO | 5.4423 | 18.37 | 15.76 | 105.07 | 1.74 | 9 | 183.95 | 50.28 | 18 | 7 | 35.67 | 22921.24 | 184.36 | 198.04 | 32.49 | 21.27 | 2888.48 | 0.65 | 0.77 | 0.12 | 0.17 | 0.5 | 10 | 468.9605 | 641.6525 | 580.4141 | 468960.5472 | 641652.5098 | 1.3141e-06 | 24 | 580414.0948
18 | 80 | CONCLUIDO | 5.4602 | 18.31 | 15.73 | 117.99 | 1.82 | 8 | 185.46 | 50.28 | 19 | 6 | 36.18 | 23107.19 | 183.26 | 198.05 | 31.49 | 21.27 | 2394.19 | 0.68 | 0.77 | 0.12 | 0.14 | 0.5 | 10 | 466.8506 | 638.7655 | 577.8026 | 466850.5529 | 638765.5225 | 1.3184e-06 | 24 | 577802.6376
19 | 80 | CONCLUIDO | 5.4583 | 18.32 | 15.74 | 118.04 | 1.9 | 8 | 186.97 | 50.28 | 20 | 6 | 36.69 | 23293.82 | 183.46 | 198.04 | 31.79 | 21.27 | 2544.28 | 0.67 | 0.77 | 0.12 | 0.14 | 0.5 | 10 | 467.191 | 639.2313 | 578.2239 | 467190.9557 | 639231.2767 | 1.318e-06 | 24 | 578223.9408
20 | 80 | CONCLUIDO | 5.4569 | 18.33 | 15.74 | 118.07 | 1.98 | 8 | 188.49 | 50.28 | 21 | 6 | 37.21 | 23481.16 | 182.5 | 198.04 | 31.91 | 21.27 | 2601.75 | 0.67 | 0.77 | 0.12 | 0.15 | 0.5 | 10 | 466.3007 | 638.0132 | 577.1221 | 466300.7164 | 638013.212 | 1.3176e-06 | 24 | 577122.1265
21 | 80 | CONCLUIDO | 5.4743 | 18.27 | 15.72 | 134.72 | 2.05 | 7 | 190.01 | 50.28 | 22 | 5 | 37.74 | 23669.2 | 181.58 | 198.04 | 31.08 | 21.27 | 2192.13 | 0.68 | 0.77 | 0.12 | 0.12 | 0.5 | 10 | 464.4575 | 635.4912 | 574.8408 | 464457.4981 | 635491.2393 | 1.3218e-06 | 24 | 574840.8474
22 | 80 | CONCLUIDO | 5.4837 | 18.24 | 15.69 | 134.45 | 2.13 | 7 | 191.55 | 50.28 | 23 | 5 | 38.27 | 23857.96 | 181.48 | 198.04 | 30.06 | 21.27 | 1685.4 | 0.71 | 0.77 | 0.12 | 0.09 | 0.5 | 10 | 463.765 | 634.5437 | 573.9838 | 463764.9921 | 634543.7221 | 1.3241e-06 | 24 | 573983.7598
23 | 80 | CONCLUIDO | 5.4747 | 18.27 | 15.72 | 134.71 | 2.21 | 7 | 193.08 | 50.28 | 24 | 5 | 38.8 | 24047.45 | 181.47 | 198.04 | 31.1 | 21.27 | 2203.28 | 0.68 | 0.77 | 0.12 | 0.12 | 0.5 | 10 | 464.3292 | 635.3157 | 574.6821 | 464329.2374 | 635315.7474 | 1.3219e-06 | 24 | 574682.1042
24 | 80 | CONCLUIDO | 5.4729 | 18.27 | 15.72 | 134.76 | 2.28 | 7 | 194.62 | 50.28 | 25 | 5 | 39.34 | 24237.67 | 180.72 | 198.05 | 31.22 | 21.27 | 2263.55 | 0.68 | 0.77 | 0.12 | 0.13 | 0.5 | 10 | 463.6686 | 634.4118 | 573.8645 | 463668.5968 | 634411.8298 | 1.3215e-06 | 24 | 573864.4552
25 | 80 | CONCLUIDO | 5.4907 | 18.21 | 15.69 | 156.95 | 2.35 | 6 | 196.17 | 50.28 | 26 | 4 | 39.89 | 24428.62 | 179.42 | 198.05 | 30.31 | 21.27 | 1811.96 | 0.7 | 0.77 | 0.12 | 0.1 | 0.5 | 10 | 461.3941 | 631.2997 | 571.0493 | 461394.0522 | 631299.6975 | 1.3258e-06 | 24 | 571049.3404
26 | 80 | CONCLUIDO | 5.4896 | 18.22 | 15.7 | 156.99 | 2.42 | 6 | 197.73 | 50.28 | 27 | 4 | 40.45 | 24620.33 | 179.94 | 198.04 | 30.61 | 21.27 | 1962.82 | 0.69 | 0.77 | 0.12 | 0.1 | 0.5 | 10 | 462.0106 | 632.1432 | 571.8124 | 462010.5605 | 632143.2314 | 1.3255e-06 | 24 | 571812.3686
27 | 80 | CONCLUIDO | 5.4877 | 18.22 | 15.7 | 157.05 | 2.49 | 6 | 199.29 | 50.28 | 28 | 4 | 41.01 | 24812.8 | 180.27 | 198.04 | 30.75 | 21.27 | 2030.76 | 0.69 | 0.77 | 0.12 | 0.11 | 0.5 | 10 | 462.4266 | 632.7125 | 572.3273 | 462426.6129 | 632712.4925 | 1.3251e-06 | 24 | 572327.3003
28 | 80 | CONCLUIDO | 5.4891 | 18.22 | 15.7 | 157 | 2.56 | 6 | 200.85 | 50.28 | 29 | 4 | 41.57 | 25006.03 | 179.86 | 198.04 | 30.61 | 21.27 | 1963.36 | 0.69 | 0.77 | 0.12 | 0.11 | 0.5 | 10 | 461.9546 | 632.0667 | 571.7431 | 461954.6108 | 632066.6785 | 1.3254e-06 | 24 | 571743.1219
29 | 80 | CONCLUIDO | 5.4958 | 18.2 | 15.68 | 156.78 | 2.63 | 6 | 202.43 | 50.28 | 30 | 4 | 42.15 | 25200.04 | 178.85 | 198.04 | 29.78 | 21.27 | 1549.41 | 0.71 | 0.77 | 0.12 | 0.08 | 0.5 | 10 | 460.5425 | 630.1346 | 569.9954 | 460542.4999 | 630134.566 | 1.327e-06 | 24 | 569995.4074
30 | 80 | CONCLUIDO | 5.4892 | 18.22 | 15.7 | 157 | 2.7 | 6 | 204.01 | 50.28 | 31 | 4 | 42.73 | 25394.96 | 177.98 | 198.04 | 30.59 | 21.27 | 1953.71 | 0.7 | 0.77 | 0.12 | 0.11 | 0.5 | 10 | 460.0861 | 629.5101 | 569.4306 | 460086.119 | 629510.1256 | 1.3254e-06 | 24 | 569430.5628
31 | 80 | CONCLUIDO | 5.5064 | 18.16 | 15.68 | 188.1 | 2.76 | 5 | 205.59 | 50.28 | 32 | 3 | 43.31 | 25590.57 | 176.62 | 198.04 | 29.75 | 21.27 | 1540.11 | 0.71 | 0.77 | 0.12 | 0.08 | 0.5 | 10 | 457.8477 | 626.4474 | 566.6601 | 457847.6791 | 626447.3934 | 1.3296e-06 | 24 | 566660.1334
32 | 80 | CONCLUIDO | 5.5058 | 18.16 | 15.68 | 188.12 | 2.83 | 5 | 207.19 | 50.28 | 33 | 3 | 43.91 | 25786.97 | 177.51 | 198.05 | 29.76 | 21.27 | 1545.36 | 0.71 | 0.77 | 0.12 | 0.08 | 0.5 | 10 | 458.7549 | 627.6886 | 567.7829 | 458754.8565 | 627688.6335 | 1.3295e-06 | 24 | 567782.9113
33 | 80 | CONCLUIDO | 5.5076 | 18.16 | 15.67 | 188.05 | 2.89 | 5 | 208.78 | 50.28 | 34 | 3 | 44.5 | 25984.2 | 178.06 | 198.04 | 29.66 | 21.27 | 1493.11 | 0.72 | 0.77 | 0.12 | 0.08 | 0.5 | 10 | 459.166 | 628.2511 | 568.2917 | 459165.9527 | 628251.1134 | 1.3299e-06 | 24 | 568291.7089
34 | 80 | CONCLUIDO | 5.5064 | 18.16 | 15.68 | 188.1 | 2.96 | 5 | 210.39 | 50.28 | 35 | 3 | 45.11 | 26182.25 | 178.27 | 198.04 | 29.81 | 21.27 | 1567.67 | 0.71 | 0.77 | 0.12 | 0.08 | 0.5 | 10 | 459.4784 | 628.6786 | 568.6784 | 459478.3692 | 628678.5755 | 1.3296e-06 | 24 | 568678.3746
35 | 80 | CONCLUIDO | 5.5059 | 18.16 | 15.68 | 188.12 | 3.02 | 5 | 212 | 50.28 | 36 | 3 | 45.72 | 26381.14 | 178.61 | 198.04 | 29.88 | 21.27 | 1603.11 | 0.71 | 0.77 | 0.12 | 0.08 | 0.5 | 10 | 459.8375 | 629.1699 | 569.1228 | 459837.4827 | 629169.9304 | 1.3295e-06 | 24 | 569122.8353
36 | 80 | CONCLUIDO | 5.5107 | 18.15 | 15.66 | 187.93 | 3.08 | 5 | 213.62 | 50.28 | 37 | 3 | 46.34 | 26580.87 | 178.03 | 198.04 | 29.3 | 21.27 | 1313.24 | 0.73 | 0.77 | 0.12 | 0.07 | 0.5 | 10 | 458.9441 | 627.9475 | 568.0171 | 458944.083 | 627947.5416 | 1.3306e-06 | 24 | 568017.1095
37 | 80 | CONCLUIDO | 5.5051 | 18.16 | 15.68 | 188.15 | 3.14 | 5 | 215.25 | 50.28 | 38 | 3 | 46.97 | 26781.46 | 177.34 | 198.04 | 29.95 | 21.27 | 1639.13 | 0.71 | 0.77 | 0.12 | 0.09 | 0.5 | 10 | 458.619 | 627.5028 | 567.6148 | 458619.0058 | 627502.7566 | 1.3293e-06 | 24 | 567614.7742
38 | 80 | CONCLUIDO | 5.5036 | 18.17 | 15.68 | 188.21 | 3.2 | 5 | 216.88 | 50.28 | 39 | 3 | 47.6 | 26982.93 | 176.78 | 198.05 | 30.11 | 21.27 | 1717.34 | 0.71 | 0.77 | 0.12 | 0.09 | 0.5 | 10 | 458.1343 | 626.8395 | 567.0148 | 458134.2586 | 626839.5041 | 1.3289e-06 | 24 | 567014.8216
39 | 80 | CONCLUIDO | 5.5068 | 18.16 | 15.67 | 188.09 | 3.25 | 5 | 218.52 | 50.28 | 40 | 3 | 48.24 | 27185.27 | 174.72 | 198.04 | 29.67 | 21.27 | 1495.85 | 0.72 | 0.77 | 0.12 | 0.08 | 0.5 | 10 | 455.9021 | 623.7854 | 564.2522 | 455902.1283 | 623785.4049 | 1.3297e-06 | 24 | 564252.2013

## RESULTADOS_5
Unnamed: 0 | Volume de calda [L] | STATUS | Capacidade operacional [ha/h] | Tempo de missao [h] | Tempo util [h] | Tempo por voo [min] | Autonomia Projetada [h] | N° Voos | MTOW [kg] | Massa Estrutura [kg] | Combustível [kg] | Abastecimentos | Massa gerador | Potência gerador [W] | Combustível consumido [L] | Calda cons [L] | Distância percorrida [km] | Distância Pulverizando [km] | RTL ACUMULADO[m] | EOC [km/km] | EOC [h/h] | Tempo de manobra [h] | Tempo rtl_rtw [h] | V pulv [m/s] | V desloc [m/s] | Preço Total por ha Simples [R$/ha] | Preço Total por ha Presumido [R$/ha] | Preço Total por ha Real [R$/ha] | Preço Total Simples [R$] | Preço Total Presumido [R$] | Prod CAPEX [ha/h/R$] | Dias Trabalhados | Preço Total Real [R$]
0 | 35 | CONCLUIDO | 4.723 | 21.17 | 17.58 | 10.65 | 0.22 | 99 | 80.84 | 35.1 | 1 | 97 | 9.74 | 10204.21 | 136.17 | 198.08 | 89.43 | 21.27 | 30905.87 | 0.24 | 0.69 | 0.26 | 1.98 | 0.5 | 10 | 451.0608 | 617.1612 | 558.2602 | 451060.7616 | 617161.2334 | 1.2726e-06 | 28 | 558260.2315
1 | 35 | CONCLUIDO | 5.2001 | 19.23 | 16.53 | 21.1 | 0.43 | 47 | 82.04 | 35.1 | 2 | 45 | 9.94 | 10352.53 | 126.29 | 198.04 | 56.27 | 21.27 | 14586.48 | 0.38 | 0.73 | 0.19 | 0.93 | 0.5 | 10 | 399.9881 | 547.2814 | 495.0496 | 399988.1261 | 547281.4004 | 1.4011e-06 | 26 | 495049.6317
2 | 35 | CONCLUIDO | 5.3658 | 18.64 | 16.21 | 31.38 | 0.63 | 31 | 83.25 | 35.1 | 3 | 29 | 10.15 | 10501.19 | 122.36 | 198.05 | 46.52 | 21.27 | 9793.62 | 0.46 | 0.75 | 0.16 | 0.62 | 0.5 | 10 | 380.9809 | 521.2749 | 471.5252 | 380980.9432 | 521274.9342 | 1.4458e-06 | 25 | 471525.1861
3 | 35 | CONCLUIDO | 5.4567 | 18.33 | 16.04 | 41.84 | 0.83 | 23 | 84.46 | 35.1 | 4 | 21 | 10.36 | 10650.22 | 119.48 | 198.04 | 41.11 | 21.27 | 7127.38 | 0.52 | 0.76 | 0.14 | 0.44 | 0.5 | 10 | 366.5947 | 501.5911 | 453.7199 | 366594.7376 | 501591.0929 | 1.4702e-06 | 24 | 453719.943
4 | 35 | CONCLUIDO | 5.5308 | 18.08 | 15.88 | 52.93 | 1.02 | 18 | 85.67 | 35.1 | 5 | 16 | 10.57 | 10799.59 | 116.76 | 198.04 | 36.13 | 21.27 | 4661.79 | 0.59 | 0.76 | 0.13 | 0.28 | 0.5 | 10 | 360.9854 | 493.9161 | 446.7774 | 360985.3638 | 493916.1004 | 1.4902e-06 | 24 | 446777.441
5 | 35 | CONCLUIDO | 5.5476 | 18.03 | 15.88 | 63.5 | 1.21 | 15 | 86.88 | 35.1 | 6 | 13 | 10.78 | 10949.33 | 114.91 | 198.05 | 36.01 | 21.27 | 4619.49 | 0.59 | 0.76 | 0.13 | 0.28 | 0.5 | 10 | 358.6526 | 490.7242 | 443.8902 | 358652.5525 | 490724.245 | 1.4947e-06 | 24 | 443890.2118
6 | 35 | CONCLUIDO | 5.574 | 17.94 | 15.82 | 73.04 | 1.39 | 13 | 88.1 | 35.1 | 7 | 11 | 11 | 11099.43 | 112.94 | 198.04 | 34.26 | 21.27 | 3755.29 | 0.62 | 0.77 | 0.13 | 0.23 | 0.5 | 10 | 355.7194 | 486.711 | 440.26 | 355719.4392 | 486711.0299 | 1.5019e-06 | 24 | 440260.0123
7 | 35 | CONCLUIDO | 5.5918 | 17.88 | 15.8 | 86.19 | 1.57 | 11 | 89.32 | 35.1 | 8 | 9 | 11.22 | 11249.89 | 110.81 | 198.05 | 33.74 | 21.27 | 3504.42 | 0.63 | 0.77 | 0.13 | 0.21 | 0.5 | 10 | 353.0488 | 483.0569 | 436.9546 | 353048.7575 | 483056.8854 | 1.5067e-06 | 24 | 436954.6143
8 | 35 | CONCLUIDO | 5.6053 | 17.84 | 15.78 | 94.66 | 1.75 | 10 | 90.54 | 35.1 | 9 | 8 | 11.44 | 11400.71 | 109.8 | 198.04 | 32.86 | 21.27 | 3070.47 | 0.65 | 0.77 | 0.13 | 0.18 | 0.5 | 10 | 351.6055 | 481.0821 | 435.1683 | 351605.4919 | 481082.1457 | 1.5103e-06 | 24 | 435168.3409
9 | 35 | CONCLUIDO | 5.6144 | 17.81 | 15.76 | 105.1 | 1.91 | 9 | 91.77 | 35.1 | 10 | 7 | 11.67 | 11551.91 | 107.64 | 198.05 | 32.57 | 21.27 | 2929.33 | 0.65 | 0.77 | 0.12 | 0.17 | 0.5 | 10 | 349.1801 | 477.7636 | 432.1665 | 349180.0691 | 477763.5753 | 1.5127e-06 | 24 | 432166.4902
10 | 35 | CONCLUIDO | 5.637 | 17.74 | 15.71 | 117.83 | 2.08 | 8 | 93 | 35.1 | 11 | 6 | 11.9 | 11703.47 | 105.41 | 198.04 | 30.68 | 21.27 | 1985.5 | 0.69 | 0.77 | 0.12 | 0.12 | 0.5 | 10 | 346.2152 | 473.7069 | 428.4969 | 346215.1662 | 473706.8643 | 1.5188e-06 | 24 | 428496.946
11 | 35 | CONCLUIDO | 5.6261 | 17.77 | 15.74 | 118.08 | 2.24 | 8 | 94.23 | 35.1 | 12 | 5 | 12.13 | 11855.41 | 103.29 | 198.04 | 31.91 | 21.27 | 2603.21 | 0.67 | 0.77 | 0.12 | 0.15 | 0.5 | 10 | 344.5717 | 471.4582 | 426.4629 | 344571.693 | 471458.1918 | 1.5159e-06 | 24 | 426462.8837
12 | 35 | CONCLUIDO | 5.6394 | 17.73 | 15.72 | 134.74 | 2.39 | 7 | 95.46 | 35.1 | 13 | 1 | 12.36 | 12007.73 | 102.7 | 198.05 | 30.94 | 21.27 | 2122.38 | 0.69 | 0.77 | 0.13 | 0.13 | 0.5 | 10 | 343.5682 | 470.0852 | 425.2209 | 343568.2274 | 470085.2059 | 1.5195e-06 | 24 | 425220.9336
13 | 35 | CONCLUIDO | 5.641 | 17.73 | 15.71 | 134.7 | 2.55 | 7 | 96.7 | 35.1 | 14 | 1 | 12.6 | 12160.43 | 103.89 | 198.04 | 30.81 | 21.27 | 2059.24 | 0.69 | 0.77 | 0.12 | 0.12 | 0.5 | 10 | 344.638 | 471.5489 | 426.5449 | 344637.9718 | 471548.8774 | 1.5199e-06 | 24 | 426544.9143
14 | 35 | CONCLUIDO | 5.6398 | 17.73 | 15.72 | 134.73 | 2.69 | 7 | 97.94 | 35.1 | 15 | 0 | 12.84 | 12313.51 | 105.04 | 198.04 | 30.89 | 21.27 | 2100.25 | 0.69 | 0.77 | 0.13 | 0.12 | 0.5 | 10 | 345.8152 | 473.1597 | 428.002 | 345815.244 | 473159.6732 | 1.5196e-06 | 24 | 428001.978

## RESULTADOS_8
Unnamed: 0 | Volume de calda [L] | STATUS | Capacidade operacional [ha/h] | Tempo de missao [h] | Tempo util [h] | Tempo por voo [min] | Autonomia Projetada [h] | N° Voos | MTOW [kg] | Massa Estrutura [kg] | Combustível [kg] | Abastecimentos | Massa gerador | Potência gerador [W] | Combustível consumido [L] | Calda cons [L] | Distância percorrida [km] | Distância Pulverizando [km] | RTL ACUMULADO[m] | EOC [km/km] | EOC [h/h] | Tempo de manobra [h] | Tempo rtl_rtw [h] | V pulv [m/s] | V desloc [m/s] | Preço Total por ha Simples [R$/ha] | Preço Total por ha Presumido [R$/ha] | Preço Total por ha Real [R$/ha] | Preço Total Simples [R$] | Preço Total Presumido [R$] | Prod CAPEX [ha/h/R$] | Dias Trabalhados | Preço Total Real [R$]
0 | 50 | CONCLUIDO | 4.3764 | 22.85 | 18.08 | 8.82 | 0.16 | 123 | 107.41 | 41.65 | 1 | 121 | 14.77 | 13481.73 | 170.23 | 198.05 | 104.75 | 21.27 | 38446.69 | 0.2 | 0.67 | 0.31 | 2.48 | 0.5 | 10 | 549.6814 | 752.0983 | 680.3191 | 549681.3982 | 752098.3392 | 1.1281e-06 | 30 | 680319.1293
1 | 50 | CONCLUIDO | 4.9944 | 20.02 | 16.72 | 17.6 | 0.32 | 57 | 108.68 | 41.65 | 2 | 55 | 15.03 | 13638.32 | 156.21 | 198.07 | 62.25 | 21.27 | 17527.62 | 0.34 | 0.73 | 0.2 | 1.12 | 0.5 | 10 | 466.1898 | 637.8615 | 576.9849 | 466189.8028 | 637861.455 | 1.2874e-06 | 27 | 576984.853
2 | 50 | CONCLUIDO | 5.2085 | 19.2 | 16.32 | 25.77 | 0.48 | 38 | 109.96 | 41.65 | 3 | 36 | 15.31 | 13795.21 | 151.35 | 198.06 | 49.61 | 21.27 | 11304.04 | 0.43 | 0.74 | 0.17 | 0.72 | 0.5 | 10 | 433.0577 | 592.5286 | 535.9785 | 433057.6908 | 592528.6378 | 1.3426e-06 | 25 | 535978.5362
3 | 50 | CONCLUIDO | 5.3178 | 18.8 | 16.15 | 34.6 | 0.63 | 28 | 111.23 | 41.65 | 4 | 26 | 15.58 | 13952.52 | 148.8 | 198.04 | 44.45 | 21.27 | 8772.78 | 0.48 | 0.75 | 0.15 | 0.55 | 0.5 | 10 | 425.0205 | 581.5318 | 526.0312 | 425020.5202 | 581531.8264 | 1.3707e-06 | 25 | 526031.2451
4 | 50 | CONCLUIDO | 5.3938 | 18.54 | 16.01 | 43.68 | 0.78 | 22 | 112.51 | 41.65 | 5 | 20 | 15.86 | 14110.24 | 146.29 | 198.05 | 40.41 | 21.27 | 6781.07 | 0.53 | 0.76 | 0.14 | 0.42 | 0.5 | 10 | 418.7892 | 573.0059 | 518.319 | 418789.2234 | 573005.8911 | 1.3903e-06 | 25 | 518319.0131
5 | 50 | CONCLUIDO | 5.4369 | 18.39 | 15.93 | 50.32 | 0.93 | 19 | 113.79 | 41.65 | 6 | 17 | 16.14 | 14268.39 | 144.72 | 198.04 | 37.48 | 21.27 | 5333.99 | 0.57 | 0.76 | 0.15 | 0.34 | 0.5 | 10 | 407.077 | 556.9807 | 503.8232 | 407076.9883 | 556980.6944 | 1.4014e-06 | 24 | 503823.2386
6 | 50 | CONCLUIDO | 5.4674 | 18.29 | 15.9 | 59.62 | 1.07 | 16 | 115.08 | 41.65 | 7 | 14 | 16.43 | 14426.96 | 143.11 | 198.04 | 36.7 | 21.27 | 4955.71 | 0.58 | 0.76 | 0.13 | 0.3 | 0.5 | 10 | 404.1731 | 553.0075 | 500.2292 | 404173.1247 | 553007.5 | 1.4093e-06 | 24 | 500229.2404
7 | 50 | CONCLUIDO | 5.4934 | 18.2 | 15.86 | 67.96 | 1.21 | 14 | 116.37 | 41.65 | 8 | 12 | 16.72 | 14585.96 | 142.22 | 198.04 | 35.34 | 21.27 | 4287.35 | 0.6 | 0.76 | 0.13 | 0.26 | 0.5 | 10 | 402.1418 | 550.2281 | 497.7151 | 402141.7658 | 550228.1052 | 1.416e-06 | 24 | 497715.1071
8 | 50 | CONCLUIDO | 5.5137 | 18.14 | 15.81 | 72.98 | 1.35 | 13 | 117.66 | 41.65 | 9 | 11 | 17.01 | 14745.39 | 140 | 198.04 | 34.11 | 21.27 | 3677.72 | 0.62 | 0.77 | 0.12 | 0.22 | 0.5 | 10 | 398.9869 | 545.9114 | 493.8104 | 398986.8765 | 545911.4465 | 1.4212e-06 | 24 | 493810.4242
9 | 50 | CONCLUIDO | 5.5308 | 18.08 | 15.8 | 86.18 | 1.48 | 11 | 118.96 | 41.65 | 10 | 9 | 17.31 | 14905.25 | 138.88 | 198.05 | 33.69 | 21.27 | 3476.59 | 0.63 | 0.77 | 0.13 | 0.21 | 0.5 | 10 | 397.2165 | 543.4891 | 491.6193 | 397216.4908 | 543489.1267 | 1.4256e-06 | 24 | 491619.2872
10 | 50 | CONCLUIDO | 5.5464 | 18.03 | 15.77 | 94.63 | 1.61 | 10 | 120.26 | 41.65 | 11 | 8 | 17.61 | 15065.56 | 137.76 | 198.04 | 32.74 | 21.27 | 3007.25 | 0.65 | 0.77 | 0.12 | 0.18 | 0.5 | 10 | 395.4295 | 541.0441 | 489.4076 | 395429.4811 | 541044.0612 | 1.4297e-06 | 24 | 489407.5753
11 | 50 | CONCLUIDO | 5.5437 | 18.04 | 15.78 | 94.68 | 1.74 | 10 | 121.56 | 41.65 | 12 | 8 | 17.91 | 15226.31 | 136.84 | 198.04 | 33.07 | 21.27 | 3171.74 | 0.64 | 0.77 | 0.12 | 0.19 | 0.5 | 10 | 394.6642 | 539.997 | 488.4605 | 394664.242 | 539997.0273 | 1.429e-06 | 24 | 488460.4689
12 | 50 | CONCLUIDO | 5.5565 | 18 | 15.76 | 105.07 | 1.87 | 9 | 122.87 | 41.65 | 13 | 7 | 18.22 | 15387.5 | 136.18 | 198.04 | 32.44 | 21.27 | 2862.65 | 0.66 | 0.77 | 0.12 | 0.17 | 0.5 | 10 | 393.4789 | 538.3752 | 486.9934 | 393478.9257 | 538375.2252 | 1.4323e-06 | 24 | 486993.4493
13 | 50 | CONCLUIDO | 5.5764 | 17.93 | 15.72 | 117.89 | 1.99 | 8 | 124.18 | 41.65 | 14 | 6 | 18.53 | 15549.15 | 134.41 | 198.04 | 31 | 21.27 | 2149.1 | 0.69 | 0.77 | 0.12 | 0.12 | 0.5 | 10 | 390.8849 | 534.8259 | 483.7829 | 390884.8777 | 534825.9342 | 1.4374e-06 | 24 | 483782.8977
14 | 50 | CONCLUIDO | 5.5682 | 17.96 | 15.75 | 118.09 | 2.11 | 8 | 125.49 | 41.65 | 15 | 6 | 18.84 | 15711.24 | 134.05 | 198.05 | 31.99 | 21.27 | 2643.75 | 0.66 | 0.77 | 0.12 | 0.15 | 0.5 | 10 | 390.9417 | 534.9037 | 483.8533 | 390941.7377 | 534903.7326 | 1.4353e-06 | 24 | 483853.2711
15 | 50 | CONCLUIDO | 5.585 | 17.9 | 15.71 | 134.69 | 2.23 | 7 | 126.81 | 41.65 | 16 | 5 | 19.16 | 15873.8 | 131.25 | 198.04 | 30.95 | 21.27 | 2126.95 | 0.69 | 0.77 | 0.12 | 0.12 | 0.5 | 10 | 387.4653 | 530.1471 | 479.5506 | 387465.2967 | 530147.1127 | 1.4396e-06 | 24 | 479550.6163
16 | 50 | CONCLUIDO | 5.5834 | 17.91 | 15.72 | 134.73 | 2.34 | 7 | 128.13 | 41.65 | 17 | 5 | 19.48 | 16036.82 | 131.18 | 198.04 | 31.15 | 21.27 | 2228.66 | 0.68 | 0.77 | 0.12 | 0.12 | 0.5 | 10 | 387.4924 | 530.1842 | 479.5842 | 387492.3979 | 530184.1938 | 1.4392e-06 | 24 | 479584.1585
17 | 50 | CONCLUIDO | 5.5828 | 17.91 | 15.72 | 134.75 | 2.46 | 7 | 129.46 | 41.65 | 18 | 5 | 19.81 | 16200.3 | 129.08 | 198.04 | 31.22 | 21.27 | 2263.72 | 0.68 | 0.77 | 0.12 | 0.13 | 0.5 | 10 | 385.466 | 527.4115 | 477.0761 | 385465.9541 | 527411.524 | 1.439e-06 | 24 | 477076.1084
18 | 50 | CONCLUIDO | 5.5991 | 17.86 | 15.69 | 156.91 | 2.57 | 6 | 130.79 | 41.65 | 19 | 4 | 20.14 | 16364.25 | 127.77 | 198.04 | 30.32 | 21.27 | 1815.81 | 0.7 | 0.77 | 0.12 | 0.1 | 0.5 | 10 | 383.5202 | 524.7492 | 474.6679 | 383520.1512 | 524749.1905 | 1.4432e-06 | 24 | 474667.8643
19 | 50 | CONCLUIDO | 5.5987 | 17.86 | 15.69 | 156.92 | 2.67 | 6 | 132.12 | 41.65 | 20 | 4 | 20.47 | 16528.68 | 127.54 | 198.04 | 30.29 | 21.27 | 1803.97 | 0.7 | 0.77 | 0.12 | 0.1 | 0.5 | 10 | 383.31 | 524.4616 | 474.4078 | 383309.9861 | 524461.6335 | 1.4431e-06 | 24 | 474407.7513
20 | 50 | CONCLUIDO | 5.6022 | 17.85 | 15.68 | 156.81 | 2.78 | 6 | 133.46 | 41.65 | 21 | 3 | 20.81 | 16693.59 | 125.79 | 198.05 | 29.82 | 21.27 | 1569.76 | 0.71 | 0.77 | 0.12 | 0.09 | 0.5 | 10 | 381.4527 | 521.9204 | 472.1091 | 381452.7012 | 521920.4142 | 1.444e-06 | 24 | 472109.0624
21 | 50 | CONCLUIDO | 5.5943 | 17.88 | 15.71 | 157.06 | 2.88 | 6 | 134.8 | 41.65 | 22 | 2 | 21.15 | 16859.1 | 125.01 | 198.04 | 30.67 | 21.27 | 1992.49 | 0.69 | 0.77 | 0.12 | 0.11 | 0.5 | 10 | 381.077 | 521.4063 | 471.644 | 381076.9637 | 521406.3137 | 1.442e-06 | 24 | 471644.0269
22 | 50 | CONCLUIDO | 5.5953 | 17.87 | 15.7 | 157.03 | 2.99 | 6 | 136.14 | 41.65 | 23 | 1 | 21.49 | 17024.98 | 124.69 | 198.05 | 30.56 | 21.27 | 1937.63 | 0.7 | 0.77 | 0.12 | 0.11 | 0.5 | 10 | 380.6923 | 520.88 | 471.1679 | 380692.279 | 520879.9711 | 1.4423e-06 | 24 | 471167.9178
23 | 50 | CONCLUIDO | 5.6119 | 17.82 | 15.67 | 188.06 | 3.09 | 5 | 137.49 | 41.65 | 24 | 0 | 21.84 | 17191.35 | 125.24 | 198.05 | 29.51 | 21.27 | 1419.24 | 0.72 | 0.77 | 0.12 | 0.08 | 0.5 | 10 | 380.5586 | 520.697 | 471.0024 | 380558.5823 | 520697.0413 | 1.4465e-06 | 24 | 471002.4465

## RESULTADOS_3
Unnamed: 0 | Volume de calda [L] | STATUS | Capacidade operacional [ha/h] | Tempo de missao [h] | Tempo util [h] | Tempo por voo [min] | Autonomia Projetada [h] | N° Voos | MTOW [kg] | Massa Estrutura [kg] | Combustível [kg] | Abastecimentos | Massa gerador | Potência gerador [W] | Combustível consumido [L] | Calda cons [L] | Distância percorrida [km] | Distância Pulverizando [km] | RTL ACUMULADO[m] | EOC [km/km] | EOC [h/h] | Tempo de manobra [h] | Tempo rtl_rtw [h] | V pulv [m/s] | V desloc [m/s] | Preço Total por ha Simples [R$/ha] | Preço Total por ha Presumido [R$/ha] | Preço Total por ha Real [R$/ha] | Preço Total Simples [R$] | Preço Total Presumido [R$] | Prod CAPEX [ha/h/R$] | Dias Trabalhados | Preço Total Real [R$]
0 | 25 | CONCLUIDO | 4.9757 | 20.1 | 17.19 | 12.89 | 0.28 | 80 | 61.76 | 28.92 | 1 | 78 | 6.84 | 7851.41 | 109.85 | 198.05 | 77.03 | 21.27 | 24804.35 | 0.28 | 0.71 | 0.24 | 1.6 | 0.5 | 10 | 387.0128 | 529.528 | 478.9906 | 387012.8436 | 529528.0464 | 1.3924e-06 | 27 | 478990.6328
1 | 25 | CONCLUIDO | 5.363 | 18.65 | 16.32 | 25.77 | 0.55 | 38 | 62.92 | 28.92 | 2 | 36 | 7 | 7994.37 | 102.14 | 198.05 | 49.77 | 21.27 | 11385.04 | 0.43 | 0.74 | 0.17 | 0.73 | 0.5 | 10 | 348.1914 | 476.4109 | 430.9429 | 348191.4204 | 476410.8626 | 1.5008e-06 | 25 | 430942.8785
2 | 25 | CONCLUIDO | 5.487 | 18.23 | 16.08 | 38.6 | 0.81 | 25 | 64.08 | 28.92 | 3 | 23 | 7.16 | 8137.65 | 98.27 | 198.04 | 42.41 | 21.27 | 7765.57 | 0.5 | 0.75 | 0.15 | 0.49 | 0.5 | 10 | 332.4449 | 454.8658 | 411.4541 | 332444.9315 | 454865.8218 | 1.5355e-06 | 24 | 411454.0661
3 | 25 | CONCLUIDO | 5.5899 | 17.89 | 15.84 | 52.81 | 1.07 | 18 | 65.25 | 28.92 | 4 | 16 | 7.33 | 8281.25 | 94.43 | 198.05 | 34.7 | 21.27 | 3946.84 | 0.61 | 0.77 | 0.13 | 0.25 | 0.5 | 10 | 325.2574 | 445.0315 | 402.5583 | 325257.3782 | 445031.4942 | 1.5643e-06 | 24 | 402558.313
4 | 25 | CONCLUIDO | 5.5911 | 17.89 | 15.88 | 63.53 | 1.31 | 15 | 66.42 | 28.92 | 5 | 13 | 7.49 | 8425.16 | 92.13 | 198.06 | 36.2 | 21.27 | 4713.16 | 0.59 | 0.76 | 0.13 | 0.29 | 0.5 | 10 | 323.1108 | 442.0945 | 399.9016 | 323110.8281 | 442094.4897 | 1.5646e-06 | 24 | 399901.6121
5 | 25 | CONCLUIDO | 5.6206 | 17.79 | 15.83 | 79.15 | 1.55 | 12 | 67.59 | 28.92 | 6 | 10 | 7.66 | 8569.4 | 89.46 | 198.04 | 34.61 | 21.27 | 3933.68 | 0.61 | 0.77 | 0.13 | 0.23 | 0.5 | 10 | 319.6484 | 437.357 | 395.6163 | 319648.4041 | 437357.0483 | 1.5728e-06 | 24 | 395616.3055
6 | 25 | CONCLUIDO | 5.6471 | 17.71 | 15.77 | 94.64 | 1.78 | 10 | 68.76 | 28.92 | 7 | 6 | 7.83 | 8713.95 | 87.05 | 198.04 | 32.77 | 21.27 | 3022.04 | 0.65 | 0.77 | 0.13 | 0.18 | 0.5 | 10 | 316.5122 | 433.0659 | 391.7347 | 316512.194 | 433065.9474 | 1.5803e-06 | 24 | 391734.7412
7 | 25 | CONCLUIDO | 5.6421 | 17.72 | 15.79 | 94.73 | 2 | 10 | 69.93 | 28.92 | 8 | 3 | 8.01 | 8858.84 | 85.71 | 198.04 | 33.14 | 21.27 | 3207.65 | 0.64 | 0.77 | 0.13 | 0.2 | 0.5 | 10 | 315.3969 | 431.54 | 390.3544 | 315396.903 | 431539.9571 | 1.5789e-06 | 24 | 390354.3892
8 | 25 | CONCLUIDO | 5.656 | 17.68 | 15.76 | 105.06 | 2.21 | 9 | 71.11 | 28.92 | 9 | 0 | 8.19 | 9004.04 | 86.96 | 198.04 | 32.11 | 21.27 | 2697.96 | 0.66 | 0.77 | 0.13 | 0.17 | 0.5 | 10 | 316.1883 | 432.6228 | 391.3339 | 316188.3251 | 432622.8157 | 1.5827e-06 | 24 | 391333.9013

## RESULTADOS_15
Unnamed: 0 | Volume de calda [L] | STATUS | Capacidade operacional [ha/h] | Tempo de missao [h] | Tempo util [h] | Tempo por voo [min] | Autonomia Projetada [h] | N° Voos | MTOW [kg] | Massa Estrutura [kg] | Combustível [kg] | Abastecimentos | Massa gerador | Potência gerador [W] | Combustível consumido [L] | Calda cons [L] | Distância percorrida [km] | Distância Pulverizando [km] | RTL ACUMULADO[m] | EOC [km/km] | EOC [h/h] | Tempo de manobra [h] | Tempo rtl_rtw [h] | V pulv [m/s] | V desloc [m/s] | Preço Total por ha Simples [R$/ha] | Preço Total por ha Presumido [R$/ha] | Preço Total por ha Real [R$/ha] | Preço Total Simples [R$] | Preço Total Presumido [R$] | Prod CAPEX [ha/h/R$] | Dias Trabalhados | Preço Total Real [R$]
0 | 85 | CONCLUIDO | 3.6413 | 27.46 | 19.16 | 6.57 | 0.11 | 175 | 167.88 | 51.39 | 1 | 173 | 30.49 | 20939.59 | 242.29 | 198.07 | 138.91 | 21.27 | 55268.38 | 0.15 | 0.63 | 0.38 | 3.56 | 0.5 | 10 | 818.967 | 1120.5467 | 1013.6033 | 818966.9647 | 1120546.7313 | 8.7135e-07 | 36 | 1013603.324
1 | 85 | CONCLUIDO | 4.4991 | 22.23 | 17.18 | 13.05 | 0.21 | 79 | 169.33 | 51.39 | 2 | 77 | 30.94 | 21118.46 | 216.52 | 198.06 | 76.56 | 21.27 | 24574.12 | 0.28 | 0.71 | 0.24 | 1.58 | 0.5 | 10 | 618.4479 | 846.1878 | 765.4288 | 618447.9466 | 846187.7646 | 1.0766e-06 | 29 | 765428.7919
2 | 85 | CONCLUIDO | 4.8333 | 20.69 | 16.59 | 19.52 | 0.31 | 51 | 170.79 | 51.39 | 3 | 49 | 31.4 | 21297.94 | 208.6 | 198.05 | 58.45 | 21.27 | 15659.75 | 0.36 | 0.73 | 0.18 | 0.99 | 0.5 | 10 | 563.4972 | 771.0017 | 697.4184 | 563497.1732 | 771001.6921 | 1.1566e-06 | 27 | 697418.3727
3 | 85 | CONCLUIDO | 5.0056 | 19.98 | 16.32 | 25.76 | 0.41 | 38 | 172.25 | 51.39 | 4 | 36 | 31.86 | 21478.05 | 204.73 | 198.06 | 49.67 | 21.27 | 11331.16 | 0.43 | 0.74 | 0.17 | 0.72 | 0.5 | 10 | 546.389 | 747.5936 | 676.2443 | 546389.0215 | 747593.5642 | 1.1978e-06 | 27 | 676244.2837
4 | 85 | CONCLUIDO | 5.1088 | 19.57 | 16.18 | 32.37 | 0.51 | 30 | 173.71 | 51.39 | 5 | 28 | 32.32 | 21658.78 | 202.48 | 198.04 | 45.73 | 21.27 | 9405.11 | 0.47 | 0.75 | 0.16 | 0.59 | 0.5 | 10 | 528.3266 | 722.8798 | 653.8891 | 528326.6088 | 722879.7743 | 1.2225e-06 | 26 | 653889.1432
5 | 85 | CONCLUIDO | 5.182 | 19.3 | 16.08 | 38.59 | 0.61 | 25 | 175.18 | 51.39 | 6 | 23 | 32.79 | 21840.16 | 200.78 | 198.05 | 42.37 | 21.27 | 7748.16 | 0.5 | 0.75 | 0.15 | 0.48 | 0.5 | 10 | 521.7025 | 713.8163 | 645.6907 | 521702.4564 | 713816.3167 | 1.24e-06 | 26 | 645690.6893
6 | 85 | CONCLUIDO | 5.2265 | 19.13 | 16.02 | 43.68 | 0.7 | 22 | 176.66 | 51.39 | 7 | 20 | 33.27 | 22022.17 | 199.84 | 198.04 | 40.34 | 21.27 | 6746.71 | 0.53 | 0.76 | 0.14 | 0.42 | 0.5 | 10 | 509.3084 | 696.8582 | 630.351 | 509308.387 | 696858.2042 | 1.2507e-06 | 25 | 630351.0353
7 | 85 | CONCLUIDO | 5.2723 | 18.97 | 15.95 | 50.37 | 0.8 | 19 | 178.14 | 51.39 | 8 | 17 | 33.75 | 22204.83 | 198.24 | 198.04 | 38.3 | 21.27 | 5743.92 | 0.56 | 0.76 | 0.14 | 0.36 | 0.5 | 10 | 504.7326 | 690.5974 | 624.6877 | 504732.5608 | 690597.357 | 1.2616e-06 | 25 | 624687.7145
8 | 85 | CONCLUIDO | 5.2994 | 18.87 | 15.92 | 56.19 | 0.89 | 17 | 179.63 | 51.39 | 9 | 15 | 34.24 | 22388.15 | 197.53 | 198.04 | 37.47 | 21.27 | 5335.55 | 0.57 | 0.76 | 0.14 | 0.33 | 0.5 | 10 | 502.3657 | 687.3589 | 621.7583 | 502365.6758 | 687358.8804 | 1.2681e-06 | 25 | 621758.3136
9 | 85 | CONCLUIDO | 5.3144 | 18.82 | 15.9 | 59.63 | 0.98 | 16 | 181.12 | 51.39 | 10 | 14 | 34.73 | 22572.13 | 196.78 | 198.04 | 36.92 | 21.27 | 5067.73 | 0.58 | 0.76 | 0.13 | 0.31 | 0.5 | 10 | 500.6825 | 685.0559 | 619.6751 | 500682.5118 | 685055.9012 | 1.2717e-06 | 25 | 619675.1275
10 | 85 | CONCLUIDO | 5.3461 | 18.71 | 15.86 | 67.96 | 1.07 | 14 | 182.62 | 51.39 | 11 | 12 | 35.22 | 22756.91 | 196.11 | 198.04 | 35.45 | 21.27 | 4341.61 | 0.6 | 0.76 | 0.13 | 0.26 | 0.5 | 10 | 498.0998 | 681.5221 | 616.4786 | 498099.7702 | 681522.0802 | 1.2793e-06 | 25 | 616478.5694
11 | 85 | CONCLUIDO | 5.3642 | 18.64 | 15.83 | 73.06 | 1.16 | 13 | 184.12 | 51.39 | 12 | 11 | 35.73 | 22942.24 | 195.39 | 198.05 | 34.5 | 21.27 | 3875.43 | 0.62 | 0.77 | 0.13 | 0.23 | 0.5 | 10 | 496.2591 | 679.0036 | 614.2004 | 496259.0752 | 679003.5601 | 1.2836e-06 | 25 | 614200.4133
12 | 85 | CONCLUIDO | 5.3779 | 18.59 | 15.82 | 79.08 | 1.24 | 12 | 185.63 | 51.39 | 13 | 10 | 36.24 | 23128.27 | 194.52 | 198.05 | 34.3 | 21.27 | 3780.22 | 0.62 | 0.77 | 0.12 | 0.22 | 0.5 | 10 | 494.6113 | 676.749 | 612.161 | 494611.3102 | 676749.0153 | 1.2869e-06 | 25 | 612161.0391
13 | 85 | CONCLUIDO | 5.3921 | 18.55 | 15.8 | 86.18 | 1.33 | 11 | 187.14 | 51.39 | 14 | 9 | 36.75 | 23314.98 | 193.83 | 198.06 | 33.72 | 21.27 | 3492.5 | 0.63 | 0.77 | 0.12 | 0.21 | 0.5 | 10 | 493.0759 | 674.6483 | 610.2608 | 493075.9453 | 674648.2613 | 1.2903e-06 | 25 | 610260.7781
14 | 85 | CONCLUIDO | 5.3925 | 18.54 | 15.8 | 86.18 | 1.41 | 11 | 188.66 | 51.39 | 15 | 9 | 37.27 | 23502.4 | 193.84 | 198.04 | 33.62 | 21.27 | 3441.46 | 0.63 | 0.77 | 0.13 | 0.2 | 0.5 | 10 | 493.0654 | 674.6339 | 610.2478 | 493065.4432 | 674633.8919 | 1.2904e-06 | 25 | 610247.7801
15 | 85 | CONCLUIDO | 5.4101 | 18.48 | 15.77 | 94.64 | 1.49 | 10 | 190.19 | 51.39 | 16 | 8 | 37.79 | 23690.52 | 193.59 | 198.04 | 32.77 | 21.27 | 3022.87 | 0.65 | 0.77 | 0.13 | 0.18 | 0.5 | 10 | 491.7556 | 672.8418 | 608.6267 | 491755.6329 | 672841.7517 | 1.2946e-06 | 25 | 608626.6793
16 | 85 | CONCLUIDO | 5.4083 | 18.49 | 15.78 | 94.67 | 1.57 | 10 | 191.72 | 51.39 | 17 | 8 | 38.33 | 23879.37 | 192.61 | 198.04 | 33.07 | 21.27 | 3175.22 | 0.64 | 0.77 | 0.12 | 0.18 | 0.5 | 10 | 490.9132 | 671.6892 | 607.5841 | 490913.244 | 671689.1581 | 1.2942e-06 | 25 | 607584.0875
17 | 85 | CONCLUIDO | 5.4239 | 18.44 | 15.76 | 105.06 | 1.65 | 9 | 193.26 | 51.39 | 18 | 7 | 38.86 | 24068.93 | 192.51 | 198.04 | 32.44 | 21.27 | 2864.89 | 0.66 | 0.77 | 0.12 | 0.17 | 0.5 | 10 | 489.9174 | 670.3266 | 606.3516 | 489917.4242 | 670326.6334 | 1.2979e-06 | 25 | 606351.6003
18 | 85 | CONCLUIDO | 5.4242 | 18.44 | 15.76 | 105.06 | 1.73 | 9 | 194.8 | 51.39 | 19 | 7 | 39.41 | 24259.23 | 191.71 | 198.04 | 32.44 | 21.27 | 2864.79 | 0.66 | 0.77 | 0.12 | 0.16 | 0.5 | 10 | 489.0996 | 669.2077 | 605.3394 | 489099.6246 | 669207.684 | 1.298e-06 | 25 | 605339.4418
19 | 85 | CONCLUIDO | 5.4458 | 18.36 | 15.72 | 117.89 | 1.81 | 8 | 196.35 | 51.39 | 20 | 6 | 39.96 | 24450.27 | 191.19 | 198.04 | 30.94 | 21.27 | 2117.78 | 0.69 | 0.77 | 0.12 | 0.12 | 0.5 | 10 | 478.7297 | 655.0191 | 592.505 | 478729.6701 | 655019.0547 | 1.3032e-06 | 24 | 592504.9554
20 | 85 | CONCLUIDO | 5.4406 | 18.38 | 15.74 | 118.03 | 1.88 | 8 | 197.9 | 51.39 | 21 | 6 | 40.51 | 24642.07 | 191.28 | 198.04 | 31.75 | 21.27 | 2521.98 | 0.67 | 0.77 | 0.12 | 0.14 | 0.5 | 10 | 479.1824 | 655.6385 | 593.0653 | 479182.396 | 655638.4943 | 1.3019e-06 | 24 | 593065.2766
21 | 85 | CONCLUIDO | 5.4389 | 18.39 | 15.74 | 118.07 | 1.96 | 8 | 199.46 | 51.39 | 22 | 6 | 41.07 | 24834.62 | 190.35 | 198.05 | 31.9 | 21.27 | 2597.15 | 0.67 | 0.77 | 0.12 | 0.15 | 0.5 | 10 | 478.337 | 654.4818 | 592.0189 | 478336.9827 | 654481.7625 | 1.3015e-06 | 24 | 592018.9417
22 | 85 | CONCLUIDO | 5.4565 | 18.33 | 15.72 | 134.72 | 2.03 | 7 | 201.03 | 51.39 | 23 | 5 | 41.64 | 25027.94 | 189.45 | 198.04 | 31.04 | 21.27 | 2172.04 | 0.69 | 0.77 | 0.12 | 0.12 | 0.5 | 10 | 476.4612 | 651.9153 | 589.6974 | 476461.2325 | 651915.2782 | 1.3057e-06 | 24 | 589697.399
23 | 85 | CONCLUIDO | 5.4658 | 18.3 | 15.69 | 134.45 | 2.1 | 7 | 202.61 | 51.39 | 24 | 5 | 42.21 | 25222.04 | 189.42 | 198.04 | 30.04 | 21.27 | 1674.29 | 0.71 | 0.77 | 0.12 | 0.09 | 0.5 | 10 | 475.8191 | 651.0366 | 588.9026 | 475819.0733 | 651036.6477 | 1.3079e-06 | 24 | 588902.6238
24 | 85 | CONCLUIDO | 5.457 | 18.32 | 15.72 | 134.7 | 2.17 | 7 | 204.19 | 51.39 | 25 | 5 | 42.79 | 25417.05 | 189.5 | 198.04 | 31.09 | 21.27 | 2196.82 | 0.68 | 0.77 | 0.12 | 0.12 | 0.5 | 10 | 476.4864 | 651.9497 | 589.7285 | 476486.3947 | 651949.7064 | 1.3058e-06 | 24 | 589728.5414
25 | 85 | CONCLUIDO | 5.4538 | 18.34 | 15.73 | 134.8 | 2.24 | 7 | 205.77 | 51.39 | 26 | 5 | 43.38 | 25612.75 | 188.98 | 198.04 | 31.42 | 21.27 | 2361.02 | 0.68 | 0.77 | 0.12 | 0.13 | 0.5 | 10 | 476.177 | 651.5264 | 589.3456 | 476177.0272 | 651526.416 | 1.3051e-06 | 24 | 589345.6493
26 | 85 | CONCLUIDO | 5.4739 | 18.27 | 15.69 | 156.93 | 2.31 | 6 | 207.37 | 51.39 | 27 | 4 | 43.97 | 25809.25 | 187.31 | 198.04 | 30.39 | 21.27 | 1851.01 | 0.7 | 0.77 | 0.12 | 0.1 | 0.5 | 10 | 473.3234 | 647.622 | 585.8139 | 473323.4328 | 647622.0023 | 1.3099e-06 | 24 | 585813.8673
27 | 85 | CONCLUIDO | 5.4777 | 18.26 | 15.68 | 156.8 | 2.38 | 6 | 208.97 | 51.39 | 28 | 4 | 44.57 | 26006.56 | 187.83 | 198.04 | 29.94 | 21.27 | 1629.31 | 0.71 | 0.77 | 0.12 | 0.09 | 0.5 | 10 | 473.6041 | 648.006 | 586.1613 | 473604.1141 | 648006.0428 | 1.3108e-06 | 24 | 586161.2556
28 | 85 | CONCLUIDO | 5.4735 | 18.27 | 15.69 | 156.94 | 2.45 | 6 | 210.57 | 51.39 | 29 | 4 | 45.18 | 26204.71 | 188.44 | 198.05 | 30.4 | 21.27 | 1859.56 | 0.7 | 0.77 | 0.12 | 0.1 | 0.5 | 10 | 474.4664 | 649.1858 | 587.2285 | 474466.3921 | 649185.8497 | 1.3098e-06 | 24 | 587228.4633
29 | 85 | CONCLUIDO | 5.4735 | 18.27 | 15.69 | 156.94 | 2.51 | 6 | 212.19 | 51.39 | 30 | 4 | 45.79 | 26403.69 | 188.6 | 198.04 | 30.37 | 21.27 | 1843.56 | 0.7 | 0.77 | 0.12 | 0.1 | 0.5 | 10 | 474.6255 | 649.4035 | 587.4253 | 474625.4701 | 649403.5072 | 1.3098e-06 | 24 | 587425.3479
30 | 85 | CONCLUIDO | 5.473 | 18.27 | 15.7 | 156.96 | 2.58 | 6 | 213.81 | 51.39 | 31 | 4 | 46.41 | 26603.52 | 187.94 | 198.04 | 30.36 | 21.27 | 1837.36 | 0.7 | 0.77 | 0.12 | 0.1 | 0.5 | 10 | 474.0448 | 648.609 | 586.7067 | 474044.8099 | 648609.0223 | 1.3097e-06 | 24 | 586706.6875
31 | 85 | CONCLUIDO | 5.4736 | 18.27 | 15.69 | 156.94 | 2.64 | 6 | 215.43 | 51.39 | 32 | 4 | 47.04 | 26804.21 | 187.02 | 198.04 | 30.46 | 21.27 | 1887.48 | 0.7 | 0.77 | 0.12 | 0.1 | 0.5 | 10 | 473.0497 | 647.2475 | 585.4751 | 473049.7122 | 647247.4857 | 1.3098e-06 | 24 | 585475.0941
32 | 85 | CONCLUIDO | 5.47 | 18.28 | 15.71 | 157.06 | 2.7 | 6 | 217.07 | 51.39 | 33 | 4 | 47.68 | 27005.77 | 185.64 | 198.04 | 30.84 | 21.27 | 2078.44 | 0.69 | 0.77 | 0.12 | 0.11 | 0.5 | 10 | 471.9543 | 645.7487 | 584.1193 | 471954.2871 | 645748.6767 | 1.3089e-06 | 24 | 584119.3294
33 | 85 | CONCLUIDO | 5.4912 | 18.21 | 15.67 | 188.03 | 2.76 | 5 | 218.71 | 51.39 | 34 | 3 | 48.32 | 27208.22 | 185.55 | 198.04 | 29.56 | 21.27 | 1442.94 | 0.72 | 0.77 | 0.12 | 0.07 | 0.5 | 10 | 470.6379 | 643.9475 | 582.4901 | 470637.8729 | 643947.5008 | 1.314e-06 | 24 | 582490.0551
34 | 85 | CONCLUIDO | 5.4942 | 18.2 | 15.66 | 187.91 | 2.82 | 5 | 220.36 | 51.39 | 35 | 3 | 48.97 | 27411.55 | 186.21 | 198.04 | 29.17 | 21.27 | 1246.69 | 0.73 | 0.77 | 0.12 | 0.07 | 0.5 | 10 | 471.0966 | 644.5752 | 583.0579 | 471096.6419 | 644575.2088 | 1.3147e-06 | 24 | 583057.8555
35 | 85 | CONCLUIDO | 5.4876 | 18.22 | 15.68 | 188.17 | 2.88 | 5 | 222.01 | 51.39 | 36 | 3 | 49.62 | 27615.8 | 186.88 | 198.04 | 30.03 | 21.27 | 1679.1 | 0.71 | 0.77 | 0.12 | 0.09 | 0.5 | 10 | 472.1808 | 646.0587 | 584.3997 | 472180.8389 | 646058.6549 | 1.3132e-06 | 24 | 584399.7236
36 | 85 | CONCLUIDO | 5.4884 | 18.22 | 15.68 | 188.14 | 2.94 | 5 | 223.68 | 51.39 | 37 | 3 | 50.29 | 27821.09 | 187.26 | 198.04 | 29.99 | 21.27 | 1660.33 | 0.71 | 0.77 | 0.11 | 0.08 | 0.5 | 10 | 472.519 | 646.5213 | 584.8182 | 472518.9536 | 646521.2783 | 1.3133e-06 | 24 | 584818.1949
37 | 85 | CONCLUIDO | 5.4891 | 18.22 | 15.68 | 188.11 | 3 | 5 | 225.35 | 51.39 | 38 | 3 | 50.96 | 28027.19 | 187.7 | 198.04 | 29.8 | 21.27 | 1562.46 | 0.71 | 0.77 | 0.12 | 0.08 | 0.5 | 10 | 472.9213 | 647.0718 | 585.3162 | 472921.2999 | 647071.7863 | 1.3135e-06 | 24 | 585316.1632
38 | 85 | CONCLUIDO | 5.4936 | 18.2 | 15.66 | 187.93 | 3.05 | 5 | 227.03 | 51.39 | 39 | 3 | 51.64 | 28234.24 | 187.05 | 198.04 | 29.31 | 21.27 | 1316.87 | 0.73 | 0.77 | 0.12 | 0.07 | 0.5 | 10 | 471.9576 | 645.7532 | 584.1234 | 471957.6022 | 645753.2126 | 1.3146e-06 | 24 | 584123.4323
39 | 85 | CONCLUIDO | 5.4876 | 18.22 | 15.68 | 188.17 | 3.11 | 5 | 228.71 | 51.39 | 40 | 3 | 52.32 | 28442.24 | 186.55 | 198.04 | 29.97 | 21.27 | 1648.87 | 0.71 | 0.77 | 0.12 | 0.09 | 0.5 | 10 | 471.8536 | 645.6109 | 583.9947 | 471853.5835 | 645610.8897 | 1.3132e-06 | 24 | 583994.6925

## RESULTADOS_2
Unnamed: 0 | Volume de calda [L] | STATUS | Capacidade operacional [ha/h] | Tempo de missao [h] | Tempo util [h] | Tempo por voo [min] | Autonomia Projetada [h] | N° Voos | MTOW [kg] | Massa Estrutura [kg] | Combustível [kg] | Abastecimentos | Massa gerador | Potência gerador [W] | Combustível consumido [L] | Calda cons [L] | Distância percorrida [km] | Distância Pulverizando [km] | RTL ACUMULADO[m] | EOC [km/km] | EOC [h/h] | Tempo de manobra [h] | Tempo rtl_rtw [h] | V pulv [m/s] | V desloc [m/s] | Preço Total por ha Simples [R$/ha] | Preço Total por ha Presumido [R$/ha] | Preço Total por ha Real [R$/ha] | Preço Total Simples [R$] | Preço Total Presumido [R$] | Prod CAPEX [ha/h/R$] | Dias Trabalhados | Preço Total Real [R$]
0 | 20 | CONCLUIDO | 5.1153 | 19.55 | 16.96 | 14.75 | 0.34 | 69 | 51.33 | 24.83 | 1 | 67 | 5.51 | 6564.78 | 94.39 | 198.04 | 69.6 | 21.27 | 21144.92 | 0.31 | 0.72 | 0.22 | 1.36 | 0.5 | 10 | 349.1788 | 477.7619 | 432.165 | 349178.8329 | 477761.8838 | 1.4649e-06 | 26 | 432164.9602
1 | 20 | CONCLUIDO | 5.4322 | 18.41 | 16.26 | 29.56 | 0.66 | 33 | 52.47 | 24.83 | 2 | 31 | 5.64 | 6705.1 | 87.77 | 198.05 | 47.93 | 21.27 | 10488.12 | 0.44 | 0.75 | 0.16 | 0.66 | 0.5 | 10 | 316.616 | 433.208 | 391.8633 | 316616.0438 | 433208.0392 | 1.5557e-06 | 24 | 391863.2719
2 | 20 | CONCLUIDO | 5.5548 | 18 | 16 | 45.71 | 0.97 | 21 | 53.61 | 24.83 | 3 | 19 | 5.78 | 6845.59 | 83.61 | 198.05 | 39.71 | 21.27 | 6439.61 | 0.54 | 0.76 | 0.14 | 0.4 | 0.5 | 10 | 308.8377 | 422.5653 | 382.2363 | 308837.6579 | 422565.3085 | 1.5908e-06 | 24 | 382236.2685
3 | 20 | CONCLUIDO | 5.6056 | 17.84 | 15.9 | 59.61 | 1.27 | 16 | 54.75 | 24.83 | 4 | 14 | 5.92 | 6986.39 | 80 | 198.04 | 36.67 | 21.27 | 4942.77 | 0.58 | 0.76 | 0.13 | 0.3 | 0.5 | 10 | 303.9047 | 415.8158 | 376.1309 | 303904.6601 | 415815.7633 | 1.6053e-06 | 24 | 376130.8904
4 | 20 | CONCLUIDO | 5.6436 | 17.72 | 15.82 | 79.12 | 1.55 | 12 | 55.89 | 24.83 | 5 | 9 | 6.07 | 7127.49 | 75.98 | 198.04 | 34.37 | 21.27 | 3814.14 | 0.62 | 0.77 | 0.13 | 0.23 | 0.5 | 10 | 298.9858 | 409.0856 | 370.0431 | 298985.849 | 409085.6289 | 1.6162e-06 | 24 | 370043.0706
5 | 20 | CONCLUIDO | 5.6525 | 17.69 | 15.81 | 86.23 | 1.82 | 11 | 57.04 | 24.83 | 6 | 1 | 6.21 | 7268.89 | 75.86 | 198.04 | 33.63 | 21.27 | 3446.95 | 0.63 | 0.77 | 0.14 | 0.21 | 0.5 | 10 | 298.6584 | 408.6376 | 369.6378 | 298658.4291 | 408637.6386 | 1.6188e-06 | 24 | 369637.8359
6 | 20 | CONCLUIDO | 5.6526 | 17.69 | 15.81 | 86.23 | 2.09 | 11 | 58.19 | 24.83 | 7 | 0 | 6.36 | 7410.59 | 77.3 | 198.04 | 33.58 | 21.27 | 3421.72 | 0.63 | 0.77 | 0.14 | 0.21 | 0.5 | 10 | 300.0427 | 410.5317 | 371.3511 | 300042.7036 | 410531.664 | 1.6188e-06 | 24 | 371351.0982

## RESULTADOS_11
Unnamed: 0 | Volume de calda [L] | STATUS | Capacidade operacional [ha/h] | Tempo de missao [h] | Tempo util [h] | Tempo por voo [min] | Autonomia Projetada [h] | N° Voos | MTOW [kg] | Massa Estrutura [kg] | Combustível [kg] | Abastecimentos | Massa gerador | Potência gerador [W] | Combustível consumido [L] | Calda cons [L] | Distância percorrida [km] | Distância Pulverizando [km] | RTL ACUMULADO[m] | EOC [km/km] | EOC [h/h] | Tempo de manobra [h] | Tempo rtl_rtw [h] | V pulv [m/s] | V desloc [m/s] | Preço Total por ha Simples [R$/ha] | Preço Total por ha Presumido [R$/ha] | Preço Total por ha Real [R$/ha] | Preço Total Simples [R$] | Preço Total Presumido [R$] | Prod CAPEX [ha/h/R$] | Dias Trabalhados | Preço Total Real [R$]
0 | 65 | CONCLUIDO | 4.0461 | 24.72 | 18.56 | 7.63 | 0.13 | 146 | 133.21 | 46.47 | 1 | 144 | 20.75 | 16663.42 | 201.75 | 198.05 | 119.89 | 21.27 | 45905.36 | 0.18 | 0.65 | 0.34 | 2.97 | 0.5 | 10 | 662.5334 | 906.5075 | 819.9917 | 662533.4439 | 906507.4868 | 1.0066e-06 | 33 | 819991.6846
1 | 65 | CONCLUIDO | 4.7802 | 20.92 | 16.92 | 15.15 | 0.26 | 67 | 134.55 | 46.47 | 2 | 65 | 21.09 | 16828.84 | 182.95 | 198.06 | 68.35 | 21.27 | 20530.24 | 0.31 | 0.72 | 0.21 | 1.32 | 0.5 | 10 | 531.5567 | 727.2994 | 657.8869 | 531556.7363 | 727299.3773 | 1.1892e-06 | 28 | 657886.9455
2 | 65 | CONCLUIDO | 5.0415 | 19.84 | 16.46 | 22.44 | 0.39 | 44 | 135.9 | 46.47 | 3 | 42 | 21.43 | 16994.64 | 177.22 | 198.04 | 54.3 | 21.27 | 13615.61 | 0.39 | 0.74 | 0.17 | 0.86 | 0.5 | 10 | 491.0403 | 671.8631 | 607.7414 | 491040.3439 | 671863.0617 | 1.2542e-06 | 26 | 607741.3941
3 | 65 | CONCLUIDO | 5.1726 | 19.33 | 16.25 | 29.55 | 0.52 | 33 | 137.25 | 46.47 | 4 | 31 | 21.78 | 17160.92 | 174.2 | 198.04 | 47.97 | 21.27 | 10508.57 | 0.44 | 0.75 | 0.16 | 0.66 | 0.5 | 10 | 479.9166 | 656.643 | 593.9739 | 479916.5588 | 656643.0082 | 1.2869e-06 | 26 | 593973.9211
4 | 65 | CONCLUIDO | 5.2658 | 18.99 | 16.1 | 37.16 | 0.64 | 26 | 138.6 | 46.47 | 5 | 24 | 22.13 | 17327.69 | 171.97 | 198.05 | 43.13 | 21.27 | 8125.13 | 0.49 | 0.75 | 0.15 | 0.51 | 0.5 | 10 | 463.9378 | 634.7802 | 574.1977 | 463937.8242 | 634780.1986 | 1.31e-06 | 25 | 574197.6673
5 | 65 | CONCLUIDO | 5.3203 | 18.8 | 16.02 | 43.68 | 0.76 | 22 | 139.95 | 46.47 | 6 | 20 | 22.49 | 17494.97 | 170.54 | 198.04 | 40.36 | 21.27 | 6757.68 | 0.53 | 0.76 | 0.15 | 0.42 | 0.5 | 10 | 459.4902 | 628.6948 | 568.6931 | 459490.2428 | 628694.8215 | 1.3236e-06 | 25 | 568693.0701
6 | 65 | CONCLUIDO | 5.3671 | 18.63 | 15.93 | 50.32 | 0.88 | 19 | 141.31 | 46.47 | 7 | 17 | 22.85 | 17662.75 | 168.69 | 198.05 | 37.45 | 21.27 | 5318.35 | 0.57 | 0.76 | 0.14 | 0.34 | 0.5 | 10 | 455.0127 | 622.5685 | 563.1514 | 455012.7159 | 622568.4716 | 1.3352e-06 | 25 | 563151.4105
7 | 65 | CONCLUIDO | 5.4009 | 18.52 | 15.9 | 59.62 | 0.99 | 16 | 142.68 | 46.47 | 8 | 14 | 23.21 | 17831.04 | 167.57 | 198.05 | 36.85 | 21.27 | 5034.69 | 0.58 | 0.76 | 0.13 | 0.31 | 0.5 | 10 | 452.2077 | 618.7306 | 559.6798 | 452207.7254 | 618730.5599 | 1.3437e-06 | 25 | 559679.7836
8 | 65 | CONCLUIDO | 5.4131 | 18.47 | 15.88 | 63.54 | 1.11 | 15 | 144.05 | 46.47 | 9 | 13 | 23.58 | 17999.83 | 166.42 | 198.04 | 36.39 | 21.27 | 4806.71 | 0.58 | 0.76 | 0.13 | 0.29 | 0.5 | 10 | 450.4116 | 616.273 | 557.4568 | 450411.6056 | 616273.0295 | 1.3467e-06 | 25 | 557456.7965
9 | 65 | CONCLUIDO | 5.4451 | 18.36 | 15.83 | 73.07 | 1.22 | 13 | 145.42 | 46.47 | 10 | 11 | 23.95 | 18169.15 | 165.52 | 198.04 | 34.59 | 21.27 | 3916.94 | 0.61 | 0.77 | 0.13 | 0.24 | 0.5 | 10 | 439.5469 | 601.4074 | 544.0099 | 439546.8542 | 601407.3974 | 1.3547e-06 | 24 | 544009.9195
10 | 65 | CONCLUIDO | 5.4565 | 18.33 | 15.82 | 79.1 | 1.33 | 12 | 146.8 | 46.47 | 11 | 10 | 24.33 | 18338.99 | 164.46 | 198.04 | 34.4 | 21.27 | 3829.41 | 0.62 | 0.77 | 0.12 | 0.23 | 0.5 | 10 | 437.9455 | 599.2163 | 542.028 | 437945.4797 | 599216.3261 | 1.3575e-06 | 24 | 542027.961
11 | 65 | CONCLUIDO | 5.4721 | 18.27 | 15.79 | 86.15 | 1.43 | 11 | 148.18 | 46.47 | 12 | 9 | 24.71 | 18509.36 | 163.43 | 198.04 | 33.5 | 21.27 | 3383.72 | 0.63 | 0.77 | 0.13 | 0.2 | 0.5 | 10 | 436.1083 | 596.7026 | 539.7541 | 436108.2589 | 596702.5596 | 1.3614e-06 | 24 | 539754.1048
12 | 65 | CONCLUIDO | 5.487 | 18.23 | 15.77 | 94.64 | 1.54 | 10 | 149.56 | 46.47 | 13 | 8 | 25.1 | 18680.25 | 162.55 | 198.04 | 32.78 | 21.27 | 3027.46 | 0.65 | 0.77 | 0.12 | 0.18 | 0.5 | 10 | 434.5058 | 594.51 | 537.7708 | 434505.7745 | 594509.9698 | 1.3651e-06 | 24 | 537770.7726
13 | 65 | CONCLUIDO | 5.4835 | 18.24 | 15.78 | 94.7 | 1.64 | 10 | 150.95 | 46.47 | 14 | 8 | 25.49 | 18851.69 | 162.34 | 198.05 | 33.38 | 21.27 | 3325.65 | 0.64 | 0.77 | 0.12 | 0.19 | 0.5 | 10 | 434.4921 | 594.4913 | 537.7539 | 434492.1453 | 594491.3217 | 1.3642e-06 | 24 | 537753.9043
14 | 65 | CONCLUIDO | 5.499 | 18.19 | 15.76 | 105.07 | 1.74 | 9 | 152.35 | 46.47 | 15 | 7 | 25.88 | 19023.66 | 161.4 | 198.05 | 32.44 | 21.27 | 2862.27 | 0.66 | 0.77 | 0.12 | 0.17 | 0.5 | 10 | 432.8127 | 592.1934 | 535.6753 | 432812.6941 | 592193.4224 | 1.3681e-06 | 24 | 535675.3133
15 | 65 | CONCLUIDO | 5.5007 | 18.18 | 15.75 | 105.03 | 1.84 | 9 | 153.75 | 46.47 | 16 | 7 | 26.28 | 19196.18 | 160.12 | 198.04 | 32.25 | 21.27 | 2769.71 | 0.66 | 0.77 | 0.12 | 0.16 | 0.5 | 10 | 431.4291 | 590.3003 | 533.9629 | 431429.092 | 590300.317 | 1.3685e-06 | 24 | 533962.8833
16 | 65 | CONCLUIDO | 5.5228 | 18.11 | 15.71 | 117.81 | 1.94 | 8 | 155.15 | 46.47 | 17 | 6 | 26.68 | 19369.26 | 159.57 | 198.05 | 30.81 | 21.27 | 2053.24 | 0.69 | 0.77 | 0.12 | 0.11 | 0.5 | 10 | 429.7836 | 588.0488 | 531.9263 | 429783.5599 | 588048.8274 | 1.374e-06 | 24 | 531926.2726
17 | 65 | CONCLUIDO | 5.5133 | 18.14 | 15.74 | 118.05 | 2.04 | 8 | 156.56 | 46.47 | 18 | 6 | 27.09 | 19542.89 | 159.32 | 198.05 | 31.85 | 21.27 | 2572.53 | 0.67 | 0.77 | 0.12 | 0.15 | 0.5 | 10 | 430.0675 | 588.4373 | 532.2777 | 430067.5047 | 588437.3332 | 1.3716e-06 | 24 | 532277.7
18 | 65 | CONCLUIDO | 5.5299 | 18.08 | 15.71 | 134.68 | 2.13 | 7 | 157.97 | 46.47 | 19 | 5 | 27.5 | 19717.08 | 157.28 | 198.04 | 30.97 | 21.27 | 2137.8 | 0.69 | 0.77 | 0.12 | 0.12 | 0.5 | 10 | 427.2364 | 584.5636 | 528.7737 | 427236.3681 | 584563.6472 | 1.3757e-06 | 24 | 528773.7132
19 | 65 | CONCLUIDO | 5.5357 | 18.06 | 15.69 | 134.52 | 2.22 | 7 | 159.39 | 46.47 | 20 | 5 | 27.92 | 19891.97 | 157.28 | 198.04 | 30.4 | 21.27 | 1853.88 | 0.7 | 0.77 | 0.12 | 0.1 | 0.5 | 10 | 426.9087 | 584.1153 | 528.3682 | 426908.6941 | 584115.3092 | 1.3772e-06 | 24 | 528368.1639
20 | 65 | CONCLUIDO | 5.5262 | 18.1 | 15.72 | 134.78 | 2.31 | 7 | 160.81 | 46.47 | 21 | 5 | 28.34 | 20067.32 | 156.61 | 198.04 | 31.37 | 21.27 | 2337.83 | 0.68 | 0.77 | 0.12 | 0.13 | 0.5 | 10 | 426.7734 | 583.9302 | 528.2008 | 426773.4365 | 583930.2437 | 1.3748e-06 | 24 | 528200.7608
21 | 65 | CONCLUIDO | 5.5266 | 18.09 | 15.72 | 134.77 | 2.4 | 7 | 162.24 | 46.47 | 22 | 5 | 28.77 | 20243.25 | 155.02 | 198.04 | 31.36 | 21.27 | 2335.04 | 0.68 | 0.77 | 0.12 | 0.13 | 0.5 | 10 | 425.1915 | 581.7657 | 526.2428 | 425191.4544 | 581765.706 | 1.3749e-06 | 24 | 526242.8035
22 | 65 | CONCLUIDO | 5.5477 | 18.03 | 15.68 | 156.82 | 2.49 | 6 | 163.67 | 46.47 | 23 | 4 | 29.2 | 20419.76 | 154.58 | 198.04 | 30.01 | 21.27 | 1663.11 | 0.71 | 0.77 | 0.12 | 0.09 | 0.5 | 10 | 423.7265 | 579.7612 | 524.4296 | 423726.4527 | 579761.2261 | 1.3802e-06 | 24 | 524429.6284
23 | 65 | CONCLUIDO | 5.5401 | 18.05 | 15.71 | 157.07 | 2.58 | 6 | 165.1 | 46.47 | 24 | 4 | 29.64 | 20596.86 | 155.08 | 198.04 | 30.82 | 21.27 | 2065.67 | 0.69 | 0.77 | 0.12 | 0.11 | 0.5 | 10 | 424.659 | 581.0372 | 525.5838 | 424659.0018 | 581037.181 | 1.3783e-06 | 24 | 525583.8079
24 | 65 | CONCLUIDO | 5.5409 | 18.05 | 15.7 | 157.04 | 2.66 | 6 | 166.54 | 46.47 | 25 | 4 | 30.08 | 20774.56 | 154.02 | 198.04 | 30.68 | 21.27 | 1998.3 | 0.69 | 0.77 | 0.12 | 0.11 | 0.5 | 10 | 423.5403 | 579.5066 | 524.1993 | 423540.3231 | 579506.5553 | 1.3785e-06 | 24 | 524199.263
25 | 65 | CONCLUIDO | 5.5452 | 18.03 | 15.69 | 156.9 | 2.74 | 6 | 167.99 | 46.47 | 26 | 4 | 30.52 | 20952.87 | 152.57 | 198.04 | 30.34 | 21.27 | 1827.81 | 0.7 | 0.77 | 0.12 | 0.1 | 0.5 | 10 | 421.8995 | 577.2616 | 522.1685 | 421899.5372 | 577261.5597 | 1.3796e-06 | 24 | 522168.5266
26 | 65 | CONCLUIDO | 5.5562 | 18 | 15.68 | 188.18 | 2.82 | 5 | 169.44 | 46.47 | 27 | 3 | 30.97 | 21131.78 | 150.22 | 198.04 | 30.04 | 21.27 | 1680.92 | 0.71 | 0.77 | 0.12 | 0.09 | 0.5 | 10 | 419.1155 | 573.4524 | 518.7229 | 419115.525 | 573452.3513 | 1.3823e-06 | 24 | 518722.8638
27 | 65 | CONCLUIDO | 5.5579 | 17.99 | 15.68 | 188.11 | 2.9 | 5 | 170.9 | 46.47 | 28 | 3 | 31.43 | 21311.32 | 150.95 | 198.04 | 29.74 | 21.27 | 1531.8 | 0.72 | 0.77 | 0.12 | 0.08 | 0.5 | 10 | 419.7636 | 574.3391 | 519.525 | 419763.6131 | 574339.0941 | 1.3827e-06 | 24 | 519524.977
28 | 65 | CONCLUIDO | 5.556 | 18 | 15.68 | 188.19 | 2.98 | 5 | 172.36 | 46.47 | 29 | 3 | 31.89 | 21491.47 | 151.2 | 198.04 | 30.06 | 21.27 | 1694.99 | 0.71 | 0.77 | 0.12 | 0.09 | 0.5 | 10 | 420.0833 | 574.7764 | 519.9206 | 420083.2575 | 574776.4457 | 1.3822e-06 | 24 | 519920.5884
29 | 65 | CONCLUIDO | 5.5564 | 18 | 15.68 | 188.17 | 3.06 | 5 | 173.82 | 46.47 | 30 | 3 | 32.36 | 21672.25 | 151.28 | 198.04 | 29.96 | 21.27 | 1642.7 | 0.71 | 0.77 | 0.12 | 0.09 | 0.5 | 10 | 420.1458 | 574.8621 | 519.9981 | 420145.8456 | 574862.0815 | 1.3823e-06 | 24 | 519998.0513
30 | 65 | CONCLUIDO | 5.5613 | 17.98 | 15.66 | 187.98 | 3.14 | 5 | 175.29 | 46.47 | 31 | 3 | 32.83 | 21853.67 | 150.87 | 198.04 | 29.4 | 21.27 | 1363.87 | 0.72 | 0.77 | 0.12 | 0.07 | 0.5 | 10 | 419.4613 | 573.9255 | 519.1508 | 419461.3213 | 573925.4852 | 1.3836e-06 | 24 | 519150.8424
31 | 65 | CONCLUIDO | 5.5561 | 18 | 15.68 | 188.18 | 3.21 | 5 | 176.77 | 46.47 | 32 | 3 | 33.3 | 22035.73 | 149.94 | 198.04 | 30.01 | 21.27 | 1670.21 | 0.71 | 0.77 | 0.12 | 0.09 | 0.5 | 10 | 418.8452 | 573.0825 | 518.3883 | 418845.201 | 573082.4821 | 1.3823e-06 | 24 | 518388.2943
32 | 65 | CONCLUIDO | 5.5561 | 18 | 15.68 | 188.18 | 3.28 | 5 | 178.25 | 46.47 | 33 | 1 | 33.79 | 22218.44 | 149.14 | 198.04 | 29.92 | 21.27 | 1621.55 | 0.71 | 0.77 | 0.12 | 0.09 | 0.5 | 10 | 418.0616 | 572.0104 | 517.4185 | 418061.6357 | 572010.3736 | 1.3823e-06 | 24 | 517418.5063
33 | 65 | CONCLUIDO | 5.5579 | 17.99 | 15.68 | 188.11 | 3.36 | 5 | 179.74 | 46.47 | 34 | 1 | 34.27 | 22401.81 | 149.12 | 198.04 | 29.68 | 21.27 | 1502.86 | 0.72 | 0.77 | 0.12 | 0.08 | 0.5 | 10 | 417.9718 | 571.8874 | 517.3073 | 417971.7881 | 571887.44 | 1.3827e-06 | 24 | 517307.3054
34 | 65 | CONCLUIDO | 5.5568 | 18 | 15.68 | 188.15 | 3.43 | 5 | 181.23 | 46.47 | 35 | 1 | 34.76 | 22585.84 | 149.22 | 198.04 | 29.87 | 21.27 | 1597.33 | 0.71 | 0.77 | 0.12 | 0.09 | 0.5 | 10 | 418.1127 | 572.0802 | 517.4816 | 418112.6517 | 572080.1759 | 1.3824e-06 | 24 | 517481.6469
35 | 65 | CONCLUIDO | 5.5568 | 18 | 15.68 | 188.15 | 3.5 | 5 | 182.73 | 46.47 | 36 | 1 | 35.26 | 22770.67 | 149.13 | 198.04 | 29.82 | 21.27 | 1572.91 | 0.71 | 0.77 | 0.12 | 0.09 | 0.5 | 10 | 418.0245 | 571.9596 | 517.3726 | 418024.5118 | 571959.5789 | 1.3824e-06 | 24 | 517372.5595
36 | 65 | CONCLUIDO | 5.5576 | 17.99 | 15.68 | 188.12 | 3.56 | 5 | 184.23 | 46.47 | 37 | 0 | 35.77 | 22956.06 | 148.96 | 198.04 | 29.73 | 21.27 | 1526.83 | 0.72 | 0.77 | 0.12 | 0.08 | 0.5 | 10 | 417.8268 | 571.6891 | 517.1279 | 417826.8239 | 571689.0937 | 1.3826e-06 | 24 | 517127.889

## RESULTADOS_13
Unnamed: 0 | Volume de calda [L] | STATUS | Capacidade operacional [ha/h] | Tempo de missao [h] | Tempo util [h] | Tempo por voo [min] | Autonomia Projetada [h] | N° Voos | MTOW [kg] | Massa Estrutura [kg] | Combustível [kg] | Abastecimentos | Massa gerador | Potência gerador [W] | Combustível consumido [L] | Calda cons [L] | Distância percorrida [km] | Distância Pulverizando [km] | RTL ACUMULADO[m] | EOC [km/km] | EOC [h/h] | Tempo de manobra [h] | Tempo rtl_rtw [h] | V pulv [m/s] | V desloc [m/s] | Preço Total por ha Simples [R$/ha] | Preço Total por ha Presumido [R$/ha] | Preço Total por ha Real [R$/ha] | Preço Total Simples [R$] | Preço Total Presumido [R$] | Prod CAPEX [ha/h/R$] | Dias Trabalhados | Preço Total Real [R$]
0 | 75 | CONCLUIDO | 3.8453 | 26.01 | 18.84 | 7.07 | 0.12 | 160 | 150.44 | 49.1 | 1 | 158 | 25.34 | 18787.76 | 221.8 | 198.11 | 128.81 | 21.27 | 50295.09 | 0.17 | 0.64 | 0.35 | 3.24 | 0.5 | 10 | 732.8144 | 1002.669 | 906.9757 | 732814.4183 | 1002669.0166 | 9.3732e-07 | 34 | 906975.693
1 | 75 | CONCLUIDO | 4.6398 | 21.55 | 17.05 | 14.01 | 0.23 | 73 | 151.83 | 49.1 | 2 | 71 | 25.73 | 18959.54 | 199.93 | 198.06 | 72.61 | 21.27 | 22626.86 | 0.29 | 0.71 | 0.22 | 1.45 | 0.5 | 10 | 578.605 | 791.6728 | 716.1167 | 578604.9506 | 791672.8197 | 1.131e-06 | 29 | 716116.6769
2 | 75 | CONCLUIDO | 4.9285 | 20.29 | 16.55 | 20.68 | 0.35 | 48 | 153.23 | 49.1 | 3 | 46 | 26.13 | 19131.85 | 193.44 | 198.06 | 56.94 | 21.27 | 14920.24 | 0.37 | 0.73 | 0.18 | 0.95 | 0.5 | 10 | 532.388 | 728.4367 | 658.9158 | 532387.9922 | 728436.7383 | 1.2014e-06 | 27 | 658915.7583
3 | 75 | CONCLUIDO | 5.1334 | 19.48 | 16.13 | 27.66 | 0.46 | 35 | 154.63 | 49.1 | 4 | 33 | 26.53 | 19304.72 | 187.88 | 198.06 | 43.85 | 21.27 | 8439.79 | 0.48 | 0.75 | 0.15 | 0.54 | 0.5 | 10 | 503.7809 | 689.2953 | 623.5099 | 503780.905 | 689295.2594 | 1.2513e-06 | 26 | 623509.8873
4 | 75 | CONCLUIDO | 5.1883 | 19.27 | 16.14 | 34.59 | 0.57 | 28 | 156.03 | 49.1 | 5 | 26 | 26.94 | 19478.15 | 187.46 | 198.05 | 44.39 | 21.27 | 8741.75 | 0.48 | 0.75 | 0.15 | 0.55 | 0.5 | 10 | 500.3994 | 684.6685 | 619.3247 | 500399.3858 | 684668.5157 | 1.2647e-06 | 26 | 619324.7135
5 | 75 | CONCLUIDO | 5.2449 | 19.07 | 16.06 | 40.14 | 0.67 | 24 | 157.44 | 49.1 | 6 | 22 | 27.35 | 19652.13 | 185.88 | 198.04 | 41.6 | 21.27 | 7365.66 | 0.51 | 0.76 | 0.15 | 0.46 | 0.5 | 10 | 486.8953 | 666.1917 | 602.6113 | 486895.3422 | 666191.6876 | 1.2785e-06 | 25 | 602611.2879
6 | 75 | CONCLUIDO | 5.3024 | 18.86 | 15.97 | 47.92 | 0.78 | 20 | 158.86 | 49.1 | 7 | 18 | 27.77 | 19826.68 | 184.39 | 198.05 | 39.03 | 21.27 | 6102.43 | 0.54 | 0.76 | 0.14 | 0.38 | 0.5 | 10 | 481.9395 | 659.4109 | 596.4776 | 481939.4791 | 659410.857 | 1.2925e-06 | 25 | 596477.6103
7 | 75 | CONCLUIDO | 5.3176 | 18.81 | 15.98 | 53.26 | 0.88 | 18 | 160.28 | 49.1 | 8 | 16 | 28.19 | 20001.93 | 184.07 | 198.05 | 39.48 | 21.27 | 6338.59 | 0.54 | 0.76 | 0.14 | 0.38 | 0.5 | 10 | 480.892 | 657.9777 | 595.1812 | 480892.0148 | 657977.6701 | 1.2962e-06 | 25 | 595181.2047
8 | 75 | CONCLUIDO | 5.3571 | 18.67 | 15.9 | 59.63 | 0.99 | 16 | 161.71 | 49.1 | 9 | 14 | 28.61 | 20177.64 | 182.32 | 198.06 | 36.79 | 21.27 | 5002.58 | 0.58 | 0.76 | 0.13 | 0.31 | 0.5 | 10 | 476.7384 | 652.2945 | 590.0404 | 476738.3663 | 652294.465 | 1.3058e-06 | 25 | 590040.3968
9 | 75 | CONCLUIDO | 5.3874 | 18.56 | 15.86 | 67.96 | 1.09 | 14 | 163.13 | 49.1 | 10 | 12 | 29.04 | 20353.94 | 181.19 | 198.04 | 35.42 | 21.27 | 4329.33 | 0.6 | 0.76 | 0.13 | 0.26 | 0.5 | 10 | 473.9135 | 648.4294 | 586.5442 | 473913.5221 | 648429.3885 | 1.3132e-06 | 25 | 586544.1978
10 | 75 | CONCLUIDO | 5.4029 | 18.51 | 15.84 | 73.08 | 1.18 | 13 | 164.57 | 49.1 | 11 | 11 | 29.47 | 20530.82 | 180.64 | 198.04 | 34.75 | 21.27 | 3996.15 | 0.61 | 0.77 | 0.13 | 0.24 | 0.5 | 10 | 472.5113 | 646.5107 | 584.8087 | 472511.2505 | 646510.7387 | 1.317e-06 | 25 | 584808.6612
11 | 75 | CONCLUIDO | 5.4174 | 18.46 | 15.82 | 79.08 | 1.28 | 12 | 166.01 | 49.1 | 12 | 10 | 29.91 | 20708.3 | 179.71 | 198.04 | 34.26 | 21.27 | 3757.65 | 0.62 | 0.77 | 0.12 | 0.22 | 0.5 | 10 | 470.783 | 644.1461 | 582.6697 | 470783.0074 | 644146.0801 | 1.3205e-06 | 25 | 582669.6823
12 | 75 | CONCLUIDO | 5.4317 | 18.41 | 15.8 | 86.17 | 1.38 | 11 | 167.45 | 49.1 | 13 | 9 | 30.36 | 20886.38 | 178.96 | 198.05 | 33.58 | 21.27 | 3421.39 | 0.63 | 0.77 | 0.13 | 0.2 | 0.5 | 10 | 460.8101 | 630.5007 | 570.3266 | 460810.1079 | 630500.7191 | 1.324e-06 | 24 | 570326.6154
13 | 75 | CONCLUIDO | 5.4304 | 18.42 | 15.8 | 86.2 | 1.47 | 11 | 168.9 | 49.1 | 14 | 9 | 30.81 | 21065.06 | 178.69 | 198.04 | 33.82 | 21.27 | 3541.15 | 0.63 | 0.77 | 0.12 | 0.21 | 0.5 | 10 | 460.601 | 630.2146 | 570.0678 | 460600.9853 | 630214.5884 | 1.3237e-06 | 24 | 570067.7926
14 | 75 | CONCLUIDO | 5.4582 | 18.32 | 15.74 | 94.44 | 1.56 | 10 | 170.35 | 49.1 | 15 | 8 | 31.26 | 21244.37 | 178.07 | 198.04 | 31.47 | 21.27 | 2372.56 | 0.68 | 0.77 | 0.13 | 0.14 | 0.5 | 10 | 458.384 | 627.1811 | 567.3239 | 458383.9536 | 627181.1478 | 1.3305e-06 | 24 | 567323.8593
15 | 75 | CONCLUIDO | 5.46 | 18.32 | 15.76 | 105.09 | 1.65 | 9 | 171.81 | 49.1 | 16 | 7 | 31.72 | 21424.29 | 176.86 | 198.04 | 32.58 | 21.27 | 2930.89 | 0.65 | 0.77 | 0.12 | 0.17 | 0.5 | 10 | 457.1916 | 625.5497 | 565.8481 | 457191.5945 | 625549.7095 | 1.3309e-06 | 24 | 565848.1232
16 | 75 | CONCLUIDO | 5.4619 | 18.31 | 15.76 | 105.05 | 1.74 | 9 | 173.28 | 49.1 | 17 | 7 | 32.18 | 21604.83 | 177.11 | 198.04 | 32.33 | 21.27 | 2808.54 | 0.66 | 0.77 | 0.12 | 0.16 | 0.5 | 10 | 457.3526 | 625.7701 | 566.0474 | 457352.6438 | 625770.0643 | 1.3314e-06 | 24 | 566047.4476
17 | 75 | CONCLUIDO | 5.4783 | 18.25 | 15.73 | 118 | 1.83 | 8 | 174.75 | 49.1 | 18 | 6 | 32.65 | 21786.02 | 175.36 | 198.04 | 31.55 | 21.27 | 2423.17 | 0.67 | 0.77 | 0.12 | 0.14 | 0.5 | 10 | 454.7104 | 622.1549 | 562.7773 | 454710.4235 | 622154.8618 | 1.3354e-06 | 24 | 562777.275
18 | 75 | CONCLUIDO | 5.4741 | 18.27 | 15.75 | 118.1 | 1.91 | 8 | 176.22 | 49.1 | 19 | 6 | 33.13 | 21967.84 | 175.85 | 198.04 | 32.05 | 21.27 | 2673.77 | 0.66 | 0.77 | 0.12 | 0.15 | 0.5 | 10 | 455.487 | 623.2175 | 563.7385 | 455487.0374 | 623217.4593 | 1.3344e-06 | 24 | 563738.4597
19 | 75 | CONCLUIDO | 5.4765 | 18.26 | 15.74 | 118.04 | 2 | 8 | 177.7 | 49.1 | 20 | 6 | 33.61 | 22150.3 | 174.81 | 198.04 | 31.81 | 21.27 | 2553.36 | 0.67 | 0.77 | 0.12 | 0.14 | 0.5 | 10 | 454.2948 | 621.5863 | 562.2629 | 454294.8468 | 621586.2514 | 1.3349e-06 | 24 | 562262.932
20 | 75 | CONCLUIDO | 5.4931 | 18.2 | 15.71 | 134.7 | 2.08 | 7 | 179.18 | 49.1 | 21 | 5 | 34.09 | 22333.43 | 173.59 | 198.04 | 31.04 | 21.27 | 2171.45 | 0.69 | 0.77 | 0.12 | 0.12 | 0.5 | 10 | 452.1848 | 618.6992 | 559.6514 | 452184.8312 | 618699.235 | 1.339e-06 | 24 | 559651.4484
21 | 75 | CONCLUIDO | 5.5015 | 18.18 | 15.69 | 134.46 | 2.16 | 7 | 180.67 | 49.1 | 22 | 5 | 34.58 | 22517.21 | 173.75 | 198.04 | 30.09 | 21.27 | 1696.07 | 0.71 | 0.77 | 0.12 | 0.09 | 0.5 | 10 | 451.8676 | 618.2652 | 559.2588 | 451867.5913 | 618265.1735 | 1.341e-06 | 24 | 559258.813
22 | 75 | CONCLUIDO | 5.4918 | 18.21 | 15.72 | 134.73 | 2.24 | 7 | 182.17 | 49.1 | 23 | 5 | 35.08 | 22701.78 | 173.44 | 198.04 | 31.19 | 21.27 | 2247.36 | 0.68 | 0.77 | 0.12 | 0.12 | 0.5 | 10 | 452.1434 | 618.6425 | 559.6001 | 452143.3683 | 618642.5037 | 1.3387e-06 | 24 | 559600.1314
23 | 75 | CONCLUIDO | 5.4917 | 18.21 | 15.72 | 134.73 | 2.32 | 7 | 183.67 | 49.1 | 24 | 5 | 35.58 | 22886.92 | 172.31 | 198.05 | 31.11 | 21.27 | 2206.07 | 0.68 | 0.77 | 0.12 | 0.12 | 0.5 | 10 | 451.0281 | 617.1166 | 558.2198 | 451028.1199 | 617116.5715 | 1.3386e-06 | 24 | 558219.8321
24 | 75 | CONCLUIDO | 5.512 | 18.14 | 15.68 | 156.82 | 2.4 | 6 | 185.18 | 49.1 | 25 | 4 | 36.08 | 23072.73 | 170.92 | 198.04 | 29.86 | 21.27 | 1587.93 | 0.71 | 0.77 | 0.12 | 0.09 | 0.5 | 10 | 448.5533 | 613.7304 | 555.1569 | 448553.316 | 613730.4357 | 1.3436e-06 | 24 | 555156.8643
25 | 75 | CONCLUIDO | 5.508 | 18.16 | 15.7 | 156.96 | 2.47 | 6 | 186.69 | 49.1 | 26 | 4 | 36.6 | 23259.24 | 171.7 | 198.05 | 30.45 | 21.27 | 1882.36 | 0.7 | 0.77 | 0.12 | 0.1 | 0.5 | 10 | 449.5981 | 615.16 | 556.45 | 449598.1021 | 615159.9581 | 1.3426e-06 | 24 | 556449.9551
26 | 75 | CONCLUIDO | 5.5063 | 18.16 | 15.7 | 157.01 | 2.55 | 6 | 188.21 | 49.1 | 27 | 4 | 37.11 | 23446.45 | 171.94 | 198.04 | 30.59 | 21.27 | 1952.8 | 0.7 | 0.77 | 0.12 | 0.11 | 0.5 | 10 | 449.9111 | 615.5882 | 556.8373 | 449911.0889 | 615588.2005 | 1.3422e-06 | 24 | 556837.3267
27 | 75 | CONCLUIDO | 5.5065 | 18.16 | 15.7 | 157.01 | 2.62 | 6 | 189.73 | 49.1 | 28 | 4 | 37.64 | 23634.36 | 171.1 | 198.04 | 30.56 | 21.27 | 1936.26 | 0.7 | 0.77 | 0.12 | 0.11 | 0.5 | 10 | 449.072 | 614.4401 | 555.7988 | 449072.0069 | 614440.1314 | 1.3423e-06 | 24 | 555798.8277
28 | 75 | CONCLUIDO | 5.5094 | 18.15 | 15.69 | 156.91 | 2.69 | 6 | 191.26 | 49.1 | 29 | 4 | 38.17 | 23822.99 | 169.92 | 198.04 | 30.33 | 21.27 | 1822.92 | 0.7 | 0.77 | 0.12 | 0.1 | 0.5 | 10 | 447.7292 | 612.6029 | 554.1369 | 447729.2125 | 612602.861 | 1.343e-06 | 24 | 554136.9037
29 | 75 | CONCLUIDO | 5.5233 | 18.11 | 15.68 | 188.11 | 2.76 | 5 | 192.8 | 49.1 | 30 | 3 | 38.7 | 24012.34 | 167.77 | 198.04 | 29.85 | 21.27 | 1587.02 | 0.71 | 0.77 | 0.12 | 0.08 | 0.5 | 10 | 444.9496 | 608.7997 | 550.6967 | 444949.6051 | 608799.6795 | 1.3463e-06 | 24 | 550696.6926
30 | 75 | CONCLUIDO | 5.5245 | 18.1 | 15.67 | 188.06 | 2.83 | 5 | 194.34 | 49.1 | 31 | 3 | 39.24 | 24202.42 | 168.43 | 198.04 | 29.7 | 21.27 | 1513.1 | 0.72 | 0.77 | 0.12 | 0.08 | 0.5 | 10 | 445.4993 | 609.5517 | 551.377 | 445499.2647 | 609551.748 | 1.3466e-06 | 24 | 551376.9847
31 | 75 | CONCLUIDO | 5.5292 | 18.09 | 15.66 | 187.88 | 2.9 | 5 | 195.89 | 49.1 | 32 | 3 | 39.79 | 24393.24 | 169.06 | 198.04 | 29.2 | 21.27 | 1263.11 | 0.73 | 0.77 | 0.11 | 0.06 | 0.5 | 10 | 445.866 | 610.0535 | 551.8309 | 445866.0112 | 610053.5467 | 1.3478e-06 | 24 | 551830.8924
32 | 75 | CONCLUIDO | 5.524 | 18.1 | 15.67 | 188.08 | 2.97 | 5 | 197.44 | 49.1 | 33 | 3 | 40.34 | 24584.81 | 169.23 | 198.05 | 29.74 | 21.27 | 1532.41 | 0.72 | 0.77 | 0.12 | 0.08 | 0.5 | 10 | 446.3092 | 610.66 | 552.3794 | 446309.2324 | 610659.9815 | 1.3465e-06 | 24 | 552379.45
33 | 75 | CONCLUIDO | 5.5229 | 18.11 | 15.68 | 188.13 | 3.03 | 5 | 199 | 49.1 | 34 | 3 | 40.9 | 24777.13 | 169.69 | 198.04 | 29.85 | 21.27 | 1588.5 | 0.71 | 0.77 | 0.12 | 0.08 | 0.5 | 10 | 446.8589 | 611.4121 | 553.0598 | 446858.9093 | 611412.0738 | 1.3463e-06 | 24 | 553059.7636
34 | 75 | CONCLUIDO | 5.5278 | 18.09 | 15.66 | 187.93 | 3.1 | 5 | 200.56 | 49.1 | 35 | 3 | 41.47 | 24970.22 | 169.03 | 198.04 | 29.31 | 21.27 | 1320.17 | 0.73 | 0.77 | 0.12 | 0.07 | 0.5 | 10 | 445.8977 | 610.0969 | 551.8701 | 445897.7054 | 610096.9122 | 1.3474e-06 | 24 | 551870.1191
35 | 75 | CONCLUIDO | 5.5216 | 18.11 | 15.68 | 188.18 | 3.16 | 5 | 202.14 | 49.1 | 36 | 3 | 42.04 | 25164.09 | 168.33 | 198.04 | 29.99 | 21.27 | 1657.45 | 0.71 | 0.77 | 0.12 | 0.09 | 0.5 | 10 | 445.5757 | 609.6563 | 551.4716 | 445575.6779 | 609656.3 | 1.3459e-06 | 24 | 551471.5584
36 | 75 | CONCLUIDO | 5.5213 | 18.11 | 15.68 | 188.19 | 3.23 | 5 | 203.71 | 49.1 | 37 | 3 | 42.62 | 25358.87 | 167.37 | 198.04 | 30.03 | 21.27 | 1676.13 | 0.71 | 0.77 | 0.12 | 0.09 | 0.5 | 10 | 444.6426 | 608.3796 | 550.3167 | 444642.5932 | 608379.6123 | 1.3459e-06 | 24 | 550316.716
37 | 75 | CONCLUIDO | 5.5255 | 18.1 | 15.67 | 188.03 | 3.29 | 5 | 205.3 | 49.1 | 38 | 3 | 43.2 | 25554.32 | 165.41 | 198.04 | 29.57 | 21.27 | 1448.34 | 0.72 | 0.77 | 0.12 | 0.07 | 0.5 | 10 | 442.4812 | 605.4224 | 547.6417 | 442481.2385 | 605422.3514 | 1.3469e-06 | 24 | 547641.6919
38 | 75 | CONCLUIDO | 5.5394 | 18.05 | 15.65 | 234.81 | 3.35 | 4 | 206.89 | 49.1 | 39 | 2 | 43.8 | 25750.58 | 163.27 | 198.04 | 29.1 | 21.27 | 1217.54 | 0.73 | 0.77 | 0.11 | 0.06 | 0.5 | 10 | 439.6847 | 601.596 | 544.1805 | 439684.6667 | 601595.9585 | 1.3503e-06 | 24 | 544180.4845
39 | 75 | CONCLUIDO | 5.5386 | 18.06 | 15.66 | 234.85 | 3.41 | 4 | 208.49 | 49.1 | 40 | 2 | 44.39 | 25947.65 | 164.1 | 198.04 | 29.21 | 21.27 | 1273.84 | 0.73 | 0.77 | 0.11 | 0.06 | 0.5 | 10 | 440.5823 | 602.8241 | 545.2914 | 440582.2538 | 602824.0768 | 1.3501e-06 | 24 | 545291.393

## RESULTADOS_17
Unnamed: 0 | Volume de calda [L] | STATUS | Capacidade operacional [ha/h] | Tempo de missao [h] | Tempo util [h] | Tempo por voo [min] | Autonomia Projetada [h] | N° Voos | MTOW [kg] | Massa Estrutura [kg] | Combustível [kg] | Abastecimentos | Massa gerador | Potência gerador [W] | Combustível consumido [L] | Calda cons [L] | Distância percorrida [km] | Distância Pulverizando [km] | RTL ACUMULADO[m] | EOC [km/km] | EOC [h/h] | Tempo de manobra [h] | Tempo rtl_rtw [h] | V pulv [m/s] | V desloc [m/s] | Preço Total por ha Simples [R$/ha] | Preço Total por ha Presumido [R$/ha] | Preço Total por ha Real [R$/ha] | Preço Total Simples [R$] | Preço Total Presumido [R$] | Prod CAPEX [ha/h/R$] | Dias Trabalhados | Preço Total Real [R$]
0 | 95 | CONCLUIDO | 3.4451 | 29.03 | 19.49 | 6.15 | 0.1 | 190 | 185.69 | 53.44 | 1 | 188 | 36.26 | 23136.14 | 262.97 | 198.07 | 148.92 | 21.27 | 60197.93 | 0.14 | 0.62 | 0.41 | 3.89 | 0.5 | 10 | 911.804 | 1247.5704 | 1128.5041 | 911803.9748 | 1247570.4242 | 8.1057e-07 | 38 | 1128504.0539
1 | 95 | CONCLUIDO | 4.3607 | 22.93 | 17.3 | 12.21 | 0.19 | 85 | 187.21 | 53.44 | 2 | 83 | 36.77 | 23322.88 | 232.87 | 198.05 | 80.66 | 21.27 | 26594.36 | 0.26 | 0.7 | 0.24 | 1.7 | 0.5 | 10 | 668.2146 | 914.2807 | 827.023 | 668214.6088 | 914280.7073 | 1.026e-06 | 30 | 827023.0398
2 | 95 | CONCLUIDO | 4.7174 | 21.2 | 16.68 | 18.2 | 0.28 | 55 | 188.73 | 53.44 | 3 | 53 | 37.29 | 23510.33 | 224.05 | 198.05 | 61.19 | 21.27 | 17006.63 | 0.35 | 0.73 | 0.19 | 1.09 | 0.5 | 10 | 606.1036 | 829.2977 | 750.1507 | 606103.604 | 829297.6904 | 1.1099e-06 | 28 | 750150.6827
3 | 95 | CONCLUIDO | 4.904 | 20.39 | 16.4 | 24 | 0.37 | 41 | 190.25 | 53.44 | 4 | 39 | 37.82 | 23698.48 | 219.94 | 198.05 | 52.17 | 21.27 | 12567.65 | 0.41 | 0.74 | 0.18 | 0.8 | 0.5 | 10 | 577.4315 | 790.0672 | 714.6643 | 577431.4894 | 790067.2383 | 1.1538e-06 | 27 | 714664.33
4 | 95 | CONCLUIDO | 5.0123 | 19.95 | 16.25 | 29.55 | 0.46 | 33 | 191.78 | 53.44 | 5 | 31 | 38.35 | 23887.36 | 217.63 | 198.05 | 48.02 | 21.27 | 10533.39 | 0.44 | 0.75 | 0.16 | 0.66 | 0.5 | 10 | 557.9917 | 763.4689 | 690.6045 | 557991.7439 | 763468.9208 | 1.1793e-06 | 26 | 690604.5186
5 | 95 | CONCLUIDO | 5.1028 | 19.6 | 16.12 | 35.83 | 0.55 | 27 | 193.32 | 53.44 | 6 | 25 | 38.89 | 24076.95 | 215.62 | 198.04 | 43.74 | 21.27 | 8425.44 | 0.49 | 0.75 | 0.15 | 0.53 | 0.5 | 10 | 549.2288 | 751.479 | 679.7589 | 549228.7712 | 751479.0351 | 1.2006e-06 | 26 | 679758.9307
6 | 95 | CONCLUIDO | 5.1648 | 19.36 | 16.04 | 41.84 | 0.64 | 23 | 194.86 | 53.44 | 7 | 21 | 39.43 | 24267.28 | 214.06 | 198.05 | 41.05 | 21.27 | 7096.71 | 0.52 | 0.76 | 0.14 | 0.44 | 0.5 | 10 | 543.2612 | 743.314 | 672.3731 | 543261.2174 | 743313.9646 | 1.2152e-06 | 26 | 672373.1231
7 | 95 | CONCLUIDO | 5.1938 | 19.25 | 16 | 45.72 | 0.72 | 21 | 196.41 | 53.44 | 8 | 19 | 39.98 | 24458.36 | 213.41 | 198.04 | 40.02 | 21.27 | 6594.34 | 0.53 | 0.76 | 0.14 | 0.41 | 0.5 | 10 | 540.5878 | 739.6561 | 669.0643 | 540587.7882 | 739656.0609 | 1.222e-06 | 26 | 669064.3246
8 | 95 | CONCLUIDO | 5.267 | 18.99 | 15.85 | 52.83 | 0.81 | 18 | 197.97 | 53.44 | 9 | 16 | 40.53 | 24650.18 | 210.99 | 198.04 | 35.02 | 21.27 | 4108.78 | 0.61 | 0.77 | 0.13 | 0.25 | 0.5 | 10 | 524.2258 | 717.2688 | 648.8137 | 524225.761 | 717268.8135 | 1.2392e-06 | 25 | 648813.6846
9 | 95 | CONCLUIDO | 5.2566 | 19.02 | 15.92 | 56.2 | 0.89 | 17 | 199.53 | 53.44 | 10 | 15 | 41.1 | 24842.77 | 211.75 | 198.04 | 37.58 | 21.27 | 5393 | 0.57 | 0.76 | 0.13 | 0.33 | 0.5 | 10 | 526.0079 | 719.7073 | 651.0194 | 526007.9309 | 719707.2568 | 1.2368e-06 | 25 | 651019.4064
10 | 95 | CONCLUIDO | 5.2905 | 18.9 | 15.88 | 63.5 | 0.97 | 15 | 201.1 | 53.44 | 11 | 13 | 41.66 | 25036.12 | 210.71 | 198.04 | 36.03 | 21.27 | 4627.15 | 0.59 | 0.76 | 0.13 | 0.28 | 0.5 | 10 | 522.7441 | 715.2416 | 646.9799 | 522744.1241 | 715241.5724 | 1.2448e-06 | 25 | 646979.9206
11 | 95 | CONCLUIDO | 5.3061 | 18.85 | 15.86 | 67.96 | 1.05 | 14 | 202.67 | 53.44 | 12 | 12 | 42.24 | 25230.25 | 210.55 | 198.04 | 35.54 | 21.27 | 4386.33 | 0.6 | 0.76 | 0.13 | 0.26 | 0.5 | 10 | 521.5742 | 713.6408 | 645.5319 | 521574.1604 | 713640.7765 | 1.2484e-06 | 25 | 645531.9024
12 | 95 | CONCLUIDO | 5.3236 | 18.78 | 15.83 | 73.07 | 1.13 | 13 | 204.25 | 53.44 | 13 | 11 | 42.82 | 25425.3 | 209.68 | 198.04 | 34.54 | 21.27 | 3890.88 | 0.62 | 0.77 | 0.13 | 0.24 | 0.5 | 10 | 519.5224 | 710.8335 | 642.9925 | 519522.4063 | 710833.476 | 1.2525e-06 | 25 | 642992.5267
13 | 95 | CONCLUIDO | 5.3376 | 18.74 | 15.82 | 79.1 | 1.21 | 12 | 205.84 | 53.44 | 14 | 10 | 43.4 | 25621.03 | 209.18 | 198.05 | 34.39 | 21.27 | 3822.94 | 0.62 | 0.77 | 0.13 | 0.23 | 0.5 | 10 | 518.1673 | 708.9794 | 641.3154 | 518167.2974 | 708979.3562 | 1.2558e-06 | 25 | 641315.3615
14 | 95 | CONCLUIDO | 5.3548 | 18.68 | 15.8 | 86.17 | 1.28 | 11 | 207.43 | 53.44 | 15 | 9 | 44 | 25817.56 | 208.43 | 198.04 | 33.61 | 21.27 | 3437.23 | 0.63 | 0.77 | 0.13 | 0.2 | 0.5 | 10 | 516.3321 | 706.4683 | 639.044 | 516332.0574 | 706468.2999 | 1.2599e-06 | 25 | 639043.9569
15 | 95 | CONCLUIDO | 5.3531 | 18.68 | 15.8 | 86.2 | 1.36 | 11 | 209.03 | 53.44 | 16 | 9 | 44.6 | 26014.91 | 208.62 | 198.05 | 33.76 | 21.27 | 3514.24 | 0.63 | 0.77 | 0.13 | 0.21 | 0.5 | 10 | 516.6199 | 706.8622 | 639.4002 | 516619.9087 | 706862.1507 | 1.2595e-06 | 25 | 639400.2191
16 | 95 | CONCLUIDO | 5.3724 | 18.61 | 15.77 | 94.64 | 1.43 | 10 | 210.64 | 53.44 | 17 | 8 | 45.21 | 26213.09 | 208.29 | 198.04 | 32.78 | 21.27 | 3025.62 | 0.65 | 0.77 | 0.12 | 0.18 | 0.5 | 10 | 515.0499 | 704.714 | 637.4571 | 515049.917 | 704714.0189 | 1.264e-06 | 25 | 637457.102
17 | 95 | CONCLUIDO | 5.3675 | 18.63 | 15.79 | 94.74 | 1.51 | 10 | 212.25 | 53.44 | 18 | 8 | 45.82 | 26412.11 | 208.25 | 198.04 | 33.54 | 21.27 | 3410.12 | 0.63 | 0.77 | 0.12 | 0.2 | 0.5 | 10 | 515.3895 | 705.1786 | 637.8774 | 515389.479 | 705178.6226 | 1.2629e-06 | 25 | 637877.3646
18 | 95 | CONCLUIDO | 5.3894 | 18.56 | 15.75 | 105.01 | 1.58 | 9 | 213.87 | 53.44 | 19 | 7 | 46.44 | 26611.98 | 206.94 | 198.04 | 32.14 | 21.27 | 2714.06 | 0.66 | 0.77 | 0.12 | 0.16 | 0.5 | 10 | 512.6416 | 701.4188 | 634.4764 | 512641.5752 | 701418.8193 | 1.268e-06 | 25 | 634476.3917
19 | 95 | CONCLUIDO | 5.388 | 18.56 | 15.76 | 105.04 | 1.65 | 9 | 215.5 | 53.44 | 20 | 7 | 47.07 | 26812.71 | 207.6 | 198.05 | 32.26 | 21.27 | 2775.12 | 0.66 | 0.77 | 0.12 | 0.16 | 0.5 | 10 | 513.439 | 702.5099 | 635.4634 | 513439.0335 | 702509.937 | 1.2677e-06 | 25 | 635463.3746
20 | 95 | CONCLUIDO | 5.3858 | 18.57 | 15.76 | 105.09 | 1.72 | 9 | 217.14 | 53.44 | 21 | 7 | 47.7 | 27014.3 | 206.39 | 198.04 | 32.57 | 21.27 | 2925.88 | 0.65 | 0.77 | 0.12 | 0.17 | 0.5 | 10 | 512.337 | 701.0021 | 634.0995 | 512337.0404 | 701002.1414 | 1.2672e-06 | 25 | 634099.4809
21 | 95 | CONCLUIDO | 5.4135 | 18.47 | 15.71 | 117.79 | 1.79 | 8 | 218.78 | 53.44 | 22 | 6 | 48.34 | 27216.79 | 206.33 | 198.04 | 30.7 | 21.27 | 1996.76 | 0.69 | 0.77 | 0.12 | 0.11 | 0.5 | 10 | 510.501 | 698.49 | 631.8271 | 510501.0185 | 698490.0152 | 1.2737e-06 | 25 | 631827.1085
22 | 95 | CONCLUIDO | 5.4022 | 18.51 | 15.74 | 118.09 | 1.85 | 8 | 220.43 | 53.44 | 23 | 6 | 48.99 | 27420.16 | 206.87 | 198.04 | 32.04 | 21.27 | 2668.93 | 0.66 | 0.77 | 0.12 | 0.15 | 0.5 | 10 | 511.8191 | 700.2935 | 633.4584 | 511819.0853 | 700293.4524 | 1.271e-06 | 25 | 633458.4282
23 | 95 | CONCLUIDO | 5.4019 | 18.51 | 15.75 | 118.09 | 1.92 | 8 | 222.08 | 53.44 | 24 | 6 | 49.65 | 27624.44 | 205.9 | 198.04 | 32.06 | 21.27 | 2676.95 | 0.66 | 0.77 | 0.12 | 0.15 | 0.5 | 10 | 510.9124 | 699.0529 | 632.3362 | 510912.3887 | 699052.8701 | 1.271e-06 | 25 | 632336.2453
24 | 95 | CONCLUIDO | 5.4214 | 18.45 | 15.72 | 134.71 | 1.99 | 7 | 223.75 | 53.44 | 25 | 5 | 50.31 | 27829.77 | 205.25 | 198.04 | 31.01 | 21.27 | 2159.25 | 0.69 | 0.77 | 0.12 | 0.12 | 0.5 | 10 | 509.0449 | 696.4977 | 630.0249 | 509044.8916 | 696497.6782 | 1.2756e-06 | 25 | 630024.9173
25 | 95 | CONCLUIDO | 5.4304 | 18.41 | 15.69 | 134.45 | 2.05 | 7 | 225.42 | 53.44 | 26 | 5 | 50.98 | 28035.92 | 205.19 | 198.04 | 30.02 | 21.27 | 1663.4 | 0.71 | 0.77 | 0.12 | 0.09 | 0.5 | 10 | 499.6738 | 683.6757 | 618.4267 | 499673.7739 | 683675.7016 | 1.2777e-06 | 24 | 618426.6521
26 | 95 | CONCLUIDO | 5.4213 | 18.45 | 15.72 | 134.71 | 2.11 | 7 | 227.1 | 53.44 | 27 | 5 | 51.66 | 28243 | 205.9 | 198.04 | 31.11 | 21.27 | 2209.38 | 0.68 | 0.77 | 0.12 | 0.12 | 0.5 | 10 | 509.7027 | 697.3978 | 630.8391 | 509702.7345 | 697397.7678 | 1.2755e-06 | 25 | 630839.1036
27 | 95 | CONCLUIDO | 5.4196 | 18.45 | 15.72 | 134.76 | 2.18 | 7 | 228.79 | 53.44 | 28 | 5 | 52.35 | 28451.04 | 205.27 | 198.05 | 31.29 | 21.27 | 2295.92 | 0.68 | 0.77 | 0.12 | 0.13 | 0.5 | 10 | 509.1616 | 696.6574 | 630.1694 | 509161.5914 | 696657.3519 | 1.2751e-06 | 25 | 630169.352
28 | 95 | CONCLUIDO | 5.4198 | 18.45 | 15.72 | 134.76 | 2.24 | 7 | 230.48 | 53.44 | 29 | 5 | 53.05 | 28660.06 | 204.34 | 198.04 | 31.29 | 21.27 | 2297.77 | 0.68 | 0.77 | 0.12 | 0.13 | 0.5 | 10 | 508.217 | 695.365 | 629.0003 | 508217.0499 | 695364.9887 | 1.2752e-06 | 25 | 629000.3301
29 | 95 | CONCLUIDO | 5.445 | 18.37 | 15.67 | 156.74 | 2.3 | 6 | 232.18 | 53.44 | 30 | 4 | 53.75 | 28870.05 | 203.68 | 198.04 | 29.53 | 21.27 | 1424.75 | 0.72 | 0.77 | 0.12 | 0.08 | 0.5 | 10 | 497.279 | 680.399 | 615.4627 | 497278.9716 | 680399.0273 | 1.2811e-06 | 24 | 615462.6991
30 | 95 | CONCLUIDO | 5.4373 | 18.39 | 15.7 | 156.99 | 2.36 | 6 | 233.89 | 53.44 | 31 | 4 | 54.46 | 29081.05 | 204.86 | 198.04 | 30.58 | 21.27 | 1946.53 | 0.7 | 0.77 | 0.12 | 0.11 | 0.5 | 10 | 499.0291 | 682.7936 | 617.6287 | 499029.0582 | 682793.5731 | 1.2793e-06 | 24 | 617628.7128
31 | 95 | CONCLUIDO | 5.4363 | 18.39 | 15.7 | 157.03 | 2.41 | 6 | 235.61 | 53.44 | 32 | 4 | 55.18 | 29293.06 | 205.43 | 198.04 | 30.68 | 21.27 | 2000.45 | 0.69 | 0.77 | 0.12 | 0.11 | 0.5 | 10 | 499.6529 | 683.6472 | 618.4008 | 499652.9148 | 683647.1612 | 1.2791e-06 | 24 | 618400.8356
32 | 95 | CONCLUIDO | 5.4368 | 18.39 | 15.7 | 157.01 | 2.47 | 6 | 237.34 | 53.44 | 33 | 4 | 55.91 | 29506.09 | 205.25 | 198.04 | 30.63 | 21.27 | 1975.18 | 0.69 | 0.77 | 0.12 | 0.11 | 0.5 | 10 | 499.4461 | 683.3641 | 618.1448 | 499446.0575 | 683364.1298 | 1.2792e-06 | 24 | 618144.8164
33 | 95 | CONCLUIDO | 5.4386 | 18.39 | 15.7 | 156.95 | 2.53 | 6 | 239.08 | 53.44 | 34 | 4 | 56.64 | 29720.17 | 204.72 | 198.04 | 30.3 | 21.27 | 1809.76 | 0.7 | 0.77 | 0.12 | 0.1 | 0.5 | 10 | 498.8198 | 682.5072 | 617.3697 | 498819.7588 | 682507.2004 | 1.2796e-06 | 24 | 617369.6711
34 | 95 | CONCLUIDO | 5.4376 | 18.39 | 15.7 | 156.99 | 2.58 | 6 | 240.82 | 53.44 | 35 | 4 | 57.39 | 29935.43 | 204 | 198.04 | 30.6 | 21.27 | 1959.39 | 0.69 | 0.77 | 0.12 | 0.1 | 0.5 | 10 | 498.1524 | 681.5941 | 616.5437 | 498152.3937 | 681594.0821 | 1.2794e-06 | 24 | 616543.6995
35 | 95 | CONCLUIDO | 5.4363 | 18.39 | 15.7 | 157.03 | 2.64 | 6 | 242.57 | 53.44 | 36 | 4 | 58.14 | 30151.65 | 202.98 | 198.04 | 30.75 | 21.27 | 2032.25 | 0.69 | 0.77 | 0.12 | 0.11 | 0.5 | 10 | 497.2004 | 680.2915 | 615.3654 | 497200.3646 | 680291.4738 | 1.2791e-06 | 24 | 615365.4104
36 | 95 | CONCLUIDO | 5.4571 | 18.32 | 15.67 | 188.04 | 2.69 | 5 | 244.34 | 53.44 | 37 | 3 | 58.9 | 30368.96 | 202.66 | 198.05 | 29.57 | 21.27 | 1447.63 | 0.72 | 0.77 | 0.12 | 0.08 | 0.5 | 10 | 495.6237 | 678.1341 | 613.414 | 495623.6532 | 678134.1477 | 1.284e-06 | 24 | 613413.9764
37 | 95 | CONCLUIDO | 5.456 | 18.33 | 15.67 | 188.08 | 2.75 | 5 | 246.11 | 53.44 | 38 | 3 | 59.67 | 30587.38 | 203.83 | 198.04 | 29.66 | 21.27 | 1495.12 | 0.72 | 0.77 | 0.12 | 0.08 | 0.5 | 10 | 496.8483 | 679.8098 | 614.9297 | 496848.3336 | 679809.8094 | 1.2837e-06 | 24 | 614929.7153
38 | 95 | CONCLUIDO | 5.4591 | 18.32 | 15.66 | 187.96 | 2.8 | 5 | 247.89 | 53.44 | 39 | 3 | 60.45 | 30806.92 | 204.38 | 198.04 | 29.43 | 21.27 | 1377.68 | 0.72 | 0.77 | 0.11 | 0.07 | 0.5 | 10 | 497.1798 | 680.2633 | 615.34 | 497179.7993 | 680263.3354 | 1.2844e-06 | 24 | 615339.9575
39 | 95 | CONCLUIDO | 5.4556 | 18.33 | 15.68 | 188.1 | 2.85 | 5 | 249.68 | 53.44 | 40 | 3 | 61.24 | 31027.6 | 204.94 | 198.04 | 29.76 | 21.27 | 1543.09 | 0.71 | 0.77 | 0.12 | 0.08 | 0.5 | 10 | 498.0303 | 681.427 | 616.3926 | 498030.2817 | 681427.0029 | 1.2836e-06 | 24 | 616392.5662

## RESULTADOS_9
Unnamed: 0 | Volume de calda [L] | STATUS | Capacidade operacional [ha/h] | Tempo de missao [h] | Tempo util [h] | Tempo por voo [min] | Autonomia Projetada [h] | N° Voos | MTOW [kg] | Massa Estrutura [kg] | Combustível [kg] | Abastecimentos | Massa gerador | Potência gerador [W] | Combustível consumido [L] | Calda cons [L] | Distância percorrida [km] | Distância Pulverizando [km] | RTL ACUMULADO[m] | EOC [km/km] | EOC [h/h] | Tempo de manobra [h] | Tempo rtl_rtw [h] | V pulv [m/s] | V desloc [m/s] | Preço Total por ha Simples [R$/ha] | Preço Total por ha Presumido [R$/ha] | Preço Total por ha Real [R$/ha] | Preço Total Simples [R$] | Preço Total Presumido [R$] | Prod CAPEX [ha/h/R$] | Dias Trabalhados | Preço Total Real [R$]
0 | 55 | CONCLUIDO | 4.2612 | 23.47 | 18.25 | 8.36 | 0.15 | 131 | 116.05 | 43.4 | 1 | 129 | 16.65 | 14546.17 | 181.01 | 198.07 | 110.25 | 21.27 | 41156.09 | 0.19 | 0.66 | 0.32 | 2.66 | 0.5 | 10 | 586.8 | 802.8856 | 726.2593 | 586799.9723 | 802885.6099 | 1.0846e-06 | 31 | 726259.3341
1 | 55 | CONCLUIDO | 4.9131 | 20.35 | 16.81 | 16.54 | 0.3 | 61 | 117.34 | 43.4 | 2 | 59 | 16.94 | 14705.49 | 165.62 | 198.07 | 65.1 | 21.27 | 18933.99 | 0.33 | 0.72 | 0.21 | 1.22 | 0.5 | 10 | 486.132 | 665.1472 | 601.6665 | 486131.9969 | 665147.2447 | 1.2506e-06 | 27 | 601666.5252
2 | 55 | CONCLUIDO | 5.1509 | 19.41 | 16.37 | 24.56 | 0.45 | 40 | 118.63 | 43.4 | 3 | 38 | 17.23 | 14865.24 | 160.45 | 198.05 | 51.54 | 21.27 | 12257.4 | 0.41 | 0.74 | 0.17 | 0.78 | 0.5 | 10 | 458.3052 | 627.0734 | 567.2264 | 458305.1715 | 627073.3547 | 1.3111e-06 | 26 | 567226.3538
3 | 55 | CONCLUIDO | 5.2665 | 18.99 | 16.19 | 32.37 | 0.59 | 30 | 119.93 | 43.4 | 4 | 28 | 17.53 | 15025.44 | 157.47 | 198.04 | 45.84 | 21.27 | 9458.7 | 0.46 | 0.75 | 0.15 | 0.59 | 0.5 | 10 | 440.8836 | 603.2364 | 545.6643 | 440883.5768 | 603236.3601 | 1.3405e-06 | 25 | 545664.3286
4 | 55 | CONCLUIDO | 5.3445 | 18.71 | 16.05 | 40.13 | 0.73 | 24 | 121.23 | 43.4 | 5 | 22 | 17.83 | 15186.08 | 155.4 | 198.05 | 41.48 | 21.27 | 7308.13 | 0.51 | 0.76 | 0.15 | 0.46 | 0.5 | 10 | 434.7326 | 594.8203 | 538.0515 | 434732.577 | 594820.2908 | 1.3604e-06 | 25 | 538051.4771
5 | 55 | CONCLUIDO | 5.3945 | 18.54 | 15.98 | 47.93 | 0.86 | 20 | 122.54 | 43.4 | 6 | 18 | 18.14 | 15347.16 | 153.65 | 198.05 | 39.09 | 21.27 | 6131.9 | 0.54 | 0.76 | 0.14 | 0.38 | 0.5 | 10 | 430.5423 | 589.087 | 532.8654 | 430542.3225 | 589086.9999 | 1.3731e-06 | 25 | 532865.3634
6 | 55 | CONCLUIDO | 5.4317 | 18.41 | 15.92 | 56.19 | 1 | 17 | 123.85 | 43.4 | 7 | 15 | 18.45 | 15508.69 | 152.19 | 198.05 | 37.45 | 21.27 | 5329.53 | 0.57 | 0.76 | 0.14 | 0.33 | 0.5 | 10 | 419.1013 | 573.4329 | 518.7053 | 419101.3163 | 573432.9105 | 1.3826e-06 | 24 | 518705.2783
7 | 55 | CONCLUIDO | 5.4539 | 18.34 | 15.89 | 63.57 | 1.13 | 15 | 125.16 | 43.4 | 8 | 13 | 18.76 | 15670.68 | 151.04 | 198.04 | 36.69 | 21.27 | 4958.25 | 0.58 | 0.76 | 0.13 | 0.3 | 0.5 | 10 | 416.9239 | 570.4537 | 516.0104 | 416923.8989 | 570453.6718 | 1.3882e-06 | 24 | 516010.374
8 | 55 | CONCLUIDO | 5.4872 | 18.22 | 15.83 | 73.06 | 1.26 | 13 | 126.48 | 43.4 | 9 | 11 | 19.08 | 15833.12 | 149.49 | 198.06 | 34.57 | 21.27 | 3908.26 | 0.62 | 0.77 | 0.13 | 0.23 | 0.5 | 10 | 413.8002 | 566.1797 | 512.1443 | 413800.1793 | 566179.6608 | 1.3967e-06 | 24 | 512144.2686
9 | 55 | CONCLUIDO | 5.4952 | 18.2 | 15.83 | 79.13 | 1.38 | 12 | 127.8 | 43.4 | 10 | 10 | 19.4 | 15996.02 | 148.5 | 198.04 | 34.54 | 21.27 | 3899.9 | 0.62 | 0.77 | 0.13 | 0.23 | 0.5 | 10 | 412.5053 | 564.408 | 510.5417 | 412505.3226 | 564407.9809 | 1.3987e-06 | 24 | 510541.6753
10 | 55 | CONCLUIDO | 5.5112 | 18.14 | 15.8 | 86.17 | 1.5 | 11 | 129.13 | 43.4 | 11 | 9 | 19.73 | 16159.39 | 147.33 | 198.04 | 33.6 | 21.27 | 3433.51 | 0.63 | 0.77 | 0.13 | 0.2 | 0.5 | 10 | 410.5989 | 561.7995 | 508.1822 | 410598.8981 | 561799.5268 | 1.4028e-06 | 24 | 508182.1684
11 | 55 | CONCLUIDO | 5.5261 | 18.1 | 15.77 | 94.64 | 1.63 | 10 | 130.45 | 43.4 | 12 | 8 | 20.05 | 16323.22 | 146.6 | 198.04 | 32.8 | 21.27 | 3040.33 | 0.65 | 0.77 | 0.12 | 0.18 | 0.5 | 10 | 409.1788 | 559.8565 | 506.4246 | 409178.7919 | 559856.4747 | 1.4066e-06 | 24 | 506424.5585
12 | 55 | CONCLUIDO | 5.536 | 18.06 | 15.76 | 105.1 | 1.74 | 9 | 131.79 | 43.4 | 13 | 7 | 20.39 | 16487.53 | 144.7 | 198.04 | 32.65 | 21.27 | 2967.93 | 0.65 | 0.77 | 0.12 | 0.17 | 0.5 | 10 | 406.8907 | 556.7257 | 503.5926 | 406890.6567 | 556725.7473 | 1.4091e-06 | 24 | 503592.6234
13 | 55 | CONCLUIDO | 5.538 | 18.06 | 15.76 | 105.05 | 1.86 | 9 | 133.12 | 43.4 | 14 | 7 | 20.72 | 16652.31 | 144.31 | 198.04 | 32.45 | 21.27 | 2865.95 | 0.66 | 0.77 | 0.12 | 0.16 | 0.5 | 10 | 406.4319 | 556.0981 | 503.0249 | 406431.911 | 556098.0711 | 1.4096e-06 | 24 | 503024.8517
14 | 55 | CONCLUIDO | 5.5607 | 17.98 | 15.71 | 117.81 | 1.97 | 8 | 134.46 | 43.4 | 15 | 6 | 21.06 | 16817.7 | 143.12 | 198.04 | 30.6 | 21.27 | 1946.59 | 0.7 | 0.77 | 0.12 | 0.11 | 0.5 | 10 | 404.2045 | 553.0505 | 500.2681 | 404204.5391 | 553050.4826 | 1.4154e-06 | 24 | 500268.1208
15 | 55 | CONCLUIDO | 5.5492 | 18.02 | 15.75 | 118.09 | 2.08 | 8 | 135.81 | 43.4 | 16 | 6 | 21.41 | 16983.46 | 142.87 | 198.04 | 31.97 | 21.27 | 2633.91 | 0.67 | 0.77 | 0.12 | 0.15 | 0.5 | 10 | 404.5564 | 553.5319 | 500.7035 | 404556.355 | 553531.8527 | 1.4125e-06 | 24 | 500703.5495
16 | 55 | CONCLUIDO | 5.5655 | 17.97 | 15.72 | 134.71 | 2.19 | 7 | 137.15 | 43.4 | 17 | 5 | 21.75 | 17149.71 | 140.27 | 198.04 | 31.08 | 21.27 | 2193.54 | 0.68 | 0.77 | 0.12 | 0.12 | 0.5 | 10 | 401.282 | 549.0517 | 496.651 | 401281.9809 | 549051.7095 | 1.4166e-06 | 24 | 496650.985
17 | 55 | CONCLUIDO | 5.5622 | 17.98 | 15.73 | 134.8 | 2.3 | 7 | 138.51 | 43.4 | 18 | 5 | 22.11 | 17316.45 | 140.3 | 198.05 | 31.5 | 21.27 | 2403.22 | 0.68 | 0.77 | 0.12 | 0.13 | 0.5 | 10 | 401.4743 | 549.3148 | 496.889 | 401474.2664 | 549314.8031 | 1.4158e-06 | 24 | 496888.9692
18 | 55 | CONCLUIDO | 5.5641 | 17.97 | 15.72 | 134.75 | 2.4 | 7 | 139.86 | 43.4 | 19 | 5 | 22.46 | 17483.7 | 138.79 | 198.04 | 31.27 | 21.27 | 2286.48 | 0.68 | 0.77 | 0.12 | 0.13 | 0.5 | 10 | 399.8857 | 547.1412 | 494.9228 | 399885.6667 | 547141.2109 | 1.4163e-06 | 24 | 494922.8217
19 | 55 | CONCLUIDO | 5.5862 | 17.9 | 15.67 | 156.74 | 2.5 | 6 | 141.22 | 43.4 | 20 | 4 | 22.82 | 17651.44 | 136.49 | 198.04 | 29.57 | 21.27 | 1443.14 | 0.72 | 0.77 | 0.12 | 0.08 | 0.5 | 10 | 396.6354 | 542.6941 | 490.9001 | 396635.4299 | 542694.0935 | 1.4219e-06 | 24 | 490900.1309
20 | 55 | CONCLUIDO | 5.5789 | 17.92 | 15.7 | 156.97 | 2.61 | 6 | 142.59 | 43.4 | 21 | 4 | 23.19 | 17819.69 | 136.97 | 198.04 | 30.52 | 21.27 | 1917.17 | 0.7 | 0.77 | 0.12 | 0.1 | 0.5 | 10 | 397.4901 | 543.8635 | 491.9579 | 397490.0781 | 543863.4608 | 1.42e-06 | 24 | 491957.8954
21 | 55 | CONCLUIDO | 5.576 | 17.93 | 15.71 | 157.06 | 2.7 | 6 | 143.96 | 43.4 | 22 | 4 | 23.56 | 17988.46 | 136.01 | 198.04 | 30.77 | 21.27 | 2045.33 | 0.69 | 0.77 | 0.12 | 0.11 | 0.5 | 10 | 396.6991 | 542.7812 | 490.979 | 396699.1176 | 542781.2338 | 1.4193e-06 | 24 | 490978.9547
22 | 55 | CONCLUIDO | 5.5772 | 17.93 | 15.7 | 157.03 | 2.8 | 6 | 145.33 | 43.4 | 23 | 4 | 23.93 | 18157.74 | 134.44 | 198.05 | 30.7 | 21.27 | 2006.69 | 0.69 | 0.77 | 0.12 | 0.11 | 0.5 | 10 | 395.0823 | 540.569 | 488.9779 | 395082.2943 | 540569.0249 | 1.4196e-06 | 24 | 488977.8759
23 | 55 | CONCLUIDO | 5.5955 | 17.87 | 15.67 | 188.01 | 2.89 | 5 | 146.7 | 43.4 | 24 | 3 | 24.3 | 18327.54 | 131.92 | 198.04 | 29.49 | 21.27 | 1408.41 | 0.72 | 0.77 | 0.12 | 0.07 | 0.5 | 10 | 391.8604 | 536.1606 | 484.9902 | 391860.3662 | 536160.6407 | 1.4243e-06 | 24 | 484990.2217
24 | 55 | CONCLUIDO | 5.5983 | 17.86 | 15.66 | 187.91 | 2.99 | 5 | 148.09 | 43.4 | 25 | 2 | 24.69 | 18497.87 | 132.35 | 198.04 | 29.23 | 21.27 | 1275.82 | 0.73 | 0.77 | 0.12 | 0.06 | 0.5 | 10 | 392.1394 | 536.5424 | 485.3355 | 392139.3597 | 536542.3719 | 1.425e-06 | 24 | 485335.521
25 | 55 | CONCLUIDO | 5.5933 | 17.88 | 15.68 | 188.1 | 3.08 | 5 | 149.47 | 43.4 | 26 | 1 | 25.07 | 18668.73 | 133.28 | 198.04 | 29.72 | 21.27 | 1521.32 | 0.72 | 0.77 | 0.12 | 0.08 | 0.5 | 10 | 393.3019 | 538.133 | 486.7743 | 393301.8737 | 538132.9748 | 1.4237e-06 | 24 | 486774.319
26 | 55 | CONCLUIDO | 5.5946 | 17.87 | 15.67 | 188.05 | 3.17 | 5 | 150.86 | 43.4 | 27 | 0 | 25.46 | 18840.13 | 134.23 | 198.04 | 29.51 | 21.27 | 1419.45 | 0.72 | 0.77 | 0.12 | 0.08 | 0.5 | 10 | 394.1386 | 539.2778 | 487.8099 | 394138.5583 | 539277.7637 | 1.424e-06 | 24 | 487809.8508

## resultados
Unnamed: 0 | Volume de calda [L] | STATUS | Capacidade operacional [ha/h] | Tempo de missao [h] | Tempo util [h] | Tempo por voo [min] | Autonomia Projetada [h] | N° Voos | MTOW [kg] | Massa Estrutura [kg] | Combustível [kg] | Abastecimentos | Massa gerador | Potência gerador [W] | Combustível consumido [L] | Calda cons [L] | Distância percorrida [km] | Distância Pulverizando [km] | RTL ACUMULADO[m] | EOC [km/km] | EOC [h/h] | Tempo de manobra [h] | Tempo rtl_rtw [h] | V pulv [m/s] | V desloc [m/s]
0 | 100 | CONCLUIDO | 3.3543 | 29.81 | 19.63 | 5.98 | 0.09 | 197 | 194.77 | 54.38 | 1 | 195 | 39.4 | 24256.19 | 273.22 | 198.07 | 153.3 | 21.27 | 62353.7 | 0.14 | 0.62 | 0.42 | 4.04 | 0.5 | 10
1 | 100 | CONCLUIDO | 4.2929 | 23.29 | 17.36 | 11.83 | 0.18 | 88 | 196.32 | 54.38 | 2 | 86 | 39.95 | 24447.22 | 240.9 | 198.05 | 82.41 | 21.27 | 27451.48 | 0.26 | 0.7 | 0.24 | 1.76 | 0.5 | 10
2 | 100 | CONCLUIDO | 4.6597 | 21.46 | 16.73 | 17.61 | 0.27 | 57 | 197.88 | 54.38 | 3 | 55 | 40.5 | 24639 | 231.84 | 198.05 | 62.61 | 21.27 | 17706.96 | 0.34 | 0.72 | 0.2 | 1.13 | 0.5 | 10
3 | 100 | CONCLUIDO | 4.863 | 20.56 | 16.41 | 23.45 | 0.36 | 42 | 199.44 | 54.38 | 4 | 40 | 41.06 | 24831.54 | 227.2 | 198.04 | 52.67 | 21.27 | 12814.84 | 0.4 | 0.74 | 0.18 | 0.82 | 0.5 | 10
4 | 100 | CONCLUIDO | 4.9723 | 20.11 | 16.27 | 28.72 | 0.44 | 34 | 201.01 | 54.38 | 5 | 32 | 41.63 | 25024.84 | 224.89 | 198.04 | 48.81 | 21.27 | 10921.32 | 0.44 | 0.75 | 0.15 | 0.68 | 0.5 | 10
5 | 100 | CONCLUIDO | 5.0637 | 19.75 | 16.14 | 34.59 | 0.53 | 28 | 202.58 | 54.38 | 6 | 26 | 42.2 | 25218.93 | 222.92 | 198.04 | 44.42 | 21.27 | 8757.61 | 0.48 | 0.75 | 0.15 | 0.55 | 0.5 | 10
6 | 100 | CONCLUIDO | 5.1248 | 19.51 | 16.06 | 40.16 | 0.61 | 24 | 204.16 | 54.38 | 7 | 22 | 42.78 | 25413.94 | 221.58 | 198.08 | 41.87 | 21.27 | 7502.35 | 0.51 | 0.75 | 0.15 | 0.47 | 0.5 | 10
7 | 100 | CONCLUIDO | 5.1729 | 19.33 | 16 | 45.71 | 0.69 | 21 | 205.75 | 54.38 | 8 | 19 | 43.37 | 25609.61 | 220.4 | 198.05 | 39.78 | 21.27 | 6471.2 | 0.53 | 0.76 | 0.14 | 0.4 | 0.5 | 10
8 | 100 | CONCLUIDO | 5.2097 | 19.2 | 15.94 | 50.34 | 0.77 | 19 | 207.34 | 54.38 | 9 | 17 | 43.96 | 25806.1 | 219.31 | 198.05 | 37.86 | 21.27 | 5521.21 | 0.56 | 0.76 | 0.14 | 0.34 | 0.5 | 10
9 | 100 | CONCLUIDO | 5.2367 | 19.1 | 15.92 | 56.18 | 0.85 | 17 | 208.94 | 54.38 | 10 | 15 | 44.56 | 26003.41 | 218.77 | 198.04 | 37.41 | 21.27 | 5310.42 | 0.57 | 0.76 | 0.13 | 0.32 | 0.5 | 10
10 | 100 | CONCLUIDO | 5.2526 | 19.04 | 15.9 | 59.62 | 0.93 | 16 | 210.55 | 54.38 | 11 | 14 | 45.17 | 26201.54 | 218.3 | 198.05 | 36.81 | 21.27 | 5011.25 | 0.58 | 0.76 | 0.13 | 0.3 | 0.5 | 10
11 | 100 | CONCLUIDO | 5.2862 | 18.92 | 15.86 | 67.95 | 1 | 14 | 212.16 | 54.38 | 12 | 12 | 45.78 | 26400.51 | 217.3 | 198.05 | 35.4 | 21.27 | 4318.69 | 0.6 | 0.76 | 0.13 | 0.26 | 0.5 | 10
12 | 100 | CONCLUIDO | 5.3042 | 18.85 | 15.83 | 73.07 | 1.08 | 13 | 213.78 | 54.38 | 13 | 11 | 46.4 | 26600.32 | 216.94 | 198.04 | 34.54 | 21.27 | 3895.12 | 0.62 | 0.77 | 0.13 | 0.24 | 0.5 | 10
13 | 100 | CONCLUIDO | 5.3021 | 18.86 | 15.84 | 73.1 | 1.15 | 13 | 215.41 | 54.38 | 14 | 11 | 47.03 | 26801 | 216.45 | 198.04 | 35.11 | 21.27 | 4180.45 | 0.61 | 0.77 | 0.12 | 0.24 | 0.5 | 10
14 | 100 | CONCLUIDO | 5.317 | 18.81 | 15.82 | 79.12 | 1.23 | 12 | 217.04 | 54.38 | 15 | 10 | 47.66 | 27002.55 | 216.66 | 198.05 | 34.46 | 21.27 | 3860.06 | 0.62 | 0.77 | 0.13 | 0.23 | 0.5 | 10
15 | 100 | CONCLUIDO | 5.3336 | 18.75 | 15.8 | 86.21 | 1.3 | 11 | 218.68 | 54.38 | 16 | 9 | 48.31 | 27204.98 | 215.97 | 198.06 | 33.9 | 21.27 | 3583.07 | 0.63 | 0.77 | 0.12 | 0.21 | 0.5 | 10
16 | 100 | CONCLUIDO | 5.334 | 18.75 | 15.8 | 86.2 | 1.37 | 11 | 220.33 | 54.38 | 17 | 9 | 48.95 | 27408.3 | 215.86 | 198.04 | 33.78 | 21.27 | 3523.2 | 0.63 | 0.77 | 0.13 | 0.21 | 0.5 | 10
17 | 100 | CONCLUIDO | 5.3548 | 18.67 | 15.77 | 94.61 | 1.44 | 10 | 221.99 | 54.38 | 18 | 8 | 49.61 | 27612.53 | 215.88 | 198.04 | 32.53 | 21.27 | 2900.66 | 0.65 | 0.77 | 0.13 | 0.17 | 0.5 | 10
18 | 100 | CONCLUIDO | 5.352 | 18.68 | 15.78 | 94.67 | 1.51 | 10 | 223.65 | 54.38 | 19 | 8 | 50.27 | 27817.81 | 215.07 | 198.04 | 33.09 | 21.27 | 3184.31 | 0.64 | 0.77 | 0.12 | 0.18 | 0.5 | 10
19 | 100 | CONCLUIDO | 5.3686 | 18.63 | 15.76 | 105.07 | 1.58 | 9 | 225.32 | 54.38 | 20 | 7 | 50.95 | 28023.89 | 215.06 | 198.04 | 32.42 | 21.27 | 2852.32 | 0.66 | 0.77 | 0.12 | 0.17 | 0.5 | 10
20 | 100 | CONCLUIDO | 5.3684 | 18.63 | 15.76 | 105.07 | 1.64 | 9 | 227 | 54.38 | 21 | 7 | 51.62 | 28230.92 | 214.82 | 198.04 | 32.49 | 21.27 | 2887.32 | 0.65 | 0.77 | 0.12 | 0.17 | 0.5 | 10
21 | 100 | CONCLUIDO | 5.388 | 18.56 | 15.73 | 117.99 | 1.71 | 8 | 228.69 | 54.38 | 22 | 6 | 52.31 | 28438.91 | 213.8 | 198.04 | 31.52 | 21.27 | 2408.64 | 0.67 | 0.77 | 0.12 | 0.14 | 0.5 | 10
22 | 100 | CONCLUIDO | 5.3895 | 18.55 | 15.73 | 117.95 | 1.77 | 8 | 230.38 | 54.38 | 23 | 6 | 53 | 28647.87 | 214.2 | 198.04 | 31.44 | 21.27 | 2366.82 | 0.68 | 0.77 | 0.12 | 0.13 | 0.5 | 10
23 | 100 | CONCLUIDO | 5.3844 | 18.57 | 15.74 | 118.08 | 1.84 | 8 | 232.08 | 54.38 | 24 | 6 | 53.71 | 28857.81 | 214.62 | 198.04 | 31.99 | 21.27 | 2643.46 | 0.66 | 0.77 | 0.12 | 0.15 | 0.5 | 10
24 | 100 | CONCLUIDO | 5.3837 | 18.57 | 15.75 | 118.1 | 1.9 | 8 | 233.79 | 54.38 | 25 | 6 | 54.42 | 29068.74 | 213.51 | 198.05 | 32.05 | 21.27 | 2672.28 | 0.66 | 0.77 | 0.12 | 0.15 | 0.5 | 10
25 | 100 | CONCLUIDO | 5.4045 | 18.5 | 15.71 | 134.69 | 1.96 | 7 | 235.51 | 54.38 | 26 | 5 | 55.14 | 29280.69 | 213.15 | 198.04 | 30.98 | 21.27 | 2140.51 | 0.69 | 0.77 | 0.12 | 0.12 | 0.5 | 10
26 | 100 | CONCLUIDO | 5.4128 | 18.47 | 15.69 | 134.45 | 2.02 | 7 | 237.24 | 54.38 | 27 | 5 | 55.86 | 29493.67 | 213.14 | 198.05 | 30.02 | 21.27 | 1661.59 | 0.71 | 0.77 | 0.12 | 0.09 | 0.5 | 10
27 | 100 | CONCLUIDO | 5.4035 | 18.51 | 15.72 | 134.72 | 2.08 | 7 | 238.97 | 54.38 | 28 | 5 | 56.6 | 29707.68 | 213.92 | 198.04 | 31.11 | 21.27 | 2207.11 | 0.68 | 0.77 | 0.12 | 0.12 | 0.5 | 10
28 | 100 | CONCLUIDO | 5.4032 | 18.51 | 15.72 | 134.73 | 2.14 | 7 | 240.72 | 54.38 | 29 | 5 | 57.34 | 29922.88 | 213.26 | 198.04 | 31.2 | 21.27 | 2253.4 | 0.68 | 0.77 | 0.12 | 0.12 | 0.5 | 10
29 | 100 | CONCLUIDO | 5.4029 | 18.51 | 15.72 | 134.74 | 2.2 | 7 | 242.47 | 54.38 | 30 | 5 | 58.1 | 30139.04 | 212.64 | 198.04 | 31.2 | 21.27 | 2255.27 | 0.68 | 0.77 | 0.12 | 0.13 | 0.5 | 10
30 | 100 | CONCLUIDO | 5.4242 | 18.44 | 15.69 | 156.86 | 2.26 | 6 | 244.23 | 54.38 | 31 | 4 | 58.86 | 30356.28 | 211.88 | 198.04 | 29.99 | 21.27 | 1651.74 | 0.71 | 0.77 | 0.12 | 0.09 | 0.5 | 10
31 | 100 | CONCLUIDO | 5.421 | 18.45 | 15.7 | 156.97 | 2.31 | 6 | 246 | 54.38 | 32 | 4 | 59.63 | 30574.64 | 212.92 | 198.04 | 30.54 | 21.27 | 1926.27 | 0.7 | 0.77 | 0.12 | 0.1 | 0.5 | 10
32 | 100 | CONCLUIDO | 5.421 | 18.45 | 15.7 | 156.97 | 2.37 | 6 | 247.78 | 54.38 | 33 | 4 | 60.41 | 30794.11 | 213.41 | 198.04 | 30.5 | 21.27 | 1905.51 | 0.7 | 0.77 | 0.12 | 0.1 | 0.5 | 10
33 | 100 | CONCLUIDO | 5.4219 | 18.44 | 15.69 | 156.94 | 2.42 | 6 | 249.57 | 54.38 | 34 | 4 | 61.2 | 31014.73 | 213.83 | 198.04 | 30.38 | 21.27 | 1849.11 | 0.7 | 0.77 | 0.12 | 0.1 | 0.5 | 10
34 | 100 | CONCLUIDO | 5.4198 | 18.45 | 15.7 | 157.01 | 2.48 | 6 | 251.37 | 54.38 | 35 | 4 | 61.99 | 31236.5 | 213.31 | 198.04 | 30.61 | 21.27 | 1965.48 | 0.69 | 0.77 | 0.12 | 0.11 | 0.5 | 10
35 | 100 | CONCLUIDO | 5.427 | 18.43 | 15.68 | 156.76 | 2.53 | 6 | 253.18 | 54.38 | 36 | 4 | 62.8 | 31459.45 | 212.57 | 198.04 | 29.82 | 21.27 | 1567.32 | 0.71 | 0.77 | 0.12 | 0.08 | 0.5 | 10
36 | 100 | CONCLUIDO | 5.4195 | 18.45 | 15.7 | 157.02 | 2.58 | 6 | 255 | 54.38 | 37 | 4 | 63.62 | 31683.59 | 212.43 | 198.04 | 30.62 | 21.27 | 1970.06 | 0.69 | 0.77 | 0.12 | 0.11 | 0.5 | 10
37 | 100 | CONCLUIDO | 5.4374 | 18.39 | 15.68 | 188.16 | 2.63 | 5 | 256.82 | 54.38 | 38 | 3 | 64.45 | 31909.08 | 211.07 | 198.04 | 29.97 | 21.27 | 1648.81 | 0.71 | 0.77 | 0.12 | 0.09 | 0.5 | 10
38 | 100 | CONCLUIDO | 5.4403 | 18.38 | 15.67 | 188.04 | 2.68 | 5 | 258.66 | 54.38 | 39 | 3 | 65.28 | 32135.68 | 212.03 | 198.05 | 29.63 | 21.27 | 1479.69 | 0.72 | 0.77 | 0.12 | 0.08 | 0.5 | 10
39 | 100 | CONCLUIDO | 5.4432 | 18.37 | 15.66 | 187.93 | 2.73 | 5 | 260.51 | 54.38 | 40 | 3 | 66.13 | 32363.54 | 212.68 | 198.04 | 29.21 | 21.27 | 1268.7 | 0.73 | 0.77 | 0.12 | 0.07 | 0.5 | 10
0 | 40 | CONCLUIDO | 4.6101 | 21.69 | 17.73 | 9.94 | 0.2 | 107 | 89.87 | 37.55 | 1 | 105 | 11.32 | 11317.98 | 147.75 | 198.05 | 93.85 | 21.27 | 33077.96 | 0.23 | 0.68 | 0.28 | 2.14 | 0.5 | 10
1 | 40 | CONCLUIDO | 5.1374 | 19.47 | 16.58 | 19.9 | 0.39 | 50 | 91.1 | 37.55 | 2 | 48 | 11.54 | 11468.97 | 136.75 | 198.04 | 57.93 | 21.27 | 15403.93 | 0.37 | 0.73 | 0.19 | 0.99 | 0.5 | 10
2 | 40 | CONCLUIDO | 5.3043 | 18.85 | 16.29 | 29.62 | 0.57 | 33 | 92.32 | 37.55 | 3 | 31 | 11.77 | 11620.34 | 133.05 | 198.07 | 49.09 | 21.27 | 11070.16 | 0.43 | 0.74 | 0.16 | 0.69 | 0.5 | 10
3 | 40 | CONCLUIDO | 5.4069 | 18.5 | 16.08 | 38.6 | 0.75 | 25 | 93.55 | 37.55 | 4 | 23 | 12 | 11772.07 | 129.83 | 198.05 | 42.49 | 21.27 | 7809.95 | 0.5 | 0.75 | 0.15 | 0.49 | 0.5 | 10
4 | 40 | CONCLUIDO | 5.4662 | 18.29 | 15.98 | 47.93 | 0.93 | 20 | 94.79 | 37.55 | 5 | 18 | 12.23 | 11924.18 | 127.77 | 198.04 | 39.22 | 21.27 | 6196.17 | 0.54 | 0.76 | 0.14 | 0.38 | 0.5 | 10
5 | 40 | CONCLUIDO | 5.5116 | 18.14 | 15.9 | 59.63 | 1.1 | 16 | 96.02 | 37.55 | 6 | 14 | 12.47 | 12076.67 | 125.76 | 198.05 | 36.84 | 21.27 | 5028.23 | 0.58 | 0.76 | 0.13 | 0.31 | 0.5 | 10
6 | 40 | CONCLUIDO | 5.5383 | 18.06 | 15.85 | 67.94 | 1.27 | 14 | 97.26 | 37.55 | 7 | 12 | 12.71 | 12229.54 | 124.32 | 198.04 | 35.25 | 21.27 | 4242.18 | 0.6 | 0.76 | 0.13 | 0.26 | 0.5 | 10
7 | 40 | CONCLUIDO | 5.559 | 17.99 | 15.82 | 79.11 | 1.43 | 12 | 98.5 | 37.55 | 8 | 10 | 12.95 | 12382.79 | 121.99 | 198.04 | 34.41 | 21.27 | 3833.34 | 0.62 | 0.77 | 0.13 | 0.23 | 0.5 | 10
8 | 40 | CONCLUIDO | 5.5725 | 17.95 | 15.8 | 86.17 | 1.59 | 11 | 99.75 | 37.55 | 9 | 9 | 13.2 | 12536.43 | 120.65 | 198.05 | 33.55 | 21.27 | 3406.22 | 0.63 | 0.77 | 0.13 | 0.2 | 0.5 | 10
9 | 40 | CONCLUIDO | 5.5934 | 17.88 | 15.75 | 94.49 | 1.74 | 10 | 101 | 37.55 | 10 | 8 | 13.45 | 12690.46 | 119.51 | 198.06 | 31.81 | 21.27 | 2542.25 | 0.67 | 0.77 | 0.13 | 0.15 | 0.5 | 10
10 | 40 | CONCLUIDO | 5.5958 | 17.87 | 15.76 | 105.07 | 1.89 | 9 | 102.25 | 37.55 | 11 | 7 | 13.7 | 12844.88 | 117.78 | 198.04 | 32.41 | 21.27 | 2850.18 | 0.66 | 0.77 | 0.12 | 0.17 | 0.5 | 10
11 | 40 | CONCLUIDO | 5.615 | 17.81 | 15.72 | 117.89 | 2.04 | 8 | 103.51 | 37.55 | 12 | 6 | 13.95 | 12999.7 | 115.46 | 198.04 | 31 | 21.27 | 2149.35 | 0.69 | 0.77 | 0.12 | 0.12 | 0.5 | 10
12 | 40 | CONCLUIDO | 5.6081 | 17.83 | 15.74 | 118.05 | 2.18 | 8 | 104.76 | 37.55 | 13 | 6 | 14.21 | 13154.91 | 113.63 | 198.04 | 31.86 | 21.27 | 2580.15 | 0.67 | 0.77 | 0.12 | 0.15 | 0.5 | 10
13 | 40 | CONCLUIDO | 5.6304 | 17.76 | 15.69 | 134.47 | 2.33 | 7 | 106.03 | 37.55 | 14 | 5 | 14.47 | 13310.53 | 111.75 | 198.06 | 30.08 | 21.27 | 1691.69 | 0.71 | 0.77 | 0.12 | 0.09 | 0.5 | 10
14 | 40 | CONCLUIDO | 5.6199 | 17.79 | 15.72 | 134.76 | 2.46 | 7 | 107.29 | 37.55 | 15 | 4 | 14.74 | 13466.55 | 110.81 | 198.04 | 31.21 | 21.27 | 2259.16 | 0.68 | 0.77 | 0.12 | 0.13 | 0.5 | 10
15 | 40 | CONCLUIDO | 5.6161 | 17.81 | 15.73 | 134.86 | 2.6 | 7 | 108.56 | 37.55 | 16 | 2 | 15.01 | 13623.1 | 109.9 | 198.04 | 31.56 | 21.27 | 2434.67 | 0.67 | 0.77 | 0.12 | 0.14 | 0.5 | 10
16 | 40 | CONCLUIDO | 5.629 | 17.76 | 15.71 | 157.12 | 2.73 | 6 | 109.83 | 37.55 | 17 | 0 | 15.28 | 13779.95 | 110.28 | 198.04 | 30.77 | 21.27 | 2042.8 | 0.69 | 0.77 | 0.12 | 0.12 | 0.5 | 10
0 | 30 | CONCLUIDO | 4.8435 | 20.65 | 17.4 | 11.6 | 0.24 | 90 | 71.52 | 32.27 | 1 | 88 | 8.25 | 9054.6 | 123.59 | 198.05 | 83.64 | 21.27 | 28057.57 | 0.25 | 0.7 | 0.25 | 1.81 | 0.5 | 10
1 | 30 | CONCLUIDO | 5.2758 | 18.95 | 16.44 | 22.94 | 0.48 | 43 | 72.7 | 32.27 | 2 | 41 | 8.43 | 9200.25 | 115.02 | 198.05 | 53.66 | 21.27 | 13302.56 | 0.4 | 0.74 | 0.18 | 0.85 | 0.5 | 10
2 | 30 | CONCLUIDO | 5.4272 | 18.43 | 16.15 | 34.6 | 0.71 | 28 | 73.88 | 32.27 | 3 | 26 | 8.61 | 9346.23 | 110.96 | 198.04 | 44.5 | 21.27 | 8795.49 | 0.48 | 0.75 | 0.15 | 0.55 | 0.5 | 10
3 | 30 | CONCLUIDO | 5.5035 | 18.17 | 16 | 45.71 | 0.93 | 21 | 75.07 | 32.27 | 4 | 19 | 8.8 | 9492.55 | 108.14 | 198.05 | 39.9 | 21.27 | 6531.53 | 0.53 | 0.76 | 0.14 | 0.41 | 0.5 | 10
4 | 30 | CONCLUIDO | 5.5449 | 18.03 | 15.93 | 56.21 | 1.15 | 17 | 76.26 | 32.27 | 5 | 15 | 8.99 | 9639.2 | 105.76 | 198.04 | 37.67 | 21.27 | 5437.11 | 0.56 | 0.76 | 0.14 | 0.33 | 0.5 | 10
5 | 30 | CONCLUIDO | 5.5807 | 17.92 | 15.86 | 67.96 | 1.36 | 14 | 77.45 | 32.27 | 6 | 12 | 9.18 | 9786.19 | 103.59 | 198.04 | 35.44 | 21.27 | 4337.95 | 0.6 | 0.76 | 0.13 | 0.26 | 0.5 | 10
6 | 30 | CONCLUIDO | 5.6008 | 17.85 | 15.82 | 79.12 | 1.56 | 12 | 78.65 | 32.27 | 7 | 10 | 9.38 | 9933.52 | 101.15 | 198.04 | 34.51 | 21.27 | 3880.68 | 0.62 | 0.77 | 0.13 | 0.23 | 0.5 | 10
7 | 30 | CONCLUIDO | 5.6243 | 17.78 | 15.78 | 94.68 | 1.75 | 10 | 79.84 | 32.27 | 8 | 8 | 9.57 | 10081.19 | 99 | 198.04 | 33.04 | 21.27 | 3157.66 | 0.64 | 0.77 | 0.12 | 0.19 | 0.5 | 10
8 | 30 | CONCLUIDO | 5.6344 | 17.75 | 15.76 | 105.09 | 1.94 | 9 | 81.04 | 32.27 | 9 | 6 | 9.77 | 10229.34 | 96.63 | 198.04 | 32.5 | 21.27 | 2893.19 | 0.65 | 0.77 | 0.12 | 0.17 | 0.5 | 10
9 | 30 | CONCLUIDO | 5.6526 | 17.69 | 15.72 | 117.92 | 2.13 | 8 | 82.25 | 32.27 | 10 | 3 | 9.98 | 10377.72 | 94.61 | 198.04 | 31.1 | 21.27 | 2198.13 | 0.68 | 0.77 | 0.12 | 0.13 | 0.5 | 10
10 | 30 | CONCLUIDO | 5.6522 | 17.69 | 15.72 | 117.93 | 2.31 | 8 | 83.45 | 32.27 | 11 | 1 | 10.18 | 10526.45 | 95.37 | 198.04 | 31.03 | 21.27 | 2163.93 | 0.69 | 0.77 | 0.13 | 0.13 | 0.5 | 10
11 | 30 | CONCLUIDO | 5.6518 | 17.69 | 15.73 | 117.94 | 2.48 | 8 | 84.66 | 32.27 | 12 | 0 | 10.39 | 10675.53 | 96.63 | 198.04 | 31.03 | 21.27 | 2164.19 | 0.69 | 0.77 | 0.13 | 0.13 | 0.5 | 10
0 | 15 | CONCLUIDO | 5.2572 | 19.02 | 16.7 | 17.89 | 0.43 | 56 | 39.78 | 19.54 | 1 | 54 | 4.24 | 5140 | 76.19 | 198.05 | 61.72 | 21.27 | 17265.86 | 0.34 | 0.73 | 0.2 | 1.11 | 0.5 | 10
1 | 15 | CONCLUIDO | 5.5292 | 18.09 | 16.1 | 37.15 | 0.84 | 26 | 40.89 | 19.54 | 2 | 24 | 4.35 | 5277.26 | 69.71 | 198.05 | 42.98 | 21.27 | 8046.32 | 0.49 | 0.75 | 0.15 | 0.5 | 0.5 | 10
2 | 15 | CONCLUIDO | 5.6135 | 17.81 | 15.93 | 56.21 | 1.22 | 17 | 42.01 | 19.54 | 3 | 14 | 4.46 | 5414.79 | 64.76 | 198.04 | 37.67 | 21.27 | 5436.39 | 0.56 | 0.76 | 0.14 | 0.33 | 0.5 | 10
3 | 15 | CONCLUIDO | 5.6298 | 17.76 | 15.9 | 63.59 | 1.59 | 15 | 43.13 | 19.54 | 4 | 0 | 4.58 | 5552.61 | 63.66 | 198.04 | 36.23 | 21.27 | 4729.15 | 0.59 | 0.76 | 0.15 | 0.3 | 0.5 | 10
0 | 70 | CONCLUIDO | 3.9438 | 25.36 | 18.71 | 7.34 | 0.12 | 153 | 141.81 | 47.83 | 1 | 151 | 22.98 | 17723.39 | 211.88 | 198.07 | 124.38 | 21.27 | 48112.5 | 0.17 | 0.65 | 0.35 | 3.11 | 0.5 | 10
1 | 70 | CONCLUIDO | 4.7051 | 21.25 | 17 | 14.57 | 0.25 | 70 | 143.17 | 47.83 | 2 | 68 | 23.34 | 17891.86 | 191.7 | 198.05 | 71.38 | 21.27 | 22025.74 | 0.3 | 0.71 | 0.22 | 1.41 | 0.5 | 10
2 | 70 | CONCLUIDO | 4.9854 | 20.06 | 16.5 | 21.52 | 0.37 | 46 | 144.54 | 47.83 | 3 | 44 | 23.71 | 18060.85 | 185.24 | 198.05 | 55.67 | 21.27 | 14295.4 | 0.38 | 0.73 | 0.18 | 0.91 | 0.5 | 10
3 | 70 | CONCLUIDO | 5.1164 | 19.55 | 16.33 | 28.83 | 0.49 | 34 | 145.92 | 47.83 | 4 | 32 | 24.09 | 18230.35 | 182.83 | 198.04 | 50.69 | 21.27 | 11862.63 | 0.42 | 0.74 | 0.16 | 0.74 | 0.5 | 10
4 | 70 | CONCLUIDO | 5.2271 | 19.13 | 16.12 | 35.83 | 0.6 | 27 | 147.3 | 47.83 | 5 | 25 | 24.47 | 18400.38 | 179.82 | 198.04 | 43.73 | 21.27 | 8416.22 | 0.49 | 0.75 | 0.15 | 0.53 | 0.5 | 10
5 | 70 | CONCLUIDO | 5.2808 | 18.94 | 16.04 | 41.85 | 0.71 | 23 | 148.68 | 47.83 | 6 | 21 | 24.85 | 18570.94 | 178.15 | 198.05 | 41.23 | 21.27 | 7190.18 | 0.52 | 0.76 | 0.15 | 0.45 | 0.5 | 10
6 | 70 | CONCLUIDO | 5.322 | 18.79 | 15.98 | 47.95 | 0.83 | 20 | 150.07 | 47.83 | 7 | 18 | 25.24 | 18742.03 | 176.9 | 198.08 | 39.3 | 21.27 | 6240.01 | 0.54 | 0.76 | 0.14 | 0.39 | 0.5 | 10
7 | 70 | CONCLUIDO | 5.3646 | 18.64 | 15.92 | 56.19 | 0.94 | 17 | 151.46 | 47.83 | 8 | 15 | 25.63 | 18913.66 | 175.58 | 198.04 | 37.48 | 21.27 | 5341.77 | 0.57 | 0.76 | 0.13 | 0.33 | 0.5 | 10
8 | 70 | CONCLUIDO | 5.3929 | 18.54 | 15.88 | 63.52 | 1.04 | 15 | 152.85 | 47.83 | 9 | 13 | 26.03 | 19085.83 | 174.43 | 198.04 | 36.24 | 21.27 | 4732.61 | 0.59 | 0.76 | 0.13 | 0.29 | 0.5 | 10
9 | 70 | CONCLUIDO | 5.4065 | 18.5 | 15.86 | 67.99 | 1.15 | 14 | 154.25 | 47.83 | 10 | 12 | 26.43 | 19258.55 | 173.93 | 198.05 | 35.6 | 21.27 | 4419.86 | 0.6 | 0.76 | 0.13 | 0.27 | 0.5 | 10
10 | 70 | CONCLUIDO | 5.439 | 18.39 | 15.78 | 72.84 | 1.25 | 13 | 155.66 | 47.83 | 11 | 11 | 26.83 | 19431.82 | 171.98 | 198.04 | 33.11 | 21.27 | 3178.35 | 0.64 | 0.77 | 0.12 | 0.19 | 0.5 | 10
11 | 70 | CONCLUIDO | 5.4344 | 18.4 | 15.83 | 79.13 | 1.35 | 12 | 157.07 | 47.83 | 12 | 10 | 27.24 | 19605.66 | 172.16 | 198.04 | 34.5 | 21.27 | 3877.74 | 0.62 | 0.77 | 0.13 | 0.23 | 0.5 | 10
12 | 70 | CONCLUIDO | 5.4509 | 18.35 | 15.8 | 86.18 | 1.45 | 11 | 158.48 | 47.83 | 13 | 9 | 27.65 | 19780.06 | 171.15 | 198.04 | 33.6 | 21.27 | 3430.61 | 0.63 | 0.77 | 0.13 | 0.21 | 0.5 | 10
13 | 70 | CONCLUIDO | 5.4678 | 18.29 | 15.77 | 94.63 | 1.55 | 10 | 159.9 | 47.83 | 14 | 8 | 28.07 | 19955.16 | 170.69 | 198.04 | 32.78 | 21.27 | 3029.73 | 0.65 | 0.77 | 0.12 | 0.18 | 0.5 | 10
14 | 70 | CONCLUIDO | 5.4656 | 18.3 | 15.78 | 94.67 | 1.65 | 10 | 161.32 | 47.83 | 15 | 8 | 28.5 | 20130.71 | 169.68 | 198.05 | 33.14 | 21.27 | 3205.9 | 0.64 | 0.77 | 0.12 | 0.18 | 0.5 | 10
15 | 70 | CONCLUIDO | 5.4802 | 18.25 | 15.76 | 105.06 | 1.74 | 9 | 162.75 | 47.83 | 16 | 7 | 28.92 | 20306.85 | 169.38 | 198.04 | 32.43 | 21.27 | 2857.61 | 0.66 | 0.77 | 0.12 | 0.17 | 0.5 | 10
16 | 70 | CONCLUIDO | 5.4794 | 18.25 | 15.76 | 105.08 | 1.83 | 9 | 164.19 | 47.83 | 17 | 7 | 29.36 | 20483.57 | 167.96 | 198.04 | 32.52 | 21.27 | 2904.17 | 0.65 | 0.77 | 0.12 | 0.17 | 0.5 | 10
17 | 70 | CONCLUIDO | 5.4971 | 18.19 | 15.73 | 117.99 | 1.93 | 8 | 165.62 | 47.83 | 18 | 6 | 29.8 | 20660.89 | 167.66 | 198.04 | 31.65 | 21.27 | 2473.58 | 0.67 | 0.77 | 0.12 | 0.14 | 0.5 | 10
18 | 70 | CONCLUIDO | 5.4954 | 18.2 | 15.74 | 118.03 | 2.02 | 8 | 167.07 | 47.83 | 19 | 6 | 30.24 | 20838.81 | 167.15 | 198.04 | 31.74 | 21.27 | 2519.87 | 0.67 | 0.77 | 0.12 | 0.14 | 0.5 | 10
19 | 70 | CONCLUIDO | 5.5116 | 18.14 | 15.71 | 134.68 | 2.1 | 7 | 168.51 | 47.83 | 20 | 5 | 30.69 | 21017.33 | 165.51 | 198.04 | 30.98 | 21.27 | 2142.42 | 0.69 | 0.77 | 0.12 | 0.12 | 0.5 | 10
20 | 70 | CONCLUIDO | 5.519 | 18.12 | 15.69 | 134.47 | 2.19 | 7 | 169.97 | 47.83 | 21 | 5 | 31.14 | 21196.47 | 165.54 | 198.04 | 30.19 | 21.27 | 1748.61 | 0.7 | 0.77 | 0.12 | 0.09 | 0.5 | 10
21 | 70 | CONCLUIDO | 5.5089 | 18.15 | 15.72 | 134.76 | 2.28 | 7 | 171.42 | 47.83 | 22 | 5 | 31.6 | 21376.23 | 165.02 | 198.04 | 31.28 | 21.27 | 2293.21 | 0.68 | 0.77 | 0.12 | 0.13 | 0.5 | 10
22 | 70 | CONCLUIDO | 5.5091 | 18.15 | 15.72 | 134.75 | 2.36 | 7 | 172.89 | 47.83 | 23 | 5 | 32.06 | 21556.61 | 163.82 | 198.05 | 31.22 | 21.27 | 2264.54 | 0.68 | 0.77 | 0.12 | 0.13 | 0.5 | 10
23 | 70 | CONCLUIDO | 5.5337 | 18.07 | 15.67 | 156.69 | 2.44 | 6 | 174.35 | 47.83 | 24 | 4 | 32.53 | 21737.62 | 162.84 | 198.04 | 29.54 | 21.27 | 1426.73 | 0.72 | 0.77 | 0.12 | 0.08 | 0.5 | 10
24 | 70 | CONCLUIDO | 5.527 | 18.09 | 15.69 | 156.91 | 2.52 | 6 | 175.83 | 47.83 | 25 | 4 | 33 | 21919.27 | 163.37 | 198.04 | 30.34 | 21.27 | 1827.32 | 0.7 | 0.77 | 0.12 | 0.1 | 0.5 | 10
25 | 70 | CONCLUIDO | 5.5251 | 18.1 | 15.7 | 156.97 | 2.6 | 6 | 177.3 | 47.83 | 26 | 4 | 33.48 | 22101.56 | 163.03 | 198.04 | 30.5 | 21.27 | 1909.72 | 0.7 | 0.77 | 0.12 | 0.1 | 0.5 | 10
26 | 70 | CONCLUIDO | 5.5297 | 18.08 | 15.68 | 156.82 | 2.68 | 6 | 178.79 | 47.83 | 27 | 4 | 33.96 | 22284.51 | 161.87 | 198.04 | 29.88 | 21.27 | 1599.76 | 0.71 | 0.77 | 0.12 | 0.09 | 0.5 | 10
27 | 70 | CONCLUIDO | 5.5243 | 18.1 | 15.7 | 157 | 2.75 | 6 | 180.28 | 47.83 | 28 | 4 | 34.45 | 22468.11 | 160.7 | 198.04 | 30.59 | 21.27 | 1951.09 | 0.7 | 0.77 | 0.12 | 0.11 | 0.5 | 10
28 | 70 | CONCLUIDO | 5.5428 | 18.04 | 15.67 | 188.02 | 2.83 | 5 | 181.77 | 47.83 | 29 | 3 | 34.94 | 22652.51 | 159.15 | 198.04 | 29.53 | 21.27 | 1428.66 | 0.72 | 0.77 | 0.12 | 0.07 | 0.5 | 10
29 | 70 | CONCLUIDO | 5.5457 | 18.03 | 15.66 | 187.91 | 2.9 | 5 | 183.27 | 47.83 | 30 | 3 | 35.44 | 22837.46 | 159.79 | 198.04 | 29.14 | 21.27 | 1231.83 | 0.73 | 0.77 | 0.12 | 0.07 | 0.5 | 10
30 | 70 | CONCLUIDO | 5.5397 | 18.05 | 15.68 | 188.14 | 2.98 | 5 | 184.78 | 47.83 | 31 | 3 | 35.95 | 23023.09 | 160.46 | 198.04 | 29.89 | 21.27 | 1606.53 | 0.71 | 0.77 | 0.12 | 0.08 | 0.5 | 10
31 | 70 | CONCLUIDO | 5.5396 | 18.05 | 15.68 | 188.15 | 3.05 | 5 | 186.29 | 47.83 | 32 | 3 | 36.46 | 23209.42 | 160.59 | 198.04 | 29.89 | 21.27 | 1605.78 | 0.71 | 0.77 | 0.12 | 0.09 | 0.5 | 10
32 | 70 | CONCLUIDO | 5.5447 | 18.04 | 15.66 | 187.95 | 3.12 | 5 | 187.8 | 47.83 | 33 | 3 | 36.98 | 23396.44 | 160.05 | 198.04 | 29.36 | 21.27 | 1342.31 | 0.72 | 0.77 | 0.12 | 0.07 | 0.5 | 10
33 | 70 | CONCLUIDO | 5.5384 | 18.06 | 15.68 | 188.2 | 3.19 | 5 | 189.33 | 47.83 | 34 | 3 | 37.5 | 23584.16 | 159.38 | 198.04 | 30.07 | 21.27 | 1698.91 | 0.71 | 0.77 | 0.12 | 0.09 | 0.5 | 10
34 | 70 | CONCLUIDO | 5.5389 | 18.05 | 15.68 | 188.18 | 3.25 | 5 | 190.85 | 47.83 | 35 | 3 | 38.03 | 23772.6 | 157.98 | 198.04 | 29.99 | 21.27 | 1660.38 | 0.71 | 0.77 | 0.12 | 0.09 | 0.5 | 10
35 | 70 | CONCLUIDO | 5.5432 | 18.04 | 15.67 | 188.01 | 3.32 | 5 | 192.39 | 47.83 | 36 | 3 | 38.56 | 23961.75 | 155.52 | 198.04 | 29.54 | 21.27 | 1430.61 | 0.72 | 0.77 | 0.12 | 0.07 | 0.5 | 10
36 | 70 | CONCLUIDO | 5.5544 | 18 | 15.66 | 234.9 | 3.39 | 4 | 193.93 | 47.83 | 37 | 1 | 39.1 | 24151.64 | 154.21 | 198.05 | 29.27 | 21.27 | 1305.11 | 0.73 | 0.77 | 0.12 | 0.07 | 0.5 | 10
37 | 70 | CONCLUIDO | 5.5561 | 18 | 15.65 | 234.82 | 3.45 | 4 | 195.47 | 47.83 | 38 | 0 | 39.64 | 24342.26 | 155.3 | 198.04 | 29.02 | 21.27 | 1177.62 | 0.73 | 0.77 | 0.12 | 0.06 | 0.5 | 10
0 | 90 | CONCLUIDO | 3.5467 | 28.2 | 19.3 | 6.36 | 0.1 | 182 | 176.73 | 52.44 | 1 | 180 | 33.29 | 22031.19 | 252.34 | 198.09 | 143.26 | 21.27 | 57405.9 | 0.15 | 0.63 | 0.39 | 3.71 | 0.5 | 10
1 | 90 | CONCLUIDO | 4.4297 | 22.57 | 17.24 | 12.61 | 0.2 | 82 | 178.21 | 52.44 | 2 | 80 | 33.77 | 22213.89 | 224.7 | 198.06 | 78.43 | 21.27 | 25495.4 | 0.27 | 0.7 | 0.24 | 1.64 | 0.5 | 10
2 | 90 | CONCLUIDO | 4.7758 | 20.94 | 16.63 | 18.83 | 0.3 | 53 | 179.7 | 52.44 | 3 | 51 | 34.26 | 22397.24 | 216.34 | 198.07 | 59.56 | 21.27 | 16201.92 | 0.36 | 0.73 | 0.19 | 1.04 | 0.5 | 10
3 | 90 | CONCLUIDO | 4.9631 | 20.15 | 16.34 | 25.14 | 0.39 | 39 | 181.19 | 52.44 | 4 | 37 | 34.75 | 22581.25 | 212.18 | 198.04 | 50.4 | 21.27 | 11692.65 | 0.42 | 0.74 | 0.17 | 0.75 | 0.5 | 10
4 | 90 | CONCLUIDO | 5.0509 | 19.8 | 16.24 | 30.45 | 0.49 | 32 | 182.69 | 52.44 | 5 | 30 | 35.25 | 22766.06 | 210.37 | 198.04 | 47.47 | 21.27 | 10262.77 | 0.45 | 0.75 | 0.16 | 0.65 | 0.5 | 10
5 | 90 | CONCLUIDO | 5.1428 | 19.44 | 16.1 | 37.15 | 0.58 | 26 | 184.19 | 52.44 | 6 | 24 | 35.75 | 22951.43 | 208.22 | 198.04 | 43.08 | 21.27 | 8100.02 | 0.49 | 0.75 | 0.15 | 0.51 | 0.5 | 10
6 | 90 | CONCLUIDO | 5.1865 | 19.28 | 16.04 | 41.85 | 0.67 | 23 | 185.7 | 52.44 | 7 | 21 | 36.26 | 23137.49 | 206.87 | 198.05 | 41.26 | 21.27 | 7203.64 | 0.52 | 0.76 | 0.14 | 0.45 | 0.5 | 10
7 | 90 | CONCLUIDO | 5.2332 | 19.11 | 15.98 | 47.93 | 0.76 | 20 | 187.22 | 52.44 | 8 | 18 | 36.78 | 23324.24 | 205.98 | 198.04 | 39.1 | 21.27 | 6135.65 | 0.54 | 0.76 | 0.14 | 0.38 | 0.5 | 10
8 | 90 | CONCLUIDO | 5.2584 | 19.02 | 15.96 | 53.19 | 0.85 | 18 | 188.74 | 52.44 | 9 | 16 | 37.3 | 23511.69 | 205.43 | 198.05 | 38.61 | 21.27 | 5904.69 | 0.55 | 0.76 | 0.14 | 0.36 | 0.5 | 10
9 | 90 | CONCLUIDO | 5.2944 | 18.89 | 15.9 | 59.62 | 0.93 | 16 | 190.26 | 52.44 | 10 | 14 | 37.82 | 23699.85 | 204.02 | 198.04 | 36.7 | 21.27 | 4958.88 | 0.58 | 0.76 | 0.13 | 0.3 | 0.5 | 10
10 | 90 | CONCLUIDO | 5.3086 | 18.84 | 15.88 | 63.53 | 1.02 | 15 | 191.79 | 52.44 | 11 | 13 | 38.35 | 23888.73 | 203.4 | 198.05 | 36.34 | 21.27 | 4784.16 | 0.59 | 0.76 | 0.13 | 0.29 | 0.5 | 10
11 | 90 | CONCLUIDO | 5.3241 | 18.78 | 15.86 | 67.99 | 1.1 | 14 | 193.33 | 52.44 | 12 | 12 | 38.89 | 24078.33 | 203.22 | 198.05 | 35.72 | 21.27 | 4478.93 | 0.6 | 0.76 | 0.13 | 0.27 | 0.5 | 10
12 | 90 | CONCLUIDO | 5.3478 | 18.7 | 15.82 | 73 | 1.18 | 13 | 194.88 | 52.44 | 13 | 11 | 39.43 | 24268.67 | 201.79 | 198.04 | 34.28 | 21.27 | 3761.53 | 0.62 | 0.77 | 0.12 | 0.22 | 0.5 | 10
13 | 90 | CONCLUIDO | 5.3556 | 18.67 | 15.82 | 79.12 | 1.27 | 12 | 196.42 | 52.44 | 14 | 10 | 39.98 | 24459.75 | 202.09 | 198.05 | 34.44 | 21.27 | 3850.19 | 0.62 | 0.77 | 0.13 | 0.23 | 0.5 | 10
14 | 90 | CONCLUIDO | 5.3709 | 18.62 | 15.81 | 86.22 | 1.35 | 11 | 197.98 | 52.44 | 15 | 9 | 40.54 | 24651.58 | 201.44 | 198.04 | 33.9 | 21.27 | 3585.34 | 0.63 | 0.77 | 0.13 | 0.21 | 0.5 | 10
15 | 90 | CONCLUIDO | 5.3914 | 18.55 | 15.77 | 94.63 | 1.42 | 10 | 199.54 | 52.44 | 16 | 8 | 41.1 | 24844.17 | 200.54 | 198.04 | 32.83 | 21.27 | 3054.13 | 0.65 | 0.77 | 0.12 | 0.18 | 0.5 | 10
16 | 90 | CONCLUIDO | 5.4038 | 18.51 | 15.73 | 94.38 | 1.5 | 10 | 201.11 | 52.44 | 17 | 8 | 41.67 | 25037.53 | 200.26 | 198.04 | 31.37 | 21.27 | 2324.51 | 0.68 | 0.77 | 0.12 | 0.14 | 0.5 | 10
17 | 90 | CONCLUIDO | 5.4039 | 18.5 | 15.76 | 105.1 | 1.58 | 9 | 202.68 | 52.44 | 18 | 7 | 42.24 | 25231.66 | 199.65 | 198.04 | 32.6 | 21.27 | 2943.67 | 0.65 | 0.77 | 0.12 | 0.17 | 0.5 | 10
18 | 90 | CONCLUIDO | 5.4042 | 18.5 | 15.76 | 105.09 | 1.65 | 9 | 204.26 | 52.44 | 19 | 7 | 42.82 | 25426.72 | 200.16 | 198.04 | 32.59 | 21.27 | 2936.42 | 0.65 | 0.77 | 0.12 | 0.17 | 0.5 | 10
19 | 90 | CONCLUIDO | 5.4058 | 18.5 | 15.76 | 105.05 | 1.73 | 9 | 205.85 | 52.44 | 20 | 7 | 43.41 | 25622.45 | 199.14 | 198.04 | 32.4 | 21.27 | 2843.5 | 0.66 | 0.77 | 0.12 | 0.16 | 0.5 | 10
20 | 90 | CONCLUIDO | 5.4336 | 18.4 | 15.7 | 117.74 | 1.8 | 8 | 207.45 | 52.44 | 21 | 6 | 44 | 25818.99 | 198.6 | 198.04 | 30.39 | 21.27 | 1843.32 | 0.7 | 0.77 | 0.12 | 0.1 | 0.5 | 10
21 | 90 | CONCLUIDO | 5.4216 | 18.44 | 15.74 | 118.05 | 1.87 | 8 | 209.05 | 52.44 | 22 | 6 | 44.6 | 26016.35 | 198.96 | 198.05 | 31.86 | 21.27 | 2575.63 | 0.67 | 0.77 | 0.12 | 0.15 | 0.5 | 10
22 | 90 | CONCLUIDO | 5.4206 | 18.45 | 15.74 | 118.07 | 1.94 | 8 | 210.65 | 52.44 | 23 | 6 | 45.21 | 26214.54 | 198.15 | 198.04 | 31.94 | 21.27 | 2617.87 | 0.67 | 0.77 | 0.12 | 0.15 | 0.5 | 10
23 | 90 | CONCLUIDO | 5.4395 | 18.38 | 15.71 | 134.7 | 2.01 | 7 | 212.27 | 52.44 | 24 | 5 | 45.82 | 26413.56 | 197.26 | 198.04 | 31.04 | 21.27 | 2171.54 | 0.69 | 0.77 | 0.12 | 0.12 | 0.5 | 10
24 | 90 | CONCLUIDO | 5.4483 | 18.35 | 15.69 | 134.44 | 2.08 | 7 | 213.89 | 52.44 | 25 | 5 | 46.44 | 26613.43 | 197.31 | 198.04 | 30.03 | 21.27 | 1668.08 | 0.71 | 0.77 | 0.12 | 0.09 | 0.5 | 10
25 | 90 | CONCLUIDO | 5.4387 | 18.39 | 15.72 | 134.72 | 2.14 | 7 | 215.51 | 52.44 | 26 | 5 | 47.07 | 26814.17 | 197.74 | 198.04 | 31.11 | 21.27 | 2208.37 | 0.68 | 0.77 | 0.12 | 0.12 | 0.5 | 10
26 | 90 | CONCLUIDO | 5.4358 | 18.4 | 15.73 | 134.8 | 2.21 | 7 | 217.15 | 52.44 | 27 | 5 | 47.71 | 27015.77 | 197.06 | 198.04 | 31.43 | 21.27 | 2369.38 | 0.68 | 0.77 | 0.12 | 0.13 | 0.5 | 10
27 | 90 | CONCLUIDO | 5.4562 | 18.33 | 15.69 | 156.94 | 2.27 | 6 | 218.79 | 52.44 | 28 | 4 | 48.35 | 27218.26 | 195.54 | 198.04 | 30.38 | 21.27 | 1847.21 | 0.7 | 0.77 | 0.12 | 0.1 | 0.5 | 10
28 | 90 | CONCLUIDO | 5.4636 | 18.3 | 15.67 | 156.69 | 2.34 | 6 | 220.44 | 52.44 | 29 | 4 | 49 | 27421.64 | 195.84 | 198.05 | 29.57 | 21.27 | 1440.73 | 0.72 | 0.77 | 0.12 | 0.07 | 0.5 | 10
29 | 90 | CONCLUIDO | 5.4557 | 18.33 | 15.7 | 156.96 | 2.4 | 6 | 222.1 | 52.44 | 30 | 4 | 49.65 | 27625.93 | 196.5 | 198.04 | 30.41 | 21.27 | 1861.18 | 0.7 | 0.77 | 0.12 | 0.1 | 0.5 | 10
30 | 90 | CONCLUIDO | 5.454 | 18.34 | 15.7 | 157.01 | 2.46 | 6 | 223.76 | 52.44 | 31 | 4 | 50.32 | 27831.27 | 197.05 | 198.04 | 30.62 | 21.27 | 1970.42 | 0.69 | 0.77 | 0.12 | 0.11 | 0.5 | 10
31 | 90 | CONCLUIDO | 5.4536 | 18.34 | 15.7 | 157.03 | 2.52 | 6 | 225.43 | 52.44 | 32 | 4 | 50.99 | 28037.42 | 196.5 | 198.04 | 30.64 | 21.27 | 1980.03 | 0.69 | 0.77 | 0.12 | 0.11 | 0.5 | 10
32 | 90 | CONCLUIDO | 5.4612 | 18.31 | 15.68 | 156.77 | 2.58 | 6 | 227.11 | 52.44 | 33 | 4 | 51.67 | 28244.51 | 195.78 | 198.04 | 29.76 | 21.27 | 1535.88 | 0.71 | 0.77 | 0.12 | 0.08 | 0.5 | 10
33 | 90 | CONCLUIDO | 5.4544 | 18.33 | 15.7 | 157 | 2.64 | 6 | 228.8 | 52.44 | 34 | 4 | 52.36 | 28452.56 | 195.12 | 198.04 | 30.61 | 21.27 | 1962.7 | 0.69 | 0.77 | 0.12 | 0.11 | 0.5 | 10
34 | 90 | CONCLUIDO | 5.4702 | 18.28 | 15.68 | 188.19 | 2.7 | 5 | 230.49 | 52.44 | 35 | 3 | 53.05 | 28661.58 | 193.91 | 198.04 | 29.98 | 21.27 | 1652.66 | 0.71 | 0.77 | 0.12 | 0.09 | 0.5 | 10
35 | 90 | CONCLUIDO | 5.472 | 18.27 | 15.68 | 188.12 | 2.76 | 5 | 232.2 | 52.44 | 36 | 3 | 53.75 | 28871.58 | 194.78 | 198.04 | 29.85 | 21.27 | 1586.14 | 0.71 | 0.77 | 0.12 | 0.08 | 0.5 | 10
36 | 90 | CONCLUIDO | 5.4784 | 18.25 | 15.66 | 187.86 | 2.81 | 5 | 233.91 | 52.44 | 37 | 3 | 54.46 | 29082.59 | 195 | 198.04 | 29.16 | 21.27 | 1244.55 | 0.73 | 0.77 | 0.11 | 0.06 | 0.5 | 10
37 | 90 | CONCLUIDO | 5.4714 | 18.28 | 15.68 | 188.14 | 2.87 | 5 | 235.63 | 52.44 | 38 | 3 | 55.18 | 29294.6 | 195.98 | 198.04 | 29.91 | 21.27 | 1618.08 | 0.71 | 0.77 | 0.12 | 0.08 | 0.5 | 10
38 | 90 | CONCLUIDO | 5.4695 | 18.28 | 15.68 | 188.22 | 2.92 | 5 | 237.35 | 52.44 | 39 | 3 | 55.91 | 29507.65 | 196.35 | 198.04 | 30.11 | 21.27 | 1717.51 | 0.71 | 0.77 | 0.12 | 0.09 | 0.5 | 10
39 | 90 | CONCLUIDO | 5.4727 | 18.27 | 15.67 | 188.09 | 2.98 | 5 | 239.09 | 52.44 | 40 | 3 | 56.65 | 29721.73 | 196.69 | 198.04 | 29.73 | 21.27 | 1529.5 | 0.72 | 0.77 | 0.12 | 0.08 | 0.5 | 10
0 | 10 | CONCLUIDO | 5.4389 | 18.39 | 16.32 | 25.76 | 0.64 | 38 | 26.11 | 12.1 | 1 | 36 | 3.01 | 3454.41 | 51.61 | 198.05 | 49.52 | 21.27 | 11258.76 | 0.43 | 0.74 | 0.17 | 0.72 | 0.5 | 10
1 | 10 | CONCLUIDO | 5.5912 | 17.89 | 16 | 45.73 | 1.23 | 21 | 27.2 | 12.1 | 2 | 0 | 3.1 | 3588.35 | 47.03 | 198.04 | 39.15 | 21.27 | 6157.33 | 0.54 | 0.76 | 0.17 | 0.41 | 0.5 | 10
0 | 45 | CONCLUIDO | 4.4808 | 22.32 | 17.95 | 9.28 | 0.18 | 116 | 98.71 | 39.72 | 1 | 114 | 12.99 | 12407.75 | 159.51 | 198.05 | 100.62 | 21.27 | 36415.72 | 0.21 | 0.68 | 0.29 | 2.35 | 0.5 | 10
1 | 45 | CONCLUIDO | 5.0607 | 19.76 | 16.66 | 18.51 | 0.35 | 54 | 99.95 | 39.72 | 2 | 52 | 13.24 | 12561.45 | 146.86 | 198.05 | 60.5 | 21.27 | 16667.1 | 0.35 | 0.73 | 0.19 | 1.07 | 0.5 | 10
2 | 45 | CONCLUIDO | 5.3072 | 18.84 | 16.14 | 27.66 | 0.52 | 35 | 101.2 | 39.72 | 3 | 33 | 13.49 | 12715.54 | 140.89 | 198.05 | 44.03 | 21.27 | 8528.48 | 0.48 | 0.75 | 0.15 | 0.54 | 0.5 | 10
3 | 45 | CONCLUIDO | 5.3697 | 18.62 | 16.1 | 37.16 | 0.69 | 26 | 102.45 | 39.72 | 4 | 24 | 13.74 | 12870.03 | 139.53 | 198.07 | 42.95 | 21.27 | 8034 | 0.5 | 0.75 | 0.15 | 0.51 | 0.5 | 10
4 | 45 | CONCLUIDO | 5.4302 | 18.42 | 16 | 45.7 | 0.85 | 21 | 103.71 | 39.72 | 5 | 19 | 14 | 13024.91 | 137.45 | 198.04 | 39.82 | 21.27 | 6494.7 | 0.53 | 0.76 | 0.14 | 0.4 | 0.5 | 10
5 | 45 | CONCLUIDO | 5.4644 | 18.3 | 15.94 | 53.14 | 1.01 | 18 | 104.97 | 39.72 | 6 | 16 | 14.25 | 13180.19 | 135.75 | 198.05 | 38.24 | 21.27 | 5717.48 | 0.56 | 0.76 | 0.13 | 0.35 | 0.5 | 10
6 | 45 | CONCLUIDO | 5.5028 | 18.17 | 15.88 | 63.5 | 1.16 | 15 | 106.23 | 39.72 | 7 | 13 | 14.52 | 13335.87 | 133.86 | 198.04 | 35.99 | 21.27 | 4609.47 | 0.59 | 0.76 | 0.13 | 0.28 | 0.5 | 10
7 | 45 | CONCLUIDO | 5.5292 | 18.09 | 15.83 | 73.06 | 1.31 | 13 | 107.5 | 39.72 | 8 | 11 | 14.78 | 13491.96 | 132.42 | 198.04 | 34.57 | 21.27 | 3906.8 | 0.62 | 0.77 | 0.13 | 0.24 | 0.5 | 10
8 | 45 | CONCLUIDO | 5.5394 | 18.05 | 15.82 | 79.09 | 1.46 | 12 | 108.77 | 39.72 | 9 | 10 | 15.05 | 13648.58 | 131.11 | 198.05 | 34.3 | 21.27 | 3779.05 | 0.62 | 0.77 | 0.13 | 0.22 | 0.5 | 10
9 | 45 | CONCLUIDO | 5.5507 | 18.02 | 15.8 | 86.19 | 1.6 | 11 | 110.04 | 39.72 | 10 | 9 | 15.32 | 13805.5 | 129.71 | 198.04 | 33.68 | 21.27 | 3471.67 | 0.63 | 0.77 | 0.13 | 0.21 | 0.5 | 10
10 | 45 | CONCLUIDO | 5.5685 | 17.96 | 15.76 | 94.59 | 1.74 | 10 | 111.32 | 39.72 | 11 | 8 | 15.6 | 13962.83 | 128.23 | 198.04 | 32.68 | 21.27 | 2975.63 | 0.65 | 0.77 | 0.12 | 0.17 | 0.5 | 10
11 | 45 | CONCLUIDO | 5.5757 | 17.93 | 15.76 | 105.08 | 1.88 | 9 | 112.59 | 39.72 | 12 | 7 | 15.88 | 14120.58 | 127.18 | 198.04 | 32.5 | 21.27 | 2895.32 | 0.65 | 0.77 | 0.12 | 0.17 | 0.5 | 10
12 | 45 | CONCLUIDO | 5.5947 | 17.87 | 15.72 | 117.91 | 2.01 | 8 | 113.88 | 39.72 | 13 | 6 | 16.16 | 14278.75 | 125.12 | 198.04 | 31.08 | 21.27 | 2189.09 | 0.68 | 0.77 | 0.12 | 0.13 | 0.5 | 10
13 | 45 | CONCLUIDO | 5.5884 | 17.89 | 15.74 | 118.06 | 2.14 | 8 | 115.16 | 39.72 | 14 | 6 | 16.45 | 14437.35 | 124.44 | 198.04 | 31.89 | 21.27 | 2592.75 | 0.67 | 0.77 | 0.12 | 0.15 | 0.5 | 10
14 | 45 | CONCLUIDO | 5.6029 | 17.85 | 15.72 | 134.71 | 2.27 | 7 | 116.45 | 39.72 | 15 | 5 | 16.74 | 14596.38 | 122.15 | 198.04 | 31.06 | 21.27 | 2182.5 | 0.68 | 0.77 | 0.12 | 0.12 | 0.5 | 10
15 | 45 | CONCLUIDO | 5.6013 | 17.85 | 15.72 | 134.75 | 2.4 | 7 | 117.75 | 39.72 | 16 | 5 | 17.03 | 14755.84 | 120.97 | 198.04 | 31.31 | 21.27 | 2307.21 | 0.68 | 0.77 | 0.12 | 0.13 | 0.5 | 10
16 | 45 | CONCLUIDO | 5.6162 | 17.81 | 15.69 | 156.94 | 2.52 | 6 | 119.04 | 39.72 | 17 | 4 | 17.33 | 14915.73 | 118.03 | 198.04 | 30.32 | 21.27 | 1815.81 | 0.7 | 0.77 | 0.12 | 0.1 | 0.5 | 10
17 | 45 | CONCLUIDO | 5.6103 | 17.82 | 15.71 | 157.13 | 2.64 | 6 | 120.34 | 39.72 | 18 | 3 | 17.63 | 15076.07 | 118.54 | 198.05 | 30.94 | 21.27 | 2126.27 | 0.69 | 0.77 | 0.12 | 0.12 | 0.5 | 10
18 | 45 | CONCLUIDO | 5.614 | 17.81 | 15.7 | 157.01 | 2.76 | 6 | 121.65 | 39.72 | 19 | 1 | 17.93 | 15236.84 | 119.13 | 198.05 | 30.44 | 21.27 | 1880.34 | 0.7 | 0.77 | 0.12 | 0.11 | 0.5 | 10
19 | 45 | CONCLUIDO | 5.6168 | 17.8 | 15.69 | 156.93 | 2.87 | 6 | 122.95 | 39.72 | 20 | 1 | 18.24 | 15398.07 | 119.6 | 198.06 | 30.2 | 21.27 | 1758.8 | 0.7 | 0.77 | 0.12 | 0.1 | 0.5 | 10
20 | 45 | CONCLUIDO | 5.6153 | 17.81 | 15.7 | 156.97 | 2.98 | 6 | 124.26 | 39.72 | 21 | 0 | 18.55 | 15559.74 | 120.51 | 198.05 | 30.32 | 21.27 | 1817.5 | 0.7 | 0.77 | 0.12 | 0.1 | 0.5 | 10
0 | 60 | CONCLUIDO | 4.1461 | 24.12 | 18.43 | 7.96 | 0.14 | 139 | 124.63 | 45 | 1 | 137 | 18.64 | 15605.44 | 191.74 | 198.05 | 115.85 | 21.27 | 43915.59 | 0.18 | 0.66 | 0.33 | 2.84 | 0.5 | 10
1 | 60 | CONCLUIDO | 4.8456 | 20.64 | 16.87 | 15.82 | 0.28 | 64 | 125.95 | 45 | 2 | 62 | 18.95 | 15767.7 | 174.44 | 198.05 | 66.94 | 21.27 | 19838.7 | 0.32 | 0.72 | 0.21 | 1.27 | 0.5 | 10
2 | 60 | CONCLUIDO | 5.0948 | 19.63 | 16.42 | 23.46 | 0.42 | 42 | 127.27 | 45 | 3 | 40 | 19.27 | 15930.42 | 168.94 | 198.04 | 53.02 | 21.27 | 12986.09 | 0.4 | 0.74 | 0.18 | 0.83 | 0.5 | 10
3 | 60 | CONCLUIDO | 5.2248 | 19.14 | 16.21 | 31.38 | 0.55 | 31 | 128.59 | 45 | 4 | 29 | 19.59 | 16093.6 | 166.05 | 198.05 | 46.71 | 21.27 | 9889.94 | 0.46 | 0.75 | 0.16 | 0.62 | 0.5 | 10
4 | 60 | CONCLUIDO | 5.304 | 18.85 | 16.08 | 38.6 | 0.68 | 25 | 129.92 | 45 | 5 | 23 | 19.92 | 16257.24 | 163.75 | 198.05 | 42.4 | 21.27 | 7764.98 | 0.5 | 0.75 | 0.15 | 0.49 | 0.5 | 10
5 | 60 | CONCLUIDO | 5.3567 | 18.67 | 16 | 45.71 | 0.81 | 21 | 131.25 | 45 | 6 | 19 | 20.25 | 16421.36 | 162.11 | 198.05 | 39.91 | 21.27 | 6539.9 | 0.53 | 0.76 | 0.14 | 0.41 | 0.5 | 10
6 | 60 | CONCLUIDO | 5.3837 | 18.57 | 15.98 | 53.27 | 0.93 | 18 | 132.58 | 45 | 7 | 16 | 20.59 | 16585.95 | 161.35 | 198.05 | 39.63 | 21.27 | 6412.87 | 0.54 | 0.76 | 0.14 | 0.39 | 0.5 | 10
7 | 60 | CONCLUIDO | 5.4219 | 18.44 | 15.9 | 59.63 | 1.06 | 16 | 133.92 | 45 | 8 | 14 | 20.93 | 16751.02 | 159.57 | 198.04 | 36.78 | 21.27 | 4998.01 | 0.58 | 0.76 | 0.14 | 0.31 | 0.5 | 10
8 | 60 | CONCLUIDO | 5.4521 | 18.34 | 15.85 | 67.94 | 1.18 | 14 | 135.27 | 45 | 9 | 12 | 21.27 | 16916.71 | 158.53 | 198.05 | 35.34 | 21.27 | 4286.58 | 0.6 | 0.76 | 0.13 | 0.26 | 0.5 | 10
9 | 60 | CONCLUIDO | 5.4806 | 18.25 | 15.78 | 72.84 | 1.29 | 13 | 136.61 | 45 | 10 | 11 | 21.61 | 17082.76 | 156.43 | 198.05 | 33.1 | 21.27 | 3174.67 | 0.64 | 0.77 | 0.12 | 0.19 | 0.5 | 10
10 | 60 | CONCLUIDO | 5.4766 | 18.26 | 15.82 | 79.1 | 1.41 | 12 | 137.96 | 45 | 11 | 10 | 21.96 | 17249.3 | 156.22 | 198.04 | 34.33 | 21.27 | 3793.27 | 0.62 | 0.77 | 0.13 | 0.23 | 0.5 | 10
11 | 60 | CONCLUIDO | 5.4901 | 18.21 | 15.8 | 86.19 | 1.52 | 11 | 139.32 | 45 | 12 | 9 | 22.32 | 17416.34 | 155.37 | 198.04 | 33.65 | 21.27 | 3459.49 | 0.63 | 0.77 | 0.13 | 0.21 | 0.5 | 10
12 | 60 | CONCLUIDO | 5.5158 | 18.13 | 15.74 | 94.45 | 1.63 | 10 | 140.67 | 45 | 13 | 8 | 22.68 | 17583.88 | 154.58 | 198.05 | 31.52 | 21.27 | 2399.27 | 0.67 | 0.77 | 0.13 | 0.15 | 0.5 | 10
13 | 60 | CONCLUIDO | 5.5205 | 18.11 | 15.75 | 105.01 | 1.74 | 9 | 142.04 | 45 | 14 | 7 | 23.04 | 17751.93 | 152.78 | 198.04 | 32.13 | 21.27 | 2706.62 | 0.66 | 0.77 | 0.12 | 0.16 | 0.5 | 10
14 | 60 | CONCLUIDO | 5.5177 | 18.12 | 15.76 | 105.08 | 1.85 | 9 | 143.4 | 45 | 15 | 7 | 23.41 | 17920.49 | 152.47 | 198.05 | 32.51 | 21.27 | 2896.11 | 0.65 | 0.77 | 0.12 | 0.17 | 0.5 | 10
15 | 60 | CONCLUIDO | 5.5446 | 18.04 | 15.7 | 117.74 | 1.96 | 8 | 144.77 | 45 | 16 | 6 | 23.78 | 18089.56 | 151.23 | 198.04 | 30.45 | 21.27 | 1870.93 | 0.7 | 0.77 | 0.12 | 0.1 | 0.5 | 10
16 | 60 | CONCLUIDO | 5.5315 | 18.08 | 15.74 | 118.06 | 2.06 | 8 | 146.15 | 45 | 17 | 6 | 24.15 | 18259.16 | 151.34 | 198.04 | 31.89 | 21.27 | 2590.93 | 0.67 | 0.77 | 0.12 | 0.15 | 0.5 | 10
17 | 60 | CONCLUIDO | 5.5476 | 18.03 | 15.71 | 134.7 | 2.16 | 7 | 147.53 | 45 | 18 | 5 | 24.53 | 18429.27 | 148.88 | 198.04 | 31.03 | 21.27 | 2170.21 | 0.69 | 0.77 | 0.12 | 0.12 | 0.5 | 10
18 | 60 | CONCLUIDO | 5.5498 | 18.02 | 15.71 | 134.64 | 2.26 | 7 | 148.91 | 45 | 19 | 5 | 24.92 | 18599.92 | 148.88 | 198.04 | 30.85 | 21.27 | 2076.06 | 0.69 | 0.77 | 0.12 | 0.11 | 0.5 | 10
19 | 60 | CONCLUIDO | 5.546 | 18.03 | 15.72 | 134.74 | 2.36 | 7 | 150.3 | 45 | 20 | 5 | 25.3 | 18771.1 | 147.77 | 198.04 | 31.24 | 21.27 | 2275.08 | 0.68 | 0.77 | 0.12 | 0.13 | 0.5 | 10
20 | 60 | CONCLUIDO | 5.561 | 17.98 | 15.7 | 156.97 | 2.45 | 6 | 151.69 | 45 | 21 | 4 | 25.7 | 18942.82 | 145.64 | 198.04 | 30.43 | 21.27 | 1874.63 | 0.7 | 0.77 | 0.12 | 0.1 | 0.5 | 10
21 | 60 | CONCLUIDO | 5.5605 | 17.98 | 15.7 | 156.98 | 2.54 | 6 | 153.09 | 45 | 22 | 4 | 26.09 | 19115.09 | 146.03 | 198.04 | 30.5 | 21.27 | 1910.15 | 0.7 | 0.77 | 0.12 | 0.1 | 0.5 | 10
22 | 60 | CONCLUIDO | 5.5623 | 17.98 | 15.69 | 156.93 | 2.64 | 6 | 154.49 | 45 | 23 | 4 | 26.49 | 19287.9 | 146.04 | 198.04 | 30.3 | 21.27 | 1810.09 | 0.7 | 0.77 | 0.12 | 0.1 | 0.5 | 10
23 | 60 | CONCLUIDO | 5.5647 | 17.97 | 15.69 | 156.85 | 2.73 | 6 | 155.9 | 45 | 24 | 4 | 26.9 | 19461.27 | 144.34 | 198.04 | 29.93 | 21.27 | 1625.39 | 0.71 | 0.77 | 0.12 | 0.09 | 0.5 | 10
24 | 60 | CONCLUIDO | 5.5592 | 17.99 | 15.7 | 157.03 | 2.81 | 6 | 157.31 | 45 | 25 | 4 | 27.31 | 19635.2 | 142.46 | 198.04 | 30.7 | 21.27 | 2010.12 | 0.69 | 0.77 | 0.12 | 0.11 | 0.5 | 10
25 | 60 | CONCLUIDO | 5.5772 | 17.93 | 15.67 | 188.04 | 2.9 | 5 | 158.72 | 45 | 26 | 3 | 27.72 | 19809.69 | 141.56 | 198.04 | 29.66 | 21.27 | 1494.91 | 0.72 | 0.77 | 0.12 | 0.08 | 0.5 | 10
26 | 60 | CONCLUIDO | 5.5769 | 17.93 | 15.67 | 188.05 | 2.99 | 5 | 160.14 | 45 | 27 | 3 | 28.14 | 19984.89 | 142.09 | 198.04 | 29.68 | 21.27 | 1504.88 | 0.72 | 0.77 | 0.11 | 0.08 | 0.5 | 10
27 | 60 | CONCLUIDO | 5.5736 | 17.94 | 15.68 | 188.18 | 3.07 | 5 | 161.57 | 45 | 28 | 2 | 28.57 | 20160.55 | 142.13 | 198.05 | 29.97 | 21.27 | 1648.83 | 0.71 | 0.77 | 0.12 | 0.09 | 0.5 | 10
28 | 60 | CONCLUIDO | 5.5754 | 17.94 | 15.68 | 188.11 | 3.15 | 5 | 163 | 45 | 29 | 1 | 29 | 20336.78 | 142.63 | 198.04 | 29.72 | 21.27 | 1522.27 | 0.72 | 0.77 | 0.12 | 0.08 | 0.5 | 10
29 | 60 | CONCLUIDO | 5.5727 | 17.94 | 15.68 | 188.22 | 3.23 | 5 | 164.43 | 45 | 30 | 1 | 29.43 | 20513.61 | 143.08 | 198.04 | 29.99 | 21.27 | 1658.95 | 0.71 | 0.77 | 0.12 | 0.09 | 0.5 | 10
30 | 60 | CONCLUIDO | 5.5753 | 17.94 | 15.68 | 188.11 | 3.31 | 5 | 165.87 | 45 | 31 | 1 | 29.87 | 20691.03 | 143.31 | 198.04 | 29.69 | 21.27 | 1507.32 | 0.72 | 0.77 | 0.12 | 0.08 | 0.5 | 10
31 | 60 | CONCLUIDO | 5.5741 | 17.94 | 15.68 | 188.16 | 3.39 | 5 | 167.31 | 45 | 32 | 0 | 30.31 | 20869.05 | 143.79 | 198.04 | 29.83 | 21.27 | 1577.99 | 0.71 | 0.77 | 0.12 | 0.09 | 0.5 | 10
0 | 80 | CONCLUIDO | 3.737 | 26.76 | 19.02 | 6.79 | 0.11 | 168 | 159.12 | 50.28 | 1 | 166 | 27.84 | 19859.16 | 232.31 | 198.1 | 134.56 | 21.27 | 53128.11 | 0.16 | 0.64 | 0.37 | 3.42 | 0.5 | 10
1 | 80 | CONCLUIDO | 4.5693 | 21.89 | 17.11 | 13.51 | 0.22 | 76 | 160.54 | 50.28 | 2 | 74 | 28.26 | 20034.4 | 208.22 | 198.05 | 74.61 | 21.27 | 23610.73 | 0.29 | 0.71 | 0.23 | 1.52 | 0.5 | 10
2 | 80 | CONCLUIDO | 4.8871 | 20.46 | 16.56 | 20.28 | 0.33 | 49 | 161.97 | 50.28 | 3 | 47 | 28.69 | 20210.21 | 200.92 | 198.05 | 57.16 | 21.27 | 15021.79 | 0.37 | 0.73 | 0.19 | 0.96 | 0.5 | 10
3 | 80 | CONCLUIDO | 5.0523 | 19.79 | 16.28 | 26.39 | 0.43 | 37 | 163.4 | 50.28 | 4 | 35 | 29.12 | 20386.62 | 196.98 | 198.07 | 48.07 | 21.27 | 10537.62 | 0.44 | 0.75 | 0.17 | 0.68 | 0.5 | 10
4 | 80 | CONCLUIDO | 5.1477 | 19.43 | 16.17 | 33.45 | 0.54 | 29 | 164.83 | 50.28 | 5 | 27 | 29.55 | 20563.61 | 195 | 198.04 | 45.1 | 21.27 | 9092.52 | 0.47 | 0.75 | 0.16 | 0.57 | 0.5 | 10
5 | 80 | CONCLUIDO | 5.2032 | 19.22 | 16.09 | 38.61 | 0.64 | 25 | 166.27 | 50.28 | 6 | 23 | 29.99 | 20741.2 | 193.61 | 198.05 | 42.67 | 21.27 | 7900.21 | 0.5 | 0.75 | 0.15 | 0.49 | 0.5 | 10
6 | 80 | CONCLUIDO | 5.263 | 19 | 16 | 45.71 | 0.74 | 21 | 167.72 | 50.28 | 7 | 19 | 30.44 | 20919.39 | 192.11 | 198.05 | 39.92 | 21.27 | 6540.92 | 0.53 | 0.76 | 0.14 | 0.4 | 0.5 | 10
7 | 80 | CONCLUIDO | 5.3299 | 18.76 | 15.86 | 52.86 | 0.84 | 18 | 169.17 | 50.28 | 8 | 16 | 30.89 | 21098.19 | 189.79 | 198.04 | 34.97 | 21.27 | 4081.45 | 0.61 | 0.76 | 0.14 | 0.26 | 0.5 | 10
8 | 80 | CONCLUIDO | 5.3199 | 18.8 | 15.93 | 56.21 | 0.94 | 17 | 170.62 | 50.28 | 9 | 15 | 31.34 | 21277.6 | 190.2 | 198.04 | 37.64 | 21.27 | 5424.46 | 0.57 | 0.76 | 0.14 | 0.33 | 0.5 | 10
9 | 80 | CONCLUIDO | 5.3508 | 18.69 | 15.88 | 63.52 | 1.03 | 15 | 172.08 | 50.28 | 10 | 13 | 31.8 | 21457.64 | 189.31 | 198.05 | 36.32 | 21.27 | 4771.81 | 0.59 | 0.76 | 0.13 | 0.29 | 0.5 | 10
10 | 80 | CONCLUIDO | 5.3662 | 18.64 | 15.86 | 67.97 | 1.12 | 14 | 173.55 | 50.28 | 11 | 12 | 32.27 | 21638.31 | 188.8 | 198.05 | 35.49 | 21.27 | 4363.04 | 0.6 | 0.76 | 0.13 | 0.27 | 0.5 | 10
11 | 80 | CONCLUIDO | 5.3944 | 18.54 | 15.79 | 72.9 | 1.22 | 13 | 175.02 | 50.28 | 12 | 11 | 32.74 | 21819.6 | 186.98 | 198.04 | 33.54 | 21.27 | 3394.87 | 0.63 | 0.77 | 0.12 | 0.2 | 0.5 | 10
12 | 80 | CONCLUIDO | 5.3951 | 18.54 | 15.82 | 79.12 | 1.31 | 12 | 176.49 | 50.28 | 13 | 10 | 33.21 | 22001.54 | 187.29 | 198.04 | 34.44 | 21.27 | 3850.28 | 0.62 | 0.77 | 0.13 | 0.23 | 0.5 | 10
13 | 80 | CONCLUIDO | 5.4136 | 18.47 | 15.79 | 86.14 | 1.4 | 11 | 177.97 | 50.28 | 14 | 9 | 33.69 | 22184.13 | 186.41 | 198.04 | 33.47 | 21.27 | 3368.11 | 0.64 | 0.77 | 0.13 | 0.2 | 0.5 | 10
14 | 80 | CONCLUIDO | 5.4282 | 18.42 | 15.78 | 94.65 | 1.48 | 10 | 179.46 | 50.28 | 15 | 8 | 34.18 | 22367.38 | 186.06 | 198.04 | 32.88 | 21.27 | 3079.73 | 0.65 | 0.77 | 0.12 | 0.18 | 0.5 | 10
15 | 80 | CONCLUIDO | 5.4269 | 18.43 | 15.78 | 94.68 | 1.57 | 10 | 180.95 | 50.28 | 16 | 8 | 34.67 | 22551.28 | 185.56 | 198.04 | 33.23 | 21.27 | 3253.4 | 0.64 | 0.77 | 0.12 | 0.19 | 0.5 | 10
16 | 80 | CONCLUIDO | 5.4446 | 18.37 | 15.75 | 105.02 | 1.65 | 9 | 182.45 | 50.28 | 17 | 7 | 35.17 | 22735.98 | 184.49 | 198.04 | 32.25 | 21.27 | 2769.68 | 0.66 | 0.77 | 0.12 | 0.16 | 0.5 | 10
17 | 80 | CONCLUIDO | 5.4423 | 18.37 | 15.76 | 105.07 | 1.74 | 9 | 183.95 | 50.28 | 18 | 7 | 35.67 | 22921.24 | 184.36 | 198.04 | 32.49 | 21.27 | 2888.48 | 0.65 | 0.77 | 0.12 | 0.17 | 0.5 | 10
18 | 80 | CONCLUIDO | 5.4602 | 18.31 | 15.73 | 117.99 | 1.82 | 8 | 185.46 | 50.28 | 19 | 6 | 36.18 | 23107.19 | 183.26 | 198.05 | 31.49 | 21.27 | 2394.19 | 0.68 | 0.77 | 0.12 | 0.14 | 0.5 | 10
19 | 80 | CONCLUIDO | 5.4583 | 18.32 | 15.74 | 118.04 | 1.9 | 8 | 186.97 | 50.28 | 20 | 6 | 36.69 | 23293.82 | 183.46 | 198.04 | 31.79 | 21.27 | 2544.28 | 0.67 | 0.77 | 0.12 | 0.14 | 0.5 | 10
20 | 80 | CONCLUIDO | 5.4569 | 18.33 | 15.74 | 118.07 | 1.98 | 8 | 188.49 | 50.28 | 21 | 6 | 37.21 | 23481.16 | 182.5 | 198.04 | 31.91 | 21.27 | 2601.75 | 0.67 | 0.77 | 0.12 | 0.15 | 0.5 | 10
21 | 80 | CONCLUIDO | 5.4743 | 18.27 | 15.72 | 134.72 | 2.05 | 7 | 190.01 | 50.28 | 22 | 5 | 37.74 | 23669.2 | 181.58 | 198.04 | 31.08 | 21.27 | 2192.13 | 0.68 | 0.77 | 0.12 | 0.12 | 0.5 | 10
22 | 80 | CONCLUIDO | 5.4837 | 18.24 | 15.69 | 134.45 | 2.13 | 7 | 191.55 | 50.28 | 23 | 5 | 38.27 | 23857.96 | 181.48 | 198.04 | 30.06 | 21.27 | 1685.4 | 0.71 | 0.77 | 0.12 | 0.09 | 0.5 | 10
23 | 80 | CONCLUIDO | 5.4747 | 18.27 | 15.72 | 134.71 | 2.21 | 7 | 193.08 | 50.28 | 24 | 5 | 38.8 | 24047.45 | 181.47 | 198.04 | 31.1 | 21.27 | 2203.28 | 0.68 | 0.77 | 0.12 | 0.12 | 0.5 | 10
24 | 80 | CONCLUIDO | 5.4729 | 18.27 | 15.72 | 134.76 | 2.28 | 7 | 194.62 | 50.28 | 25 | 5 | 39.34 | 24237.67 | 180.72 | 198.05 | 31.22 | 21.27 | 2263.55 | 0.68 | 0.77 | 0.12 | 0.13 | 0.5 | 10
25 | 80 | CONCLUIDO | 5.4907 | 18.21 | 15.69 | 156.95 | 2.35 | 6 | 196.17 | 50.28 | 26 | 4 | 39.89 | 24428.62 | 179.42 | 198.05 | 30.31 | 21.27 | 1811.96 | 0.7 | 0.77 | 0.12 | 0.1 | 0.5 | 10
26 | 80 | CONCLUIDO | 5.4896 | 18.22 | 15.7 | 156.99 | 2.42 | 6 | 197.73 | 50.28 | 27 | 4 | 40.45 | 24620.33 | 179.94 | 198.04 | 30.61 | 21.27 | 1962.82 | 0.69 | 0.77 | 0.12 | 0.1 | 0.5 | 10
27 | 80 | CONCLUIDO | 5.4877 | 18.22 | 15.7 | 157.05 | 2.49 | 6 | 199.29 | 50.28 | 28 | 4 | 41.01 | 24812.8 | 180.27 | 198.04 | 30.75 | 21.27 | 2030.76 | 0.69 | 0.77 | 0.12 | 0.11 | 0.5 | 10
28 | 80 | CONCLUIDO | 5.4891 | 18.22 | 15.7 | 157 | 2.56 | 6 | 200.85 | 50.28 | 29 | 4 | 41.57 | 25006.03 | 179.86 | 198.04 | 30.61 | 21.27 | 1963.36 | 0.69 | 0.77 | 0.12 | 0.11 | 0.5 | 10
29 | 80 | CONCLUIDO | 5.4958 | 18.2 | 15.68 | 156.78 | 2.63 | 6 | 202.43 | 50.28 | 30 | 4 | 42.15 | 25200.04 | 178.85 | 198.04 | 29.78 | 21.27 | 1549.41 | 0.71 | 0.77 | 0.12 | 0.08 | 0.5 | 10
30 | 80 | CONCLUIDO | 5.4892 | 18.22 | 15.7 | 157 | 2.7 | 6 | 204.01 | 50.28 | 31 | 4 | 42.73 | 25394.96 | 177.98 | 198.04 | 30.59 | 21.27 | 1953.71 | 0.7 | 0.77 | 0.12 | 0.11 | 0.5 | 10
31 | 80 | CONCLUIDO | 5.5064 | 18.16 | 15.68 | 188.1 | 2.76 | 5 | 205.59 | 50.28 | 32 | 3 | 43.31 | 25590.57 | 176.62 | 198.04 | 29.75 | 21.27 | 1540.11 | 0.71 | 0.77 | 0.12 | 0.08 | 0.5 | 10
32 | 80 | CONCLUIDO | 5.5058 | 18.16 | 15.68 | 188.12 | 2.83 | 5 | 207.19 | 50.28 | 33 | 3 | 43.91 | 25786.97 | 177.51 | 198.05 | 29.76 | 21.27 | 1545.36 | 0.71 | 0.77 | 0.12 | 0.08 | 0.5 | 10
33 | 80 | CONCLUIDO | 5.5076 | 18.16 | 15.67 | 188.05 | 2.89 | 5 | 208.78 | 50.28 | 34 | 3 | 44.5 | 25984.2 | 178.06 | 198.04 | 29.66 | 21.27 | 1493.11 | 0.72 | 0.77 | 0.12 | 0.08 | 0.5 | 10
34 | 80 | CONCLUIDO | 5.5064 | 18.16 | 15.68 | 188.1 | 2.96 | 5 | 210.39 | 50.28 | 35 | 3 | 45.11 | 26182.25 | 178.27 | 198.04 | 29.81 | 21.27 | 1567.67 | 0.71 | 0.77 | 0.12 | 0.08 | 0.5 | 10
35 | 80 | CONCLUIDO | 5.5059 | 18.16 | 15.68 | 188.12 | 3.02 | 5 | 212 | 50.28 | 36 | 3 | 45.72 | 26381.14 | 178.61 | 198.04 | 29.88 | 21.27 | 1603.11 | 0.71 | 0.77 | 0.12 | 0.08 | 0.5 | 10
36 | 80 | CONCLUIDO | 5.5107 | 18.15 | 15.66 | 187.93 | 3.08 | 5 | 213.62 | 50.28 | 37 | 3 | 46.34 | 26580.87 | 178.03 | 198.04 | 29.3 | 21.27 | 1313.24 | 0.73 | 0.77 | 0.12 | 0.07 | 0.5 | 10
37 | 80 | CONCLUIDO | 5.5051 | 18.16 | 15.68 | 188.15 | 3.14 | 5 | 215.25 | 50.28 | 38 | 3 | 46.97 | 26781.46 | 177.34 | 198.04 | 29.95 | 21.27 | 1639.13 | 0.71 | 0.77 | 0.12 | 0.09 | 0.5 | 10
38 | 80 | CONCLUIDO | 5.5036 | 18.17 | 15.68 | 188.21 | 3.2 | 5 | 216.88 | 50.28 | 39 | 3 | 47.6 | 26982.93 | 176.78 | 198.05 | 30.11 | 21.27 | 1717.34 | 0.71 | 0.77 | 0.12 | 0.09 | 0.5 | 10
39 | 80 | CONCLUIDO | 5.5068 | 18.16 | 15.67 | 188.09 | 3.25 | 5 | 218.52 | 50.28 | 40 | 3 | 48.24 | 27185.27 | 174.72 | 198.04 | 29.67 | 21.27 | 1495.85 | 0.72 | 0.77 | 0.12 | 0.08 | 0.5 | 10
0 | 35 | CONCLUIDO | 4.723 | 21.17 | 17.58 | 10.65 | 0.22 | 99 | 80.84 | 35.1 | 1 | 97 | 9.74 | 10204.21 | 136.17 | 198.08 | 89.43 | 21.27 | 30905.87 | 0.24 | 0.69 | 0.26 | 1.98 | 0.5 | 10
1 | 35 | CONCLUIDO | 5.2001 | 19.23 | 16.53 | 21.1 | 0.43 | 47 | 82.04 | 35.1 | 2 | 45 | 9.94 | 10352.53 | 126.29 | 198.04 | 56.27 | 21.27 | 14586.48 | 0.38 | 0.73 | 0.19 | 0.93 | 0.5 | 10
2 | 35 | CONCLUIDO | 5.3658 | 18.64 | 16.21 | 31.38 | 0.63 | 31 | 83.25 | 35.1 | 3 | 29 | 10.15 | 10501.19 | 122.36 | 198.05 | 46.52 | 21.27 | 9793.62 | 0.46 | 0.75 | 0.16 | 0.62 | 0.5 | 10
3 | 35 | CONCLUIDO | 5.4567 | 18.33 | 16.04 | 41.84 | 0.83 | 23 | 84.46 | 35.1 | 4 | 21 | 10.36 | 10650.22 | 119.48 | 198.04 | 41.11 | 21.27 | 7127.38 | 0.52 | 0.76 | 0.14 | 0.44 | 0.5 | 10
4 | 35 | CONCLUIDO | 5.5308 | 18.08 | 15.88 | 52.93 | 1.02 | 18 | 85.67 | 35.1 | 5 | 16 | 10.57 | 10799.59 | 116.76 | 198.04 | 36.13 | 21.27 | 4661.79 | 0.59 | 0.76 | 0.13 | 0.28 | 0.5 | 10
5 | 35 | CONCLUIDO | 5.5476 | 18.03 | 15.88 | 63.5 | 1.21 | 15 | 86.88 | 35.1 | 6 | 13 | 10.78 | 10949.33 | 114.91 | 198.05 | 36.01 | 21.27 | 4619.49 | 0.59 | 0.76 | 0.13 | 0.28 | 0.5 | 10
6 | 35 | CONCLUIDO | 5.574 | 17.94 | 15.82 | 73.04 | 1.39 | 13 | 88.1 | 35.1 | 7 | 11 | 11 | 11099.43 | 112.94 | 198.04 | 34.26 | 21.27 | 3755.29 | 0.62 | 0.77 | 0.13 | 0.23 | 0.5 | 10
7 | 35 | CONCLUIDO | 5.5918 | 17.88 | 15.8 | 86.19 | 1.57 | 11 | 89.32 | 35.1 | 8 | 9 | 11.22 | 11249.89 | 110.81 | 198.05 | 33.74 | 21.27 | 3504.42 | 0.63 | 0.77 | 0.13 | 0.21 | 0.5 | 10
8 | 35 | CONCLUIDO | 5.6053 | 17.84 | 15.78 | 94.66 | 1.75 | 10 | 90.54 | 35.1 | 9 | 8 | 11.44 | 11400.71 | 109.8 | 198.04 | 32.86 | 21.27 | 3070.47 | 0.65 | 0.77 | 0.13 | 0.18 | 0.5 | 10
9 | 35 | CONCLUIDO | 5.6144 | 17.81 | 15.76 | 105.1 | 1.91 | 9 | 91.77 | 35.1 | 10 | 7 | 11.67 | 11551.91 | 107.64 | 198.05 | 32.57 | 21.27 | 2929.33 | 0.65 | 0.77 | 0.12 | 0.17 | 0.5 | 10
10 | 35 | CONCLUIDO | 5.637 | 17.74 | 15.71 | 117.83 | 2.08 | 8 | 93 | 35.1 | 11 | 6 | 11.9 | 11703.47 | 105.41 | 198.04 | 30.68 | 21.27 | 1985.5 | 0.69 | 0.77 | 0.12 | 0.12 | 0.5 | 10
11 | 35 | CONCLUIDO | 5.6261 | 17.77 | 15.74 | 118.08 | 2.24 | 8 | 94.23 | 35.1 | 12 | 5 | 12.13 | 11855.41 | 103.29 | 198.04 | 31.91 | 21.27 | 2603.21 | 0.67 | 0.77 | 0.12 | 0.15 | 0.5 | 10
12 | 35 | CONCLUIDO | 5.6394 | 17.73 | 15.72 | 134.74 | 2.39 | 7 | 95.46 | 35.1 | 13 | 1 | 12.36 | 12007.73 | 102.7 | 198.05 | 30.94 | 21.27 | 2122.38 | 0.69 | 0.77 | 0.13 | 0.13 | 0.5 | 10
13 | 35 | CONCLUIDO | 5.641 | 17.73 | 15.71 | 134.7 | 2.55 | 7 | 96.7 | 35.1 | 14 | 1 | 12.6 | 12160.43 | 103.89 | 198.04 | 30.81 | 21.27 | 2059.24 | 0.69 | 0.77 | 0.12 | 0.12 | 0.5 | 10
14 | 35 | CONCLUIDO | 5.6398 | 17.73 | 15.72 | 134.73 | 2.69 | 7 | 97.94 | 35.1 | 15 | 0 | 12.84 | 12313.51 | 105.04 | 198.04 | 30.89 | 21.27 | 2100.25 | 0.69 | 0.77 | 0.13 | 0.12 | 0.5 | 10
0 | 50 | CONCLUIDO | 4.3764 | 22.85 | 18.08 | 8.82 | 0.16 | 123 | 107.41 | 41.65 | 1 | 121 | 14.77 | 13481.73 | 170.23 | 198.05 | 104.75 | 21.27 | 38446.69 | 0.2 | 0.67 | 0.31 | 2.48 | 0.5 | 10
1 | 50 | CONCLUIDO | 4.9944 | 20.02 | 16.72 | 17.6 | 0.32 | 57 | 108.68 | 41.65 | 2 | 55 | 15.03 | 13638.32 | 156.21 | 198.07 | 62.25 | 21.27 | 17527.62 | 0.34 | 0.73 | 0.2 | 1.12 | 0.5 | 10
2 | 50 | CONCLUIDO | 5.2085 | 19.2 | 16.32 | 25.77 | 0.48 | 38 | 109.96 | 41.65 | 3 | 36 | 15.31 | 13795.21 | 151.35 | 198.06 | 49.61 | 21.27 | 11304.04 | 0.43 | 0.74 | 0.17 | 0.72 | 0.5 | 10
3 | 50 | CONCLUIDO | 5.3178 | 18.8 | 16.15 | 34.6 | 0.63 | 28 | 111.23 | 41.65 | 4 | 26 | 15.58 | 13952.52 | 148.8 | 198.04 | 44.45 | 21.27 | 8772.78 | 0.48 | 0.75 | 0.15 | 0.55 | 0.5 | 10
4 | 50 | CONCLUIDO | 5.3938 | 18.54 | 16.01 | 43.68 | 0.78 | 22 | 112.51 | 41.65 | 5 | 20 | 15.86 | 14110.24 | 146.29 | 198.05 | 40.41 | 21.27 | 6781.07 | 0.53 | 0.76 | 0.14 | 0.42 | 0.5 | 10
5 | 50 | CONCLUIDO | 5.4369 | 18.39 | 15.93 | 50.32 | 0.93 | 19 | 113.79 | 41.65 | 6 | 17 | 16.14 | 14268.39 | 144.72 | 198.04 | 37.48 | 21.27 | 5333.99 | 0.57 | 0.76 | 0.15 | 0.34 | 0.5 | 10
6 | 50 | CONCLUIDO | 5.4674 | 18.29 | 15.9 | 59.62 | 1.07 | 16 | 115.08 | 41.65 | 7 | 14 | 16.43 | 14426.96 | 143.11 | 198.04 | 36.7 | 21.27 | 4955.71 | 0.58 | 0.76 | 0.13 | 0.3 | 0.5 | 10
7 | 50 | CONCLUIDO | 5.4934 | 18.2 | 15.86 | 67.96 | 1.21 | 14 | 116.37 | 41.65 | 8 | 12 | 16.72 | 14585.96 | 142.22 | 198.04 | 35.34 | 21.27 | 4287.35 | 0.6 | 0.76 | 0.13 | 0.26 | 0.5 | 10
8 | 50 | CONCLUIDO | 5.5137 | 18.14 | 15.81 | 72.98 | 1.35 | 13 | 117.66 | 41.65 | 9 | 11 | 17.01 | 14745.39 | 140 | 198.04 | 34.11 | 21.27 | 3677.72 | 0.62 | 0.77 | 0.12 | 0.22 | 0.5 | 10
9 | 50 | CONCLUIDO | 5.5308 | 18.08 | 15.8 | 86.18 | 1.48 | 11 | 118.96 | 41.65 | 10 | 9 | 17.31 | 14905.25 | 138.88 | 198.05 | 33.69 | 21.27 | 3476.59 | 0.63 | 0.77 | 0.13 | 0.21 | 0.5 | 10
10 | 50 | CONCLUIDO | 5.5464 | 18.03 | 15.77 | 94.63 | 1.61 | 10 | 120.26 | 41.65 | 11 | 8 | 17.61 | 15065.56 | 137.76 | 198.04 | 32.74 | 21.27 | 3007.25 | 0.65 | 0.77 | 0.12 | 0.18 | 0.5 | 10
11 | 50 | CONCLUIDO | 5.5437 | 18.04 | 15.78 | 94.68 | 1.74 | 10 | 121.56 | 41.65 | 12 | 8 | 17.91 | 15226.31 | 136.84 | 198.04 | 33.07 | 21.27 | 3171.74 | 0.64 | 0.77 | 0.12 | 0.19 | 0.5 | 10
12 | 50 | CONCLUIDO | 5.5565 | 18 | 15.76 | 105.07 | 1.87 | 9 | 122.87 | 41.65 | 13 | 7 | 18.22 | 15387.5 | 136.18 | 198.04 | 32.44 | 21.27 | 2862.65 | 0.66 | 0.77 | 0.12 | 0.17 | 0.5 | 10
13 | 50 | CONCLUIDO | 5.5764 | 17.93 | 15.72 | 117.89 | 1.99 | 8 | 124.18 | 41.65 | 14 | 6 | 18.53 | 15549.15 | 134.41 | 198.04 | 31 | 21.27 | 2149.1 | 0.69 | 0.77 | 0.12 | 0.12 | 0.5 | 10
14 | 50 | CONCLUIDO | 5.5682 | 17.96 | 15.75 | 118.09 | 2.11 | 8 | 125.49 | 41.65 | 15 | 6 | 18.84 | 15711.24 | 134.05 | 198.05 | 31.99 | 21.27 | 2643.75 | 0.66 | 0.77 | 0.12 | 0.15 | 0.5 | 10
15 | 50 | CONCLUIDO | 5.585 | 17.9 | 15.71 | 134.69 | 2.23 | 7 | 126.81 | 41.65 | 16 | 5 | 19.16 | 15873.8 | 131.25 | 198.04 | 30.95 | 21.27 | 2126.95 | 0.69 | 0.77 | 0.12 | 0.12 | 0.5 | 10
16 | 50 | CONCLUIDO | 5.5834 | 17.91 | 15.72 | 134.73 | 2.34 | 7 | 128.13 | 41.65 | 17 | 5 | 19.48 | 16036.82 | 131.18 | 198.04 | 31.15 | 21.27 | 2228.66 | 0.68 | 0.77 | 0.12 | 0.12 | 0.5 | 10
17 | 50 | CONCLUIDO | 5.5828 | 17.91 | 15.72 | 134.75 | 2.46 | 7 | 129.46 | 41.65 | 18 | 5 | 19.81 | 16200.3 | 129.08 | 198.04 | 31.22 | 21.27 | 2263.72 | 0.68 | 0.77 | 0.12 | 0.13 | 0.5 | 10
18 | 50 | CONCLUIDO | 5.5991 | 17.86 | 15.69 | 156.91 | 2.57 | 6 | 130.79 | 41.65 | 19 | 4 | 20.14 | 16364.25 | 127.77 | 198.04 | 30.32 | 21.27 | 1815.81 | 0.7 | 0.77 | 0.12 | 0.1 | 0.5 | 10
19 | 50 | CONCLUIDO | 5.5987 | 17.86 | 15.69 | 156.92 | 2.67 | 6 | 132.12 | 41.65 | 20 | 4 | 20.47 | 16528.68 | 127.54 | 198.04 | 30.29 | 21.27 | 1803.97 | 0.7 | 0.77 | 0.12 | 0.1 | 0.5 | 10
20 | 50 | CONCLUIDO | 5.6022 | 17.85 | 15.68 | 156.81 | 2.78 | 6 | 133.46 | 41.65 | 21 | 3 | 20.81 | 16693.59 | 125.79 | 198.05 | 29.82 | 21.27 | 1569.76 | 0.71 | 0.77 | 0.12 | 0.09 | 0.5 | 10
21 | 50 | CONCLUIDO | 5.5943 | 17.88 | 15.71 | 157.06 | 2.88 | 6 | 134.8 | 41.65 | 22 | 2 | 21.15 | 16859.1 | 125.01 | 198.04 | 30.67 | 21.27 | 1992.49 | 0.69 | 0.77 | 0.12 | 0.11 | 0.5 | 10
22 | 50 | CONCLUIDO | 5.5953 | 17.87 | 15.7 | 157.03 | 2.99 | 6 | 136.14 | 41.65 | 23 | 1 | 21.49 | 17024.98 | 124.69 | 198.05 | 30.56 | 21.27 | 1937.63 | 0.7 | 0.77 | 0.12 | 0.11 | 0.5 | 10
23 | 50 | CONCLUIDO | 5.6119 | 17.82 | 15.67 | 188.06 | 3.09 | 5 | 137.49 | 41.65 | 24 | 0 | 21.84 | 17191.35 | 125.24 | 198.05 | 29.51 | 21.27 | 1419.24 | 0.72 | 0.77 | 0.12 | 0.08 | 0.5 | 10
0 | 25 | CONCLUIDO | 4.9757 | 20.1 | 17.19 | 12.89 | 0.28 | 80 | 61.76 | 28.92 | 1 | 78 | 6.84 | 7851.41 | 109.85 | 198.05 | 77.03 | 21.27 | 24804.35 | 0.28 | 0.71 | 0.24 | 1.6 | 0.5 | 10
1 | 25 | CONCLUIDO | 5.363 | 18.65 | 16.32 | 25.77 | 0.55 | 38 | 62.92 | 28.92 | 2 | 36 | 7 | 7994.37 | 102.14 | 198.05 | 49.77 | 21.27 | 11385.04 | 0.43 | 0.74 | 0.17 | 0.73 | 0.5 | 10
2 | 25 | CONCLUIDO | 5.487 | 18.23 | 16.08 | 38.6 | 0.81 | 25 | 64.08 | 28.92 | 3 | 23 | 7.16 | 8137.65 | 98.27 | 198.04 | 42.41 | 21.27 | 7765.57 | 0.5 | 0.75 | 0.15 | 0.49 | 0.5 | 10
3 | 25 | CONCLUIDO | 5.5899 | 17.89 | 15.84 | 52.81 | 1.07 | 18 | 65.25 | 28.92 | 4 | 16 | 7.33 | 8281.25 | 94.43 | 198.05 | 34.7 | 21.27 | 3946.84 | 0.61 | 0.77 | 0.13 | 0.25 | 0.5 | 10
4 | 25 | CONCLUIDO | 5.5911 | 17.89 | 15.88 | 63.53 | 1.31 | 15 | 66.42 | 28.92 | 5 | 13 | 7.49 | 8425.16 | 92.13 | 198.06 | 36.2 | 21.27 | 4713.16 | 0.59 | 0.76 | 0.13 | 0.29 | 0.5 | 10
5 | 25 | CONCLUIDO | 5.6206 | 17.79 | 15.83 | 79.15 | 1.55 | 12 | 67.59 | 28.92 | 6 | 10 | 7.66 | 8569.4 | 89.46 | 198.04 | 34.61 | 21.27 | 3933.68 | 0.61 | 0.77 | 0.13 | 0.23 | 0.5 | 10
6 | 25 | CONCLUIDO | 5.6471 | 17.71 | 15.77 | 94.64 | 1.78 | 10 | 68.76 | 28.92 | 7 | 6 | 7.83 | 8713.95 | 87.05 | 198.04 | 32.77 | 21.27 | 3022.04 | 0.65 | 0.77 | 0.13 | 0.18 | 0.5 | 10
7 | 25 | CONCLUIDO | 5.6421 | 17.72 | 15.79 | 94.73 | 2 | 10 | 69.93 | 28.92 | 8 | 3 | 8.01 | 8858.84 | 85.71 | 198.04 | 33.14 | 21.27 | 3207.65 | 0.64 | 0.77 | 0.13 | 0.2 | 0.5 | 10
8 | 25 | CONCLUIDO | 5.656 | 17.68 | 15.76 | 105.06 | 2.21 | 9 | 71.11 | 28.92 | 9 | 0 | 8.19 | 9004.04 | 86.96 | 198.04 | 32.11 | 21.27 | 2697.96 | 0.66 | 0.77 | 0.13 | 0.17 | 0.5 | 10
0 | 85 | CONCLUIDO | 3.6413 | 27.46 | 19.16 | 6.57 | 0.11 | 175 | 167.88 | 51.39 | 1 | 173 | 30.49 | 20939.59 | 242.29 | 198.07 | 138.91 | 21.27 | 55268.38 | 0.15 | 0.63 | 0.38 | 3.56 | 0.5 | 10
1 | 85 | CONCLUIDO | 4.4991 | 22.23 | 17.18 | 13.05 | 0.21 | 79 | 169.33 | 51.39 | 2 | 77 | 30.94 | 21118.46 | 216.52 | 198.06 | 76.56 | 21.27 | 24574.12 | 0.28 | 0.71 | 0.24 | 1.58 | 0.5 | 10
2 | 85 | CONCLUIDO | 4.8333 | 20.69 | 16.59 | 19.52 | 0.31 | 51 | 170.79 | 51.39 | 3 | 49 | 31.4 | 21297.94 | 208.6 | 198.05 | 58.45 | 21.27 | 15659.75 | 0.36 | 0.73 | 0.18 | 0.99 | 0.5 | 10
3 | 85 | CONCLUIDO | 5.0056 | 19.98 | 16.32 | 25.76 | 0.41 | 38 | 172.25 | 51.39 | 4 | 36 | 31.86 | 21478.05 | 204.73 | 198.06 | 49.67 | 21.27 | 11331.16 | 0.43 | 0.74 | 0.17 | 0.72 | 0.5 | 10
4 | 85 | CONCLUIDO | 5.1088 | 19.57 | 16.18 | 32.37 | 0.51 | 30 | 173.71 | 51.39 | 5 | 28 | 32.32 | 21658.78 | 202.48 | 198.04 | 45.73 | 21.27 | 9405.11 | 0.47 | 0.75 | 0.16 | 0.59 | 0.5 | 10
5 | 85 | CONCLUIDO | 5.182 | 19.3 | 16.08 | 38.59 | 0.61 | 25 | 175.18 | 51.39 | 6 | 23 | 32.79 | 21840.16 | 200.78 | 198.05 | 42.37 | 21.27 | 7748.16 | 0.5 | 0.75 | 0.15 | 0.48 | 0.5 | 10
6 | 85 | CONCLUIDO | 5.2265 | 19.13 | 16.02 | 43.68 | 0.7 | 22 | 176.66 | 51.39 | 7 | 20 | 33.27 | 22022.17 | 199.84 | 198.04 | 40.34 | 21.27 | 6746.71 | 0.53 | 0.76 | 0.14 | 0.42 | 0.5 | 10
7 | 85 | CONCLUIDO | 5.2723 | 18.97 | 15.95 | 50.37 | 0.8 | 19 | 178.14 | 51.39 | 8 | 17 | 33.75 | 22204.83 | 198.24 | 198.04 | 38.3 | 21.27 | 5743.92 | 0.56 | 0.76 | 0.14 | 0.36 | 0.5 | 10
8 | 85 | CONCLUIDO | 5.2994 | 18.87 | 15.92 | 56.19 | 0.89 | 17 | 179.63 | 51.39 | 9 | 15 | 34.24 | 22388.15 | 197.53 | 198.04 | 37.47 | 21.27 | 5335.55 | 0.57 | 0.76 | 0.14 | 0.33 | 0.5 | 10
9 | 85 | CONCLUIDO | 5.3144 | 18.82 | 15.9 | 59.63 | 0.98 | 16 | 181.12 | 51.39 | 10 | 14 | 34.73 | 22572.13 | 196.78 | 198.04 | 36.92 | 21.27 | 5067.73 | 0.58 | 0.76 | 0.13 | 0.31 | 0.5 | 10
10 | 85 | CONCLUIDO | 5.3461 | 18.71 | 15.86 | 67.96 | 1.07 | 14 | 182.62 | 51.39 | 11 | 12 | 35.22 | 22756.91 | 196.11 | 198.04 | 35.45 | 21.27 | 4341.61 | 0.6 | 0.76 | 0.13 | 0.26 | 0.5 | 10
11 | 85 | CONCLUIDO | 5.3642 | 18.64 | 15.83 | 73.06 | 1.16 | 13 | 184.12 | 51.39 | 12 | 11 | 35.73 | 22942.24 | 195.39 | 198.05 | 34.5 | 21.27 | 3875.43 | 0.62 | 0.77 | 0.13 | 0.23 | 0.5 | 10
12 | 85 | CONCLUIDO | 5.3779 | 18.59 | 15.82 | 79.08 | 1.24 | 12 | 185.63 | 51.39 | 13 | 10 | 36.24 | 23128.27 | 194.52 | 198.05 | 34.3 | 21.27 | 3780.22 | 0.62 | 0.77 | 0.12 | 0.22 | 0.5 | 10
13 | 85 | CONCLUIDO | 5.3921 | 18.55 | 15.8 | 86.18 | 1.33 | 11 | 187.14 | 51.39 | 14 | 9 | 36.75 | 23314.98 | 193.83 | 198.06 | 33.72 | 21.27 | 3492.5 | 0.63 | 0.77 | 0.12 | 0.21 | 0.5 | 10
14 | 85 | CONCLUIDO | 5.3925 | 18.54 | 15.8 | 86.18 | 1.41 | 11 | 188.66 | 51.39 | 15 | 9 | 37.27 | 23502.4 | 193.84 | 198.04 | 33.62 | 21.27 | 3441.46 | 0.63 | 0.77 | 0.13 | 0.2 | 0.5 | 10
15 | 85 | CONCLUIDO | 5.4101 | 18.48 | 15.77 | 94.64 | 1.49 | 10 | 190.19 | 51.39 | 16 | 8 | 37.79 | 23690.52 | 193.59 | 198.04 | 32.77 | 21.27 | 3022.87 | 0.65 | 0.77 | 0.13 | 0.18 | 0.5 | 10
16 | 85 | CONCLUIDO | 5.4083 | 18.49 | 15.78 | 94.67 | 1.57 | 10 | 191.72 | 51.39 | 17 | 8 | 38.33 | 23879.37 | 192.61 | 198.04 | 33.07 | 21.27 | 3175.22 | 0.64 | 0.77 | 0.12 | 0.18 | 0.5 | 10
17 | 85 | CONCLUIDO | 5.4239 | 18.44 | 15.76 | 105.06 | 1.65 | 9 | 193.26 | 51.39 | 18 | 7 | 38.86 | 24068.93 | 192.51 | 198.04 | 32.44 | 21.27 | 2864.89 | 0.66 | 0.77 | 0.12 | 0.17 | 0.5 | 10
18 | 85 | CONCLUIDO | 5.4242 | 18.44 | 15.76 | 105.06 | 1.73 | 9 | 194.8 | 51.39 | 19 | 7 | 39.41 | 24259.23 | 191.71 | 198.04 | 32.44 | 21.27 | 2864.79 | 0.66 | 0.77 | 0.12 | 0.16 | 0.5 | 10
19 | 85 | CONCLUIDO | 5.4458 | 18.36 | 15.72 | 117.89 | 1.81 | 8 | 196.35 | 51.39 | 20 | 6 | 39.96 | 24450.27 | 191.19 | 198.04 | 30.94 | 21.27 | 2117.78 | 0.69 | 0.77 | 0.12 | 0.12 | 0.5 | 10
20 | 85 | CONCLUIDO | 5.4406 | 18.38 | 15.74 | 118.03 | 1.88 | 8 | 197.9 | 51.39 | 21 | 6 | 40.51 | 24642.07 | 191.28 | 198.04 | 31.75 | 21.27 | 2521.98 | 0.67 | 0.77 | 0.12 | 0.14 | 0.5 | 10
21 | 85 | CONCLUIDO | 5.4389 | 18.39 | 15.74 | 118.07 | 1.96 | 8 | 199.46 | 51.39 | 22 | 6 | 41.07 | 24834.62 | 190.35 | 198.05 | 31.9 | 21.27 | 2597.15 | 0.67 | 0.77 | 0.12 | 0.15 | 0.5 | 10
22 | 85 | CONCLUIDO | 5.4565 | 18.33 | 15.72 | 134.72 | 2.03 | 7 | 201.03 | 51.39 | 23 | 5 | 41.64 | 25027.94 | 189.45 | 198.04 | 31.04 | 21.27 | 2172.04 | 0.69 | 0.77 | 0.12 | 0.12 | 0.5 | 10
23 | 85 | CONCLUIDO | 5.4658 | 18.3 | 15.69 | 134.45 | 2.1 | 7 | 202.61 | 51.39 | 24 | 5 | 42.21 | 25222.04 | 189.42 | 198.04 | 30.04 | 21.27 | 1674.29 | 0.71 | 0.77 | 0.12 | 0.09 | 0.5 | 10
24 | 85 | CONCLUIDO | 5.457 | 18.32 | 15.72 | 134.7 | 2.17 | 7 | 204.19 | 51.39 | 25 | 5 | 42.79 | 25417.05 | 189.5 | 198.04 | 31.09 | 21.27 | 2196.82 | 0.68 | 0.77 | 0.12 | 0.12 | 0.5 | 10
25 | 85 | CONCLUIDO | 5.4538 | 18.34 | 15.73 | 134.8 | 2.24 | 7 | 205.77 | 51.39 | 26 | 5 | 43.38 | 25612.75 | 188.98 | 198.04 | 31.42 | 21.27 | 2361.02 | 0.68 | 0.77 | 0.12 | 0.13 | 0.5 | 10
26 | 85 | CONCLUIDO | 5.4739 | 18.27 | 15.69 | 156.93 | 2.31 | 6 | 207.37 | 51.39 | 27 | 4 | 43.97 | 25809.25 | 187.31 | 198.04 | 30.39 | 21.27 | 1851.01 | 0.7 | 0.77 | 0.12 | 0.1 | 0.5 | 10
27 | 85 | CONCLUIDO | 5.4777 | 18.26 | 15.68 | 156.8 | 2.38 | 6 | 208.97 | 51.39 | 28 | 4 | 44.57 | 26006.56 | 187.83 | 198.04 | 29.94 | 21.27 | 1629.31 | 0.71 | 0.77 | 0.12 | 0.09 | 0.5 | 10
28 | 85 | CONCLUIDO | 5.4735 | 18.27 | 15.69 | 156.94 | 2.45 | 6 | 210.57 | 51.39 | 29 | 4 | 45.18 | 26204.71 | 188.44 | 198.05 | 30.4 | 21.27 | 1859.56 | 0.7 | 0.77 | 0.12 | 0.1 | 0.5 | 10
29 | 85 | CONCLUIDO | 5.4735 | 18.27 | 15.69 | 156.94 | 2.51 | 6 | 212.19 | 51.39 | 30 | 4 | 45.79 | 26403.69 | 188.6 | 198.04 | 30.37 | 21.27 | 1843.56 | 0.7 | 0.77 | 0.12 | 0.1 | 0.5 | 10
30 | 85 | CONCLUIDO | 5.473 | 18.27 | 15.7 | 156.96 | 2.58 | 6 | 213.81 | 51.39 | 31 | 4 | 46.41 | 26603.52 | 187.94 | 198.04 | 30.36 | 21.27 | 1837.36 | 0.7 | 0.77 | 0.12 | 0.1 | 0.5 | 10
31 | 85 | CONCLUIDO | 5.4736 | 18.27 | 15.69 | 156.94 | 2.64 | 6 | 215.43 | 51.39 | 32 | 4 | 47.04 | 26804.21 | 187.02 | 198.04 | 30.46 | 21.27 | 1887.48 | 0.7 | 0.77 | 0.12 | 0.1 | 0.5 | 10
32 | 85 | CONCLUIDO | 5.47 | 18.28 | 15.71 | 157.06 | 2.7 | 6 | 217.07 | 51.39 | 33 | 4 | 47.68 | 27005.77 | 185.64 | 198.04 | 30.84 | 21.27 | 2078.44 | 0.69 | 0.77 | 0.12 | 0.11 | 0.5 | 10
33 | 85 | CONCLUIDO | 5.4912 | 18.21 | 15.67 | 188.03 | 2.76 | 5 | 218.71 | 51.39 | 34 | 3 | 48.32 | 27208.22 | 185.55 | 198.04 | 29.56 | 21.27 | 1442.94 | 0.72 | 0.77 | 0.12 | 0.07 | 0.5 | 10
34 | 85 | CONCLUIDO | 5.4942 | 18.2 | 15.66 | 187.91 | 2.82 | 5 | 220.36 | 51.39 | 35 | 3 | 48.97 | 27411.55 | 186.21 | 198.04 | 29.17 | 21.27 | 1246.69 | 0.73 | 0.77 | 0.12 | 0.07 | 0.5 | 10
35 | 85 | CONCLUIDO | 5.4876 | 18.22 | 15.68 | 188.17 | 2.88 | 5 | 222.01 | 51.39 | 36 | 3 | 49.62 | 27615.8 | 186.88 | 198.04 | 30.03 | 21.27 | 1679.1 | 0.71 | 0.77 | 0.12 | 0.09 | 0.5 | 10
36 | 85 | CONCLUIDO | 5.4884 | 18.22 | 15.68 | 188.14 | 2.94 | 5 | 223.68 | 51.39 | 37 | 3 | 50.29 | 27821.09 | 187.26 | 198.04 | 29.99 | 21.27 | 1660.33 | 0.71 | 0.77 | 0.11 | 0.08 | 0.5 | 10
37 | 85 | CONCLUIDO | 5.4891 | 18.22 | 15.68 | 188.11 | 3 | 5 | 225.35 | 51.39 | 38 | 3 | 50.96 | 28027.19 | 187.7 | 198.04 | 29.8 | 21.27 | 1562.46 | 0.71 | 0.77 | 0.12 | 0.08 | 0.5 | 10
38 | 85 | CONCLUIDO | 5.4936 | 18.2 | 15.66 | 187.93 | 3.05 | 5 | 227.03 | 51.39 | 39 | 3 | 51.64 | 28234.24 | 187.05 | 198.04 | 29.31 | 21.27 | 1316.87 | 0.73 | 0.77 | 0.12 | 0.07 | 0.5 | 10
39 | 85 | CONCLUIDO | 5.4876 | 18.22 | 15.68 | 188.17 | 3.11 | 5 | 228.71 | 51.39 | 40 | 3 | 52.32 | 28442.24 | 186.55 | 198.04 | 29.97 | 21.27 | 1648.87 | 0.71 | 0.77 | 0.12 | 0.09 | 0.5 | 10
0 | 20 | CONCLUIDO | 5.1153 | 19.55 | 16.96 | 14.75 | 0.34 | 69 | 51.33 | 24.83 | 1 | 67 | 5.51 | 6564.78 | 94.39 | 198.04 | 69.6 | 21.27 | 21144.92 | 0.31 | 0.72 | 0.22 | 1.36 | 0.5 | 10
1 | 20 | CONCLUIDO | 5.4322 | 18.41 | 16.26 | 29.56 | 0.66 | 33 | 52.47 | 24.83 | 2 | 31 | 5.64 | 6705.1 | 87.77 | 198.05 | 47.93 | 21.27 | 10488.12 | 0.44 | 0.75 | 0.16 | 0.66 | 0.5 | 10
2 | 20 | CONCLUIDO | 5.5548 | 18 | 16 | 45.71 | 0.97 | 21 | 53.61 | 24.83 | 3 | 19 | 5.78 | 6845.59 | 83.61 | 198.05 | 39.71 | 21.27 | 6439.61 | 0.54 | 0.76 | 0.14 | 0.4 | 0.5 | 10
3 | 20 | CONCLUIDO | 5.6056 | 17.84 | 15.9 | 59.61 | 1.27 | 16 | 54.75 | 24.83 | 4 | 14 | 5.92 | 6986.39 | 80 | 198.04 | 36.67 | 21.27 | 4942.77 | 0.58 | 0.76 | 0.13 | 0.3 | 0.5 | 10
4 | 20 | CONCLUIDO | 5.6436 | 17.72 | 15.82 | 79.12 | 1.55 | 12 | 55.89 | 24.83 | 5 | 9 | 6.07 | 7127.49 | 75.98 | 198.04 | 34.37 | 21.27 | 3814.14 | 0.62 | 0.77 | 0.13 | 0.23 | 0.5 | 10
5 | 20 | CONCLUIDO | 5.6525 | 17.69 | 15.81 | 86.23 | 1.82 | 11 | 57.04 | 24.83 | 6 | 1 | 6.21 | 7268.89 | 75.86 | 198.04 | 33.63 | 21.27 | 3446.95 | 0.63 | 0.77 | 0.14 | 0.21 | 0.5 | 10
6 | 20 | CONCLUIDO | 5.6526 | 17.69 | 15.81 | 86.23 | 2.09 | 11 | 58.19 | 24.83 | 7 | 0 | 6.36 | 7410.59 | 77.3 | 198.04 | 33.58 | 21.27 | 3421.72 | 0.63 | 0.77 | 0.14 | 0.21 | 0.5 | 10
0 | 65 | CONCLUIDO | 4.0461 | 24.72 | 18.56 | 7.63 | 0.13 | 146 | 133.21 | 46.47 | 1 | 144 | 20.75 | 16663.42 | 201.75 | 198.05 | 119.89 | 21.27 | 45905.36 | 0.18 | 0.65 | 0.34 | 2.97 | 0.5 | 10
1 | 65 | CONCLUIDO | 4.7802 | 20.92 | 16.92 | 15.15 | 0.26 | 67 | 134.55 | 46.47 | 2 | 65 | 21.09 | 16828.84 | 182.95 | 198.06 | 68.35 | 21.27 | 20530.24 | 0.31 | 0.72 | 0.21 | 1.32 | 0.5 | 10
2 | 65 | CONCLUIDO | 5.0415 | 19.84 | 16.46 | 22.44 | 0.39 | 44 | 135.9 | 46.47 | 3 | 42 | 21.43 | 16994.64 | 177.22 | 198.04 | 54.3 | 21.27 | 13615.61 | 0.39 | 0.74 | 0.17 | 0.86 | 0.5 | 10
3 | 65 | CONCLUIDO | 5.1726 | 19.33 | 16.25 | 29.55 | 0.52 | 33 | 137.25 | 46.47 | 4 | 31 | 21.78 | 17160.92 | 174.2 | 198.04 | 47.97 | 21.27 | 10508.57 | 0.44 | 0.75 | 0.16 | 0.66 | 0.5 | 10
4 | 65 | CONCLUIDO | 5.2658 | 18.99 | 16.1 | 37.16 | 0.64 | 26 | 138.6 | 46.47 | 5 | 24 | 22.13 | 17327.69 | 171.97 | 198.05 | 43.13 | 21.27 | 8125.13 | 0.49 | 0.75 | 0.15 | 0.51 | 0.5 | 10
5 | 65 | CONCLUIDO | 5.3203 | 18.8 | 16.02 | 43.68 | 0.76 | 22 | 139.95 | 46.47 | 6 | 20 | 22.49 | 17494.97 | 170.54 | 198.04 | 40.36 | 21.27 | 6757.68 | 0.53 | 0.76 | 0.15 | 0.42 | 0.5 | 10
6 | 65 | CONCLUIDO | 5.3671 | 18.63 | 15.93 | 50.32 | 0.88 | 19 | 141.31 | 46.47 | 7 | 17 | 22.85 | 17662.75 | 168.69 | 198.05 | 37.45 | 21.27 | 5318.35 | 0.57 | 0.76 | 0.14 | 0.34 | 0.5 | 10
7 | 65 | CONCLUIDO | 5.4009 | 18.52 | 15.9 | 59.62 | 0.99 | 16 | 142.68 | 46.47 | 8 | 14 | 23.21 | 17831.04 | 167.57 | 198.05 | 36.85 | 21.27 | 5034.69 | 0.58 | 0.76 | 0.13 | 0.31 | 0.5 | 10
8 | 65 | CONCLUIDO | 5.4131 | 18.47 | 15.88 | 63.54 | 1.11 | 15 | 144.05 | 46.47 | 9 | 13 | 23.58 | 17999.83 | 166.42 | 198.04 | 36.39 | 21.27 | 4806.71 | 0.58 | 0.76 | 0.13 | 0.29 | 0.5 | 10
9 | 65 | CONCLUIDO | 5.4451 | 18.36 | 15.83 | 73.07 | 1.22 | 13 | 145.42 | 46.47 | 10 | 11 | 23.95 | 18169.15 | 165.52 | 198.04 | 34.59 | 21.27 | 3916.94 | 0.61 | 0.77 | 0.13 | 0.24 | 0.5 | 10
10 | 65 | CONCLUIDO | 5.4565 | 18.33 | 15.82 | 79.1 | 1.33 | 12 | 146.8 | 46.47 | 11 | 10 | 24.33 | 18338.99 | 164.46 | 198.04 | 34.4 | 21.27 | 3829.41 | 0.62 | 0.77 | 0.12 | 0.23 | 0.5 | 10
11 | 65 | CONCLUIDO | 5.4721 | 18.27 | 15.79 | 86.15 | 1.43 | 11 | 148.18 | 46.47 | 12 | 9 | 24.71 | 18509.36 | 163.43 | 198.04 | 33.5 | 21.27 | 3383.72 | 0.63 | 0.77 | 0.13 | 0.2 | 0.5 | 10
12 | 65 | CONCLUIDO | 5.487 | 18.23 | 15.77 | 94.64 | 1.54 | 10 | 149.56 | 46.47 | 13 | 8 | 25.1 | 18680.25 | 162.55 | 198.04 | 32.78 | 21.27 | 3027.46 | 0.65 | 0.77 | 0.12 | 0.18 | 0.5 | 10
13 | 65 | CONCLUIDO | 5.4835 | 18.24 | 15.78 | 94.7 | 1.64 | 10 | 150.95 | 46.47 | 14 | 8 | 25.49 | 18851.69 | 162.34 | 198.05 | 33.38 | 21.27 | 3325.65 | 0.64 | 0.77 | 0.12 | 0.19 | 0.5 | 10
14 | 65 | CONCLUIDO | 5.499 | 18.19 | 15.76 | 105.07 | 1.74 | 9 | 152.35 | 46.47 | 15 | 7 | 25.88 | 19023.66 | 161.4 | 198.05 | 32.44 | 21.27 | 2862.27 | 0.66 | 0.77 | 0.12 | 0.17 | 0.5 | 10
15 | 65 | CONCLUIDO | 5.5007 | 18.18 | 15.75 | 105.03 | 1.84 | 9 | 153.75 | 46.47 | 16 | 7 | 26.28 | 19196.18 | 160.12 | 198.04 | 32.25 | 21.27 | 2769.71 | 0.66 | 0.77 | 0.12 | 0.16 | 0.5 | 10
16 | 65 | CONCLUIDO | 5.5228 | 18.11 | 15.71 | 117.81 | 1.94 | 8 | 155.15 | 46.47 | 17 | 6 | 26.68 | 19369.26 | 159.57 | 198.05 | 30.81 | 21.27 | 2053.24 | 0.69 | 0.77 | 0.12 | 0.11 | 0.5 | 10
17 | 65 | CONCLUIDO | 5.5133 | 18.14 | 15.74 | 118.05 | 2.04 | 8 | 156.56 | 46.47 | 18 | 6 | 27.09 | 19542.89 | 159.32 | 198.05 | 31.85 | 21.27 | 2572.53 | 0.67 | 0.77 | 0.12 | 0.15 | 0.5 | 10
18 | 65 | CONCLUIDO | 5.5299 | 18.08 | 15.71 | 134.68 | 2.13 | 7 | 157.97 | 46.47 | 19 | 5 | 27.5 | 19717.08 | 157.28 | 198.04 | 30.97 | 21.27 | 2137.8 | 0.69 | 0.77 | 0.12 | 0.12 | 0.5 | 10
19 | 65 | CONCLUIDO | 5.5357 | 18.06 | 15.69 | 134.52 | 2.22 | 7 | 159.39 | 46.47 | 20 | 5 | 27.92 | 19891.97 | 157.28 | 198.04 | 30.4 | 21.27 | 1853.88 | 0.7 | 0.77 | 0.12 | 0.1 | 0.5 | 10
20 | 65 | CONCLUIDO | 5.5262 | 18.1 | 15.72 | 134.78 | 2.31 | 7 | 160.81 | 46.47 | 21 | 5 | 28.34 | 20067.32 | 156.61 | 198.04 | 31.37 | 21.27 | 2337.83 | 0.68 | 0.77 | 0.12 | 0.13 | 0.5 | 10
21 | 65 | CONCLUIDO | 5.5266 | 18.09 | 15.72 | 134.77 | 2.4 | 7 | 162.24 | 46.47 | 22 | 5 | 28.77 | 20243.25 | 155.02 | 198.04 | 31.36 | 21.27 | 2335.04 | 0.68 | 0.77 | 0.12 | 0.13 | 0.5 | 10
22 | 65 | CONCLUIDO | 5.5477 | 18.03 | 15.68 | 156.82 | 2.49 | 6 | 163.67 | 46.47 | 23 | 4 | 29.2 | 20419.76 | 154.58 | 198.04 | 30.01 | 21.27 | 1663.11 | 0.71 | 0.77 | 0.12 | 0.09 | 0.5 | 10
23 | 65 | CONCLUIDO | 5.5401 | 18.05 | 15.71 | 157.07 | 2.58 | 6 | 165.1 | 46.47 | 24 | 4 | 29.64 | 20596.86 | 155.08 | 198.04 | 30.82 | 21.27 | 2065.67 | 0.69 | 0.77 | 0.12 | 0.11 | 0.5 | 10
24 | 65 | CONCLUIDO | 5.5409 | 18.05 | 15.7 | 157.04 | 2.66 | 6 | 166.54 | 46.47 | 25 | 4 | 30.08 | 20774.56 | 154.02 | 198.04 | 30.68 | 21.27 | 1998.3 | 0.69 | 0.77 | 0.12 | 0.11 | 0.5 | 10
25 | 65 | CONCLUIDO | 5.5452 | 18.03 | 15.69 | 156.9 | 2.74 | 6 | 167.99 | 46.47 | 26 | 4 | 30.52 | 20952.87 | 152.57 | 198.04 | 30.34 | 21.27 | 1827.81 | 0.7 | 0.77 | 0.12 | 0.1 | 0.5 | 10
26 | 65 | CONCLUIDO | 5.5562 | 18 | 15.68 | 188.18 | 2.82 | 5 | 169.44 | 46.47 | 27 | 3 | 30.97 | 21131.78 | 150.22 | 198.04 | 30.04 | 21.27 | 1680.92 | 0.71 | 0.77 | 0.12 | 0.09 | 0.5 | 10
27 | 65 | CONCLUIDO | 5.5579 | 17.99 | 15.68 | 188.11 | 2.9 | 5 | 170.9 | 46.47 | 28 | 3 | 31.43 | 21311.32 | 150.95 | 198.04 | 29.74 | 21.27 | 1531.8 | 0.72 | 0.77 | 0.12 | 0.08 | 0.5 | 10
28 | 65 | CONCLUIDO | 5.556 | 18 | 15.68 | 188.19 | 2.98 | 5 | 172.36 | 46.47 | 29 | 3 | 31.89 | 21491.47 | 151.2 | 198.04 | 30.06 | 21.27 | 1694.99 | 0.71 | 0.77 | 0.12 | 0.09 | 0.5 | 10
29 | 65 | CONCLUIDO | 5.5564 | 18 | 15.68 | 188.17 | 3.06 | 5 | 173.82 | 46.47 | 30 | 3 | 32.36 | 21672.25 | 151.28 | 198.04 | 29.96 | 21.27 | 1642.7 | 0.71 | 0.77 | 0.12 | 0.09 | 0.5 | 10
30 | 65 | CONCLUIDO | 5.5613 | 17.98 | 15.66 | 187.98 | 3.14 | 5 | 175.29 | 46.47 | 31 | 3 | 32.83 | 21853.67 | 150.87 | 198.04 | 29.4 | 21.27 | 1363.87 | 0.72 | 0.77 | 0.12 | 0.07 | 0.5 | 10
31 | 65 | CONCLUIDO | 5.5561 | 18 | 15.68 | 188.18 | 3.21 | 5 | 176.77 | 46.47 | 32 | 3 | 33.3 | 22035.73 | 149.94 | 198.04 | 30.01 | 21.27 | 1670.21 | 0.71 | 0.77 | 0.12 | 0.09 | 0.5 | 10
32 | 65 | CONCLUIDO | 5.5561 | 18 | 15.68 | 188.18 | 3.28 | 5 | 178.25 | 46.47 | 33 | 1 | 33.79 | 22218.44 | 149.14 | 198.04 | 29.92 | 21.27 | 1621.55 | 0.71 | 0.77 | 0.12 | 0.09 | 0.5 | 10
33 | 65 | CONCLUIDO | 5.5579 | 17.99 | 15.68 | 188.11 | 3.36 | 5 | 179.74 | 46.47 | 34 | 1 | 34.27 | 22401.81 | 149.12 | 198.04 | 29.68 | 21.27 | 1502.86 | 0.72 | 0.77 | 0.12 | 0.08 | 0.5 | 10
34 | 65 | CONCLUIDO | 5.5568 | 18 | 15.68 | 188.15 | 3.43 | 5 | 181.23 | 46.47 | 35 | 1 | 34.76 | 22585.84 | 149.22 | 198.04 | 29.87 | 21.27 | 1597.33 | 0.71 | 0.77 | 0.12 | 0.09 | 0.5 | 10
35 | 65 | CONCLUIDO | 5.5568 | 18 | 15.68 | 188.15 | 3.5 | 5 | 182.73 | 46.47 | 36 | 1 | 35.26 | 22770.67 | 149.13 | 198.04 | 29.82 | 21.27 | 1572.91 | 0.71 | 0.77 | 0.12 | 0.09 | 0.5 | 10
36 | 65 | CONCLUIDO | 5.5576 | 17.99 | 15.68 | 188.12 | 3.56 | 5 | 184.23 | 46.47 | 37 | 0 | 35.77 | 22956.06 | 148.96 | 198.04 | 29.73 | 21.27 | 1526.83 | 0.72 | 0.77 | 0.12 | 0.08 | 0.5 | 10
0 | 75 | CONCLUIDO | 3.8453 | 26.01 | 18.84 | 7.07 | 0.12 | 160 | 150.44 | 49.1 | 1 | 158 | 25.34 | 18787.76 | 221.8 | 198.11 | 128.81 | 21.27 | 50295.09 | 0.17 | 0.64 | 0.35 | 3.24 | 0.5 | 10
1 | 75 | CONCLUIDO | 4.6398 | 21.55 | 17.05 | 14.01 | 0.23 | 73 | 151.83 | 49.1 | 2 | 71 | 25.73 | 18959.54 | 199.93 | 198.06 | 72.61 | 21.27 | 22626.86 | 0.29 | 0.71 | 0.22 | 1.45 | 0.5 | 10
2 | 75 | CONCLUIDO | 4.9285 | 20.29 | 16.55 | 20.68 | 0.35 | 48 | 153.23 | 49.1 | 3 | 46 | 26.13 | 19131.85 | 193.44 | 198.06 | 56.94 | 21.27 | 14920.24 | 0.37 | 0.73 | 0.18 | 0.95 | 0.5 | 10
3 | 75 | CONCLUIDO | 5.1334 | 19.48 | 16.13 | 27.66 | 0.46 | 35 | 154.63 | 49.1 | 4 | 33 | 26.53 | 19304.72 | 187.88 | 198.06 | 43.85 | 21.27 | 8439.79 | 0.48 | 0.75 | 0.15 | 0.54 | 0.5 | 10
4 | 75 | CONCLUIDO | 5.1883 | 19.27 | 16.14 | 34.59 | 0.57 | 28 | 156.03 | 49.1 | 5 | 26 | 26.94 | 19478.15 | 187.46 | 198.05 | 44.39 | 21.27 | 8741.75 | 0.48 | 0.75 | 0.15 | 0.55 | 0.5 | 10
5 | 75 | CONCLUIDO | 5.2449 | 19.07 | 16.06 | 40.14 | 0.67 | 24 | 157.44 | 49.1 | 6 | 22 | 27.35 | 19652.13 | 185.88 | 198.04 | 41.6 | 21.27 | 7365.66 | 0.51 | 0.76 | 0.15 | 0.46 | 0.5 | 10
6 | 75 | CONCLUIDO | 5.3024 | 18.86 | 15.97 | 47.92 | 0.78 | 20 | 158.86 | 49.1 | 7 | 18 | 27.77 | 19826.68 | 184.39 | 198.05 | 39.03 | 21.27 | 6102.43 | 0.54 | 0.76 | 0.14 | 0.38 | 0.5 | 10
7 | 75 | CONCLUIDO | 5.3176 | 18.81 | 15.98 | 53.26 | 0.88 | 18 | 160.28 | 49.1 | 8 | 16 | 28.19 | 20001.93 | 184.07 | 198.05 | 39.48 | 21.27 | 6338.59 | 0.54 | 0.76 | 0.14 | 0.38 | 0.5 | 10
8 | 75 | CONCLUIDO | 5.3571 | 18.67 | 15.9 | 59.63 | 0.99 | 16 | 161.71 | 49.1 | 9 | 14 | 28.61 | 20177.64 | 182.32 | 198.06 | 36.79 | 21.27 | 5002.58 | 0.58 | 0.76 | 0.13 | 0.31 | 0.5 | 10
9 | 75 | CONCLUIDO | 5.3874 | 18.56 | 15.86 | 67.96 | 1.09 | 14 | 163.13 | 49.1 | 10 | 12 | 29.04 | 20353.94 | 181.19 | 198.04 | 35.42 | 21.27 | 4329.33 | 0.6 | 0.76 | 0.13 | 0.26 | 0.5 | 10
10 | 75 | CONCLUIDO | 5.4029 | 18.51 | 15.84 | 73.08 | 1.18 | 13 | 164.57 | 49.1 | 11 | 11 | 29.47 | 20530.82 | 180.64 | 198.04 | 34.75 | 21.27 | 3996.15 | 0.61 | 0.77 | 0.13 | 0.24 | 0.5 | 10
11 | 75 | CONCLUIDO | 5.4174 | 18.46 | 15.82 | 79.08 | 1.28 | 12 | 166.01 | 49.1 | 12 | 10 | 29.91 | 20708.3 | 179.71 | 198.04 | 34.26 | 21.27 | 3757.65 | 0.62 | 0.77 | 0.12 | 0.22 | 0.5 | 10
12 | 75 | CONCLUIDO | 5.4317 | 18.41 | 15.8 | 86.17 | 1.38 | 11 | 167.45 | 49.1 | 13 | 9 | 30.36 | 20886.38 | 178.96 | 198.05 | 33.58 | 21.27 | 3421.39 | 0.63 | 0.77 | 0.13 | 0.2 | 0.5 | 10
13 | 75 | CONCLUIDO | 5.4304 | 18.42 | 15.8 | 86.2 | 1.47 | 11 | 168.9 | 49.1 | 14 | 9 | 30.81 | 21065.06 | 178.69 | 198.04 | 33.82 | 21.27 | 3541.15 | 0.63 | 0.77 | 0.12 | 0.21 | 0.5 | 10
14 | 75 | CONCLUIDO | 5.4582 | 18.32 | 15.74 | 94.44 | 1.56 | 10 | 170.35 | 49.1 | 15 | 8 | 31.26 | 21244.37 | 178.07 | 198.04 | 31.47 | 21.27 | 2372.56 | 0.68 | 0.77 | 0.13 | 0.14 | 0.5 | 10
15 | 75 | CONCLUIDO | 5.46 | 18.32 | 15.76 | 105.09 | 1.65 | 9 | 171.81 | 49.1 | 16 | 7 | 31.72 | 21424.29 | 176.86 | 198.04 | 32.58 | 21.27 | 2930.89 | 0.65 | 0.77 | 0.12 | 0.17 | 0.5 | 10
16 | 75 | CONCLUIDO | 5.4619 | 18.31 | 15.76 | 105.05 | 1.74 | 9 | 173.28 | 49.1 | 17 | 7 | 32.18 | 21604.83 | 177.11 | 198.04 | 32.33 | 21.27 | 2808.54 | 0.66 | 0.77 | 0.12 | 0.16 | 0.5 | 10
17 | 75 | CONCLUIDO | 5.4783 | 18.25 | 15.73 | 118 | 1.83 | 8 | 174.75 | 49.1 | 18 | 6 | 32.65 | 21786.02 | 175.36 | 198.04 | 31.55 | 21.27 | 2423.17 | 0.67 | 0.77 | 0.12 | 0.14 | 0.5 | 10
18 | 75 | CONCLUIDO | 5.4741 | 18.27 | 15.75 | 118.1 | 1.91 | 8 | 176.22 | 49.1 | 19 | 6 | 33.13 | 21967.84 | 175.85 | 198.04 | 32.05 | 21.27 | 2673.77 | 0.66 | 0.77 | 0.12 | 0.15 | 0.5 | 10
19 | 75 | CONCLUIDO | 5.4765 | 18.26 | 15.74 | 118.04 | 2 | 8 | 177.7 | 49.1 | 20 | 6 | 33.61 | 22150.3 | 174.81 | 198.04 | 31.81 | 21.27 | 2553.36 | 0.67 | 0.77 | 0.12 | 0.14 | 0.5 | 10
20 | 75 | CONCLUIDO | 5.4931 | 18.2 | 15.71 | 134.7 | 2.08 | 7 | 179.18 | 49.1 | 21 | 5 | 34.09 | 22333.43 | 173.59 | 198.04 | 31.04 | 21.27 | 2171.45 | 0.69 | 0.77 | 0.12 | 0.12 | 0.5 | 10
21 | 75 | CONCLUIDO | 5.5015 | 18.18 | 15.69 | 134.46 | 2.16 | 7 | 180.67 | 49.1 | 22 | 5 | 34.58 | 22517.21 | 173.75 | 198.04 | 30.09 | 21.27 | 1696.07 | 0.71 | 0.77 | 0.12 | 0.09 | 0.5 | 10
22 | 75 | CONCLUIDO | 5.4918 | 18.21 | 15.72 | 134.73 | 2.24 | 7 | 182.17 | 49.1 | 23 | 5 | 35.08 | 22701.78 | 173.44 | 198.04 | 31.19 | 21.27 | 2247.36 | 0.68 | 0.77 | 0.12 | 0.12 | 0.5 | 10
23 | 75 | CONCLUIDO | 5.4917 | 18.21 | 15.72 | 134.73 | 2.32 | 7 | 183.67 | 49.1 | 24 | 5 | 35.58 | 22886.92 | 172.31 | 198.05 | 31.11 | 21.27 | 2206.07 | 0.68 | 0.77 | 0.12 | 0.12 | 0.5 | 10
24 | 75 | CONCLUIDO | 5.512 | 18.14 | 15.68 | 156.82 | 2.4 | 6 | 185.18 | 49.1 | 25 | 4 | 36.08 | 23072.73 | 170.92 | 198.04 | 29.86 | 21.27 | 1587.93 | 0.71 | 0.77 | 0.12 | 0.09 | 0.5 | 10
25 | 75 | CONCLUIDO | 5.508 | 18.16 | 15.7 | 156.96 | 2.47 | 6 | 186.69 | 49.1 | 26 | 4 | 36.6 | 23259.24 | 171.7 | 198.05 | 30.45 | 21.27 | 1882.36 | 0.7 | 0.77 | 0.12 | 0.1 | 0.5 | 10
26 | 75 | CONCLUIDO | 5.5063 | 18.16 | 15.7 | 157.01 | 2.55 | 6 | 188.21 | 49.1 | 27 | 4 | 37.11 | 23446.45 | 171.94 | 198.04 | 30.59 | 21.27 | 1952.8 | 0.7 | 0.77 | 0.12 | 0.11 | 0.5 | 10
27 | 75 | CONCLUIDO | 5.5065 | 18.16 | 15.7 | 157.01 | 2.62 | 6 | 189.73 | 49.1 | 28 | 4 | 37.64 | 23634.36 | 171.1 | 198.04 | 30.56 | 21.27 | 1936.26 | 0.7 | 0.77 | 0.12 | 0.11 | 0.5 | 10
28 | 75 | CONCLUIDO | 5.5094 | 18.15 | 15.69 | 156.91 | 2.69 | 6 | 191.26 | 49.1 | 29 | 4 | 38.17 | 23822.99 | 169.92 | 198.04 | 30.33 | 21.27 | 1822.92 | 0.7 | 0.77 | 0.12 | 0.1 | 0.5 | 10
29 | 75 | CONCLUIDO | 5.5233 | 18.11 | 15.68 | 188.11 | 2.76 | 5 | 192.8 | 49.1 | 30 | 3 | 38.7 | 24012.34 | 167.77 | 198.04 | 29.85 | 21.27 | 1587.02 | 0.71 | 0.77 | 0.12 | 0.08 | 0.5 | 10
30 | 75 | CONCLUIDO | 5.5245 | 18.1 | 15.67 | 188.06 | 2.83 | 5 | 194.34 | 49.1 | 31 | 3 | 39.24 | 24202.42 | 168.43 | 198.04 | 29.7 | 21.27 | 1513.1 | 0.72 | 0.77 | 0.12 | 0.08 | 0.5 | 10
31 | 75 | CONCLUIDO | 5.5292 | 18.09 | 15.66 | 187.88 | 2.9 | 5 | 195.89 | 49.1 | 32 | 3 | 39.79 | 24393.24 | 169.06 | 198.04 | 29.2 | 21.27 | 1263.11 | 0.73 | 0.77 | 0.11 | 0.06 | 0.5 | 10
32 | 75 | CONCLUIDO | 5.524 | 18.1 | 15.67 | 188.08 | 2.97 | 5 | 197.44 | 49.1 | 33 | 3 | 40.34 | 24584.81 | 169.23 | 198.05 | 29.74 | 21.27 | 1532.41 | 0.72 | 0.77 | 0.12 | 0.08 | 0.5 | 10
33 | 75 | CONCLUIDO | 5.5229 | 18.11 | 15.68 | 188.13 | 3.03 | 5 | 199 | 49.1 | 34 | 3 | 40.9 | 24777.13 | 169.69 | 198.04 | 29.85 | 21.27 | 1588.5 | 0.71 | 0.77 | 0.12 | 0.08 | 0.5 | 10
34 | 75 | CONCLUIDO | 5.5278 | 18.09 | 15.66 | 187.93 | 3.1 | 5 | 200.56 | 49.1 | 35 | 3 | 41.47 | 24970.22 | 169.03 | 198.04 | 29.31 | 21.27 | 1320.17 | 0.73 | 0.77 | 0.12 | 0.07 | 0.5 | 10
35 | 75 | CONCLUIDO | 5.5216 | 18.11 | 15.68 | 188.18 | 3.16 | 5 | 202.14 | 49.1 | 36 | 3 | 42.04 | 25164.09 | 168.33 | 198.04 | 29.99 | 21.27 | 1657.45 | 0.71 | 0.77 | 0.12 | 0.09 | 0.5 | 10
36 | 75 | CONCLUIDO | 5.5213 | 18.11 | 15.68 | 188.19 | 3.23 | 5 | 203.71 | 49.1 | 37 | 3 | 42.62 | 25358.87 | 167.37 | 198.04 | 30.03 | 21.27 | 1676.13 | 0.71 | 0.77 | 0.12 | 0.09 | 0.5 | 10
37 | 75 | CONCLUIDO | 5.5255 | 18.1 | 15.67 | 188.03 | 3.29 | 5 | 205.3 | 49.1 | 38 | 3 | 43.2 | 25554.32 | 165.41 | 198.04 | 29.57 | 21.27 | 1448.34 | 0.72 | 0.77 | 0.12 | 0.07 | 0.5 | 10
38 | 75 | CONCLUIDO | 5.5394 | 18.05 | 15.65 | 234.81 | 3.35 | 4 | 206.89 | 49.1 | 39 | 2 | 43.8 | 25750.58 | 163.27 | 198.04 | 29.1 | 21.27 | 1217.54 | 0.73 | 0.77 | 0.11 | 0.06 | 0.5 | 10
39 | 75 | CONCLUIDO | 5.5386 | 18.06 | 15.66 | 234.85 | 3.41 | 4 | 208.49 | 49.1 | 40 | 2 | 44.39 | 25947.65 | 164.1 | 198.04 | 29.21 | 21.27 | 1273.84 | 0.73 | 0.77 | 0.11 | 0.06 | 0.5 | 10
0 | 95 | CONCLUIDO | 3.4451 | 29.03 | 19.49 | 6.15 | 0.1 | 190 | 185.69 | 53.44 | 1 | 188 | 36.26 | 23136.14 | 262.97 | 198.07 | 148.92 | 21.27 | 60197.93 | 0.14 | 0.62 | 0.41 | 3.89 | 0.5 | 10
1 | 95 | CONCLUIDO | 4.3607 | 22.93 | 17.3 | 12.21 | 0.19 | 85 | 187.21 | 53.44 | 2 | 83 | 36.77 | 23322.88 | 232.87 | 198.05 | 80.66 | 21.27 | 26594.36 | 0.26 | 0.7 | 0.24 | 1.7 | 0.5 | 10
2 | 95 | CONCLUIDO | 4.7174 | 21.2 | 16.68 | 18.2 | 0.28 | 55 | 188.73 | 53.44 | 3 | 53 | 37.29 | 23510.33 | 224.05 | 198.05 | 61.19 | 21.27 | 17006.63 | 0.35 | 0.73 | 0.19 | 1.09 | 0.5 | 10
3 | 95 | CONCLUIDO | 4.904 | 20.39 | 16.4 | 24 | 0.37 | 41 | 190.25 | 53.44 | 4 | 39 | 37.82 | 23698.48 | 219.94 | 198.05 | 52.17 | 21.27 | 12567.65 | 0.41 | 0.74 | 0.18 | 0.8 | 0.5 | 10
4 | 95 | CONCLUIDO | 5.0123 | 19.95 | 16.25 | 29.55 | 0.46 | 33 | 191.78 | 53.44 | 5 | 31 | 38.35 | 23887.36 | 217.63 | 198.05 | 48.02 | 21.27 | 10533.39 | 0.44 | 0.75 | 0.16 | 0.66 | 0.5 | 10
5 | 95 | CONCLUIDO | 5.1028 | 19.6 | 16.12 | 35.83 | 0.55 | 27 | 193.32 | 53.44 | 6 | 25 | 38.89 | 24076.95 | 215.62 | 198.04 | 43.74 | 21.27 | 8425.44 | 0.49 | 0.75 | 0.15 | 0.53 | 0.5 | 10
6 | 95 | CONCLUIDO | 5.1648 | 19.36 | 16.04 | 41.84 | 0.64 | 23 | 194.86 | 53.44 | 7 | 21 | 39.43 | 24267.28 | 214.06 | 198.05 | 41.05 | 21.27 | 7096.71 | 0.52 | 0.76 | 0.14 | 0.44 | 0.5 | 10
7 | 95 | CONCLUIDO | 5.1938 | 19.25 | 16 | 45.72 | 0.72 | 21 | 196.41 | 53.44 | 8 | 19 | 39.98 | 24458.36 | 213.41 | 198.04 | 40.02 | 21.27 | 6594.34 | 0.53 | 0.76 | 0.14 | 0.41 | 0.5 | 10
8 | 95 | CONCLUIDO | 5.267 | 18.99 | 15.85 | 52.83 | 0.81 | 18 | 197.97 | 53.44 | 9 | 16 | 40.53 | 24650.18 | 210.99 | 198.04 | 35.02 | 21.27 | 4108.78 | 0.61 | 0.77 | 0.13 | 0.25 | 0.5 | 10
9 | 95 | CONCLUIDO | 5.2566 | 19.02 | 15.92 | 56.2 | 0.89 | 17 | 199.53 | 53.44 | 10 | 15 | 41.1 | 24842.77 | 211.75 | 198.04 | 37.58 | 21.27 | 5393 | 0.57 | 0.76 | 0.13 | 0.33 | 0.5 | 10
10 | 95 | CONCLUIDO | 5.2905 | 18.9 | 15.88 | 63.5 | 0.97 | 15 | 201.1 | 53.44 | 11 | 13 | 41.66 | 25036.12 | 210.71 | 198.04 | 36.03 | 21.27 | 4627.15 | 0.59 | 0.76 | 0.13 | 0.28 | 0.5 | 10
11 | 95 | CONCLUIDO | 5.3061 | 18.85 | 15.86 | 67.96 | 1.05 | 14 | 202.67 | 53.44 | 12 | 12 | 42.24 | 25230.25 | 210.55 | 198.04 | 35.54 | 21.27 | 4386.33 | 0.6 | 0.76 | 0.13 | 0.26 | 0.5 | 10
12 | 95 | CONCLUIDO | 5.3236 | 18.78 | 15.83 | 73.07 | 1.13 | 13 | 204.25 | 53.44 | 13 | 11 | 42.82 | 25425.3 | 209.68 | 198.04 | 34.54 | 21.27 | 3890.88 | 0.62 | 0.77 | 0.13 | 0.24 | 0.5 | 10
13 | 95 | CONCLUIDO | 5.3376 | 18.74 | 15.82 | 79.1 | 1.21 | 12 | 205.84 | 53.44 | 14 | 10 | 43.4 | 25621.03 | 209.18 | 198.05 | 34.39 | 21.27 | 3822.94 | 0.62 | 0.77 | 0.13 | 0.23 | 0.5 | 10
14 | 95 | CONCLUIDO | 5.3548 | 18.68 | 15.8 | 86.17 | 1.28 | 11 | 207.43 | 53.44 | 15 | 9 | 44 | 25817.56 | 208.43 | 198.04 | 33.61 | 21.27 | 3437.23 | 0.63 | 0.77 | 0.13 | 0.2 | 0.5 | 10
15 | 95 | CONCLUIDO | 5.3531 | 18.68 | 15.8 | 86.2 | 1.36 | 11 | 209.03 | 53.44 | 16 | 9 | 44.6 | 26014.91 | 208.62 | 198.05 | 33.76 | 21.27 | 3514.24 | 0.63 | 0.77 | 0.13 | 0.21 | 0.5 | 10
16 | 95 | CONCLUIDO | 5.3724 | 18.61 | 15.77 | 94.64 | 1.43 | 10 | 210.64 | 53.44 | 17 | 8 | 45.21 | 26213.09 | 208.29 | 198.04 | 32.78 | 21.27 | 3025.62 | 0.65 | 0.77 | 0.12 | 0.18 | 0.5 | 10
17 | 95 | CONCLUIDO | 5.3675 | 18.63 | 15.79 | 94.74 | 1.51 | 10 | 212.25 | 53.44 | 18 | 8 | 45.82 | 26412.11 | 208.25 | 198.04 | 33.54 | 21.27 | 3410.12 | 0.63 | 0.77 | 0.12 | 0.2 | 0.5 | 10
18 | 95 | CONCLUIDO | 5.3894 | 18.56 | 15.75 | 105.01 | 1.58 | 9 | 213.87 | 53.44 | 19 | 7 | 46.44 | 26611.98 | 206.94 | 198.04 | 32.14 | 21.27 | 2714.06 | 0.66 | 0.77 | 0.12 | 0.16 | 0.5 | 10
19 | 95 | CONCLUIDO | 5.388 | 18.56 | 15.76 | 105.04 | 1.65 | 9 | 215.5 | 53.44 | 20 | 7 | 47.07 | 26812.71 | 207.6 | 198.05 | 32.26 | 21.27 | 2775.12 | 0.66 | 0.77 | 0.12 | 0.16 | 0.5 | 10
20 | 95 | CONCLUIDO | 5.3858 | 18.57 | 15.76 | 105.09 | 1.72 | 9 | 217.14 | 53.44 | 21 | 7 | 47.7 | 27014.3 | 206.39 | 198.04 | 32.57 | 21.27 | 2925.88 | 0.65 | 0.77 | 0.12 | 0.17 | 0.5 | 10
21 | 95 | CONCLUIDO | 5.4135 | 18.47 | 15.71 | 117.79 | 1.79 | 8 | 218.78 | 53.44 | 22 | 6 | 48.34 | 27216.79 | 206.33 | 198.04 | 30.7 | 21.27 | 1996.76 | 0.69 | 0.77 | 0.12 | 0.11 | 0.5 | 10
22 | 95 | CONCLUIDO | 5.4022 | 18.51 | 15.74 | 118.09 | 1.85 | 8 | 220.43 | 53.44 | 23 | 6 | 48.99 | 27420.16 | 206.87 | 198.04 | 32.04 | 21.27 | 2668.93 | 0.66 | 0.77 | 0.12 | 0.15 | 0.5 | 10
23 | 95 | CONCLUIDO | 5.4019 | 18.51 | 15.75 | 118.09 | 1.92 | 8 | 222.08 | 53.44 | 24 | 6 | 49.65 | 27624.44 | 205.9 | 198.04 | 32.06 | 21.27 | 2676.95 | 0.66 | 0.77 | 0.12 | 0.15 | 0.5 | 10
24 | 95 | CONCLUIDO | 5.4214 | 18.45 | 15.72 | 134.71 | 1.99 | 7 | 223.75 | 53.44 | 25 | 5 | 50.31 | 27829.77 | 205.25 | 198.04 | 31.01 | 21.27 | 2159.25 | 0.69 | 0.77 | 0.12 | 0.12 | 0.5 | 10
25 | 95 | CONCLUIDO | 5.4304 | 18.41 | 15.69 | 134.45 | 2.05 | 7 | 225.42 | 53.44 | 26 | 5 | 50.98 | 28035.92 | 205.19 | 198.04 | 30.02 | 21.27 | 1663.4 | 0.71 | 0.77 | 0.12 | 0.09 | 0.5 | 10
26 | 95 | CONCLUIDO | 5.4213 | 18.45 | 15.72 | 134.71 | 2.11 | 7 | 227.1 | 53.44 | 27 | 5 | 51.66 | 28243 | 205.9 | 198.04 | 31.11 | 21.27 | 2209.38 | 0.68 | 0.77 | 0.12 | 0.12 | 0.5 | 10
27 | 95 | CONCLUIDO | 5.4196 | 18.45 | 15.72 | 134.76 | 2.18 | 7 | 228.79 | 53.44 | 28 | 5 | 52.35 | 28451.04 | 205.27 | 198.05 | 31.29 | 21.27 | 2295.92 | 0.68 | 0.77 | 0.12 | 0.13 | 0.5 | 10
28 | 95 | CONCLUIDO | 5.4198 | 18.45 | 15.72 | 134.76 | 2.24 | 7 | 230.48 | 53.44 | 29 | 5 | 53.05 | 28660.06 | 204.34 | 198.04 | 31.29 | 21.27 | 2297.77 | 0.68 | 0.77 | 0.12 | 0.13 | 0.5 | 10
29 | 95 | CONCLUIDO | 5.445 | 18.37 | 15.67 | 156.74 | 2.3 | 6 | 232.18 | 53.44 | 30 | 4 | 53.75 | 28870.05 | 203.68 | 198.04 | 29.53 | 21.27 | 1424.75 | 0.72 | 0.77 | 0.12 | 0.08 | 0.5 | 10
30 | 95 | CONCLUIDO | 5.4373 | 18.39 | 15.7 | 156.99 | 2.36 | 6 | 233.89 | 53.44 | 31 | 4 | 54.46 | 29081.05 | 204.86 | 198.04 | 30.58 | 21.27 | 1946.53 | 0.7 | 0.77 | 0.12 | 0.11 | 0.5 | 10
31 | 95 | CONCLUIDO | 5.4363 | 18.39 | 15.7 | 157.03 | 2.41 | 6 | 235.61 | 53.44 | 32 | 4 | 55.18 | 29293.06 | 205.43 | 198.04 | 30.68 | 21.27 | 2000.45 | 0.69 | 0.77 | 0.12 | 0.11 | 0.5 | 10
32 | 95 | CONCLUIDO | 5.4368 | 18.39 | 15.7 | 157.01 | 2.47 | 6 | 237.34 | 53.44 | 33 | 4 | 55.91 | 29506.09 | 205.25 | 198.04 | 30.63 | 21.27 | 1975.18 | 0.69 | 0.77 | 0.12 | 0.11 | 0.5 | 10
33 | 95 | CONCLUIDO | 5.4386 | 18.39 | 15.7 | 156.95 | 2.53 | 6 | 239.08 | 53.44 | 34 | 4 | 56.64 | 29720.17 | 204.72 | 198.04 | 30.3 | 21.27 | 1809.76 | 0.7 | 0.77 | 0.12 | 0.1 | 0.5 | 10
34 | 95 | CONCLUIDO | 5.4376 | 18.39 | 15.7 | 156.99 | 2.58 | 6 | 240.82 | 53.44 | 35 | 4 | 57.39 | 29935.43 | 204 | 198.04 | 30.6 | 21.27 | 1959.39 | 0.69 | 0.77 | 0.12 | 0.1 | 0.5 | 10
35 | 95 | CONCLUIDO | 5.4363 | 18.39 | 15.7 | 157.03 | 2.64 | 6 | 242.57 | 53.44 | 36 | 4 | 58.14 | 30151.65 | 202.98 | 198.04 | 30.75 | 21.27 | 2032.25 | 0.69 | 0.77 | 0.12 | 0.11 | 0.5 | 10
36 | 95 | CONCLUIDO | 5.4571 | 18.32 | 15.67 | 188.04 | 2.69 | 5 | 244.34 | 53.44 | 37 | 3 | 58.9 | 30368.96 | 202.66 | 198.05 | 29.57 | 21.27 | 1447.63 | 0.72 | 0.77 | 0.12 | 0.08 | 0.5 | 10
37 | 95 | CONCLUIDO | 5.456 | 18.33 | 15.67 | 188.08 | 2.75 | 5 | 246.11 | 53.44 | 38 | 3 | 59.67 | 30587.38 | 203.83 | 198.04 | 29.66 | 21.27 | 1495.12 | 0.72 | 0.77 | 0.12 | 0.08 | 0.5 | 10
38 | 95 | CONCLUIDO | 5.4591 | 18.32 | 15.66 | 187.96 | 2.8 | 5 | 247.89 | 53.44 | 39 | 3 | 60.45 | 30806.92 | 204.38 | 198.04 | 29.43 | 21.27 | 1377.68 | 0.72 | 0.77 | 0.11 | 0.07 | 0.5 | 10
39 | 95 | CONCLUIDO | 5.4556 | 18.33 | 15.68 | 188.1 | 2.85 | 5 | 249.68 | 53.44 | 40 | 3 | 61.24 | 31027.6 | 204.94 | 198.04 | 29.76 | 21.27 | 1543.09 | 0.71 | 0.77 | 0.12 | 0.08 | 0.5 | 10
0 | 55 | CONCLUIDO | 4.2612 | 23.47 | 18.25 | 8.36 | 0.15 | 131 | 116.05 | 43.4 | 1 | 129 | 16.65 | 14546.17 | 181.01 | 198.07 | 110.25 | 21.27 | 41156.09 | 0.19 | 0.66 | 0.32 | 2.66 | 0.5 | 10
1 | 55 | CONCLUIDO | 4.9131 | 20.35 | 16.81 | 16.54 | 0.3 | 61 | 117.34 | 43.4 | 2 | 59 | 16.94 | 14705.49 | 165.62 | 198.07 | 65.1 | 21.27 | 18933.99 | 0.33 | 0.72 | 0.21 | 1.22 | 0.5 | 10
2 | 55 | CONCLUIDO | 5.1509 | 19.41 | 16.37 | 24.56 | 0.45 | 40 | 118.63 | 43.4 | 3 | 38 | 17.23 | 14865.24 | 160.45 | 198.05 | 51.54 | 21.27 | 12257.4 | 0.41 | 0.74 | 0.17 | 0.78 | 0.5 | 10
3 | 55 | CONCLUIDO | 5.2665 | 18.99 | 16.19 | 32.37 | 0.59 | 30 | 119.93 | 43.4 | 4 | 28 | 17.53 | 15025.44 | 157.47 | 198.04 | 45.84 | 21.27 | 9458.7 | 0.46 | 0.75 | 0.15 | 0.59 | 0.5 | 10
4 | 55 | CONCLUIDO | 5.3445 | 18.71 | 16.05 | 40.13 | 0.73 | 24 | 121.23 | 43.4 | 5 | 22 | 17.83 | 15186.08 | 155.4 | 198.05 | 41.48 | 21.27 | 7308.13 | 0.51 | 0.76 | 0.15 | 0.46 | 0.5 | 10
5 | 55 | CONCLUIDO | 5.3945 | 18.54 | 15.98 | 47.93 | 0.86 | 20 | 122.54 | 43.4 | 6 | 18 | 18.14 | 15347.16 | 153.65 | 198.05 | 39.09 | 21.27 | 6131.9 | 0.54 | 0.76 | 0.14 | 0.38 | 0.5 | 10
6 | 55 | CONCLUIDO | 5.4317 | 18.41 | 15.92 | 56.19 | 1 | 17 | 123.85 | 43.4 | 7 | 15 | 18.45 | 15508.69 | 152.19 | 198.05 | 37.45 | 21.27 | 5329.53 | 0.57 | 0.76 | 0.14 | 0.33 | 0.5 | 10
7 | 55 | CONCLUIDO | 5.4539 | 18.34 | 15.89 | 63.57 | 1.13 | 15 | 125.16 | 43.4 | 8 | 13 | 18.76 | 15670.68 | 151.04 | 198.04 | 36.69 | 21.27 | 4958.25 | 0.58 | 0.76 | 0.13 | 0.3 | 0.5 | 10
8 | 55 | CONCLUIDO | 5.4872 | 18.22 | 15.83 | 73.06 | 1.26 | 13 | 126.48 | 43.4 | 9 | 11 | 19.08 | 15833.12 | 149.49 | 198.06 | 34.57 | 21.27 | 3908.26 | 0.62 | 0.77 | 0.13 | 0.23 | 0.5 | 10
9 | 55 | CONCLUIDO | 5.4952 | 18.2 | 15.83 | 79.13 | 1.38 | 12 | 127.8 | 43.4 | 10 | 10 | 19.4 | 15996.02 | 148.5 | 198.04 | 34.54 | 21.27 | 3899.9 | 0.62 | 0.77 | 0.13 | 0.23 | 0.5 | 10
10 | 55 | CONCLUIDO | 5.5112 | 18.14 | 15.8 | 86.17 | 1.5 | 11 | 129.13 | 43.4 | 11 | 9 | 19.73 | 16159.39 | 147.33 | 198.04 | 33.6 | 21.27 | 3433.51 | 0.63 | 0.77 | 0.13 | 0.2 | 0.5 | 10
11 | 55 | CONCLUIDO | 5.5261 | 18.1 | 15.77 | 94.64 | 1.63 | 10 | 130.45 | 43.4 | 12 | 8 | 20.05 | 16323.22 | 146.6 | 198.04 | 32.8 | 21.27 | 3040.33 | 0.65 | 0.77 | 0.12 | 0.18 | 0.5 | 10
12 | 55 | CONCLUIDO | 5.536 | 18.06 | 15.76 | 105.1 | 1.74 | 9 | 131.79 | 43.4 | 13 | 7 | 20.39 | 16487.53 | 144.7 | 198.04 | 32.65 | 21.27 | 2967.93 | 0.65 | 0.77 | 0.12 | 0.17 | 0.5 | 10
13 | 55 | CONCLUIDO | 5.538 | 18.06 | 15.76 | 105.05 | 1.86 | 9 | 133.12 | 43.4 | 14 | 7 | 20.72 | 16652.31 | 144.31 | 198.04 | 32.45 | 21.27 | 2865.95 | 0.66 | 0.77 | 0.12 | 0.16 | 0.5 | 10
14 | 55 | CONCLUIDO | 5.5607 | 17.98 | 15.71 | 117.81 | 1.97 | 8 | 134.46 | 43.4 | 15 | 6 | 21.06 | 16817.7 | 143.12 | 198.04 | 30.6 | 21.27 | 1946.59 | 0.7 | 0.77 | 0.12 | 0.11 | 0.5 | 10
15 | 55 | CONCLUIDO | 5.5492 | 18.02 | 15.75 | 118.09 | 2.08 | 8 | 135.81 | 43.4 | 16 | 6 | 21.41 | 16983.46 | 142.87 | 198.04 | 31.97 | 21.27 | 2633.91 | 0.67 | 0.77 | 0.12 | 0.15 | 0.5 | 10
16 | 55 | CONCLUIDO | 5.5655 | 17.97 | 15.72 | 134.71 | 2.19 | 7 | 137.15 | 43.4 | 17 | 5 | 21.75 | 17149.71 | 140.27 | 198.04 | 31.08 | 21.27 | 2193.54 | 0.68 | 0.77 | 0.12 | 0.12 | 0.5 | 10
17 | 55 | CONCLUIDO | 5.5622 | 17.98 | 15.73 | 134.8 | 2.3 | 7 | 138.51 | 43.4 | 18 | 5 | 22.11 | 17316.45 | 140.3 | 198.05 | 31.5 | 21.27 | 2403.22 | 0.68 | 0.77 | 0.12 | 0.13 | 0.5 | 10
18 | 55 | CONCLUIDO | 5.5641 | 17.97 | 15.72 | 134.75 | 2.4 | 7 | 139.86 | 43.4 | 19 | 5 | 22.46 | 17483.7 | 138.79 | 198.04 | 31.27 | 21.27 | 2286.48 | 0.68 | 0.77 | 0.12 | 0.13 | 0.5 | 10
19 | 55 | CONCLUIDO | 5.5862 | 17.9 | 15.67 | 156.74 | 2.5 | 6 | 141.22 | 43.4 | 20 | 4 | 22.82 | 17651.44 | 136.49 | 198.04 | 29.57 | 21.27 | 1443.14 | 0.72 | 0.77 | 0.12 | 0.08 | 0.5 | 10
20 | 55 | CONCLUIDO | 5.5789 | 17.92 | 15.7 | 156.97 | 2.61 | 6 | 142.59 | 43.4 | 21 | 4 | 23.19 | 17819.69 | 136.97 | 198.04 | 30.52 | 21.27 | 1917.17 | 0.7 | 0.77 | 0.12 | 0.1 | 0.5 | 10
21 | 55 | CONCLUIDO | 5.576 | 17.93 | 15.71 | 157.06 | 2.7 | 6 | 143.96 | 43.4 | 22 | 4 | 23.56 | 17988.46 | 136.01 | 198.04 | 30.77 | 21.27 | 2045.33 | 0.69 | 0.77 | 0.12 | 0.11 | 0.5 | 10
22 | 55 | CONCLUIDO | 5.5772 | 17.93 | 15.7 | 157.03 | 2.8 | 6 | 145.33 | 43.4 | 23 | 4 | 23.93 | 18157.74 | 134.44 | 198.05 | 30.7 | 21.27 | 2006.69 | 0.69 | 0.77 | 0.12 | 0.11 | 0.5 | 10
23 | 55 | CONCLUIDO | 5.5955 | 17.87 | 15.67 | 188.01 | 2.89 | 5 | 146.7 | 43.4 | 24 | 3 | 24.3 | 18327.54 | 131.92 | 198.04 | 29.49 | 21.27 | 1408.41 | 0.72 | 0.77 | 0.12 | 0.07 | 0.5 | 10
24 | 55 | CONCLUIDO | 5.5983 | 17.86 | 15.66 | 187.91 | 2.99 | 5 | 148.09 | 43.4 | 25 | 2 | 24.69 | 18497.87 | 132.35 | 198.04 | 29.23 | 21.27 | 1275.82 | 0.73 | 0.77 | 0.12 | 0.06 | 0.5 | 10
25 | 55 | CONCLUIDO | 5.5933 | 17.88 | 15.68 | 188.1 | 3.08 | 5 | 149.47 | 43.4 | 26 | 1 | 25.07 | 18668.73 | 133.28 | 198.04 | 29.72 | 21.27 | 1521.32 | 0.72 | 0.77 | 0.12 | 0.08 | 0.5 | 10
26 | 55 | CONCLUIDO | 5.5946 | 17.87 | 15.67 | 188.05 | 3.17 | 5 | 150.86 | 43.4 | 27 | 0 | 25.46 | 18840.13 | 134.23 | 198.04 | 29.51 | 21.27 | 1419.45 | 0.72 | 0.77 | 0.12 | 0.08 | 0.5 | 10

## gráficos
Selecione o eixo X:
Selecione o eixo Y:
Selecione o eixo Z:
Eixo X | Eixo Y | Eixo Z

## hidden (hidden)
Unnamed: 0
Volume de calda [L]
STATUS
Capacidade operacional [ha/h]
Tempo de missao [h]
Tempo util [h]
Tempo por voo [min]
Autonomia Projetada [h]
N° Voos
MTOW [kg]
Massa Estrutura [kg]
Combustível [kg]
Abastecimentos
Massa gerador
Potência gerador [W]
Combustível consumido [L]
Calda cons [L]
Distância percorrida [km]
Distância Pulverizando [km]
RTL ACUMULADO[m]
EOC [km/km]
EOC [h/h]
Tempo de manobra [h]
Tempo rtl_rtw [h]
V pulv [m/s]
V desloc [m/s]