## RESULTADOS_18
Unnamed: 0 | Volume de calda [L] | STATUS | Capacidade operacional [ha/h] | Tempo de missao [h] | Tempo util [h] | Tempo por voo [min] | Autonomia Projetada [h] | N° Voos | MTOW [kg] | Massa Estrutura [kg] | Combustível [kg] | Abastecimentos | Massa gerador | Potência gerador [W] | Combustível consumido [L] | Calda cons [L] | Distância percorrida [km] | Distância Pulverizando [km] | RTL ACUMULADO[m] | EOC [km/km] | EOC [h/h] | Tempo de manobra [h] | Tempo rtl_rtw [h] | V pulv [m/s] | V desloc [m/s] | Preço Total por ha Simples [R$/ha] | Preço Total por ha Presumido [R$/ha] | Preço Total por ha Real [R$/ha] | Preço Total Simples [R$] | Preço Total Presumido [R$] | Prod CAPEX [ha/h/R$] | Dias Trabalhados | Preço Total Real [R$]
0 | 100 | CONCLUIDO | 3.3604 | 29.76 | 19.62 | 6.01 | 0.09 | 196 | 194.77 | 54.38 | 1 | 194 | 39.4 | 24256.19 | 271.58 | 596.69 | 152.97 | 26.8 | 62192.4 | 0.18 | 0.78 | 0.42 | 4.02 | 0.5 | 10 | 955.7673 | 1307.7229 | 1182.9157 | 955767.2676 | 1307722.941 | 7.8437e-07 | 39 | 1182915.6989
1 | 100 | CONCLUIDO | 4.3147 | 23.18 | 17.32 | 12.08 | 0.18 | 86 | 196.32 | 54.38 | 2 | 84 | 39.95 | 24447.22 | 237.35 | 596.65 | 80.78 | 26.8 | 26649.25 | 0.33 | 0.88 | 0.25 | 1.72 | 0.5 | 10 | 691.0532 | 945.5294 | 855.2894 | 691053.1744 | 945529.4403 | 1.0071e-06 | 31 | 855289.4376
2 | 100 | CONCLUIDO | 4.6717 | 21.41 | 16.71 | 17.9 | 0.27 | 56 | 197.88 | 54.38 | 3 | 54 | 40.5 | 24639 | 226.97 | 596.62 | 62.06 | 26.8 | 17436.48 | 0.43 | 0.92 | 0.2 | 1.12 | 0.5 | 10 | 616.8611 | 844.0165 | 763.4648 | 616861.0557 | 844016.5103 | 1.0904e-06 | 28 | 763464.7592
3 | 100 | CONCLUIDO | 4.8777 | 20.5 | 16.39 | 23.99 | 0.36 | 41 | 199.44 | 54.38 | 4 | 39 | 41.06 | 24831.54 | 220.67 | 596.61 | 52.2 | 26.8 | 12582.53 | 0.51 | 0.93 | 0.17 | 0.8 | 0.5 | 10 | 583.473 | 798.3335 | 722.1417 | 583472.9832 | 798333.4766 | 1.1385e-06 | 27 | 722141.6501
4 | 100 | CONCLUIDO | 5.001 | 20 | 16.23 | 30.44 | 0.44 | 32 | 201.01 | 54.38 | 5 | 30 | 41.63 | 25024.84 | 216.55 | 596.61 | 47.41 | 26.8 | 10231.99 | 0.57 | 0.94 | 0.16 | 0.64 | 0.5 | 10 | 569.4879 | 779.1985 | 704.8329 | 569487.9314 | 779198.5118 | 1.1673e-06 | 27 | 704832.8994
5 | 100 | CONCLUIDO | 5.0804 | 19.68 | 16.12 | 35.82 | 0.53 | 27 | 202.58 | 54.38 | 6 | 25 | 42.2 | 25218.93 | 213.09 | 596.61 | 43.55 | 26.8 | 8330.03 | 0.62 | 0.95 | 0.15 | 0.52 | 0.5 | 10 | 551.2176 | 754.2003 | 682.2205 | 551217.6379 | 754200.2902 | 1.1858e-06 | 26 | 682220.473
6 | 100 | CONCLUIDO | 5.1424 | 19.45 | 16.04 | 41.83 | 0.61 | 23 | 204.16 | 54.38 | 7 | 21 | 42.78 | 25413.94 | 209.8 | 596.61 | 41.02 | 26.8 | 7081.34 | 0.65 | 0.95 | 0.14 | 0.44 | 0.5 | 10 | 543.3759 | 743.4709 | 672.5151 | 543375.9177 | 743470.9026 | 1.2003e-06 | 26 | 672515.0832
7 | 100 | CONCLUIDO | 5.1895 | 19.27 | 15.98 | 47.93 | 0.69 | 20 | 205.75 | 54.38 | 8 | 18 | 43.37 | 25609.61 | 206.88 | 596.62 | 38.99 | 26.8 | 6085.21 | 0.69 | 0.96 | 0.14 | 0.38 | 0.5 | 10 | 537.1073 | 734.8939 | 664.7567 | 537107.3115 | 734893.9191 | 1.2113e-06 | 26 | 664756.6749
8 | 100 | CONCLUIDO | 5.2175 | 19.17 | 15.95 | 53.16 | 0.77 | 18 | 207.34 | 54.38 | 9 | 16 | 43.96 | 25806.1 | 204.13 | 596.61 | 38.38 | 26.8 | 5789.94 | 0.7 | 0.96 | 0.14 | 0.35 | 0.5 | 10 | 523.6906 | 716.5366 | 648.1513 | 523690.5828 | 716536.5589 | 1.2178e-06 | 25 | 648151.3154
9 | 100 | CONCLUIDO | 5.252 | 19.04 | 15.9 | 59.63 | 0.85 | 16 | 208.94 | 54.38 | 10 | 14 | 44.56 | 26003.41 | 201.82 | 596.61 | 36.89 | 26.8 | 5054.79 | 0.73 | 0.96 | 0.13 | 0.31 | 0.5 | 10 | 519.0138 | 710.1376 | 642.3631 | 519013.8446 | 710137.6395 | 1.2259e-06 | 25 | 642363.0999
10 | 100 | CONCLUIDO | 5.2867 | 18.92 | 15.85 | 67.95 | 0.93 | 14 | 210.55 | 54.38 | 11 | 12 | 45.17 | 26201.54 | 198.53 | 596.62 | 35.4 | 26.8 | 4317.65 | 0.76 | 0.97 | 0.13 | 0.26 | 0.5 | 10 | 513.3782 | 702.4267 | 635.3881 | 513378.2084 | 702426.7133 | 1.234e-06 | 25 | 635388.0937
11 | 100 | CONCLUIDO | 5.3058 | 18.85 | 15.82 | 73.04 | 1 | 13 | 212.16 | 54.38 | 12 | 11 | 45.78 | 26400.51 | 196.41 | 596.61 | 34.32 | 26.8 | 3781.11 | 0.78 | 0.97 | 0.13 | 0.23 | 0.5 | 10 | 509.9767 | 697.7726 | 631.1781 | 509976.6583 | 697772.5625 | 1.2385e-06 | 25 | 631178.1285
12 | 100 | CONCLUIDO | 5.315 | 18.81 | 15.83 | 79.16 | 1.08 | 12 | 213.78 | 54.38 | 13 | 10 | 46.4 | 26600.32 | 194.31 | 596.61 | 34.7 | 26.8 | 3980 | 0.77 | 0.97 | 0.13 | 0.24 | 0.5 | 10 | 507.3798 | 694.2194 | 627.9641 | 507379.7905 | 694219.4134 | 1.2406e-06 | 25 | 627964.0869
13 | 100 | CONCLUIDO | 5.336 | 18.74 | 15.8 | 86.16 | 1.15 | 11 | 215.41 | 54.38 | 14 | 9 | 47.03 | 26801 | 191.27 | 596.61 | 33.54 | 26.8 | 3404.39 | 0.8 | 0.97 | 0.13 | 0.2 | 0.5 | 10 | 502.9782 | 688.1969 | 622.5164 | 502978.162 | 688196.9111 | 1.2455e-06 | 25 | 622516.3638
14 | 100 | CONCLUIDO | 5.3526 | 18.68 | 15.78 | 94.66 | 1.23 | 10 | 217.04 | 54.38 | 15 | 8 | 47.66 | 27002.55 | 187.89 | 596.62 | 32.91 | 26.8 | 3091.35 | 0.81 | 0.97 | 0.12 | 0.18 | 0.5 | 10 | 498.5507 | 682.1391 | 617.0367 | 498550.6954 | 682139.056 | 1.2494e-06 | 25 | 617036.6618
15 | 100 | CONCLUIDO | 5.3492 | 18.69 | 15.79 | 94.73 | 1.3 | 10 | 218.68 | 54.38 | 16 | 8 | 48.31 | 27204.98 | 185.62 | 596.61 | 33.42 | 26.8 | 3348.89 | 0.8 | 0.97 | 0.12 | 0.19 | 0.5 | 10 | 496.4746 | 679.2985 | 614.4672 | 496474.6114 | 679298.4662 | 1.2486e-06 | 25 | 614467.174
16 | 100 | CONCLUIDO | 5.3686 | 18.63 | 15.76 | 105.07 | 1.37 | 9 | 220.33 | 54.38 | 17 | 7 | 48.95 | 27408.3 | 183.87 | 596.63 | 32.48 | 26.8 | 2882.95 | 0.83 | 0.97 | 0.12 | 0.17 | 0.5 | 10 | 493.5326 | 675.273 | 610.8259 | 493532.564 | 675273.0272 | 1.2531e-06 | 25 | 610825.9172
17 | 100 | CONCLUIDO | 5.3687 | 18.63 | 15.76 | 105.06 | 1.44 | 9 | 221.99 | 54.38 | 18 | 7 | 49.61 | 27612.53 | 179.92 | 596.61 | 32.47 | 26.8 | 2876.09 | 0.83 | 0.97 | 0.12 | 0.17 | 0.5 | 10 | 489.5236 | 669.7877 | 605.8641 | 489523.5586 | 669787.7292 | 1.2531e-06 | 25 | 605864.1284
18 | 100 | CONCLUIDO | 5.3884 | 18.56 | 15.73 | 117.98 | 1.51 | 8 | 223.65 | 54.38 | 19 | 6 | 50.27 | 27817.81 | 177.73 | 596.62 | 31.54 | 26.8 | 2416.42 | 0.85 | 0.97 | 0.12 | 0.14 | 0.5 | 10 | 486.1579 | 665.1827 | 601.6986 | 486157.9369 | 665182.737 | 1.2577e-06 | 25 | 601698.6302
19 | 100 | CONCLUIDO | 5.3839 | 18.57 | 15.75 | 118.1 | 1.58 | 8 | 225.32 | 54.38 | 20 | 5 | 50.95 | 28023.89 | 175.21 | 596.61 | 32.01 | 26.8 | 2650.65 | 0.84 | 0.97 | 0.12 | 0.15 | 0.5 | 10 | 483.9447 | 662.1545 | 598.9594 | 483944.7129 | 662154.5064 | 1.2567e-06 | 25 | 598959.4096
20 | 100 | CONCLUIDO | 5.3851 | 18.57 | 15.74 | 118.06 | 1.64 | 8 | 227 | 54.38 | 21 | 2 | 51.62 | 28230.92 | 174.24 | 596.61 | 31.68 | 26.8 | 2485.9 | 0.85 | 0.97 | 0.13 | 0.15 | 0.5 | 10 | 482.85 | 660.6567 | 597.6046 | 482850.0342 | 660656.7186 | 1.257e-06 | 25 | 597604.5686
21 | 100 | CONCLUIDO | 5.4049 | 18.5 | 15.71 | 134.68 | 1.71 | 7 | 228.69 | 54.38 | 22 | 0 | 52.31 | 28438.91 | 173.73 | 596.61 | 30.7 | 26.8 | 2004.21 | 0.87 | 0.97 | 0.13 | 0.12 | 0.5 | 10 | 481.2057 | 658.4068 | 595.5694 | 481205.6559 | 658406.8078 | 1.2616e-06 | 25 | 595569.3861

## RESULTADOS_6
Unnamed: 0 | Volume de calda [L] | STATUS | Capacidade operacional [ha/h] | Tempo de missao [h] | Tempo util [h] | Tempo por voo [min] | Autonomia Projetada [h] | N° Voos | MTOW [kg] | Massa Estrutura [kg] | Combustível [kg] | Abastecimentos | Massa gerador | Potência gerador [W] | Combustível consumido [L] | Calda cons [L] | Distância percorrida [km] | Distância Pulverizando [km] | RTL ACUMULADO[m] | EOC [km/km] | EOC [h/h] | Tempo de manobra [h] | Tempo rtl_rtw [h] | V pulv [m/s] | V desloc [m/s] | Preço Total por ha Simples [R$/ha] | Preço Total por ha Presumido [R$/ha] | Preço Total por ha Real [R$/ha] | Preço Total Simples [R$] | Preço Total Presumido [R$] | Prod CAPEX [ha/h/R$] | Dias Trabalhados | Preço Total Real [R$]
0 | 40 | CONCLUIDO | 4.6239 | 21.63 | 17.7 | 10.12 | 0.2 | 105 | 89.87 | 37.55 | 1 | 103 | 11.32 | 11317.98 | 144.28 | 596.62 | 93.35 | 26.8 | 32840.09 | 0.29 | 0.86 | 0.27 | 2.11 | 0.5 | 10 | 480.6705 | 657.6746 | 594.9071 | 480670.5438 | 657674.6437 | 1.226e-06 | 29 | 594907.0988
1 | 40 | CONCLUIDO | 5.1574 | 19.39 | 16.54 | 20.68 | 0.39 | 48 | 91.1 | 37.55 | 2 | 46 | 11.54 | 11468.97 | 129.23 | 596.61 | 56.86 | 26.8 | 14880.14 | 0.47 | 0.92 | 0.18 | 0.95 | 0.5 | 10 | 410.5736 | 561.7649 | 508.1508 | 410573.5703 | 561764.8721 | 1.3675e-06 | 26 | 508150.8212
2 | 40 | CONCLUIDO | 5.346 | 18.71 | 16.2 | 32.4 | 0.57 | 30 | 92.32 | 37.55 | 3 | 28 | 11.77 | 11620.34 | 120.7 | 596.62 | 46.18 | 26.8 | 9625.65 | 0.58 | 0.94 | 0.16 | 0.6 | 0.5 | 10 | 385.4869 | 527.4402 | 477.102 | 385486.9098 | 527440.1965 | 1.4175e-06 | 25 | 477102.0444
3 | 40 | CONCLUIDO | 5.4428 | 18.37 | 16.02 | 43.68 | 0.75 | 22 | 93.55 | 37.55 | 4 | 20 | 12 | 11772.07 | 113.58 | 596.61 | 40.37 | 26.8 | 6762.77 | 0.66 | 0.96 | 0.14 | 0.42 | 0.5 | 10 | 366.4437 | 501.3844 | 453.533 | 366443.6931 | 501384.4272 | 1.4431e-06 | 24 | 453533.0012
4 | 40 | CONCLUIDO | 5.4953 | 18.2 | 15.94 | 56.25 | 0.93 | 17 | 94.79 | 37.55 | 5 | 8 | 12.23 | 11924.18 | 106.45 | 596.62 | 37.69 | 26.8 | 5449.57 | 0.71 | 0.96 | 0.14 | 0.34 | 0.5 | 10 | 357.4167 | 489.0333 | 442.3606 | 357416.7012 | 489033.2987 | 1.457e-06 | 24 | 442360.6471
5 | 40 | CONCLUIDO | 5.5088 | 18.15 | 15.91 | 59.66 | 1.1 | 16 | 96.02 | 37.55 | 6 | 0 | 12.47 | 12076.67 | 105.94 | 596.62 | 36.44 | 26.8 | 4829.79 | 0.74 | 0.96 | 0.15 | 0.32 | 0.5 | 10 | 356.3953 | 487.6358 | 441.0965 | 356395.313 | 487635.7903 | 1.4606e-06 | 24 | 441096.5148

## RESULTADOS_4
Unnamed: 0 | Volume de calda [L] | STATUS | Capacidade operacional [ha/h] | Tempo de missao [h] | Tempo util [h] | Tempo por voo [min] | Autonomia Projetada [h] | N° Voos | MTOW [kg] | Massa Estrutura [kg] | Combustível [kg] | Abastecimentos | Massa gerador | Potência gerador [W] | Combustível consumido [L] | Calda cons [L] | Distância percorrida [km] | Distância Pulverizando [km] | RTL ACUMULADO[m] | EOC [km/km] | EOC [h/h] | Tempo de manobra [h] | Tempo rtl_rtw [h] | V pulv [m/s] | V desloc [m/s] | Preço Total por ha Simples [R$/ha] | Preço Total por ha Presumido [R$/ha] | Preço Total por ha Real [R$/ha] | Preço Total Simples [R$] | Preço Total Presumido [R$] | Prod CAPEX [ha/h/R$] | Dias Trabalhados | Preço Total Real [R$]
0 | 30 | CONCLUIDO | 4.8789 | 20.5 | 17.31 | 12.08 | 0.24 | 86 | 71.52 | 32.27 | 1 | 84 | 8.25 | 9054.6 | 118.71 | 596.67 | 80.77 | 26.8 | 26640.77 | 0.33 | 0.88 | 0.25 | 1.72 | 0.5 | 10 | 408.4508 | 558.8604 | 505.5236 | 408450.8117 | 558860.4201 | 1.3382e-06 | 27 | 505523.566
1 | 30 | CONCLUIDO | 5.3219 | 18.79 | 16.34 | 25.14 | 0.48 | 39 | 72.7 | 32.27 | 2 | 37 | 8.43 | 9200.25 | 104.73 | 596.61 | 50.3 | 26.8 | 11644.91 | 0.53 | 0.94 | 0.17 | 0.75 | 0.5 | 10 | 358.845 | 490.9875 | 444.1284 | 358844.9882 | 490987.544 | 1.4597e-06 | 25 | 444128.3819
2 | 30 | CONCLUIDO | 5.4684 | 18.29 | 16.07 | 40.17 | 0.71 | 24 | 73.88 | 32.27 | 3 | 20 | 8.61 | 9346.23 | 95.12 | 596.61 | 41.94 | 26.8 | 7536.04 | 0.64 | 0.95 | 0.15 | 0.48 | 0.5 | 10 | 336.2387 | 460.0566 | 416.1495 | 336238.7 | 460056.6232 | 1.4999e-06 | 24 | 416149.4648
3 | 30 | CONCLUIDO | 5.4977 | 18.19 | 16.02 | 45.77 | 0.93 | 21 | 75.07 | 32.27 | 4 | 0 | 8.8 | 9492.55 | 93.15 | 596.63 | 39.7 | 26.8 | 6435.41 | 0.67 | 0.96 | 0.17 | 0.42 | 0.5 | 10 | 333.329 | 456.0754 | 412.5482 | 333328.9816 | 456075.418 | 1.5079e-06 | 24 | 412548.2202

## RESULTADOS_1
Unnamed: 0 | Volume de calda [L] | STATUS | Capacidade operacional [ha/h] | Tempo de missao [h] | Tempo util [h] | Tempo por voo [min] | Autonomia Projetada [h] | N° Voos | MTOW [kg] | Massa Estrutura [kg] | Combustível [kg] | Abastecimentos | Massa gerador | Potência gerador [W] | Combustível consumido [L] | Calda cons [L] | Distância percorrida [km] | Distância Pulverizando [km] | RTL ACUMULADO[m] | EOC [km/km] | EOC [h/h] | Tempo de manobra [h] | Tempo rtl_rtw [h] | V pulv [m/s] | V desloc [m/s] | Preço Total por ha Simples [R$/ha] | Preço Total por ha Presumido [R$/ha] | Preço Total por ha Real [R$/ha] | Preço Total Simples [R$] | Preço Total Presumido [R$] | Prod CAPEX [ha/h/R$] | Dias Trabalhados | Preço Total Real [R$]
0 | 15 | CONCLUIDO | 5.3184 | 18.8 | 16.56 | 20.28 | 0.43 | 49 | 39.78 | 19.54 | 1 | 44 | 4.24 | 5140 | 66.7 | 596.63 | 57.23 | 26.8 | 15057.29 | 0.47 | 0.92 | 0.19 | 0.96 | 0.5 | 10 | 297.4227 | 406.9469 | 368.1085 | 297422.7411 | 406946.9157 | 1.5657e-06 | 25 | 368108.4733
1 | 15 | CONCLUIDO | 5.3759 | 18.6 | 16.45 | 24.07 | 0.84 | 41 | 40.89 | 19.54 | 2 | 0 | 4.35 | 5277.26 | 65.47 | 596.62 | 52.14 | 26.8 | 12551.82 | 0.51 | 0.93 | 0.23 | 0.85 | 0.5 | 10 | 294.7002 | 403.2218 | 364.7389 | 294700.1687 | 403221.772 | 1.5826e-06 | 25 | 364738.852

## RESULTADOS_12
Unnamed: 0 | Volume de calda [L] | STATUS | Capacidade operacional [ha/h] | Tempo de missao [h] | Tempo util [h] | Tempo por voo [min] | Autonomia Projetada [h] | N° Voos | MTOW [kg] | Massa Estrutura [kg] | Combustível [kg] | Abastecimentos | Massa gerador | Potência gerador [W] | Combustível consumido [L] | Calda cons [L] | Distância percorrida [km] | Distância Pulverizando [km] | RTL ACUMULADO[m] | EOC [km/km] | EOC [h/h] | Tempo de manobra [h] | Tempo rtl_rtw [h] | V pulv [m/s] | V desloc [m/s] | Preço Total por ha Simples [R$/ha] | Preço Total por ha Presumido [R$/ha] | Preço Total por ha Real [R$/ha] | Preço Total Simples [R$] | Preço Total Presumido [R$] | Prod CAPEX [ha/h/R$] | Dias Trabalhados | Preço Total Real [R$]
0 | 70 | CONCLUIDO | 3.9606 | 25.25 | 18.66 | 7.41 | 0.12 | 151 | 141.81 | 47.83 | 1 | 149 | 22.98 | 17723.39 | 209.31 | 596.66 | 122.97 | 26.8 | 47419.92 | 0.22 | 0.82 | 0.35 | 3.06 | 0.5 | 10 | 687.6024 | 940.808 | 851.0186 | 687602.4384 | 940807.9911 | 9.7507e-07 | 33 | 851018.5968
1 | 70 | CONCLUIDO | 4.7356 | 21.12 | 16.92 | 14.93 | 0.25 | 68 | 143.17 | 47.83 | 2 | 66 | 23.34 | 17891.86 | 186.55 | 596.63 | 68.62 | 26.8 | 20658.8 | 0.39 | 0.9 | 0.21 | 1.33 | 0.5 | 10 | 543.0072 | 742.9664 | 672.0587 | 543007.1592 | 742966.3511 | 1.1659e-06 | 28 | 672058.6853
2 | 70 | CONCLUIDO | 5.0121 | 19.95 | 16.45 | 22.43 | 0.37 | 44 | 144.54 | 47.83 | 3 | 42 | 23.71 | 18060.85 | 178.16 | 596.61 | 54 | 26.8 | 13467.55 | 0.5 | 0.93 | 0.18 | 0.86 | 0.5 | 10 | 497.7789 | 681.0831 | 616.0815 | 497778.9207 | 681083.0798 | 1.2339e-06 | 26 | 616081.4665
3 | 70 | CONCLUIDO | 5.1553 | 19.4 | 16.24 | 30.46 | 0.49 | 32 | 145.92 | 47.83 | 4 | 30 | 24.09 | 18230.35 | 172.93 | 596.61 | 47.73 | 26.8 | 10391.64 | 0.56 | 0.94 | 0.16 | 0.65 | 0.5 | 10 | 483.4714 | 661.507 | 598.3737 | 483471.4416 | 661506.9557 | 1.2692e-06 | 26 | 598373.6603
4 | 70 | CONCLUIDO | 5.2553 | 19.03 | 16.08 | 38.59 | 0.6 | 25 | 147.3 | 47.83 | 5 | 23 | 24.47 | 18400.38 | 167.54 | 596.61 | 42.34 | 26.8 | 7734.17 | 0.63 | 0.95 | 0.15 | 0.48 | 0.5 | 10 | 463.695 | 634.4479 | 573.8971 | 463694.9572 | 634447.8972 | 1.2938e-06 | 25 | 573897.0804
5 | 70 | CONCLUIDO | 5.31 | 18.83 | 16 | 45.71 | 0.71 | 21 | 148.68 | 47.83 | 6 | 19 | 24.85 | 18570.94 | 163.6 | 596.62 | 39.8 | 26.8 | 6481.77 | 0.67 | 0.96 | 0.14 | 0.4 | 0.5 | 10 | 456.6643 | 624.8282 | 565.1955 | 456664.2836 | 624828.2195 | 1.3073e-06 | 25 | 565195.4912
6 | 70 | CONCLUIDO | 5.3448 | 18.71 | 15.96 | 53.2 | 0.83 | 18 | 150.07 | 47.83 | 7 | 16 | 25.24 | 18742.03 | 159.61 | 596.66 | 38.77 | 26.8 | 5980.65 | 0.69 | 0.96 | 0.14 | 0.37 | 0.5 | 10 | 450.8087 | 616.8163 | 557.9483 | 450808.6956 | 616816.3456 | 1.3158e-06 | 25 | 557948.2593
7 | 70 | CONCLUIDO | 5.3927 | 18.54 | 15.88 | 63.53 | 0.94 | 15 | 151.46 | 47.83 | 8 | 13 | 25.63 | 18913.66 | 155.13 | 596.62 | 36.18 | 26.8 | 4702.91 | 0.74 | 0.96 | 0.13 | 0.29 | 0.5 | 10 | 443.774 | 607.1911 | 549.2417 | 443773.9819 | 607191.14 | 1.3276e-06 | 25 | 549241.6698
8 | 70 | CONCLUIDO | 5.4234 | 18.44 | 15.83 | 73.08 | 1.04 | 13 | 152.85 | 47.83 | 9 | 11 | 26.03 | 19085.83 | 150.01 | 596.61 | 34.77 | 26.8 | 4006.59 | 0.77 | 0.97 | 0.13 | 0.24 | 0.5 | 10 | 437.0803 | 598.0326 | 540.9572 | 437080.3434 | 598032.6085 | 1.3352e-06 | 25 | 540957.2157
9 | 70 | CONCLUIDO | 5.4377 | 18.39 | 15.82 | 79.08 | 1.15 | 12 | 154.25 | 47.83 | 10 | 9 | 26.43 | 19258.55 | 146.35 | 596.61 | 34.12 | 26.8 | 3688.86 | 0.79 | 0.97 | 0.13 | 0.22 | 0.5 | 10 | 424.393 | 580.6733 | 525.2546 | 424393.0404 | 580673.2807 | 1.3387e-06 | 24 | 525254.6378
10 | 70 | CONCLUIDO | 5.4493 | 18.35 | 15.8 | 86.21 | 1.25 | 11 | 155.66 | 47.83 | 11 | 8 | 26.83 | 19431.82 | 142.49 | 596.61 | 33.83 | 26.8 | 3545.94 | 0.79 | 0.97 | 0.13 | 0.21 | 0.5 | 10 | 419.9712 | 574.6231 | 519.7819 | 419971.2091 | 574623.1361 | 1.3416e-06 | 24 | 519781.9105
11 | 70 | CONCLUIDO | 5.4713 | 18.28 | 15.76 | 94.56 | 1.35 | 10 | 157.07 | 47.83 | 12 | 1 | 27.24 | 19605.66 | 139.65 | 596.64 | 32.01 | 26.8 | 2640.59 | 0.84 | 0.97 | 0.13 | 0.17 | 0.5 | 10 | 416.0834 | 569.3036 | 514.9701 | 416083.3531 | 569303.6 | 1.347e-06 | 24 | 514970.0634
12 | 70 | CONCLUIDO | 5.4701 | 18.28 | 15.76 | 94.58 | 1.45 | 10 | 158.48 | 47.83 | 13 | 0 | 27.65 | 19780.06 | 140.67 | 596.61 | 32.07 | 26.8 | 2673.62 | 0.84 | 0.97 | 0.14 | 0.17 | 0.5 | 10 | 417.1449 | 570.7561 | 516.2839 | 417144.9298 | 570756.0962 | 1.3467e-06 | 24 | 516283.9354

## RESULTADOS_16
Unnamed: 0 | Volume de calda [L] | STATUS | Capacidade operacional [ha/h] | Tempo de missao [h] | Tempo util [h] | Tempo por voo [min] | Autonomia Projetada [h] | N° Voos | MTOW [kg] | Massa Estrutura [kg] | Combustível [kg] | Abastecimentos | Massa gerador | Potência gerador [W] | Combustível consumido [L] | Calda cons [L] | Distância percorrida [km] | Distância Pulverizando [km] | RTL ACUMULADO[m] | EOC [km/km] | EOC [h/h] | Tempo de manobra [h] | Tempo rtl_rtw [h] | V pulv [m/s] | V desloc [m/s] | Preço Total por ha Simples [R$/ha] | Preço Total por ha Presumido [R$/ha] | Preço Total por ha Real [R$/ha] | Preço Total Simples [R$] | Preço Total Presumido [R$] | Prod CAPEX [ha/h/R$] | Dias Trabalhados | Preço Total Real [R$]
0 | 90 | CONCLUIDO | 3.5535 | 28.14 | 19.29 | 6.39 | 0.1 | 181 | 176.73 | 52.44 | 1 | 179 | 33.29 | 22031.19 | 250.55 | 596.72 | 142.69 | 26.8 | 57126.69 | 0.19 | 0.79 | 0.39 | 3.69 | 0.5 | 10 | 859.3564 | 1175.8094 | 1063.5918 | 859356.4157 | 1175809.3601 | 8.4303e-07 | 37 | 1063591.765
1 | 90 | CONCLUIDO | 4.4537 | 22.45 | 17.19 | 12.89 | 0.2 | 80 | 178.21 | 52.44 | 2 | 78 | 33.77 | 22213.89 | 220.56 | 596.61 | 77.07 | 26.8 | 24820.97 | 0.35 | 0.89 | 0.23 | 1.59 | 0.5 | 10 | 639.9292 | 875.5793 | 792.0153 | 639929.1688 | 875579.3204 | 1.0566e-06 | 30 | 792015.2589
2 | 90 | CONCLUIDO | 4.7842 | 20.9 | 16.63 | 19.19 | 0.3 | 52 | 179.7 | 52.44 | 3 | 50 | 34.26 | 22397.24 | 211.13 | 596.63 | 59.6 | 26.8 | 16229.65 | 0.45 | 0.92 | 0.19 | 1.04 | 0.5 | 10 | 582.3681 | 796.8217 | 720.7742 | 582368.1144 | 796821.7463 | 1.135e-06 | 28 | 720774.1972
3 | 90 | CONCLUIDO | 4.978 | 20.09 | 16.32 | 25.76 | 0.39 | 38 | 181.19 | 52.44 | 4 | 36 | 34.75 | 22581.25 | 204.76 | 596.63 | 49.6 | 26.8 | 11299.54 | 0.54 | 0.94 | 0.17 | 0.72 | 0.5 | 10 | 551.7814 | 754.9717 | 682.9182 | 551781.4169 | 754971.6774 | 1.181e-06 | 27 | 682918.2401
4 | 90 | CONCLUIDO | 5.0803 | 19.68 | 16.2 | 32.39 | 0.49 | 30 | 182.69 | 52.44 | 5 | 28 | 35.25 | 22766.06 | 200.79 | 596.63 | 46.02 | 26.8 | 9548.58 | 0.58 | 0.94 | 0.16 | 0.6 | 0.5 | 10 | 531.84 | 727.687 | 658.2375 | 531840.0137 | 727686.9699 | 1.2052e-06 | 26 | 658237.5468
5 | 90 | CONCLUIDO | 5.1569 | 19.39 | 16.08 | 38.6 | 0.58 | 25 | 184.19 | 52.44 | 6 | 23 | 35.75 | 22951.43 | 197.09 | 596.62 | 42.45 | 26.8 | 7786.22 | 0.63 | 0.95 | 0.15 | 0.49 | 0.5 | 10 | 522.7177 | 715.2054 | 646.9472 | 522717.6678 | 715205.3737 | 1.2234e-06 | 26 | 646947.1767
6 | 90 | CONCLUIDO | 5.2181 | 19.16 | 16 | 45.71 | 0.67 | 21 | 185.7 | 52.44 | 7 | 19 | 36.26 | 23137.49 | 193.87 | 596.61 | 39.82 | 26.8 | 6493.84 | 0.67 | 0.96 | 0.14 | 0.4 | 0.5 | 10 | 506.8196 | 693.4529 | 627.2707 | 506819.5896 | 693452.9218 | 1.2379e-06 | 25 | 627270.7482
7 | 90 | CONCLUIDO | 5.2917 | 18.9 | 15.84 | 52.79 | 0.76 | 18 | 187.22 | 52.44 | 8 | 16 | 36.78 | 23324.24 | 188.54 | 596.61 | 34.64 | 26.8 | 3917.49 | 0.77 | 0.97 | 0.13 | 0.24 | 0.5 | 10 | 496.4388 | 679.2494 | 614.4228 | 496438.7524 | 679249.4024 | 1.2554e-06 | 25 | 614422.7927
8 | 90 | CONCLUIDO | 5.2933 | 18.89 | 15.9 | 59.63 | 0.85 | 16 | 188.74 | 52.44 | 9 | 14 | 37.3 | 23511.69 | 187.24 | 596.62 | 36.86 | 26.8 | 5038.36 | 0.73 | 0.96 | 0.13 | 0.31 | 0.5 | 10 | 495.3424 | 677.7493 | 613.0658 | 495342.3555 | 677749.2638 | 1.2558e-06 | 25 | 613065.8253
9 | 90 | CONCLUIDO | 5.3095 | 18.83 | 15.88 | 63.52 | 0.93 | 15 | 190.26 | 52.44 | 10 | 13 | 37.82 | 23699.85 | 184.87 | 596.61 | 36.18 | 26.8 | 4704.96 | 0.74 | 0.96 | 0.13 | 0.29 | 0.5 | 10 | 491.9555 | 673.1153 | 608.8741 | 491955.5269 | 673115.2555 | 1.2596e-06 | 25 | 608874.0802
10 | 90 | CONCLUIDO | 5.3438 | 18.71 | 15.83 | 73.06 | 1.02 | 13 | 191.79 | 52.44 | 11 | 11 | 38.35 | 23888.73 | 181.04 | 596.61 | 34.62 | 26.8 | 3935.11 | 0.77 | 0.97 | 0.13 | 0.24 | 0.5 | 10 | 486.0212 | 664.9956 | 601.5294 | 486021.1767 | 664995.6158 | 1.2678e-06 | 25 | 601529.3675
11 | 90 | CONCLUIDO | 5.3543 | 18.68 | 15.83 | 79.15 | 1.1 | 12 | 193.33 | 52.44 | 12 | 10 | 38.89 | 24078.33 | 178.69 | 596.61 | 34.57 | 26.8 | 3915.05 | 0.78 | 0.97 | 0.13 | 0.24 | 0.5 | 10 | 483.1048 | 661.0053 | 597.9199 | 483104.7808 | 661005.2742 | 1.2702e-06 | 25 | 597919.8585
12 | 90 | CONCLUIDO | 5.3704 | 18.62 | 15.81 | 86.23 | 1.18 | 11 | 194.88 | 52.44 | 13 | 9 | 39.43 | 24268.67 | 175.45 | 596.61 | 34 | 26.8 | 3631.52 | 0.79 | 0.97 | 0.13 | 0.21 | 0.5 | 10 | 478.9166 | 655.2749 | 592.7364 | 478916.6397 | 655274.8748 | 1.2741e-06 | 25 | 592736.3604
13 | 90 | CONCLUIDO | 5.3946 | 18.54 | 15.76 | 94.56 | 1.27 | 10 | 196.42 | 52.44 | 14 | 8 | 39.98 | 24459.75 | 171.57 | 596.63 | 32.37 | 26.8 | 2824.43 | 0.83 | 0.97 | 0.12 | 0.17 | 0.5 | 10 | 473.5614 | 647.9475 | 586.1083 | 473561.3536 | 647947.5361 | 1.2798e-06 | 25 | 586108.3326
14 | 90 | CONCLUIDO | 5.3858 | 18.57 | 15.79 | 94.75 | 1.35 | 10 | 197.98 | 52.44 | 15 | 8 | 40.54 | 24651.58 | 168.35 | 596.62 | 33.52 | 26.8 | 3399.28 | 0.8 | 0.97 | 0.12 | 0.2 | 0.5 | 10 | 470.8868 | 644.2881 | 582.7982 | 470886.8107 | 644288.1084 | 1.2777e-06 | 25 | 582798.1556
15 | 90 | CONCLUIDO | 5.4062 | 18.5 | 15.76 | 105.04 | 1.42 | 9 | 199.54 | 52.44 | 16 | 6 | 41.1 | 24844.17 | 166.41 | 596.61 | 32.24 | 26.8 | 2765.16 | 0.83 | 0.97 | 0.13 | 0.16 | 0.5 | 10 | 467.8163 | 640.0869 | 578.9979 | 467816.3286 | 640086.9394 | 1.2826e-06 | 25 | 578997.9403
16 | 90 | CONCLUIDO | 5.4276 | 18.42 | 15.72 | 117.9 | 1.5 | 8 | 201.11 | 52.44 | 17 | 3 | 41.67 | 25037.53 | 162.18 | 596.65 | 30.93 | 26.8 | 2111.29 | 0.87 | 0.97 | 0.13 | 0.12 | 0.5 | 10 | 453.7603 | 620.8548 | 561.6013 | 453760.2786 | 620854.8316 | 1.2876e-06 | 24 | 561601.3179
17 | 90 | CONCLUIDO | 5.4281 | 18.42 | 15.72 | 117.88 | 1.58 | 8 | 202.68 | 52.44 | 18 | 1 | 42.24 | 25231.66 | 163.18 | 596.61 | 30.8 | 26.8 | 2049.87 | 0.87 | 0.97 | 0.13 | 0.12 | 0.5 | 10 | 454.7402 | 622.1956 | 562.8141 | 454740.2125 | 622195.6205 | 1.2878e-06 | 24 | 562814.1437
18 | 90 | CONCLUIDO | 5.4274 | 18.42 | 15.72 | 117.9 | 1.65 | 8 | 204.26 | 52.44 | 19 | 0 | 42.82 | 25426.72 | 164.33 | 596.61 | 30.91 | 26.8 | 2105.12 | 0.87 | 0.97 | 0.13 | 0.13 | 0.5 | 10 | 455.9251 | 623.8168 | 564.2806 | 455925.0946 | 623816.8285 | 1.2876e-06 | 24 | 564280.6259

## RESULTADOS_0
Unnamed: 0 | Volume de calda [L] | STATUS | Capacidade operacional [ha/h] | Tempo de missao [h] | Tempo util [h] | Tempo por voo [min] | Autonomia Projetada [h] | N° Voos | MTOW [kg] | Massa Estrutura [kg] | Combustível [kg] | Abastecimentos | Massa gerador | Potência gerador [W] | Combustível consumido [L] | Calda cons [L] | Distância percorrida [km] | Distância Pulverizando [km] | RTL ACUMULADO[m] | EOC [km/km] | EOC [h/h] | Tempo de manobra [h] | Tempo rtl_rtw [h] | V pulv [m/s] | V desloc [m/s] | Preço Total por ha Simples [R$/ha] | Preço Total por ha Presumido [R$/ha] | Preço Total por ha Real [R$/ha] | Preço Total Simples [R$] | Preço Total Presumido [R$] | Prod CAPEX [ha/h/R$] | Dias Trabalhados | Preço Total Real [R$]
0 | 10 | CONCLUIDO | 5.2072 | 19.2 | 16.88 | 16.6 | 0.64 | 61 | 26.11 | 12.1 | 1 | 0 | 3.01 | 3454.41 | 48.92 | 596.64 | 64.56 | 26.8 | 18664.67 | 0.42 | 0.91 | 0.29 | 1.28 | 0.5 | 10 | 270.8755 | 370.6239 | 335.252 | 270875.5373 | 370623.8603 | 1.5873e-06 | 25 | 335252.0393

## RESULTADOS_7
Unnamed: 0 | Volume de calda [L] | STATUS | Capacidade operacional [ha/h] | Tempo de missao [h] | Tempo util [h] | Tempo por voo [min] | Autonomia Projetada [h] | N° Voos | MTOW [kg] | Massa Estrutura [kg] | Combustível [kg] | Abastecimentos | Massa gerador | Potência gerador [W] | Combustível consumido [L] | Calda cons [L] | Distância percorrida [km] | Distância Pulverizando [km] | RTL ACUMULADO[m] | EOC [km/km] | EOC [h/h] | Tempo de manobra [h] | Tempo rtl_rtw [h] | V pulv [m/s] | V desloc [m/s] | Preço Total por ha Simples [R$/ha] | Preço Total por ha Presumido [R$/ha] | Preço Total por ha Real [R$/ha] | Preço Total Simples [R$] | Preço Total Presumido [R$] | Prod CAPEX [ha/h/R$] | Dias Trabalhados | Preço Total Real [R$]
0 | 45 | CONCLUIDO | 4.5077 | 22.18 | 17.87 | 9.49 | 0.18 | 113 | 98.71 | 39.72 | 1 | 111 | 12.99 | 12407.75 | 156 | 596.7 | 98.35 | 26.8 | 35296.58 | 0.27 | 0.86 | 0.29 | 2.28 | 0.5 | 10 | 508.4425 | 695.6735 | 629.2794 | 508442.5055 | 695673.467 | 1.1778e-06 | 29 | 629279.3677
1 | 45 | CONCLUIDO | 5.0805 | 19.68 | 16.63 | 19.18 | 0.35 | 52 | 99.95 | 39.72 | 2 | 50 | 13.24 | 12561.45 | 140.15 | 596.62 | 59.26 | 26.8 | 16059.86 | 0.45 | 0.92 | 0.2 | 1.03 | 0.5 | 10 | 431.1845 | 589.9657 | 533.6602 | 431184.5399 | 589965.71 | 1.3274e-06 | 26 | 533660.2107
2 | 45 | CONCLUIDO | 5.2861 | 18.92 | 16.25 | 29.55 | 0.52 | 33 | 101.2 | 39.72 | 3 | 31 | 13.49 | 12715.54 | 131.85 | 596.61 | 47.81 | 26.8 | 10430.05 | 0.56 | 0.94 | 0.16 | 0.66 | 0.5 | 10 | 404.4597 | 553.3996 | 500.5839 | 404459.7074 | 553399.6151 | 1.3812e-06 | 25 | 500583.9325
3 | 45 | CONCLUIDO | 5.3937 | 18.54 | 16.06 | 40.15 | 0.69 | 24 | 102.45 | 39.72 | 4 | 22 | 13.74 | 12870.03 | 124.87 | 596.61 | 41.77 | 26.8 | 7453.44 | 0.64 | 0.95 | 0.15 | 0.46 | 0.5 | 10 | 392.6186 | 537.1981 | 485.9287 | 392618.6353 | 537198.138 | 1.4093e-06 | 25 | 485928.7016
4 | 45 | CONCLUIDO | 5.4785 | 18.25 | 15.89 | 52.98 | 0.85 | 18 | 103.71 | 39.72 | 5 | 16 | 14 | 13024.91 | 117.02 | 596.64 | 36.71 | 26.8 | 4951.67 | 0.73 | 0.96 | 0.13 | 0.3 | 0.5 | 10 | 373.1732 | 510.5921 | 461.8619 | 373173.2208 | 510592.0639 | 1.4314e-06 | 24 | 461861.8739
5 | 45 | CONCLUIDO | 5.4999 | 18.18 | 15.89 | 63.54 | 1.01 | 15 | 104.97 | 39.72 | 6 | 7 | 14.25 | 13180.19 | 112.74 | 596.62 | 36.04 | 26.8 | 4631.36 | 0.74 | 0.96 | 0.14 | 0.29 | 0.5 | 10 | 368.2416 | 503.8445 | 455.7583 | 368241.6457 | 503844.4653 | 1.437e-06 | 24 | 455758.2567
6 | 45 | CONCLUIDO | 5.4953 | 18.2 | 15.9 | 63.6 | 1.16 | 15 | 106.23 | 39.72 | 7 | 0 | 14.52 | 13335.87 | 113.07 | 596.61 | 36.28 | 26.8 | 4750.7 | 0.74 | 0.96 | 0.15 | 0.31 | 0.5 | 10 | 368.7536 | 504.5449 | 456.3919 | 368753.5951 | 504544.9371 | 1.4358e-06 | 24 | 456391.8765

## RESULTADOS_10
Unnamed: 0 | Volume de calda [L] | STATUS | Capacidade operacional [ha/h] | Tempo de missao [h] | Tempo util [h] | Tempo por voo [min] | Autonomia Projetada [h] | N° Voos | MTOW [kg] | Massa Estrutura [kg] | Combustível [kg] | Abastecimentos | Massa gerador | Potência gerador [W] | Combustível consumido [L] | Calda cons [L] | Distância percorrida [km] | Distância Pulverizando [km] | RTL ACUMULADO[m] | EOC [km/km] | EOC [h/h] | Tempo de manobra [h] | Tempo rtl_rtw [h] | V pulv [m/s] | V desloc [m/s] | Preço Total por ha Simples [R$/ha] | Preço Total por ha Presumido [R$/ha] | Preço Total por ha Real [R$/ha] | Preço Total Simples [R$] | Preço Total Presumido [R$] | Prod CAPEX [ha/h/R$] | Dias Trabalhados | Preço Total Real [R$]
0 | 60 | CONCLUIDO | 4.1641 | 24.01 | 18.38 | 8.05 | 0.14 | 137 | 124.63 | 45 | 1 | 135 | 18.64 | 15605.44 | 188.92 | 596.7 | 114.36 | 26.8 | 43181.77 | 0.23 | 0.83 | 0.33 | 2.78 | 0.5 | 10 | 619.7419 | 847.9583 | 767.0303 | 619741.9306 | 847958.2505 | 1.0475e-06 | 32 | 767030.3052
1 | 60 | CONCLUIDO | 4.8675 | 20.54 | 16.83 | 16.28 | 0.28 | 62 | 125.95 | 45 | 2 | 60 | 18.95 | 15767.7 | 169 | 596.63 | 65.69 | 26.8 | 19221.91 | 0.41 | 0.91 | 0.21 | 1.23 | 0.5 | 10 | 497.2797 | 680.4 | 615.4636 | 497279.6815 | 680399.9986 | 1.2245e-06 | 27 | 615463.5777
2 | 60 | CONCLUIDO | 5.1219 | 19.52 | 16.37 | 24.55 | 0.42 | 40 | 127.27 | 45 | 3 | 38 | 19.27 | 15930.42 | 160.8 | 596.64 | 51.33 | 26.8 | 12150.57 | 0.52 | 0.93 | 0.17 | 0.77 | 0.5 | 10 | 464.5707 | 635.6461 | 574.9809 | 464570.6736 | 635646.091 | 1.2884e-06 | 26 | 574980.9202
3 | 60 | CONCLUIDO | 5.2508 | 19.04 | 16.17 | 33.46 | 0.55 | 29 | 128.59 | 45 | 4 | 27 | 19.59 | 16093.6 | 155.22 | 596.61 | 45.31 | 26.8 | 9199.53 | 0.59 | 0.95 | 0.15 | 0.58 | 0.5 | 10 | 443.5077 | 606.8269 | 548.9122 | 443507.7464 | 606826.8648 | 1.3209e-06 | 25 | 548912.1605
4 | 60 | CONCLUIDO | 5.3316 | 18.76 | 16.04 | 41.83 | 0.68 | 23 | 129.92 | 45 | 5 | 21 | 19.92 | 16257.24 | 149.89 | 596.62 | 41.01 | 26.8 | 7076.03 | 0.65 | 0.95 | 0.14 | 0.44 | 0.5 | 10 | 433.9015 | 593.6832 | 537.0229 | 433901.5211 | 593683.2036 | 1.3412e-06 | 25 | 537022.9119
5 | 60 | CONCLUIDO | 5.3926 | 18.54 | 15.93 | 50.29 | 0.81 | 19 | 131.25 | 45 | 6 | 17 | 20.25 | 16421.36 | 144.28 | 596.61 | 37.25 | 26.8 | 5219.13 | 0.72 | 0.96 | 0.15 | 0.33 | 0.5 | 10 | 425.1859 | 581.7581 | 526.2359 | 425185.8962 | 581758.101 | 1.3565e-06 | 25 | 526235.9244
6 | 60 | CONCLUIDO | 5.4218 | 18.44 | 15.9 | 59.64 | 0.93 | 16 | 132.58 | 45 | 7 | 14 | 20.59 | 16585.95 | 139.72 | 596.64 | 36.98 | 26.8 | 5096.88 | 0.72 | 0.96 | 0.13 | 0.31 | 0.5 | 10 | 419.3033 | 573.7093 | 518.9553 | 419303.3272 | 573709.3106 | 1.3639e-06 | 25 | 518955.2992
7 | 60 | CONCLUIDO | 5.4649 | 18.3 | 15.83 | 73.08 | 1.06 | 13 | 133.92 | 45 | 8 | 10 | 20.93 | 16751.02 | 133.5 | 596.61 | 34.68 | 26.8 | 3963.02 | 0.77 | 0.97 | 0.13 | 0.24 | 0.5 | 10 | 402.8781 | 551.2356 | 498.6264 | 402878.0754 | 551235.5565 | 1.3747e-06 | 24 | 498626.4086
8 | 60 | CONCLUIDO | 5.4742 | 18.27 | 15.83 | 79.14 | 1.18 | 12 | 135.27 | 45 | 9 | 6 | 21.27 | 16916.71 | 130.04 | 596.61 | 34.47 | 26.8 | 3860.79 | 0.78 | 0.97 | 0.13 | 0.23 | 0.5 | 10 | 399.0929 | 546.0566 | 493.9417 | 399092.9314 | 546056.5555 | 1.3771e-06 | 24 | 493941.6842
9 | 60 | CONCLUIDO | 5.4901 | 18.21 | 15.8 | 86.19 | 1.29 | 11 | 136.61 | 45 | 10 | 0 | 21.61 | 17082.76 | 128.75 | 596.62 | 33.31 | 26.8 | 3289.9 | 0.8 | 0.97 | 0.14 | 0.21 | 0.5 | 10 | 397.1033 | 543.3343 | 491.4792 | 397103.2978 | 543334.2511 | 1.3811e-06 | 24 | 491479.1927

## RESULTADOS_14
Unnamed: 0 | Volume de calda [L] | STATUS | Capacidade operacional [ha/h] | Tempo de missao [h] | Tempo util [h] | Tempo por voo [min] | Autonomia Projetada [h] | N° Voos | MTOW [kg] | Massa Estrutura [kg] | Combustível [kg] | Abastecimentos | Massa gerador | Potência gerador [W] | Combustível consumido [L] | Calda cons [L] | Distância percorrida [km] | Distância Pulverizando [km] | RTL ACUMULADO[m] | EOC [km/km] | EOC [h/h] | Tempo de manobra [h] | Tempo rtl_rtw [h] | V pulv [m/s] | V desloc [m/s] | Preço Total por ha Simples [R$/ha] | Preço Total por ha Presumido [R$/ha] | Preço Total por ha Real [R$/ha] | Preço Total Simples [R$] | Preço Total Presumido [R$] | Prod CAPEX [ha/h/R$] | Dias Trabalhados | Preço Total Real [R$]
0 | 80 | CONCLUIDO | 3.7536 | 26.64 | 18.97 | 6.86 | 0.11 | 166 | 159.12 | 50.28 | 1 | 164 | 27.84 | 19859.16 | 229.82 | 596.69 | 133.03 | 26.8 | 52374.51 | 0.2 | 0.81 | 0.36 | 3.37 | 0.5 | 10 | 770.2693 | 1053.9165 | 953.3322 | 770269.3224 | 1053916.4688 | 9.0636e-07 | 35 | 953332.1602
1 | 80 | CONCLUIDO | 4.5938 | 21.77 | 17.06 | 13.83 | 0.22 | 74 | 160.54 | 50.28 | 2 | 72 | 28.26 | 20034.4 | 203.85 | 596.62 | 73.04 | 26.8 | 22835.51 | 0.37 | 0.9 | 0.22 | 1.46 | 0.5 | 10 | 590.9488 | 808.5622 | 731.3941 | 590948.7724 | 808562.1812 | 1.1092e-06 | 29 | 731394.1414
2 | 80 | CONCLUIDO | 4.8986 | 20.41 | 16.54 | 20.68 | 0.33 | 48 | 161.97 | 50.28 | 3 | 46 | 28.69 | 20210.21 | 194.88 | 596.67 | 56.73 | 26.8 | 14811.04 | 0.47 | 0.93 | 0.19 | 0.95 | 0.5 | 10 | 539.7429 | 738.5001 | 668.0187 | 539742.9147 | 738500.0676 | 1.1828e-06 | 27 | 668018.6577
3 | 80 | CONCLUIDO | 5.1002 | 19.61 | 16.15 | 27.69 | 0.43 | 35 | 163.4 | 50.28 | 4 | 33 | 29.12 | 20386.62 | 187.47 | 596.61 | 44.9 | 26.8 | 8965.35 | 0.6 | 0.95 | 0.14 | 0.56 | 0.5 | 10 | 509.0427 | 696.4947 | 630.0222 | 509042.7136 | 696494.6982 | 1.2315e-06 | 26 | 630022.2217
4 | 80 | CONCLUIDO | 5.1614 | 19.37 | 16.15 | 34.6 | 0.54 | 28 | 164.83 | 50.28 | 5 | 26 | 29.55 | 20563.61 | 184.98 | 596.63 | 44.51 | 26.8 | 8801.91 | 0.6 | 0.95 | 0.15 | 0.55 | 0.5 | 10 | 503.0201 | 688.2543 | 622.5683 | 503020.1056 | 688254.3001 | 1.2463e-06 | 26 | 622568.2757
5 | 80 | CONCLUIDO | 5.234 | 19.11 | 16.04 | 41.84 | 0.64 | 23 | 166.27 | 50.28 | 6 | 21 | 29.99 | 20741.2 | 180.89 | 596.62 | 41.13 | 26.8 | 7137.04 | 0.65 | 0.95 | 0.15 | 0.45 | 0.5 | 10 | 485.8004 | 664.6935 | 601.2561 | 485800.3952 | 664693.5328 | 1.2638e-06 | 25 | 601256.1149
6 | 80 | CONCLUIDO | 5.2767 | 18.95 | 15.98 | 47.95 | 0.74 | 20 | 167.72 | 50.28 | 7 | 18 | 30.44 | 20919.39 | 176.94 | 596.61 | 39.36 | 26.8 | 6269.22 | 0.68 | 0.96 | 0.14 | 0.39 | 0.5 | 10 | 479.2169 | 655.6857 | 593.108 | 479216.9017 | 655685.7064 | 1.2741e-06 | 25 | 593107.9829
7 | 80 | CONCLUIDO | 5.3184 | 18.8 | 15.93 | 56.23 | 0.84 | 17 | 169.17 | 50.28 | 8 | 15 | 30.89 | 21098.19 | 173.67 | 596.61 | 37.83 | 26.8 | 5518.05 | 0.71 | 0.96 | 0.13 | 0.34 | 0.5 | 10 | 473.5349 | 647.9113 | 586.0756 | 473534.8968 | 647911.3367 | 1.2842e-06 | 25 | 586075.5881
8 | 80 | CONCLUIDO | 5.3494 | 18.69 | 15.89 | 63.54 | 0.94 | 15 | 170.62 | 50.28 | 9 | 13 | 31.34 | 21277.6 | 170.38 | 596.61 | 36.43 | 26.8 | 4828.17 | 0.74 | 0.96 | 0.13 | 0.29 | 0.5 | 10 | 468.4799 | 640.9949 | 579.8192 | 468479.8946 | 640994.8596 | 1.2917e-06 | 25 | 579819.2099
9 | 80 | CONCLUIDO | 5.3827 | 18.58 | 15.83 | 73.08 | 1.03 | 13 | 172.08 | 50.28 | 10 | 11 | 31.8 | 21457.64 | 165.69 | 596.61 | 34.75 | 26.8 | 3998.12 | 0.77 | 0.97 | 0.13 | 0.24 | 0.5 | 10 | 461.8597 | 631.9368 | 571.6256 | 461859.662 | 631936.7654 | 1.2997e-06 | 25 | 571625.6074
10 | 80 | CONCLUIDO | 5.3959 | 18.53 | 15.82 | 79.11 | 1.12 | 12 | 173.55 | 50.28 | 11 | 10 | 32.27 | 21638.31 | 162.95 | 596.63 | 34.3 | 26.8 | 3778.61 | 0.78 | 0.97 | 0.13 | 0.23 | 0.5 | 10 | 458.4394 | 627.257 | 567.3925 | 458439.3858 | 627256.9925 | 1.3029e-06 | 25 | 567392.4655
11 | 80 | CONCLUIDO | 5.4126 | 18.48 | 15.8 | 86.16 | 1.22 | 11 | 175.02 | 50.28 | 12 | 9 | 32.74 | 21819.6 | 159.46 | 596.61 | 33.61 | 26.8 | 3435.91 | 0.8 | 0.97 | 0.12 | 0.2 | 0.5 | 10 | 454.0754 | 621.286 | 561.9914 | 454075.4308 | 621286.0368 | 1.307e-06 | 25 | 561991.3694
12 | 80 | CONCLUIDO | 5.4398 | 18.38 | 15.74 | 94.42 | 1.31 | 10 | 176.49 | 50.28 | 13 | 7 | 33.21 | 22001.54 | 153.79 | 596.61 | 31.57 | 26.8 | 2422.66 | 0.85 | 0.97 | 0.12 | 0.14 | 0.5 | 10 | 438.3991 | 599.837 | 542.5894 | 438399.0742 | 599836.9542 | 1.3135e-06 | 24 | 542589.3571
13 | 80 | CONCLUIDO | 5.4399 | 18.38 | 15.77 | 105.12 | 1.4 | 9 | 177.97 | 50.28 | 14 | 6 | 33.69 | 22184.13 | 151.75 | 596.61 | 32.77 | 26.8 | 3029.86 | 0.82 | 0.97 | 0.12 | 0.17 | 0.5 | 10 | 436.5046 | 597.2449 | 540.2447 | 436504.6357 | 597244.8999 | 1.3135e-06 | 24 | 540244.6849
14 | 80 | CONCLUIDO | 5.4384 | 18.39 | 15.77 | 105.16 | 1.48 | 9 | 179.46 | 50.28 | 15 | 0 | 34.18 | 22367.38 | 151.77 | 596.61 | 32.58 | 26.8 | 2931.13 | 0.82 | 0.97 | 0.13 | 0.18 | 0.5 | 10 | 436.5884 | 597.3595 | 540.3483 | 436588.357 | 597359.451 | 1.3132e-06 | 24 | 540348.3034

## RESULTADOS_5
Unnamed: 0 | Volume de calda [L] | STATUS | Capacidade operacional [ha/h] | Tempo de missao [h] | Tempo util [h] | Tempo por voo [min] | Autonomia Projetada [h] | N° Voos | MTOW [kg] | Massa Estrutura [kg] | Combustível [kg] | Abastecimentos | Massa gerador | Potência gerador [W] | Combustível consumido [L] | Calda cons [L] | Distância percorrida [km] | Distância Pulverizando [km] | RTL ACUMULADO[m] | EOC [km/km] | EOC [h/h] | Tempo de manobra [h] | Tempo rtl_rtw [h] | V pulv [m/s] | V desloc [m/s] | Preço Total por ha Simples [R$/ha] | Preço Total por ha Presumido [R$/ha] | Preço Total por ha Real [R$/ha] | Preço Total Simples [R$] | Preço Total Presumido [R$] | Prod CAPEX [ha/h/R$] | Dias Trabalhados | Preço Total Real [R$]
0 | 35 | CONCLUIDO | 4.747 | 21.07 | 17.52 | 10.95 | 0.22 | 96 | 80.84 | 35.1 | 1 | 94 | 9.74 | 10204.21 | 132.01 | 596.65 | 87.4 | 26.8 | 29906.9 | 0.31 | 0.87 | 0.26 | 1.93 | 0.5 | 10 | 444.883 | 608.7085 | 550.6142 | 444882.9505 | 608708.4798 | 1.279e-06 | 28 | 550614.1968
1 | 35 | CONCLUIDO | 5.2309 | 19.12 | 16.47 | 22.46 | 0.43 | 44 | 82.04 | 35.1 | 2 | 42 | 9.94 | 10352.53 | 117.86 | 596.62 | 54.28 | 26.8 | 13609.54 | 0.49 | 0.93 | 0.18 | 0.87 | 0.5 | 10 | 381.9967 | 522.6647 | 472.7823 | 381996.6805 | 522664.7107 | 1.4094e-06 | 25 | 472782.3243
2 | 35 | CONCLUIDO | 5.4113 | 18.48 | 16.12 | 35.83 | 0.63 | 27 | 83.25 | 35.1 | 3 | 25 | 10.15 | 10501.19 | 108.58 | 596.62 | 43.85 | 26.8 | 8477.46 | 0.61 | 0.95 | 0.15 | 0.53 | 0.5 | 10 | 365.257 | 499.7607 | 452.0642 | 365256.9705 | 499760.7011 | 1.458e-06 | 25 | 452064.2412
3 | 35 | CONCLUIDO | 5.4866 | 18.23 | 15.99 | 47.97 | 0.83 | 20 | 84.46 | 35.1 | 4 | 14 | 10.36 | 10650.22 | 100.16 | 596.62 | 39.42 | 26.8 | 6298.55 | 0.68 | 0.96 | 0.15 | 0.4 | 0.5 | 10 | 346.2908 | 473.8104 | 428.5906 | 346290.8118 | 473810.3659 | 1.4783e-06 | 24 | 428590.5696
4 | 35 | CONCLUIDO | 5.5042 | 18.17 | 15.95 | 50.36 | 1.02 | 19 | 85.67 | 35.1 | 5 | 0 | 10.57 | 10799.59 | 99.55 | 596.61 | 37.42 | 26.8 | 5302.27 | 0.72 | 0.96 | 0.16 | 0.35 | 0.5 | 10 | 345.0455 | 472.1065 | 427.0493 | 345045.5133 | 472106.4937 | 1.483e-06 | 24 | 427049.3125

## RESULTADOS_8
Unnamed: 0 | Volume de calda [L] | STATUS | Capacidade operacional [ha/h] | Tempo de missao [h] | Tempo util [h] | Tempo por voo [min] | Autonomia Projetada [h] | N° Voos | MTOW [kg] | Massa Estrutura [kg] | Combustível [kg] | Abastecimentos | Massa gerador | Potência gerador [W] | Combustível consumido [L] | Calda cons [L] | Distância percorrida [km] | Distância Pulverizando [km] | RTL ACUMULADO[m] | EOC [km/km] | EOC [h/h] | Tempo de manobra [h] | Tempo rtl_rtw [h] | V pulv [m/s] | V desloc [m/s] | Preço Total por ha Simples [R$/ha] | Preço Total por ha Presumido [R$/ha] | Preço Total por ha Real [R$/ha] | Preço Total Simples [R$] | Preço Total Presumido [R$] | Prod CAPEX [ha/h/R$] | Dias Trabalhados | Preço Total Real [R$]
0 | 50 | CONCLUIDO | 4.392 | 22.77 | 18.04 | 8.95 | 0.16 | 121 | 107.41 | 41.65 | 1 | 119 | 14.77 | 13481.73 | 167.17 | 596.72 | 103.59 | 26.8 | 37879.65 | 0.26 | 0.85 | 0.3 | 2.45 | 0.5 | 10 | 544.6007 | 745.1467 | 674.0309 | 544600.6864 | 745146.6852 | 1.1321e-06 | 30 | 674030.9314
1 | 50 | CONCLUIDO | 5.0151 | 19.94 | 16.68 | 18.2 | 0.32 | 55 | 108.68 | 41.65 | 2 | 53 | 15.03 | 13638.32 | 150.12 | 596.64 | 61.18 | 26.8 | 17004.16 | 0.44 | 0.92 | 0.2 | 1.09 | 0.5 | 10 | 450.2799 | 616.0928 | 557.2937 | 450279.8674 | 616092.7795 | 1.2927e-06 | 26 | 557293.7493
2 | 50 | CONCLUIDO | 5.2711 | 18.97 | 16.16 | 27.7 | 0.48 | 35 | 109.96 | 41.65 | 3 | 33 | 15.31 | 13795.21 | 140.7 | 596.65 | 45 | 26.8 | 9010.67 | 0.6 | 0.95 | 0.14 | 0.56 | 0.5 | 10 | 418.6579 | 572.8261 | 518.1564 | 418657.8568 | 572826.1495 | 1.3587e-06 | 25 | 518156.4258
3 | 50 | CONCLUIDO | 5.3422 | 18.72 | 16.11 | 37.17 | 0.63 | 26 | 111.23 | 41.65 | 4 | 24 | 15.58 | 13952.52 | 135.65 | 596.63 | 43.15 | 26.8 | 8133.67 | 0.62 | 0.95 | 0.15 | 0.51 | 0.5 | 10 | 410.4469 | 561.5915 | 507.994 | 410446.8782 | 561591.5264 | 1.377e-06 | 25 | 507994.0193
4 | 50 | CONCLUIDO | 5.4199 | 18.45 | 15.97 | 47.91 | 0.78 | 20 | 112.51 | 41.65 | 5 | 18 | 15.86 | 14110.24 | 129.48 | 596.61 | 38.84 | 26.8 | 6006.88 | 0.69 | 0.96 | 0.14 | 0.38 | 0.5 | 10 | 400.7103 | 548.2696 | 495.9435 | 400710.3364 | 548269.5604 | 1.3971e-06 | 25 | 495943.4831
5 | 50 | CONCLUIDO | 5.4664 | 18.29 | 15.9 | 59.63 | 0.93 | 16 | 113.79 | 41.65 | 6 | 14 | 16.14 | 14268.39 | 123.72 | 596.65 | 36.86 | 26.8 | 5036.03 | 0.73 | 0.96 | 0.13 | 0.31 | 0.5 | 10 | 384.9079 | 526.648 | 476.3854 | 384907.8999 | 526647.9695 | 1.409e-06 | 24 | 476385.4265
6 | 50 | CONCLUIDO | 5.4897 | 18.22 | 15.87 | 68.01 | 1.07 | 14 | 115.08 | 41.65 | 7 | 7 | 16.43 | 14426.96 | 117.49 | 596.61 | 35.58 | 26.8 | 4405.51 | 0.75 | 0.96 | 0.14 | 0.27 | 0.5 | 10 | 377.8069 | 516.9321 | 467.5968 | 377806.9122 | 516932.085 | 1.415e-06 | 24 | 467596.8123
7 | 50 | CONCLUIDO | 5.5058 | 18.16 | 15.84 | 73.1 | 1.21 | 13 | 116.37 | 41.65 | 8 | 0 | 16.72 | 14585.96 | 117.37 | 596.61 | 34.31 | 26.8 | 3778.92 | 0.78 | 0.97 | 0.14 | 0.24 | 0.5 | 10 | 377.0336 | 515.874 | 466.6397 | 377033.6158 | 515874.0267 | 1.4192e-06 | 24 | 466639.7337

## RESULTADOS_3
Unnamed: 0 | Volume de calda [L] | STATUS | Capacidade operacional [ha/h] | Tempo de missao [h] | Tempo util [h] | Tempo por voo [min] | Autonomia Projetada [h] | N° Voos | MTOW [kg] | Massa Estrutura [kg] | Combustível [kg] | Abastecimentos | Massa gerador | Potência gerador [W] | Combustível consumido [L] | Calda cons [L] | Distância percorrida [km] | Distância Pulverizando [km] | RTL ACUMULADO[m] | EOC [km/km] | EOC [h/h] | Tempo de manobra [h] | Tempo rtl_rtw [h] | V pulv [m/s] | V desloc [m/s] | Preço Total por ha Simples [R$/ha] | Preço Total por ha Presumido [R$/ha] | Preço Total por ha Real [R$/ha] | Preço Total Simples [R$] | Preço Total Presumido [R$] | Prod CAPEX [ha/h/R$] | Dias Trabalhados | Preço Total Real [R$]
0 | 25 | CONCLUIDO | 5.0097 | 19.96 | 17.11 | 13.51 | 0.28 | 76 | 61.76 | 28.92 | 1 | 74 | 6.84 | 7851.41 | 104.25 | 596.63 | 74.54 | 26.8 | 23578.92 | 0.36 | 0.89 | 0.23 | 1.51 | 0.5 | 10 | 371.7969 | 508.7089 | 460.1585 | 371796.9207 | 508708.9495 | 1.4019e-06 | 26 | 460158.4813
1 | 25 | CONCLUIDO | 5.3898 | 18.55 | 16.29 | 28.74 | 0.55 | 34 | 62.92 | 28.92 | 2 | 31 | 7 | 7994.37 | 90.24 | 596.61 | 49.14 | 26.8 | 11088.78 | 0.55 | 0.94 | 0.16 | 0.69 | 0.5 | 10 | 335.3073 | 458.7823 | 414.9967 | 335307.3265 | 458782.2768 | 1.5083e-06 | 25 | 414996.7402
2 | 25 | CONCLUIDO | 5.483 | 18.24 | 16.1 | 38.63 | 0.81 | 25 | 64.08 | 28.92 | 3 | 0 | 7.16 | 8137.65 | 84.7 | 596.62 | 41.93 | 26.8 | 7525.51 | 0.64 | 0.95 | 0.18 | 0.5 | 0.5 | 10 | 319.1464 | 436.6702 | 394.9951 | 319146.4453 | 436670.2462 | 1.5343e-06 | 24 | 394995.0508

## RESULTADOS_15
Unnamed: 0 | Volume de calda [L] | STATUS | Capacidade operacional [ha/h] | Tempo de missao [h] | Tempo util [h] | Tempo por voo [min] | Autonomia Projetada [h] | N° Voos | MTOW [kg] | Massa Estrutura [kg] | Combustível [kg] | Abastecimentos | Massa gerador | Potência gerador [W] | Combustível consumido [L] | Calda cons [L] | Distância percorrida [km] | Distância Pulverizando [km] | RTL ACUMULADO[m] | EOC [km/km] | EOC [h/h] | Tempo de manobra [h] | Tempo rtl_rtw [h] | V pulv [m/s] | V desloc [m/s] | Preço Total por ha Simples [R$/ha] | Preço Total por ha Presumido [R$/ha] | Preço Total por ha Real [R$/ha] | Preço Total Simples [R$] | Preço Total Presumido [R$] | Prod CAPEX [ha/h/R$] | Dias Trabalhados | Preço Total Real [R$]
0 | 85 | CONCLUIDO | 3.6456 | 27.43 | 19.16 | 6.61 | 0.11 | 174 | 167.88 | 51.39 | 1 | 172 | 30.49 | 20939.59 | 240.62 | 596.76 | 138.46 | 26.8 | 55046.72 | 0.19 | 0.8 | 0.39 | 3.56 | 0.5 | 10 | 815.8733 | 1116.3138 | 1009.7744 | 815873.2751 | 1116313.8088 | 8.7238e-07 | 36 | 1009774.3856
1 | 85 | CONCLUIDO | 4.5237 | 22.11 | 17.12 | 13.34 | 0.21 | 77 | 169.33 | 51.39 | 2 | 75 | 30.94 | 21118.46 | 212.24 | 596.67 | 74.93 | 26.8 | 23770.43 | 0.36 | 0.89 | 0.23 | 1.53 | 0.5 | 10 | 610.9226 | 835.8913 | 756.115 | 610922.599 | 835891.252 | 1.0825e-06 | 29 | 756114.9641
2 | 85 | CONCLUIDO | 4.8422 | 20.65 | 16.59 | 19.9 | 0.31 | 50 | 170.79 | 51.39 | 3 | 48 | 31.4 | 21297.94 | 203.16 | 596.63 | 58.08 | 26.8 | 15478.47 | 0.46 | 0.92 | 0.19 | 0.99 | 0.5 | 10 | 556.7751 | 761.8043 | 689.0987 | 556775.114 | 761804.2741 | 1.1587e-06 | 27 | 689098.7434
3 | 85 | CONCLUIDO | 5.0288 | 19.89 | 16.26 | 26.37 | 0.41 | 37 | 172.25 | 51.39 | 4 | 35 | 31.86 | 21478.05 | 196.35 | 596.63 | 47.43 | 26.8 | 10218.87 | 0.56 | 0.94 | 0.17 | 0.66 | 0.5 | 10 | 526.9795 | 721.0365 | 652.2218 | 526979.462 | 721036.5487 | 1.2034e-06 | 26 | 652221.8324
4 | 85 | CONCLUIDO | 5.1218 | 19.52 | 16.17 | 33.45 | 0.51 | 29 | 173.71 | 51.39 | 5 | 27 | 32.32 | 21658.78 | 192.78 | 596.61 | 45.25 | 26.8 | 9169.2 | 0.59 | 0.95 | 0.15 | 0.57 | 0.5 | 10 | 517.1932 | 707.6466 | 640.1098 | 517193.2091 | 707646.5657 | 1.2256e-06 | 26 | 640109.7706
5 | 85 | CONCLUIDO | 5.1931 | 19.26 | 16.07 | 40.18 | 0.61 | 24 | 175.18 | 51.39 | 6 | 22 | 32.79 | 21840.16 | 189.25 | 596.64 | 42.08 | 26.8 | 7608.22 | 0.64 | 0.95 | 0.15 | 0.48 | 0.5 | 10 | 508.9297 | 696.3401 | 629.8824 | 508929.721 | 696340.0967 | 1.2427e-06 | 26 | 629882.3752
6 | 85 | CONCLUIDO | 5.2575 | 19.02 | 15.97 | 47.91 | 0.7 | 20 | 176.66 | 51.39 | 7 | 18 | 33.27 | 22022.17 | 185.32 | 596.61 | 38.95 | 26.8 | 6064.76 | 0.69 | 0.96 | 0.14 | 0.38 | 0.5 | 10 | 492.2801 | 673.5593 | 609.2758 | 492280.0794 | 673559.3225 | 1.2581e-06 | 25 | 609275.7661
7 | 85 | CONCLUIDO | 5.2791 | 18.94 | 15.96 | 53.2 | 0.8 | 18 | 178.14 | 51.39 | 8 | 16 | 33.75 | 22204.83 | 182.46 | 596.61 | 38.74 | 26.8 | 5970.2 | 0.69 | 0.96 | 0.14 | 0.37 | 0.5 | 10 | 488.1461 | 667.9031 | 604.1593 | 488146.1378 | 667903.0812 | 1.2633e-06 | 25 | 604159.3485
8 | 85 | CONCLUIDO | 5.314 | 18.82 | 15.9 | 59.64 | 0.89 | 16 | 179.63 | 51.39 | 9 | 14 | 34.24 | 22388.15 | 178.85 | 596.64 | 36.94 | 26.8 | 5076.51 | 0.73 | 0.96 | 0.13 | 0.31 | 0.5 | 10 | 482.3422 | 659.9619 | 596.9761 | 482342.2366 | 659961.9276 | 1.2716e-06 | 25 | 596976.0875
9 | 85 | CONCLUIDO | 5.3478 | 18.7 | 15.85 | 67.94 | 0.98 | 14 | 181.12 | 51.39 | 10 | 12 | 34.73 | 22572.13 | 174.91 | 596.61 | 35.32 | 26.8 | 4279.42 | 0.76 | 0.97 | 0.13 | 0.26 | 0.5 | 10 | 476.3843 | 651.81 | 589.6022 | 476384.3165 | 651810.0385 | 1.2797e-06 | 25 | 589602.2032
10 | 85 | CONCLUIDO | 5.3753 | 18.6 | 15.79 | 72.88 | 1.07 | 13 | 182.62 | 51.39 | 11 | 11 | 35.22 | 22756.91 | 171.5 | 596.62 | 33.4 | 26.8 | 3320.61 | 0.8 | 0.97 | 0.12 | 0.2 | 0.5 | 10 | 471.2847 | 644.8325 | 583.2906 | 471284.6743 | 644832.483 | 1.2863e-06 | 25 | 583290.5759
11 | 85 | CONCLUIDO | 5.3735 | 18.61 | 15.83 | 79.15 | 1.16 | 12 | 184.12 | 51.39 | 12 | 10 | 35.73 | 22942.24 | 168.31 | 596.61 | 34.72 | 26.8 | 3990.35 | 0.77 | 0.97 | 0.13 | 0.24 | 0.5 | 10 | 468.3481 | 640.8145 | 579.6561 | 468348.0673 | 640814.4877 | 1.2859e-06 | 25 | 579656.0524
12 | 85 | CONCLUIDO | 5.3908 | 18.55 | 15.8 | 86.21 | 1.24 | 11 | 185.63 | 51.39 | 13 | 9 | 36.24 | 23128.27 | 164.98 | 596.62 | 33.9 | 26.8 | 3582.85 | 0.79 | 0.97 | 0.12 | 0.21 | 0.5 | 10 | 464.0191 | 634.8914 | 574.2983 | 464019.1104 | 634891.4179 | 1.29e-06 | 25 | 574298.2721
13 | 85 | CONCLUIDO | 5.4049 | 18.5 | 15.79 | 94.74 | 1.33 | 10 | 187.14 | 51.39 | 14 | 8 | 36.75 | 23314.98 | 161.39 | 596.63 | 33.51 | 26.8 | 3390.75 | 0.8 | 0.97 | 0.12 | 0.2 | 0.5 | 10 | 459.7043 | 628.9876 | 568.9579 | 459704.2509 | 628987.6367 | 1.2934e-06 | 25 | 568957.9395
14 | 85 | CONCLUIDO | 5.4235 | 18.44 | 15.76 | 105.07 | 1.41 | 9 | 188.66 | 51.39 | 15 | 6 | 37.27 | 23502.4 | 158.72 | 596.62 | 32.39 | 26.8 | 2836.56 | 0.83 | 0.97 | 0.12 | 0.17 | 0.5 | 10 | 456.0327 | 623.964 | 564.4138 | 456032.665 | 623964.011 | 1.2978e-06 | 25 | 564413.7615
15 | 85 | CONCLUIDO | 5.4201 | 18.45 | 15.77 | 105.15 | 1.49 | 9 | 190.19 | 51.39 | 16 | 3 | 37.79 | 23690.52 | 156.49 | 596.61 | 32.73 | 26.8 | 3006.37 | 0.82 | 0.97 | 0.13 | 0.18 | 0.5 | 10 | 453.9962 | 621.1777 | 561.8933 | 453996.2261 | 621177.6655 | 1.297e-06 | 25 | 561893.3409
16 | 85 | CONCLUIDO | 5.4152 | 18.47 | 15.79 | 105.26 | 1.57 | 9 | 191.72 | 51.39 | 17 | 1 | 38.33 | 23879.37 | 156.14 | 596.61 | 33.23 | 26.8 | 3257.01 | 0.81 | 0.97 | 0.13 | 0.19 | 0.5 | 10 | 453.9637 | 621.1332 | 561.8531 | 453963.716 | 621133.1837 | 1.2958e-06 | 25 | 561853.1044
17 | 85 | CONCLUIDO | 5.4148 | 18.47 | 15.79 | 105.27 | 1.65 | 9 | 193.26 | 51.39 | 18 | 0 | 38.86 | 24068.93 | 157.34 | 596.61 | 33.23 | 26.8 | 3260.43 | 0.81 | 0.97 | 0.13 | 0.2 | 0.5 | 10 | 455.1874 | 622.8074 | 563.3676 | 455187.3545 | 622807.4198 | 1.2957e-06 | 25 | 563367.5538

## RESULTADOS_2
Unnamed: 0 | Volume de calda [L] | STATUS | Capacidade operacional [ha/h] | Tempo de missao [h] | Tempo util [h] | Tempo por voo [min] | Autonomia Projetada [h] | N° Voos | MTOW [kg] | Massa Estrutura [kg] | Combustível [kg] | Abastecimentos | Massa gerador | Potência gerador [W] | Combustível consumido [L] | Calda cons [L] | Distância percorrida [km] | Distância Pulverizando [km] | RTL ACUMULADO[m] | EOC [km/km] | EOC [h/h] | Tempo de manobra [h] | Tempo rtl_rtw [h] | V pulv [m/s] | V desloc [m/s] | Preço Total por ha Simples [R$/ha] | Preço Total por ha Presumido [R$/ha] | Preço Total por ha Real [R$/ha] | Preço Total Simples [R$] | Preço Total Presumido [R$] | Prod CAPEX [ha/h/R$] | Dias Trabalhados | Preço Total Real [R$]
0 | 20 | CONCLUIDO | 5.1545 | 19.4 | 16.87 | 15.82 | 0.34 | 64 | 51.33 | 24.83 | 1 | 62 | 5.51 | 6564.78 | 87.61 | 596.63 | 66.98 | 26.8 | 19857.29 | 0.4 | 0.91 | 0.21 | 1.28 | 0.5 | 10 | 340.5908 | 466.0113 | 421.5358 | 340590.7611 | 466011.3052 | 1.4761e-06 | 26 | 421535.8403
1 | 20 | CONCLUIDO | 5.4506 | 18.35 | 16.22 | 31.39 | 0.66 | 31 | 52.47 | 24.83 | 2 | 3 | 5.64 | 6705.1 | 75.23 | 596.62 | 45.61 | 26.8 | 9338.55 | 0.59 | 0.94 | 0.19 | 0.63 | 0.5 | 10 | 303.5268 | 415.2987 | 375.6632 | 303526.761 | 415298.7051 | 1.5609e-06 | 24 | 375663.1795
2 | 20 | CONCLUIDO | 5.45 | 18.35 | 16.22 | 31.4 | 0.97 | 31 | 53.61 | 24.83 | 3 | 0 | 5.78 | 6845.59 | 76.76 | 596.63 | 45.48 | 26.8 | 9274.92 | 0.59 | 0.94 | 0.2 | 0.63 | 0.5 | 10 | 305.0679 | 417.4073 | 377.5706 | 305067.8876 | 417407.3424 | 1.5608e-06 | 24 | 377570.5715

## RESULTADOS_11
Unnamed: 0 | Volume de calda [L] | STATUS | Capacidade operacional [ha/h] | Tempo de missao [h] | Tempo util [h] | Tempo por voo [min] | Autonomia Projetada [h] | N° Voos | MTOW [kg] | Massa Estrutura [kg] | Combustível [kg] | Abastecimentos | Massa gerador | Potência gerador [W] | Combustível consumido [L] | Calda cons [L] | Distância percorrida [km] | Distância Pulverizando [km] | RTL ACUMULADO[m] | EOC [km/km] | EOC [h/h] | Tempo de manobra [h] | Tempo rtl_rtw [h] | V pulv [m/s] | V desloc [m/s] | Preço Total por ha Simples [R$/ha] | Preço Total por ha Presumido [R$/ha] | Preço Total por ha Real [R$/ha] | Preço Total Simples [R$] | Preço Total Presumido [R$] | Prod CAPEX [ha/h/R$] | Dias Trabalhados | Preço Total Real [R$]
0 | 65 | CONCLUIDO | 4.062 | 24.62 | 18.52 | 7.72 | 0.13 | 144 | 133.21 | 46.47 | 1 | 142 | 20.75 | 16663.42 | 199.19 | 596.67 | 118.57 | 26.8 | 45253.73 | 0.23 | 0.83 | 0.33 | 2.92 | 0.5 | 10 | 657.3433 | 899.4061 | 813.568 | 657343.2762 | 899406.0705 | 1.0106e-06 | 33 | 813568.0174
1 | 65 | CONCLUIDO | 4.7983 | 20.84 | 16.89 | 15.59 | 0.26 | 65 | 134.55 | 46.47 | 2 | 63 | 21.09 | 16828.84 | 178.07 | 596.61 | 67.75 | 26.8 | 20238.83 | 0.4 | 0.91 | 0.21 | 1.3 | 0.5 | 10 | 524.7441 | 717.978 | 649.4552 | 524744.0703 | 717977.987 | 1.1937e-06 | 28 | 649455.1756
2 | 65 | CONCLUIDO | 5.0667 | 19.74 | 16.41 | 23.45 | 0.39 | 42 | 135.9 | 46.47 | 3 | 40 | 21.43 | 16994.64 | 169.7 | 596.64 | 52.66 | 26.8 | 12807.6 | 0.51 | 0.93 | 0.18 | 0.82 | 0.5 | 10 | 481.3562 | 658.6128 | 595.7557 | 481356.224 | 658612.8216 | 1.2605e-06 | 26 | 595755.7383
3 | 65 | CONCLUIDO | 5.1993 | 19.23 | 16.21 | 31.37 | 0.52 | 31 | 137.25 | 46.47 | 4 | 29 | 21.78 | 17160.92 | 164.18 | 596.62 | 46.51 | 26.8 | 9786.09 | 0.58 | 0.94 | 0.16 | 0.61 | 0.5 | 10 | 467.8893 | 640.1868 | 579.0883 | 467889.3233 | 640186.8139 | 1.2935e-06 | 26 | 579088.2829
4 | 65 | CONCLUIDO | 5.2923 | 18.9 | 16.06 | 40.15 | 0.64 | 24 | 138.6 | 46.47 | 5 | 22 | 22.13 | 17327.69 | 159.2 | 596.62 | 41.76 | 26.8 | 7446.7 | 0.64 | 0.95 | 0.15 | 0.47 | 0.5 | 10 | 449.3424 | 614.8101 | 556.1335 | 449342.439 | 614810.1487 | 1.3166e-06 | 25 | 556133.531
5 | 65 | CONCLUIDO | 5.3481 | 18.7 | 15.97 | 47.92 | 0.76 | 20 | 139.95 | 46.47 | 6 | 18 | 22.49 | 17494.97 | 154.38 | 596.61 | 39.07 | 26.8 | 6123.75 | 0.69 | 0.96 | 0.14 | 0.38 | 0.5 | 10 | 441.5119 | 604.0961 | 546.442 | 441511.9343 | 604096.1067 | 1.3305e-06 | 25 | 546442.0221
6 | 65 | CONCLUIDO | 5.3842 | 18.57 | 15.93 | 56.22 | 0.88 | 17 | 141.31 | 46.47 | 7 | 15 | 22.85 | 17662.75 | 149.87 | 596.63 | 37.81 | 26.8 | 5508.46 | 0.71 | 0.96 | 0.13 | 0.34 | 0.5 | 10 | 435.2108 | 595.4747 | 538.6434 | 435210.8384 | 595474.6693 | 1.3395e-06 | 25 | 538643.4026
7 | 65 | CONCLUIDO | 5.4302 | 18.42 | 15.85 | 67.95 | 0.99 | 14 | 142.68 | 46.47 | 8 | 12 | 23.21 | 17831.04 | 144.72 | 596.61 | 35.39 | 26.8 | 4311.47 | 0.76 | 0.97 | 0.13 | 0.26 | 0.5 | 10 | 419.4486 | 573.9081 | 519.1351 | 419448.5899 | 573908.0655 | 1.3509e-06 | 24 | 519135.0852
8 | 65 | CONCLUIDO | 5.4501 | 18.35 | 15.81 | 72.99 | 1.11 | 13 | 144.05 | 46.47 | 9 | 11 | 23.58 | 17999.83 | 139.95 | 596.61 | 34.22 | 26.8 | 3733.44 | 0.78 | 0.97 | 0.12 | 0.22 | 0.5 | 10 | 413.7041 | 566.0482 | 512.0254 | 413704.1299 | 566048.2419 | 1.3559e-06 | 24 | 512025.3922
9 | 65 | CONCLUIDO | 5.4695 | 18.28 | 15.8 | 86.2 | 1.22 | 11 | 145.42 | 46.47 | 10 | 5 | 23.95 | 18169.15 | 135.47 | 596.63 | 33.56 | 26.8 | 3412.57 | 0.8 | 0.97 | 0.13 | 0.21 | 0.5 | 10 | 408.4467 | 558.8548 | 505.5185 | 408446.6844 | 558854.7729 | 1.3607e-06 | 24 | 505518.4578
10 | 65 | CONCLUIDO | 5.4658 | 18.3 | 15.82 | 86.27 | 1.33 | 11 | 146.8 | 46.47 | 11 | 1 | 24.33 | 18338.99 | 135.15 | 596.62 | 33.79 | 26.8 | 3527.11 | 0.79 | 0.97 | 0.14 | 0.22 | 0.5 | 10 | 408.3603 | 558.7366 | 505.4116 | 408360.3433 | 558736.6373 | 1.3598e-06 | 24 | 505411.5968
11 | 65 | CONCLUIDO | 5.4667 | 18.29 | 15.81 | 86.25 | 1.43 | 11 | 148.18 | 46.47 | 12 | 0 | 24.71 | 18509.36 | 135.85 | 596.62 | 33.63 | 26.8 | 3445.84 | 0.8 | 0.97 | 0.14 | 0.22 | 0.5 | 10 | 408.9771 | 559.5805 | 506.1749 | 408977.109 | 559580.5233 | 1.36e-06 | 24 | 506174.9436

## RESULTADOS_13
Unnamed: 0 | Volume de calda [L] | STATUS | Capacidade operacional [ha/h] | Tempo de missao [h] | Tempo util [h] | Tempo por voo [min] | Autonomia Projetada [h] | N° Voos | MTOW [kg] | Massa Estrutura [kg] | Combustível [kg] | Abastecimentos | Massa gerador | Potência gerador [W] | Combustível consumido [L] | Calda cons [L] | Distância percorrida [km] | Distância Pulverizando [km] | RTL ACUMULADO[m] | EOC [km/km] | EOC [h/h] | Tempo de manobra [h] | Tempo rtl_rtw [h] | V pulv [m/s] | V desloc [m/s] | Preço Total por ha Simples [R$/ha] | Preço Total por ha Presumido [R$/ha] | Preço Total por ha Real [R$/ha] | Preço Total Simples [R$] | Preço Total Presumido [R$] | Prod CAPEX [ha/h/R$] | Dias Trabalhados | Preço Total Real [R$]
0 | 75 | CONCLUIDO | 3.8504 | 25.97 | 18.84 | 7.11 | 0.12 | 159 | 150.44 | 49.1 | 1 | 157 | 25.34 | 18787.76 | 219.89 | 596.74 | 128.61 | 26.8 | 50198.24 | 0.21 | 0.81 | 0.36 | 3.24 | 0.5 | 10 | 729.5265 | 998.1703 | 902.9063 | 729526.4729 | 998170.3047 | 9.3857e-07 | 34 | 902906.3317
1 | 75 | CONCLUIDO | 4.6632 | 21.44 | 17 | 14.37 | 0.23 | 71 | 151.83 | 49.1 | 2 | 69 | 25.73 | 18959.54 | 195.37 | 596.62 | 71.01 | 26.8 | 21835.56 | 0.38 | 0.9 | 0.22 | 1.4 | 0.5 | 10 | 562.8871 | 770.1669 | 696.6633 | 562887.082 | 770166.9384 | 1.1367e-06 | 28 | 696663.2867
2 | 75 | CONCLUIDO | 4.9548 | 20.18 | 16.5 | 21.52 | 0.35 | 46 | 153.23 | 49.1 | 3 | 44 | 26.13 | 19131.85 | 186.65 | 596.63 | 55.5 | 26.8 | 14207.37 | 0.48 | 0.93 | 0.18 | 0.91 | 0.5 | 10 | 523.0538 | 715.6653 | 647.3632 | 523053.841 | 715665.3407 | 1.2078e-06 | 27 | 647363.245
3 | 75 | CONCLUIDO | 5.1007 | 19.6 | 16.29 | 28.75 | 0.46 | 34 | 154.63 | 49.1 | 4 | 32 | 26.53 | 19304.72 | 181.31 | 596.62 | 49.14 | 26.8 | 11085.67 | 0.55 | 0.94 | 0.16 | 0.69 | 0.5 | 10 | 499.4189 | 683.327 | 618.1112 | 499418.9159 | 683326.9935 | 1.2433e-06 | 26 | 618111.2243
4 | 75 | CONCLUIDO | 5.2034 | 19.22 | 16.12 | 35.82 | 0.57 | 27 | 156.03 | 49.1 | 5 | 25 | 26.94 | 19478.15 | 176.36 | 596.61 | 43.67 | 26.8 | 8388.12 | 0.61 | 0.95 | 0.15 | 0.52 | 0.5 | 10 | 487.8774 | 667.5354 | 603.8267 | 487877.4023 | 667535.3854 | 1.2684e-06 | 26 | 603826.7451
5 | 75 | CONCLUIDO | 5.2727 | 18.97 | 16.02 | 43.68 | 0.67 | 22 | 157.44 | 49.1 | 6 | 20 | 27.35 | 19652.13 | 172.15 | 596.63 | 40.38 | 26.8 | 6769.08 | 0.66 | 0.96 | 0.14 | 0.42 | 0.5 | 10 | 471.0763 | 644.5474 | 583.0327 | 471076.2844 | 644547.3547 | 1.2853e-06 | 25 | 583032.6598
6 | 75 | CONCLUIDO | 5.3271 | 18.77 | 15.91 | 50.26 | 0.78 | 19 | 158.86 | 49.1 | 7 | 17 | 27.77 | 19826.68 | 167.51 | 596.61 | 36.82 | 26.8 | 5003.78 | 0.73 | 0.96 | 0.14 | 0.32 | 0.5 | 10 | 463.1468 | 633.6978 | 573.2186 | 463146.772 | 633697.8461 | 1.2985e-06 | 25 | 573218.6131
7 | 75 | CONCLUIDO | 5.3575 | 18.67 | 15.9 | 59.63 | 0.88 | 16 | 160.28 | 49.1 | 8 | 14 | 28.19 | 20001.93 | 164.77 | 596.62 | 36.77 | 26.8 | 4990.51 | 0.73 | 0.96 | 0.13 | 0.31 | 0.5 | 10 | 458.892 | 627.8762 | 567.9526 | 458891.9741 | 627876.2438 | 1.3059e-06 | 25 | 567952.6163
8 | 75 | CONCLUIDO | 5.3888 | 18.56 | 15.85 | 67.94 | 0.99 | 14 | 161.71 | 49.1 | 9 | 12 | 28.61 | 20177.64 | 160.92 | 596.61 | 35.32 | 26.8 | 4279.81 | 0.76 | 0.97 | 0.13 | 0.26 | 0.5 | 10 | 453.3263 | 620.261 | 561.0642 | 453326.2866 | 620261.0247 | 1.3136e-06 | 25 | 561064.183
9 | 75 | CONCLUIDO | 5.4158 | 18.46 | 15.79 | 72.88 | 1.09 | 13 | 163.13 | 49.1 | 10 | 11 | 29.04 | 20353.94 | 155.96 | 596.61 | 33.41 | 26.8 | 3325.57 | 0.8 | 0.97 | 0.12 | 0.2 | 0.5 | 10 | 446.8472 | 611.396 | 553.0453 | 446847.1858 | 611396.0331 | 1.3201e-06 | 25 | 553045.2538
10 | 75 | CONCLUIDO | 5.432 | 18.41 | 15.8 | 86.17 | 1.18 | 11 | 164.57 | 49.1 | 11 | 9 | 29.47 | 20530.82 | 152.14 | 596.62 | 33.55 | 26.8 | 3409.55 | 0.8 | 0.97 | 0.13 | 0.2 | 0.5 | 10 | 433.9268 | 593.7177 | 537.0542 | 433926.7613 | 593717.7383 | 1.3241e-06 | 24 | 537054.1506
11 | 75 | CONCLUIDO | 5.4489 | 18.35 | 15.77 | 94.62 | 1.28 | 10 | 166.01 | 49.1 | 12 | 7 | 29.91 | 20708.3 | 148.45 | 596.61 | 32.69 | 26.8 | 2981.26 | 0.82 | 0.97 | 0.13 | 0.18 | 0.5 | 10 | 429.3822 | 587.4996 | 531.4295 | 429382.1745 | 587499.6341 | 1.3282e-06 | 24 | 531429.4936
12 | 75 | CONCLUIDO | 5.442 | 18.38 | 15.79 | 94.76 | 1.38 | 10 | 167.45 | 49.1 | 13 | 2 | 30.36 | 20886.38 | 145.77 | 596.63 | 33.21 | 26.8 | 3243.24 | 0.81 | 0.97 | 0.13 | 0.2 | 0.5 | 10 | 427.0856 | 584.3574 | 528.5871 | 427085.6124 | 584357.3766 | 1.3265e-06 | 24 | 528587.1287
13 | 75 | CONCLUIDO | 5.4632 | 18.3 | 15.75 | 105.02 | 1.47 | 9 | 168.9 | 49.1 | 14 | 0 | 30.81 | 21065.06 | 145.03 | 596.61 | 31.96 | 26.8 | 2623.77 | 0.84 | 0.97 | 0.13 | 0.16 | 0.5 | 10 | 425.2884 | 581.8984 | 526.3628 | 425288.4073 | 581898.3613 | 1.3317e-06 | 24 | 526362.7984

## RESULTADOS_17
Unnamed: 0 | Volume de calda [L] | STATUS | Capacidade operacional [ha/h] | Tempo de missao [h] | Tempo util [h] | Tempo por voo [min] | Autonomia Projetada [h] | N° Voos | MTOW [kg] | Massa Estrutura [kg] | Combustível [kg] | Abastecimentos | Massa gerador | Potência gerador [W] | Combustível consumido [L] | Calda cons [L] | Distância percorrida [km] | Distância Pulverizando [km] | RTL ACUMULADO[m] | EOC [km/km] | EOC [h/h] | Tempo de manobra [h] | Tempo rtl_rtw [h] | V pulv [m/s] | V desloc [m/s] | Preço Total por ha Simples [R$/ha] | Preço Total por ha Presumido [R$/ha] | Preço Total por ha Real [R$/ha] | Preço Total Simples [R$] | Preço Total Presumido [R$] | Prod CAPEX [ha/h/R$] | Dias Trabalhados | Preço Total Real [R$]
0 | 95 | CONCLUIDO | 3.4598 | 28.9 | 19.44 | 6.2 | 0.1 | 188 | 185.69 | 53.44 | 1 | 186 | 36.26 | 23136.14 | 260.8 | 596.75 | 147.24 | 26.8 | 59367.63 | 0.18 | 0.79 | 0.41 | 3.84 | 0.5 | 10 | 905.4992 | 1238.944 | 1120.7009 | 905499.2285 | 1238943.9923 | 8.1403e-07 | 38 | 1120700.9165
1 | 95 | CONCLUIDO | 4.3851 | 22.8 | 17.25 | 12.47 | 0.19 | 83 | 187.21 | 53.44 | 2 | 81 | 36.77 | 23322.88 | 228.9 | 596.67 | 78.83 | 26.8 | 25685.8 | 0.34 | 0.89 | 0.24 | 1.65 | 0.5 | 10 | 660.6908 | 903.9863 | 817.7111 | 660690.8269 | 903986.337 | 1.0317e-06 | 30 | 817711.1498
2 | 95 | CONCLUIDO | 4.7286 | 21.15 | 16.67 | 18.52 | 0.28 | 54 | 188.73 | 53.44 | 3 | 52 | 37.29 | 23510.33 | 219.11 | 596.65 | 60.59 | 26.8 | 16713.35 | 0.44 | 0.92 | 0.2 | 1.07 | 0.5 | 10 | 599.4991 | 820.2611 | 741.9766 | 599499.1226 | 820261.1476 | 1.1125e-06 | 28 | 741976.5749
3 | 95 | CONCLUIDO | 4.9357 | 20.26 | 16.34 | 25.14 | 0.37 | 39 | 190.25 | 53.44 | 4 | 37 | 37.82 | 23698.48 | 212.47 | 596.61 | 50.35 | 26.8 | 11670.05 | 0.53 | 0.94 | 0.17 | 0.75 | 0.5 | 10 | 566.6432 | 775.3062 | 701.3121 | 566643.2102 | 775306.2387 | 1.1613e-06 | 27 | 701312.0994
4 | 95 | CONCLUIDO | 5.0403 | 19.84 | 16.22 | 31.39 | 0.46 | 31 | 191.78 | 53.44 | 5 | 29 | 38.35 | 23887.36 | 208.69 | 596.61 | 46.81 | 26.8 | 9939.89 | 0.57 | 0.94 | 0.16 | 0.62 | 0.5 | 10 | 546.3253 | 747.5064 | 676.1654 | 546325.2989 | 747506.3761 | 1.1859e-06 | 26 | 676165.4167
5 | 95 | CONCLUIDO | 5.1176 | 19.54 | 16.1 | 37.16 | 0.55 | 26 | 193.32 | 53.44 | 6 | 24 | 38.89 | 24076.95 | 205.06 | 596.63 | 43.12 | 26.8 | 8117.7 | 0.62 | 0.95 | 0.15 | 0.51 | 0.5 | 10 | 536.9526 | 734.6823 | 664.5652 | 536952.6399 | 734682.2906 | 1.2041e-06 | 26 | 664565.2439
6 | 95 | CONCLUIDO | 5.1792 | 19.31 | 16.02 | 43.69 | 0.64 | 22 | 194.86 | 53.44 | 7 | 20 | 39.43 | 24267.28 | 201.56 | 596.61 | 40.53 | 26.8 | 6842.8 | 0.66 | 0.96 | 0.14 | 0.43 | 0.5 | 10 | 529.1342 | 723.9847 | 654.8886 | 529134.1653 | 723984.7087 | 1.2186e-06 | 26 | 654888.6242
7 | 95 | CONCLUIDO | 5.2283 | 19.13 | 15.95 | 50.37 | 0.72 | 19 | 196.41 | 53.44 | 8 | 17 | 39.98 | 24458.36 | 198.76 | 596.61 | 38.26 | 26.8 | 5721.57 | 0.7 | 0.96 | 0.14 | 0.36 | 0.5 | 10 | 514.3215 | 703.7173 | 636.5555 | 514321.4792 | 703717.3381 | 1.2301e-06 | 25 | 636555.543
8 | 95 | CONCLUIDO | 5.2574 | 19.02 | 15.92 | 56.19 | 0.81 | 17 | 197.97 | 53.44 | 9 | 15 | 40.53 | 24650.18 | 196.02 | 596.61 | 37.49 | 26.8 | 5350.13 | 0.71 | 0.96 | 0.13 | 0.33 | 0.5 | 10 | 509.6789 | 697.3651 | 630.8096 | 509678.8896 | 697365.1422 | 1.237e-06 | 25 | 630809.5917
9 | 95 | CONCLUIDO | 5.2891 | 18.91 | 15.88 | 63.52 | 0.89 | 15 | 199.53 | 53.44 | 10 | 13 | 41.1 | 24842.77 | 193.1 | 596.61 | 36.15 | 26.8 | 4690.32 | 0.74 | 0.96 | 0.13 | 0.29 | 0.5 | 10 | 504.7058 | 690.5608 | 624.6546 | 504705.8102 | 690560.7555 | 1.2444e-06 | 25 | 624654.6062
10 | 95 | CONCLUIDO | 5.3058 | 18.85 | 15.86 | 67.96 | 0.97 | 14 | 201.1 | 53.44 | 11 | 12 | 41.66 | 25036.12 | 189.93 | 596.62 | 35.37 | 26.8 | 4303.48 | 0.76 | 0.96 | 0.13 | 0.26 | 0.5 | 10 | 500.4422 | 684.727 | 619.3777 | 500442.1623 | 684727.0444 | 1.2484e-06 | 25 | 619377.6563
11 | 95 | CONCLUIDO | 5.3333 | 18.75 | 15.8 | 72.91 | 1.05 | 13 | 202.67 | 53.44 | 12 | 11 | 42.24 | 25230.25 | 186.81 | 596.61 | 33.63 | 26.8 | 3438.96 | 0.8 | 0.97 | 0.12 | 0.2 | 0.5 | 10 | 495.4737 | 677.9289 | 613.2283 | 495473.6696 | 677928.9335 | 1.2548e-06 | 25 | 613228.3476
12 | 95 | CONCLUIDO | 5.3358 | 18.74 | 15.83 | 79.13 | 1.13 | 12 | 204.25 | 53.44 | 13 | 10 | 42.82 | 25425.3 | 184.83 | 596.61 | 34.5 | 26.8 | 3876.72 | 0.78 | 0.97 | 0.13 | 0.23 | 0.5 | 10 | 493.4889 | 675.2133 | 610.7719 | 493488.9114 | 675213.2998 | 1.2554e-06 | 25 | 610771.8902
13 | 95 | CONCLUIDO | 5.3544 | 18.68 | 15.8 | 86.17 | 1.21 | 11 | 205.84 | 53.44 | 14 | 9 | 43.4 | 25621.03 | 182.02 | 596.61 | 33.68 | 26.8 | 3470.69 | 0.8 | 0.97 | 0.13 | 0.2 | 0.5 | 10 | 489.5125 | 669.7725 | 605.8504 | 489512.4606 | 669772.5443 | 1.2598e-06 | 25 | 605850.3927
14 | 95 | CONCLUIDO | 5.3845 | 18.57 | 15.73 | 94.39 | 1.28 | 10 | 207.43 | 53.44 | 15 | 8 | 44 | 25817.56 | 177.51 | 596.61 | 31.44 | 26.8 | 2359.43 | 0.85 | 0.97 | 0.12 | 0.14 | 0.5 | 10 | 483.0568 | 660.9396 | 597.8605 | 483056.8017 | 660939.627 | 1.2669e-06 | 25 | 597860.4767
15 | 95 | CONCLUIDO | 5.3888 | 18.56 | 15.75 | 105.02 | 1.36 | 9 | 209.03 | 53.44 | 16 | 7 | 44.6 | 26014.91 | 175.82 | 596.61 | 32.23 | 26.8 | 2755.83 | 0.83 | 0.97 | 0.12 | 0.16 | 0.5 | 10 | 481.2474 | 658.4639 | 595.621 | 481247.3779 | 658463.8936 | 1.2679e-06 | 25 | 595621.0237
16 | 95 | CONCLUIDO | 5.3849 | 18.57 | 15.77 | 105.11 | 1.43 | 9 | 210.64 | 53.44 | 17 | 7 | 45.21 | 26213.09 | 173.44 | 596.61 | 32.67 | 26.8 | 2977.98 | 0.82 | 0.97 | 0.12 | 0.17 | 0.5 | 10 | 479.1414 | 655.5824 | 593.0146 | 479141.4293 | 655582.4418 | 1.267e-06 | 25 | 593014.5737
17 | 95 | CONCLUIDO | 5.4136 | 18.47 | 15.71 | 117.79 | 1.51 | 8 | 212.25 | 53.44 | 18 | 5 | 45.82 | 26412.11 | 169.82 | 596.63 | 30.53 | 26.8 | 1911.22 | 0.88 | 0.97 | 0.12 | 0.11 | 0.5 | 10 | 473.7944 | 648.2664 | 586.3967 | 473794.3642 | 648266.3515 | 1.2737e-06 | 25 | 586396.7208
18 | 95 | CONCLUIDO | 5.4001 | 18.52 | 15.75 | 118.14 | 1.58 | 8 | 213.87 | 53.44 | 19 | 1 | 46.44 | 26611.98 | 169.21 | 596.61 | 31.98 | 26.8 | 2637.54 | 0.84 | 0.97 | 0.13 | 0.16 | 0.5 | 10 | 474.0356 | 648.5964 | 586.6953 | 474035.5769 | 648596.3893 | 1.2705e-06 | 25 | 586695.2602
19 | 95 | CONCLUIDO | 5.4013 | 18.51 | 15.75 | 118.11 | 1.65 | 8 | 215.5 | 53.44 | 20 | 1 | 47.07 | 26812.71 | 169.66 | 596.61 | 31.95 | 26.8 | 2623.47 | 0.84 | 0.97 | 0.13 | 0.15 | 0.5 | 10 | 474.4321 | 649.1389 | 587.186 | 474432.1126 | 649138.9469 | 1.2708e-06 | 25 | 587186.0369
20 | 95 | CONCLUIDO | 5.3988 | 18.52 | 15.76 | 118.17 | 1.72 | 8 | 217.14 | 53.44 | 21 | 0 | 47.7 | 27014.3 | 171.02 | 596.61 | 32.15 | 26.8 | 2723.46 | 0.83 | 0.97 | 0.13 | 0.16 | 0.5 | 10 | 475.9759 | 651.2512 | 589.0967 | 475975.8822 | 651251.2005 | 1.2702e-06 | 25 | 589096.7

## RESULTADOS_9
Unnamed: 0 | Volume de calda [L] | STATUS | Capacidade operacional [ha/h] | Tempo de missao [h] | Tempo util [h] | Tempo por voo [min] | Autonomia Projetada [h] | N° Voos | MTOW [kg] | Massa Estrutura [kg] | Combustível [kg] | Abastecimentos | Massa gerador | Potência gerador [W] | Combustível consumido [L] | Calda cons [L] | Distância percorrida [km] | Distância Pulverizando [km] | RTL ACUMULADO[m] | EOC [km/km] | EOC [h/h] | Tempo de manobra [h] | Tempo rtl_rtw [h] | V pulv [m/s] | V desloc [m/s] | Preço Total por ha Simples [R$/ha] | Preço Total por ha Presumido [R$/ha] | Preço Total por ha Real [R$/ha] | Preço Total Simples [R$] | Preço Total Presumido [R$] | Prod CAPEX [ha/h/R$] | Dias Trabalhados | Preço Total Real [R$]
0 | 55 | CONCLUIDO | 4.2775 | 23.38 | 18.21 | 8.47 | 0.15 | 129 | 116.05 | 43.4 | 1 | 127 | 16.65 | 14546.17 | 178.16 | 596.68 | 108.8 | 26.8 | 40441.38 | 0.25 | 0.84 | 0.32 | 2.62 | 0.5 | 10 | 581.6905 | 795.8945 | 719.9355 | 581690.4596 | 795894.5492 | 1.0888e-06 | 31 | 719935.4905
1 | 55 | CONCLUIDO | 4.9363 | 20.26 | 16.76 | 17.05 | 0.3 | 59 | 117.34 | 43.4 | 2 | 57 | 16.94 | 14705.49 | 159.73 | 596.63 | 63.88 | 26.8 | 18333.3 | 0.42 | 0.91 | 0.2 | 1.17 | 0.5 | 10 | 478.1611 | 654.2411 | 591.8012 | 478161.0649 | 654241.0639 | 1.2565e-06 | 27 | 591801.215
2 | 55 | CONCLUIDO | 5.193 | 19.26 | 16.29 | 26.41 | 0.45 | 37 | 118.63 | 43.4 | 3 | 35 | 17.23 | 14865.24 | 150.96 | 596.66 | 48.55 | 26.8 | 10778.34 | 0.55 | 0.94 | 0.17 | 0.69 | 0.5 | 10 | 446.0193 | 610.2632 | 552.0206 | 446019.2521 | 610263.2177 | 1.3218e-06 | 26 | 552020.5527
3 | 55 | CONCLUIDO | 5.3053 | 18.85 | 16.12 | 35.82 | 0.59 | 27 | 119.93 | 43.4 | 4 | 25 | 17.53 | 15025.44 | 145.36 | 596.61 | 43.66 | 26.8 | 8383.72 | 0.61 | 0.95 | 0.15 | 0.53 | 0.5 | 10 | 426.4339 | 583.4657 | 527.7806 | 426433.9281 | 583465.7134 | 1.3504e-06 | 25 | 527780.5646
4 | 55 | CONCLUIDO | 5.3662 | 18.64 | 16.03 | 43.71 | 0.73 | 22 | 121.23 | 43.4 | 5 | 20 | 17.83 | 15186.08 | 140.4 | 596.61 | 40.78 | 26.8 | 6965.55 | 0.66 | 0.95 | 0.14 | 0.43 | 0.5 | 10 | 418.5083 | 572.6215 | 517.9713 | 418508.2903 | 572621.506 | 1.3659e-06 | 25 | 517971.3132
5 | 55 | CONCLUIDO | 5.4126 | 18.48 | 15.96 | 53.2 | 0.86 | 18 | 122.54 | 43.4 | 6 | 16 | 18.14 | 15347.16 | 134.58 | 596.61 | 38.95 | 26.8 | 6070.89 | 0.69 | 0.96 | 0.13 | 0.37 | 0.5 | 10 | 410.5312 | 561.7069 | 508.0984 | 410531.1986 | 561706.8973 | 1.3777e-06 | 25 | 508098.3794
6 | 55 | CONCLUIDO | 5.4586 | 18.32 | 15.88 | 63.51 | 1 | 15 | 123.85 | 43.4 | 7 | 13 | 18.45 | 15508.69 | 128.89 | 596.61 | 36.11 | 26.8 | 4668.96 | 0.74 | 0.96 | 0.13 | 0.28 | 0.5 | 10 | 394.6097 | 539.9225 | 488.393 | 394609.7454 | 539922.4626 | 1.3894e-06 | 24 | 488393.0206
7 | 55 | CONCLUIDO | 5.4968 | 18.19 | 15.8 | 72.91 | 1.13 | 13 | 125.16 | 43.4 | 8 | 6 | 18.76 | 15670.68 | 123.7 | 596.67 | 33.15 | 26.8 | 3199.39 | 0.81 | 0.97 | 0.14 | 0.2 | 0.5 | 10 | 387.7621 | 530.5532 | 479.918 | 387762.1101 | 530553.2259 | 1.3991e-06 | 24 | 479917.9707
8 | 55 | CONCLUIDO | 5.4942 | 18.2 | 15.83 | 79.15 | 1.26 | 12 | 126.48 | 43.4 | 9 | 0 | 19.08 | 15833.12 | 123.37 | 596.62 | 34.21 | 26.8 | 3731.7 | 0.78 | 0.97 | 0.14 | 0.24 | 0.5 | 10 | 387.6533 | 530.4044 | 479.7834 | 387653.348 | 530404.4128 | 1.3985e-06 | 24 | 479783.36

## resultados
Unnamed: 0 | Volume de calda [L] | STATUS | Capacidade operacional [ha/h] | Tempo de missao [h] | Tempo util [h] | Tempo por voo [min] | Autonomia Projetada [h] | N° Voos | MTOW [kg] | Massa Estrutura [kg] | Combustível [kg] | Abastecimentos | Massa gerador | Potência gerador [W] | Combustível consumido [L] | Calda cons [L] | Distância percorrida [km] | Distância Pulverizando [km] | RTL ACUMULADO[m] | EOC [km/km] | EOC [h/h] | Tempo de manobra [h] | Tempo rtl_rtw [h] | V pulv [m/s] | V desloc [m/s]
0 | 100 | CONCLUIDO | 3.3604 | 29.76 | 19.62 | 6.01 | 0.09 | 196 | 194.77 | 54.38 | 1 | 194 | 39.4 | 24256.19 | 271.58 | 596.69 | 152.97 | 26.8 | 62192.4 | 0.18 | 0.78 | 0.42 | 4.02 | 0.5 | 10
1 | 100 | CONCLUIDO | 4.3147 | 23.18 | 17.32 | 12.08 | 0.18 | 86 | 196.32 | 54.38 | 2 | 84 | 39.95 | 24447.22 | 237.35 | 596.65 | 80.78 | 26.8 | 26649.25 | 0.33 | 0.88 | 0.25 | 1.72 | 0.5 | 10
2 | 100 | CONCLUIDO | 4.6717 | 21.41 | 16.71 | 17.9 | 0.27 | 56 | 197.88 | 54.38 | 3 | 54 | 40.5 | 24639 | 226.97 | 596.62 | 62.06 | 26.8 | 17436.48 | 0.43 | 0.92 | 0.2 | 1.12 | 0.5 | 10
3 | 100 | CONCLUIDO | 4.8777 | 20.5 | 16.39 | 23.99 | 0.36 | 41 | 199.44 | 54.38 | 4 | 39 | 41.06 | 24831.54 | 220.67 | 596.61 | 52.2 | 26.8 | 12582.53 | 0.51 | 0.93 | 0.17 | 0.8 | 0.5 | 10
4 | 100 | CONCLUIDO | 5.001 | 20 | 16.23 | 30.44 | 0.44 | 32 | 201.01 | 54.38 | 5 | 30 | 41.63 | 25024.84 | 216.55 | 596.61 | 47.41 | 26.8 | 10231.99 | 0.57 | 0.94 | 0.16 | 0.64 | 0.5 | 10
5 | 100 | CONCLUIDO | 5.0804 | 19.68 | 16.12 | 35.82 | 0.53 | 27 | 202.58 | 54.38 | 6 | 25 | 42.2 | 25218.93 | 213.09 | 596.61 | 43.55 | 26.8 | 8330.03 | 0.62 | 0.95 | 0.15 | 0.52 | 0.5 | 10
6 | 100 | CONCLUIDO | 5.1424 | 19.45 | 16.04 | 41.83 | 0.61 | 23 | 204.16 | 54.38 | 7 | 21 | 42.78 | 25413.94 | 209.8 | 596.61 | 41.02 | 26.8 | 7081.34 | 0.65 | 0.95 | 0.14 | 0.44 | 0.5 | 10
7 | 100 | CONCLUIDO | 5.1895 | 19.27 | 15.98 | 47.93 | 0.69 | 20 | 205.75 | 54.38 | 8 | 18 | 43.37 | 25609.61 | 206.88 | 596.62 | 38.99 | 26.8 | 6085.21 | 0.69 | 0.96 | 0.14 | 0.38 | 0.5 | 10
8 | 100 | CONCLUIDO | 5.2175 | 19.17 | 15.95 | 53.16 | 0.77 | 18 | 207.34 | 54.38 | 9 | 16 | 43.96 | 25806.1 | 204.13 | 596.61 | 38.38 | 26.8 | 5789.94 | 0.7 | 0.96 | 0.14 | 0.35 | 0.5 | 10
9 | 100 | CONCLUIDO | 5.252 | 19.04 | 15.9 | 59.63 | 0.85 | 16 | 208.94 | 54.38 | 10 | 14 | 44.56 | 26003.41 | 201.82 | 596.61 | 36.89 | 26.8 | 5054.79 | 0.73 | 0.96 | 0.13 | 0.31 | 0.5 | 10
10 | 100 | CONCLUIDO | 5.2867 | 18.92 | 15.85 | 67.95 | 0.93 | 14 | 210.55 | 54.38 | 11 | 12 | 45.17 | 26201.54 | 198.53 | 596.62 | 35.4 | 26.8 | 4317.65 | 0.76 | 0.97 | 0.13 | 0.26 | 0.5 | 10
11 | 100 | CONCLUIDO | 5.3058 | 18.85 | 15.82 | 73.04 | 1 | 13 | 212.16 | 54.38 | 12 | 11 | 45.78 | 26400.51 | 196.41 | 596.61 | 34.32 | 26.8 | 3781.11 | 0.78 | 0.97 | 0.13 | 0.23 | 0.5 | 10
12 | 100 | CONCLUIDO | 5.315 | 18.81 | 15.83 | 79.16 | 1.08 | 12 | 213.78 | 54.38 | 13 | 10 | 46.4 | 26600.32 | 194.31 | 596.61 | 34.7 | 26.8 | 3980 | 0.77 | 0.97 | 0.13 | 0.24 | 0.5 | 10
13 | 100 | CONCLUIDO | 5.336 | 18.74 | 15.8 | 86.16 | 1.15 | 11 | 215.41 | 54.38 | 14 | 9 | 47.03 | 26801 | 191.27 | 596.61 | 33.54 | 26.8 | 3404.39 | 0.8 | 0.97 | 0.13 | 0.2 | 0.5 | 10
14 | 100 | CONCLUIDO | 5.3526 | 18.68 | 15.78 | 94.66 | 1.23 | 10 | 217.04 | 54.38 | 15 | 8 | 47.66 | 27002.55 | 187.89 | 596.62 | 32.91 | 26.8 | 3091.35 | 0.81 | 0.97 | 0.12 | 0.18 | 0.5 | 10
15 | 100 | CONCLUIDO | 5.3492 | 18.69 | 15.79 | 94.73 | 1.3 | 10 | 218.68 | 54.38 | 16 | 8 | 48.31 | 27204.98 | 185.62 | 596.61 | 33.42 | 26.8 | 3348.89 | 0.8 | 0.97 | 0.12 | 0.19 | 0.5 | 10
16 | 100 | CONCLUIDO | 5.3686 | 18.63 | 15.76 | 105.07 | 1.37 | 9 | 220.33 | 54.38 | 17 | 7 | 48.95 | 27408.3 | 183.87 | 596.63 | 32.48 | 26.8 | 2882.95 | 0.83 | 0.97 | 0.12 | 0.17 | 0.5 | 10
17 | 100 | CONCLUIDO | 5.3687 | 18.63 | 15.76 | 105.06 | 1.44 | 9 | 221.99 | 54.38 | 18 | 7 | 49.61 | 27612.53 | 179.92 | 596.61 | 32.47 | 26.8 | 2876.09 | 0.83 | 0.97 | 0.12 | 0.17 | 0.5 | 10
18 | 100 | CONCLUIDO | 5.3884 | 18.56 | 15.73 | 117.98 | 1.51 | 8 | 223.65 | 54.38 | 19 | 6 | 50.27 | 27817.81 | 177.73 | 596.62 | 31.54 | 26.8 | 2416.42 | 0.85 | 0.97 | 0.12 | 0.14 | 0.5 | 10
19 | 100 | CONCLUIDO | 5.3839 | 18.57 | 15.75 | 118.1 | 1.58 | 8 | 225.32 | 54.38 | 20 | 5 | 50.95 | 28023.89 | 175.21 | 596.61 | 32.01 | 26.8 | 2650.65 | 0.84 | 0.97 | 0.12 | 0.15 | 0.5 | 10
20 | 100 | CONCLUIDO | 5.3851 | 18.57 | 15.74 | 118.06 | 1.64 | 8 | 227 | 54.38 | 21 | 2 | 51.62 | 28230.92 | 174.24 | 596.61 | 31.68 | 26.8 | 2485.9 | 0.85 | 0.97 | 0.13 | 0.15 | 0.5 | 10
21 | 100 | CONCLUIDO | 5.4049 | 18.5 | 15.71 | 134.68 | 1.71 | 7 | 228.69 | 54.38 | 22 | 0 | 52.31 | 28438.91 | 173.73 | 596.61 | 30.7 | 26.8 | 2004.21 | 0.87 | 0.97 | 0.13 | 0.12 | 0.5 | 10
0 | 40 | CONCLUIDO | 4.6239 | 21.63 | 17.7 | 10.12 | 0.2 | 105 | 89.87 | 37.55 | 1 | 103 | 11.32 | 11317.98 | 144.28 | 596.62 | 93.35 | 26.8 | 32840.09 | 0.29 | 0.86 | 0.27 | 2.11 | 0.5 | 10
1 | 40 | CONCLUIDO | 5.1574 | 19.39 | 16.54 | 20.68 | 0.39 | 48 | 91.1 | 37.55 | 2 | 46 | 11.54 | 11468.97 | 129.23 | 596.61 | 56.86 | 26.8 | 14880.14 | 0.47 | 0.92 | 0.18 | 0.95 | 0.5 | 10
2 | 40 | CONCLUIDO | 5.346 | 18.71 | 16.2 | 32.4 | 0.57 | 30 | 92.32 | 37.55 | 3 | 28 | 11.77 | 11620.34 | 120.7 | 596.62 | 46.18 | 26.8 | 9625.65 | 0.58 | 0.94 | 0.16 | 0.6 | 0.5 | 10
3 | 40 | CONCLUIDO | 5.4428 | 18.37 | 16.02 | 43.68 | 0.75 | 22 | 93.55 | 37.55 | 4 | 20 | 12 | 11772.07 | 113.58 | 596.61 | 40.37 | 26.8 | 6762.77 | 0.66 | 0.96 | 0.14 | 0.42 | 0.5 | 10
4 | 40 | CONCLUIDO | 5.4953 | 18.2 | 15.94 | 56.25 | 0.93 | 17 | 94.79 | 37.55 | 5 | 8 | 12.23 | 11924.18 | 106.45 | 596.62 | 37.69 | 26.8 | 5449.57 | 0.71 | 0.96 | 0.14 | 0.34 | 0.5 | 10
5 | 40 | CONCLUIDO | 5.5088 | 18.15 | 15.91 | 59.66 | 1.1 | 16 | 96.02 | 37.55 | 6 | 0 | 12.47 | 12076.67 | 105.94 | 596.62 | 36.44 | 26.8 | 4829.79 | 0.74 | 0.96 | 0.15 | 0.32 | 0.5 | 10
0 | 30 | CONCLUIDO | 4.8789 | 20.5 | 17.31 | 12.08 | 0.24 | 86 | 71.52 | 32.27 | 1 | 84 | 8.25 | 9054.6 | 118.71 | 596.67 | 80.77 | 26.8 | 26640.77 | 0.33 | 0.88 | 0.25 | 1.72 | 0.5 | 10
1 | 30 | CONCLUIDO | 5.3219 | 18.79 | 16.34 | 25.14 | 0.48 | 39 | 72.7 | 32.27 | 2 | 37 | 8.43 | 9200.25 | 104.73 | 596.61 | 50.3 | 26.8 | 11644.91 | 0.53 | 0.94 | 0.17 | 0.75 | 0.5 | 10
2 | 30 | CONCLUIDO | 5.4684 | 18.29 | 16.07 | 40.17 | 0.71 | 24 | 73.88 | 32.27 | 3 | 20 | 8.61 | 9346.23 | 95.12 | 596.61 | 41.94 | 26.8 | 7536.04 | 0.64 | 0.95 | 0.15 | 0.48 | 0.5 | 10
3 | 30 | CONCLUIDO | 5.4977 | 18.19 | 16.02 | 45.77 | 0.93 | 21 | 75.07 | 32.27 | 4 | 0 | 8.8 | 9492.55 | 93.15 | 596.63 | 39.7 | 26.8 | 6435.41 | 0.67 | 0.96 | 0.17 | 0.42 | 0.5 | 10
0 | 15 | CONCLUIDO | 5.3184 | 18.8 | 16.56 | 20.28 | 0.43 | 49 | 39.78 | 19.54 | 1 | 44 | 4.24 | 5140 | 66.7 | 596.63 | 57.23 | 26.8 | 15057.29 | 0.47 | 0.92 | 0.19 | 0.96 | 0.5 | 10
1 | 15 | CONCLUIDO | 5.3759 | 18.6 | 16.45 | 24.07 | 0.84 | 41 | 40.89 | 19.54 | 2 | 0 | 4.35 | 5277.26 | 65.47 | 596.62 | 52.14 | 26.8 | 12551.82 | 0.51 | 0.93 | 0.23 | 0.85 | 0.5 | 10
0 | 70 | CONCLUIDO | 3.9606 | 25.25 | 18.66 | 7.41 | 0.12 | 151 | 141.81 | 47.83 | 1 | 149 | 22.98 | 17723.39 | 209.31 | 596.66 | 122.97 | 26.8 | 47419.92 | 0.22 | 0.82 | 0.35 | 3.06 | 0.5 | 10
1 | 70 | CONCLUIDO | 4.7356 | 21.12 | 16.92 | 14.93 | 0.25 | 68 | 143.17 | 47.83 | 2 | 66 | 23.34 | 17891.86 | 186.55 | 596.63 | 68.62 | 26.8 | 20658.8 | 0.39 | 0.9 | 0.21 | 1.33 | 0.5 | 10
2 | 70 | CONCLUIDO | 5.0121 | 19.95 | 16.45 | 22.43 | 0.37 | 44 | 144.54 | 47.83 | 3 | 42 | 23.71 | 18060.85 | 178.16 | 596.61 | 54 | 26.8 | 13467.55 | 0.5 | 0.93 | 0.18 | 0.86 | 0.5 | 10
3 | 70 | CONCLUIDO | 5.1553 | 19.4 | 16.24 | 30.46 | 0.49 | 32 | 145.92 | 47.83 | 4 | 30 | 24.09 | 18230.35 | 172.93 | 596.61 | 47.73 | 26.8 | 10391.64 | 0.56 | 0.94 | 0.16 | 0.65 | 0.5 | 10
4 | 70 | CONCLUIDO | 5.2553 | 19.03 | 16.08 | 38.59 | 0.6 | 25 | 147.3 | 47.83 | 5 | 23 | 24.47 | 18400.38 | 167.54 | 596.61 | 42.34 | 26.8 | 7734.17 | 0.63 | 0.95 | 0.15 | 0.48 | 0.5 | 10
5 | 70 | CONCLUIDO | 5.31 | 18.83 | 16 | 45.71 | 0.71 | 21 | 148.68 | 47.83 | 6 | 19 | 24.85 | 18570.94 | 163.6 | 596.62 | 39.8 | 26.8 | 6481.77 | 0.67 | 0.96 | 0.14 | 0.4 | 0.5 | 10
6 | 70 | CONCLUIDO | 5.3448 | 18.71 | 15.96 | 53.2 | 0.83 | 18 | 150.07 | 47.83 | 7 | 16 | 25.24 | 18742.03 | 159.61 | 596.66 | 38.77 | 26.8 | 5980.65 | 0.69 | 0.96 | 0.14 | 0.37 | 0.5 | 10
7 | 70 | CONCLUIDO | 5.3927 | 18.54 | 15.88 | 63.53 | 0.94 | 15 | 151.46 | 47.83 | 8 | 13 | 25.63 | 18913.66 | 155.13 | 596.62 | 36.18 | 26.8 | 4702.91 | 0.74 | 0.96 | 0.13 | 0.29 | 0.5 | 10
8 | 70 | CONCLUIDO | 5.4234 | 18.44 | 15.83 | 73.08 | 1.04 | 13 | 152.85 | 47.83 | 9 | 11 | 26.03 | 19085.83 | 150.01 | 596.61 | 34.77 | 26.8 | 4006.59 | 0.77 | 0.97 | 0.13 | 0.24 | 0.5 | 10
9 | 70 | CONCLUIDO | 5.4377 | 18.39 | 15.82 | 79.08 | 1.15 | 12 | 154.25 | 47.83 | 10 | 9 | 26.43 | 19258.55 | 146.35 | 596.61 | 34.12 | 26.8 | 3688.86 | 0.79 | 0.97 | 0.13 | 0.22 | 0.5 | 10
10 | 70 | CONCLUIDO | 5.4493 | 18.35 | 15.8 | 86.21 | 1.25 | 11 | 155.66 | 47.83 | 11 | 8 | 26.83 | 19431.82 | 142.49 | 596.61 | 33.83 | 26.8 | 3545.94 | 0.79 | 0.97 | 0.13 | 0.21 | 0.5 | 10
11 | 70 | CONCLUIDO | 5.4713 | 18.28 | 15.76 | 94.56 | 1.35 | 10 | 157.07 | 47.83 | 12 | 1 | 27.24 | 19605.66 | 139.65 | 596.64 | 32.01 | 26.8 | 2640.59 | 0.84 | 0.97 | 0.13 | 0.17 | 0.5 | 10
12 | 70 | CONCLUIDO | 5.4701 | 18.28 | 15.76 | 94.58 | 1.45 | 10 | 158.48 | 47.83 | 13 | 0 | 27.65 | 19780.06 | 140.67 | 596.61 | 32.07 | 26.8 | 2673.62 | 0.84 | 0.97 | 0.14 | 0.17 | 0.5 | 10
0 | 90 | CONCLUIDO | 3.5535 | 28.14 | 19.29 | 6.39 | 0.1 | 181 | 176.73 | 52.44 | 1 | 179 | 33.29 | 22031.19 | 250.55 | 596.72 | 142.69 | 26.8 | 57126.69 | 0.19 | 0.79 | 0.39 | 3.69 | 0.5 | 10
1 | 90 | CONCLUIDO | 4.4537 | 22.45 | 17.19 | 12.89 | 0.2 | 80 | 178.21 | 52.44 | 2 | 78 | 33.77 | 22213.89 | 220.56 | 596.61 | 77.07 | 26.8 | 24820.97 | 0.35 | 0.89 | 0.23 | 1.59 | 0.5 | 10
2 | 90 | CONCLUIDO | 4.7842 | 20.9 | 16.63 | 19.19 | 0.3 | 52 | 179.7 | 52.44 | 3 | 50 | 34.26 | 22397.24 | 211.13 | 596.63 | 59.6 | 26.8 | 16229.65 | 0.45 | 0.92 | 0.19 | 1.04 | 0.5 | 10
3 | 90 | CONCLUIDO | 4.978 | 20.09 | 16.32 | 25.76 | 0.39 | 38 | 181.19 | 52.44 | 4 | 36 | 34.75 | 22581.25 | 204.76 | 596.63 | 49.6 | 26.8 | 11299.54 | 0.54 | 0.94 | 0.17 | 0.72 | 0.5 | 10
4 | 90 | CONCLUIDO | 5.0803 | 19.68 | 16.2 | 32.39 | 0.49 | 30 | 182.69 | 52.44 | 5 | 28 | 35.25 | 22766.06 | 200.79 | 596.63 | 46.02 | 26.8 | 9548.58 | 0.58 | 0.94 | 0.16 | 0.6 | 0.5 | 10
5 | 90 | CONCLUIDO | 5.1569 | 19.39 | 16.08 | 38.6 | 0.58 | 25 | 184.19 | 52.44 | 6 | 23 | 35.75 | 22951.43 | 197.09 | 596.62 | 42.45 | 26.8 | 7786.22 | 0.63 | 0.95 | 0.15 | 0.49 | 0.5 | 10
6 | 90 | CONCLUIDO | 5.2181 | 19.16 | 16 | 45.71 | 0.67 | 21 | 185.7 | 52.44 | 7 | 19 | 36.26 | 23137.49 | 193.87 | 596.61 | 39.82 | 26.8 | 6493.84 | 0.67 | 0.96 | 0.14 | 0.4 | 0.5 | 10
7 | 90 | CONCLUIDO | 5.2917 | 18.9 | 15.84 | 52.79 | 0.76 | 18 | 187.22 | 52.44 | 8 | 16 | 36.78 | 23324.24 | 188.54 | 596.61 | 34.64 | 26.8 | 3917.49 | 0.77 | 0.97 | 0.13 | 0.24 | 0.5 | 10
8 | 90 | CONCLUIDO | 5.2933 | 18.89 | 15.9 | 59.63 | 0.85 | 16 | 188.74 | 52.44 | 9 | 14 | 37.3 | 23511.69 | 187.24 | 596.62 | 36.86 | 26.8 | 5038.36 | 0.73 | 0.96 | 0.13 | 0.31 | 0.5 | 10
9 | 90 | CONCLUIDO | 5.3095 | 18.83 | 15.88 | 63.52 | 0.93 | 15 | 190.26 | 52.44 | 10 | 13 | 37.82 | 23699.85 | 184.87 | 596.61 | 36.18 | 26.8 | 4704.96 | 0.74 | 0.96 | 0.13 | 0.29 | 0.5 | 10
10 | 90 | CONCLUIDO | 5.3438 | 18.71 | 15.83 | 73.06 | 1.02 | 13 | 191.79 | 52.44 | 11 | 11 | 38.35 | 23888.73 | 181.04 | 596.61 | 34.62 | 26.8 | 3935.11 | 0.77 | 0.97 | 0.13 | 0.24 | 0.5 | 10
11 | 90 | CONCLUIDO | 5.3543 | 18.68 | 15.83 | 79.15 | 1.1 | 12 | 193.33 | 52.44 | 12 | 10 | 38.89 | 24078.33 | 178.69 | 596.61 | 34.57 | 26.8 | 3915.05 | 0.78 | 0.97 | 0.13 | 0.24 | 0.5 | 10
12 | 90 | CONCLUIDO | 5.3704 | 18.62 | 15.81 | 86.23 | 1.18 | 11 | 194.88 | 52.44 | 13 | 9 | 39.43 | 24268.67 | 175.45 | 596.61 | 34 | 26.8 | 3631.52 | 0.79 | 0.97 | 0.13 | 0.21 | 0.5 | 10
13 | 90 | CONCLUIDO | 5.3946 | 18.54 | 15.76 | 94.56 | 1.27 | 10 | 196.42 | 52.44 | 14 | 8 | 39.98 | 24459.75 | 171.57 | 596.63 | 32.37 | 26.8 | 2824.43 | 0.83 | 0.97 | 0.12 | 0.17 | 0.5 | 10
14 | 90 | CONCLUIDO | 5.3858 | 18.57 | 15.79 | 94.75 | 1.35 | 10 | 197.98 | 52.44 | 15 | 8 | 40.54 | 24651.58 | 168.35 | 596.62 | 33.52 | 26.8 | 3399.28 | 0.8 | 0.97 | 0.12 | 0.2 | 0.5 | 10
15 | 90 | CONCLUIDO | 5.4062 | 18.5 | 15.76 | 105.04 | 1.42 | 9 | 199.54 | 52.44 | 16 | 6 | 41.1 | 24844.17 | 166.41 | 596.61 | 32.24 | 26.8 | 2765.16 | 0.83 | 0.97 | 0.13 | 0.16 | 0.5 | 10
16 | 90 | CONCLUIDO | 5.4276 | 18.42 | 15.72 | 117.9 | 1.5 | 8 | 201.11 | 52.44 | 17 | 3 | 41.67 | 25037.53 | 162.18 | 596.65 | 30.93 | 26.8 | 2111.29 | 0.87 | 0.97 | 0.13 | 0.12 | 0.5 | 10
17 | 90 | CONCLUIDO | 5.4281 | 18.42 | 15.72 | 117.88 | 1.58 | 8 | 202.68 | 52.44 | 18 | 1 | 42.24 | 25231.66 | 163.18 | 596.61 | 30.8 | 26.8 | 2049.87 | 0.87 | 0.97 | 0.13 | 0.12 | 0.5 | 10
18 | 90 | CONCLUIDO | 5.4274 | 18.42 | 15.72 | 117.9 | 1.65 | 8 | 204.26 | 52.44 | 19 | 0 | 42.82 | 25426.72 | 164.33 | 596.61 | 30.91 | 26.8 | 2105.12 | 0.87 | 0.97 | 0.13 | 0.13 | 0.5 | 10
0 | 10 | CONCLUIDO | 5.2072 | 19.2 | 16.88 | 16.6 | 0.64 | 61 | 26.11 | 12.1 | 1 | 0 | 3.01 | 3454.41 | 48.92 | 596.64 | 64.56 | 26.8 | 18664.67 | 0.42 | 0.91 | 0.29 | 1.28 | 0.5 | 10
0 | 45 | CONCLUIDO | 4.5077 | 22.18 | 17.87 | 9.49 | 0.18 | 113 | 98.71 | 39.72 | 1 | 111 | 12.99 | 12407.75 | 156 | 596.7 | 98.35 | 26.8 | 35296.58 | 0.27 | 0.86 | 0.29 | 2.28 | 0.5 | 10
1 | 45 | CONCLUIDO | 5.0805 | 19.68 | 16.63 | 19.18 | 0.35 | 52 | 99.95 | 39.72 | 2 | 50 | 13.24 | 12561.45 | 140.15 | 596.62 | 59.26 | 26.8 | 16059.86 | 0.45 | 0.92 | 0.2 | 1.03 | 0.5 | 10
2 | 45 | CONCLUIDO | 5.2861 | 18.92 | 16.25 | 29.55 | 0.52 | 33 | 101.2 | 39.72 | 3 | 31 | 13.49 | 12715.54 | 131.85 | 596.61 | 47.81 | 26.8 | 10430.05 | 0.56 | 0.94 | 0.16 | 0.66 | 0.5 | 10
3 | 45 | CONCLUIDO | 5.3937 | 18.54 | 16.06 | 40.15 | 0.69 | 24 | 102.45 | 39.72 | 4 | 22 | 13.74 | 12870.03 | 124.87 | 596.61 | 41.77 | 26.8 | 7453.44 | 0.64 | 0.95 | 0.15 | 0.46 | 0.5 | 10
4 | 45 | CONCLUIDO | 5.4785 | 18.25 | 15.89 | 52.98 | 0.85 | 18 | 103.71 | 39.72 | 5 | 16 | 14 | 13024.91 | 117.02 | 596.64 | 36.71 | 26.8 | 4951.67 | 0.73 | 0.96 | 0.13 | 0.3 | 0.5 | 10
5 | 45 | CONCLUIDO | 5.4999 | 18.18 | 15.89 | 63.54 | 1.01 | 15 | 104.97 | 39.72 | 6 | 7 | 14.25 | 13180.19 | 112.74 | 596.62 | 36.04 | 26.8 | 4631.36 | 0.74 | 0.96 | 0.14 | 0.29 | 0.5 | 10
6 | 45 | CONCLUIDO | 5.4953 | 18.2 | 15.9 | 63.6 | 1.16 | 15 | 106.23 | 39.72 | 7 | 0 | 14.52 | 13335.87 | 113.07 | 596.61 | 36.28 | 26.8 | 4750.7 | 0.74 | 0.96 | 0.15 | 0.31 | 0.5 | 10
0 | 60 | CONCLUIDO | 4.1641 | 24.01 | 18.38 | 8.05 | 0.14 | 137 | 124.63 | 45 | 1 | 135 | 18.64 | 15605.44 | 188.92 | 596.7 | 114.36 | 26.8 | 43181.77 | 0.23 | 0.83 | 0.33 | 2.78 | 0.5 | 10
1 | 60 | CONCLUIDO | 4.8675 | 20.54 | 16.83 | 16.28 | 0.28 | 62 | 125.95 | 45 | 2 | 60 | 18.95 | 15767.7 | 169 | 596.63 | 65.69 | 26.8 | 19221.91 | 0.41 | 0.91 | 0.21 | 1.23 | 0.5 | 10
2 | 60 | CONCLUIDO | 5.1219 | 19.52 | 16.37 | 24.55 | 0.42 | 40 | 127.27 | 45 | 3 | 38 | 19.27 | 15930.42 | 160.8 | 596.64 | 51.33 | 26.8 | 12150.57 | 0.52 | 0.93 | 0.17 | 0.77 | 0.5 | 10
3 | 60 | CONCLUIDO | 5.2508 | 19.04 | 16.17 | 33.46 | 0.55 | 29 | 128.59 | 45 | 4 | 27 | 19.59 | 16093.6 | 155.22 | 596.61 | 45.31 | 26.8 | 9199.53 | 0.59 | 0.95 | 0.15 | 0.58 | 0.5 | 10
4 | 60 | CONCLUIDO | 5.3316 | 18.76 | 16.04 | 41.83 | 0.68 | 23 | 129.92 | 45 | 5 | 21 | 19.92 | 16257.24 | 149.89 | 596.62 | 41.01 | 26.8 | 7076.03 | 0.65 | 0.95 | 0.14 | 0.44 | 0.5 | 10
5 | 60 | CONCLUIDO | 5.3926 | 18.54 | 15.93 | 50.29 | 0.81 | 19 | 131.25 | 45 | 6 | 17 | 20.25 | 16421.36 | 144.28 | 596.61 | 37.25 | 26.8 | 5219.13 | 0.72 | 0.96 | 0.15 | 0.33 | 0.5 | 10
6 | 60 | CONCLUIDO | 5.4218 | 18.44 | 15.9 | 59.64 | 0.93 | 16 | 132.58 | 45 | 7 | 14 | 20.59 | 16585.95 | 139.72 | 596.64 | 36.98 | 26.8 | 5096.88 | 0.72 | 0.96 | 0.13 | 0.31 | 0.5 | 10
7 | 60 | CONCLUIDO | 5.4649 | 18.3 | 15.83 | 73.08 | 1.06 | 13 | 133.92 | 45 | 8 | 10 | 20.93 | 16751.02 | 133.5 | 596.61 | 34.68 | 26.8 | 3963.02 | 0.77 | 0.97 | 0.13 | 0.24 | 0.5 | 10
8 | 60 | CONCLUIDO | 5.4742 | 18.27 | 15.83 | 79.14 | 1.18 | 12 | 135.27 | 45 | 9 | 6 | 21.27 | 16916.71 | 130.04 | 596.61 | 34.47 | 26.8 | 3860.79 | 0.78 | 0.97 | 0.13 | 0.23 | 0.5 | 10
9 | 60 | CONCLUIDO | 5.4901 | 18.21 | 15.8 | 86.19 | 1.29 | 11 | 136.61 | 45 | 10 | 0 | 21.61 | 17082.76 | 128.75 | 596.62 | 33.31 | 26.8 | 3289.9 | 0.8 | 0.97 | 0.14 | 0.21 | 0.5 | 10
0 | 80 | CONCLUIDO | 3.7536 | 26.64 | 18.97 | 6.86 | 0.11 | 166 | 159.12 | 50.28 | 1 | 164 | 27.84 | 19859.16 | 229.82 | 596.69 | 133.03 | 26.8 | 52374.51 | 0.2 | 0.81 | 0.36 | 3.37 | 0.5 | 10
1 | 80 | CONCLUIDO | 4.5938 | 21.77 | 17.06 | 13.83 | 0.22 | 74 | 160.54 | 50.28 | 2 | 72 | 28.26 | 20034.4 | 203.85 | 596.62 | 73.04 | 26.8 | 22835.51 | 0.37 | 0.9 | 0.22 | 1.46 | 0.5 | 10
2 | 80 | CONCLUIDO | 4.8986 | 20.41 | 16.54 | 20.68 | 0.33 | 48 | 161.97 | 50.28 | 3 | 46 | 28.69 | 20210.21 | 194.88 | 596.67 | 56.73 | 26.8 | 14811.04 | 0.47 | 0.93 | 0.19 | 0.95 | 0.5 | 10
3 | 80 | CONCLUIDO | 5.1002 | 19.61 | 16.15 | 27.69 | 0.43 | 35 | 163.4 | 50.28 | 4 | 33 | 29.12 | 20386.62 | 187.47 | 596.61 | 44.9 | 26.8 | 8965.35 | 0.6 | 0.95 | 0.14 | 0.56 | 0.5 | 10
4 | 80 | CONCLUIDO | 5.1614 | 19.37 | 16.15 | 34.6 | 0.54 | 28 | 164.83 | 50.28 | 5 | 26 | 29.55 | 20563.61 | 184.98 | 596.63 | 44.51 | 26.8 | 8801.91 | 0.6 | 0.95 | 0.15 | 0.55 | 0.5 | 10
5 | 80 | CONCLUIDO | 5.234 | 19.11 | 16.04 | 41.84 | 0.64 | 23 | 166.27 | 50.28 | 6 | 21 | 29.99 | 20741.2 | 180.89 | 596.62 | 41.13 | 26.8 | 7137.04 | 0.65 | 0.95 | 0.15 | 0.45 | 0.5 | 10
6 | 80 | CONCLUIDO | 5.2767 | 18.95 | 15.98 | 47.95 | 0.74 | 20 | 167.72 | 50.28 | 7 | 18 | 30.44 | 20919.39 | 176.94 | 596.61 | 39.36 | 26.8 | 6269.22 | 0.68 | 0.96 | 0.14 | 0.39 | 0.5 | 10
7 | 80 | CONCLUIDO | 5.3184 | 18.8 | 15.93 | 56.23 | 0.84 | 17 | 169.17 | 50.28 | 8 | 15 | 30.89 | 21098.19 | 173.67 | 596.61 | 37.83 | 26.8 | 5518.05 | 0.71 | 0.96 | 0.13 | 0.34 | 0.5 | 10
8 | 80 | CONCLUIDO | 5.3494 | 18.69 | 15.89 | 63.54 | 0.94 | 15 | 170.62 | 50.28 | 9 | 13 | 31.34 | 21277.6 | 170.38 | 596.61 | 36.43 | 26.8 | 4828.17 | 0.74 | 0.96 | 0.13 | 0.29 | 0.5 | 10
9 | 80 | CONCLUIDO | 5.3827 | 18.58 | 15.83 | 73.08 | 1.03 | 13 | 172.08 | 50.28 | 10 | 11 | 31.8 | 21457.64 | 165.69 | 596.61 | 34.75 | 26.8 | 3998.12 | 0.77 | 0.97 | 0.13 | 0.24 | 0.5 | 10
10 | 80 | CONCLUIDO | 5.3959 | 18.53 | 15.82 | 79.11 | 1.12 | 12 | 173.55 | 50.28 | 11 | 10 | 32.27 | 21638.31 | 162.95 | 596.63 | 34.3 | 26.8 | 3778.61 | 0.78 | 0.97 | 0.13 | 0.23 | 0.5 | 10
11 | 80 | CONCLUIDO | 5.4126 | 18.48 | 15.8 | 86.16 | 1.22 | 11 | 175.02 | 50.28 | 12 | 9 | 32.74 | 21819.6 | 159.46 | 596.61 | 33.61 | 26.8 | 3435.91 | 0.8 | 0.97 | 0.12 | 0.2 | 0.5 | 10
12 | 80 | CONCLUIDO | 5.4398 | 18.38 | 15.74 | 94.42 | 1.31 | 10 | 176.49 | 50.28 | 13 | 7 | 33.21 | 22001.54 | 153.79 | 596.61 | 31.57 | 26.8 | 2422.66 | 0.85 | 0.97 | 0.12 | 0.14 | 0.5 | 10
13 | 80 | CONCLUIDO | 5.4399 | 18.38 | 15.77 | 105.12 | 1.4 | 9 | 177.97 | 50.28 | 14 | 6 | 33.69 | 22184.13 | 151.75 | 596.61 | 32.77 | 26.8 | 3029.86 | 0.82 | 0.97 | 0.12 | 0.17 | 0.5 | 10
14 | 80 | CONCLUIDO | 5.4384 | 18.39 | 15.77 | 105.16 | 1.48 | 9 | 179.46 | 50.28 | 15 | 0 | 34.18 | 22367.38 | 151.77 | 596.61 | 32.58 | 26.8 | 2931.13 | 0.82 | 0.97 | 0.13 | 0.18 | 0.5 | 10
0 | 35 | CONCLUIDO | 4.747 | 21.07 | 17.52 | 10.95 | 0.22 | 96 | 80.84 | 35.1 | 1 | 94 | 9.74 | 10204.21 | 132.01 | 596.65 | 87.4 | 26.8 | 29906.9 | 0.31 | 0.87 | 0.26 | 1.93 | 0.5 | 10
1 | 35 | CONCLUIDO | 5.2309 | 19.12 | 16.47 | 22.46 | 0.43 | 44 | 82.04 | 35.1 | 2 | 42 | 9.94 | 10352.53 | 117.86 | 596.62 | 54.28 | 26.8 | 13609.54 | 0.49 | 0.93 | 0.18 | 0.87 | 0.5 | 10
2 | 35 | CONCLUIDO | 5.4113 | 18.48 | 16.12 | 35.83 | 0.63 | 27 | 83.25 | 35.1 | 3 | 25 | 10.15 | 10501.19 | 108.58 | 596.62 | 43.85 | 26.8 | 8477.46 | 0.61 | 0.95 | 0.15 | 0.53 | 0.5 | 10
3 | 35 | CONCLUIDO | 5.4866 | 18.23 | 15.99 | 47.97 | 0.83 | 20 | 84.46 | 35.1 | 4 | 14 | 10.36 | 10650.22 | 100.16 | 596.62 | 39.42 | 26.8 | 6298.55 | 0.68 | 0.96 | 0.15 | 0.4 | 0.5 | 10
4 | 35 | CONCLUIDO | 5.5042 | 18.17 | 15.95 | 50.36 | 1.02 | 19 | 85.67 | 35.1 | 5 | 0 | 10.57 | 10799.59 | 99.55 | 596.61 | 37.42 | 26.8 | 5302.27 | 0.72 | 0.96 | 0.16 | 0.35 | 0.5 | 10
0 | 50 | CONCLUIDO | 4.392 | 22.77 | 18.04 | 8.95 | 0.16 | 121 | 107.41 | 41.65 | 1 | 119 | 14.77 | 13481.73 | 167.17 | 596.72 | 103.59 | 26.8 | 37879.65 | 0.26 | 0.85 | 0.3 | 2.45 | 0.5 | 10
1 | 50 | CONCLUIDO | 5.0151 | 19.94 | 16.68 | 18.2 | 0.32 | 55 | 108.68 | 41.65 | 2 | 53 | 15.03 | 13638.32 | 150.12 | 596.64 | 61.18 | 26.8 | 17004.16 | 0.44 | 0.92 | 0.2 | 1.09 | 0.5 | 10
2 | 50 | CONCLUIDO | 5.2711 | 18.97 | 16.16 | 27.7 | 0.48 | 35 | 109.96 | 41.65 | 3 | 33 | 15.31 | 13795.21 | 140.7 | 596.65 | 45 | 26.8 | 9010.67 | 0.6 | 0.95 | 0.14 | 0.56 | 0.5 | 10
3 | 50 | CONCLUIDO | 5.3422 | 18.72 | 16.11 | 37.17 | 0.63 | 26 | 111.23 | 41.65 | 4 | 24 | 15.58 | 13952.52 | 135.65 | 596.63 | 43.15 | 26.8 | 8133.67 | 0.62 | 0.95 | 0.15 | 0.51 | 0.5 | 10
4 | 50 | CONCLUIDO | 5.4199 | 18.45 | 15.97 | 47.91 | 0.78 | 20 | 112.51 | 41.65 | 5 | 18 | 15.86 | 14110.24 | 129.48 | 596.61 | 38.84 | 26.8 | 6006.88 | 0.69 | 0.96 | 0.14 | 0.38 | 0.5 | 10
5 | 50 | CONCLUIDO | 5.4664 | 18.29 | 15.9 | 59.63 | 0.93 | 16 | 113.79 | 41.65 | 6 | 14 | 16.14 | 14268.39 | 123.72 | 596.65 | 36.86 | 26.8 | 5036.03 | 0.73 | 0.96 | 0.13 | 0.31 | 0.5 | 10
6 | 50 | CONCLUIDO | 5.4897 | 18.22 | 15.87 | 68.01 | 1.07 | 14 | 115.08 | 41.65 | 7 | 7 | 16.43 | 14426.96 | 117.49 | 596.61 | 35.58 | 26.8 | 4405.51 | 0.75 | 0.96 | 0.14 | 0.27 | 0.5 | 10
7 | 50 | CONCLUIDO | 5.5058 | 18.16 | 15.84 | 73.1 | 1.21 | 13 | 116.37 | 41.65 | 8 | 0 | 16.72 | 14585.96 | 117.37 | 596.61 | 34.31 | 26.8 | 3778.92 | 0.78 | 0.97 | 0.14 | 0.24 | 0.5 | 10
0 | 25 | CONCLUIDO | 5.0097 | 19.96 | 17.11 | 13.51 | 0.28 | 76 | 61.76 | 28.92 | 1 | 74 | 6.84 | 7851.41 | 104.25 | 596.63 | 74.54 | 26.8 | 23578.92 | 0.36 | 0.89 | 0.23 | 1.51 | 0.5 | 10
1 | 25 | CONCLUIDO | 5.3898 | 18.55 | 16.29 | 28.74 | 0.55 | 34 | 62.92 | 28.92 | 2 | 31 | 7 | 7994.37 | 90.24 | 596.61 | 49.14 | 26.8 | 11088.78 | 0.55 | 0.94 | 0.16 | 0.69 | 0.5 | 10
2 | 25 | CONCLUIDO | 5.483 | 18.24 | 16.1 | 38.63 | 0.81 | 25 | 64.08 | 28.92 | 3 | 0 | 7.16 | 8137.65 | 84.7 | 596.62 | 41.93 | 26.8 | 7525.51 | 0.64 | 0.95 | 0.18 | 0.5 | 0.5 | 10
0 | 85 | CONCLUIDO | 3.6456 | 27.43 | 19.16 | 6.61 | 0.11 | 174 | 167.88 | 51.39 | 1 | 172 | 30.49 | 20939.59 | 240.62 | 596.76 | 138.46 | 26.8 | 55046.72 | 0.19 | 0.8 | 0.39 | 3.56 | 0.5 | 10
1 | 85 | CONCLUIDO | 4.5237 | 22.11 | 17.12 | 13.34 | 0.21 | 77 | 169.33 | 51.39 | 2 | 75 | 30.94 | 21118.46 | 212.24 | 596.67 | 74.93 | 26.8 | 23770.43 | 0.36 | 0.89 | 0.23 | 1.53 | 0.5 | 10
2 | 85 | CONCLUIDO | 4.8422 | 20.65 | 16.59 | 19.9 | 0.31 | 50 | 170.79 | 51.39 | 3 | 48 | 31.4 | 21297.94 | 203.16 | 596.63 | 58.08 | 26.8 | 15478.47 | 0.46 | 0.92 | 0.19 | 0.99 | 0.5 | 10
3 | 85 | CONCLUIDO | 5.0288 | 19.89 | 16.26 | 26.37 | 0.41 | 37 | 172.25 | 51.39 | 4 | 35 | 31.86 | 21478.05 | 196.35 | 596.63 | 47.43 | 26.8 | 10218.87 | 0.56 | 0.94 | 0.17 | 0.66 | 0.5 | 10
4 | 85 | CONCLUIDO | 5.1218 | 19.52 | 16.17 | 33.45 | 0.51 | 29 | 173.71 | 51.39 | 5 | 27 | 32.32 | 21658.78 | 192.78 | 596.61 | 45.25 | 26.8 | 9169.2 | 0.59 | 0.95 | 0.15 | 0.57 | 0.5 | 10
5 | 85 | CONCLUIDO | 5.1931 | 19.26 | 16.07 | 40.18 | 0.61 | 24 | 175.18 | 51.39 | 6 | 22 | 32.79 | 21840.16 | 189.25 | 596.64 | 42.08 | 26.8 | 7608.22 | 0.64 | 0.95 | 0.15 | 0.48 | 0.5 | 10
6 | 85 | CONCLUIDO | 5.2575 | 19.02 | 15.97 | 47.91 | 0.7 | 20 | 176.66 | 51.39 | 7 | 18 | 33.27 | 22022.17 | 185.32 | 596.61 | 38.95 | 26.8 | 6064.76 | 0.69 | 0.96 | 0.14 | 0.38 | 0.5 | 10
7 | 85 | CONCLUIDO | 5.2791 | 18.94 | 15.96 | 53.2 | 0.8 | 18 | 178.14 | 51.39 | 8 | 16 | 33.75 | 22204.83 | 182.46 | 596.61 | 38.74 | 26.8 | 5970.2 | 0.69 | 0.96 | 0.14 | 0.37 | 0.5 | 10
8 | 85 | CONCLUIDO | 5.314 | 18.82 | 15.9 | 59.64 | 0.89 | 16 | 179.63 | 51.39 | 9 | 14 | 34.24 | 22388.15 | 178.85 | 596.64 | 36.94 | 26.8 | 5076.51 | 0.73 | 0.96 | 0.13 | 0.31 | 0.5 | 10
9 | 85 | CONCLUIDO | 5.3478 | 18.7 | 15.85 | 67.94 | 0.98 | 14 | 181.12 | 51.39 | 10 | 12 | 34.73 | 22572.13 | 174.91 | 596.61 | 35.32 | 26.8 | 4279.42 | 0.76 | 0.97 | 0.13 | 0.26 | 0.5 | 10
10 | 85 | CONCLUIDO | 5.3753 | 18.6 | 15.79 | 72.88 | 1.07 | 13 | 182.62 | 51.39 | 11 | 11 | 35.22 | 22756.91 | 171.5 | 596.62 | 33.4 | 26.8 | 3320.61 | 0.8 | 0.97 | 0.12 | 0.2 | 0.5 | 10
11 | 85 | CONCLUIDO | 5.3735 | 18.61 | 15.83 | 79.15 | 1.16 | 12 | 184.12 | 51.39 | 12 | 10 | 35.73 | 22942.24 | 168.31 | 596.61 | 34.72 | 26.8 | 3990.35 | 0.77 | 0.97 | 0.13 | 0.24 | 0.5 | 10
12 | 85 | CONCLUIDO | 5.3908 | 18.55 | 15.8 | 86.21 | 1.24 | 11 | 185.63 | 51.39 | 13 | 9 | 36.24 | 23128.27 | 164.98 | 596.62 | 33.9 | 26.8 | 3582.85 | 0.79 | 0.97 | 0.12 | 0.21 | 0.5 | 10
13 | 85 | CONCLUIDO | 5.4049 | 18.5 | 15.79 | 94.74 | 1.33 | 10 | 187.14 | 51.39 | 14 | 8 | 36.75 | 23314.98 | 161.39 | 596.63 | 33.51 | 26.8 | 3390.75 | 0.8 | 0.97 | 0.12 | 0.2 | 0.5 | 10
14 | 85 | CONCLUIDO | 5.4235 | 18.44 | 15.76 | 105.07 | 1.41 | 9 | 188.66 | 51.39 | 15 | 6 | 37.27 | 23502.4 | 158.72 | 596.62 | 32.39 | 26.8 | 2836.56 | 0.83 | 0.97 | 0.12 | 0.17 | 0.5 | 10
15 | 85 | CONCLUIDO | 5.4201 | 18.45 | 15.77 | 105.15 | 1.49 | 9 | 190.19 | 51.39 | 16 | 3 | 37.79 | 23690.52 | 156.49 | 596.61 | 32.73 | 26.8 | 3006.37 | 0.82 | 0.97 | 0.13 | 0.18 | 0.5 | 10
16 | 85 | CONCLUIDO | 5.4152 | 18.47 | 15.79 | 105.26 | 1.57 | 9 | 191.72 | 51.39 | 17 | 1 | 38.33 | 23879.37 | 156.14 | 596.61 | 33.23 | 26.8 | 3257.01 | 0.81 | 0.97 | 0.13 | 0.19 | 0.5 | 10
17 | 85 | CONCLUIDO | 5.4148 | 18.47 | 15.79 | 105.27 | 1.65 | 9 | 193.26 | 51.39 | 18 | 0 | 38.86 | 24068.93 | 157.34 | 596.61 | 33.23 | 26.8 | 3260.43 | 0.81 | 0.97 | 0.13 | 0.2 | 0.5 | 10
0 | 20 | CONCLUIDO | 5.1545 | 19.4 | 16.87 | 15.82 | 0.34 | 64 | 51.33 | 24.83 | 1 | 62 | 5.51 | 6564.78 | 87.61 | 596.63 | 66.98 | 26.8 | 19857.29 | 0.4 | 0.91 | 0.21 | 1.28 | 0.5 | 10
1 | 20 | CONCLUIDO | 5.4506 | 18.35 | 16.22 | 31.39 | 0.66 | 31 | 52.47 | 24.83 | 2 | 3 | 5.64 | 6705.1 | 75.23 | 596.62 | 45.61 | 26.8 | 9338.55 | 0.59 | 0.94 | 0.19 | 0.63 | 0.5 | 10
2 | 20 | CONCLUIDO | 5.45 | 18.35 | 16.22 | 31.4 | 0.97 | 31 | 53.61 | 24.83 | 3 | 0 | 5.78 | 6845.59 | 76.76 | 596.63 | 45.48 | 26.8 | 9274.92 | 0.59 | 0.94 | 0.2 | 0.63 | 0.5 | 10
0 | 65 | CONCLUIDO | 4.062 | 24.62 | 18.52 | 7.72 | 0.13 | 144 | 133.21 | 46.47 | 1 | 142 | 20.75 | 16663.42 | 199.19 | 596.67 | 118.57 | 26.8 | 45253.73 | 0.23 | 0.83 | 0.33 | 2.92 | 0.5 | 10
1 | 65 | CONCLUIDO | 4.7983 | 20.84 | 16.89 | 15.59 | 0.26 | 65 | 134.55 | 46.47 | 2 | 63 | 21.09 | 16828.84 | 178.07 | 596.61 | 67.75 | 26.8 | 20238.83 | 0.4 | 0.91 | 0.21 | 1.3 | 0.5 | 10
2 | 65 | CONCLUIDO | 5.0667 | 19.74 | 16.41 | 23.45 | 0.39 | 42 | 135.9 | 46.47 | 3 | 40 | 21.43 | 16994.64 | 169.7 | 596.64 | 52.66 | 26.8 | 12807.6 | 0.51 | 0.93 | 0.18 | 0.82 | 0.5 | 10
3 | 65 | CONCLUIDO | 5.1993 | 19.23 | 16.21 | 31.37 | 0.52 | 31 | 137.25 | 46.47 | 4 | 29 | 21.78 | 17160.92 | 164.18 | 596.62 | 46.51 | 26.8 | 9786.09 | 0.58 | 0.94 | 0.16 | 0.61 | 0.5 | 10
4 | 65 | CONCLUIDO | 5.2923 | 18.9 | 16.06 | 40.15 | 0.64 | 24 | 138.6 | 46.47 | 5 | 22 | 22.13 | 17327.69 | 159.2 | 596.62 | 41.76 | 26.8 | 7446.7 | 0.64 | 0.95 | 0.15 | 0.47 | 0.5 | 10
5 | 65 | CONCLUIDO | 5.3481 | 18.7 | 15.97 | 47.92 | 0.76 | 20 | 139.95 | 46.47 | 6 | 18 | 22.49 | 17494.97 | 154.38 | 596.61 | 39.07 | 26.8 | 6123.75 | 0.69 | 0.96 | 0.14 | 0.38 | 0.5 | 10
6 | 65 | CONCLUIDO | 5.3842 | 18.57 | 15.93 | 56.22 | 0.88 | 17 | 141.31 | 46.47 | 7 | 15 | 22.85 | 17662.75 | 149.87 | 596.63 | 37.81 | 26.8 | 5508.46 | 0.71 | 0.96 | 0.13 | 0.34 | 0.5 | 10
7 | 65 | CONCLUIDO | 5.4302 | 18.42 | 15.85 | 67.95 | 0.99 | 14 | 142.68 | 46.47 | 8 | 12 | 23.21 | 17831.04 | 144.72 | 596.61 | 35.39 | 26.8 | 4311.47 | 0.76 | 0.97 | 0.13 | 0.26 | 0.5 | 10
8 | 65 | CONCLUIDO | 5.4501 | 18.35 | 15.81 | 72.99 | 1.11 | 13 | 144.05 | 46.47 | 9 | 11 | 23.58 | 17999.83 | 139.95 | 596.61 | 34.22 | 26.8 | 3733.44 | 0.78 | 0.97 | 0.12 | 0.22 | 0.5 | 10
9 | 65 | CONCLUIDO | 5.4695 | 18.28 | 15.8 | 86.2 | 1.22 | 11 | 145.42 | 46.47 | 10 | 5 | 23.95 | 18169.15 | 135.47 | 596.63 | 33.56 | 26.8 | 3412.57 | 0.8 | 0.97 | 0.13 | 0.21 | 0.5 | 10
10 | 65 | CONCLUIDO | 5.4658 | 18.3 | 15.82 | 86.27 | 1.33 | 11 | 146.8 | 46.47 | 11 | 1 | 24.33 | 18338.99 | 135.15 | 596.62 | 33.79 | 26.8 | 3527.11 | 0.79 | 0.97 | 0.14 | 0.22 | 0.5 | 10
11 | 65 | CONCLUIDO | 5.4667 | 18.29 | 15.81 | 86.25 | 1.43 | 11 | 148.18 | 46.47 | 12 | 0 | 24.71 | 18509.36 | 135.85 | 596.62 | 33.63 | 26.8 | 3445.84 | 0.8 | 0.97 | 0.14 | 0.22 | 0.5 | 10
0 | 75 | CONCLUIDO | 3.8504 | 25.97 | 18.84 | 7.11 | 0.12 | 159 | 150.44 | 49.1 | 1 | 157 | 25.34 | 18787.76 | 219.89 | 596.74 | 128.61 | 26.8 | 50198.24 | 0.21 | 0.81 | 0.36 | 3.24 | 0.5 | 10
1 | 75 | CONCLUIDO | 4.6632 | 21.44 | 17 | 14.37 | 0.23 | 71 | 151.83 | 49.1 | 2 | 69 | 25.73 | 18959.54 | 195.37 | 596.62 | 71.01 | 26.8 | 21835.56 | 0.38 | 0.9 | 0.22 | 1.4 | 0.5 | 10
2 | 75 | CONCLUIDO | 4.9548 | 20.18 | 16.5 | 21.52 | 0.35 | 46 | 153.23 | 49.1 | 3 | 44 | 26.13 | 19131.85 | 186.65 | 596.63 | 55.5 | 26.8 | 14207.37 | 0.48 | 0.93 | 0.18 | 0.91 | 0.5 | 10
3 | 75 | CONCLUIDO | 5.1007 | 19.6 | 16.29 | 28.75 | 0.46 | 34 | 154.63 | 49.1 | 4 | 32 | 26.53 | 19304.72 | 181.31 | 596.62 | 49.14 | 26.8 | 11085.67 | 0.55 | 0.94 | 0.16 | 0.69 | 0.5 | 10
4 | 75 | CONCLUIDO | 5.2034 | 19.22 | 16.12 | 35.82 | 0.57 | 27 | 156.03 | 49.1 | 5 | 25 | 26.94 | 19478.15 | 176.36 | 596.61 | 43.67 | 26.8 | 8388.12 | 0.61 | 0.95 | 0.15 | 0.52 | 0.5 | 10
5 | 75 | CONCLUIDO | 5.2727 | 18.97 | 16.02 | 43.68 | 0.67 | 22 | 157.44 | 49.1 | 6 | 20 | 27.35 | 19652.13 | 172.15 | 596.63 | 40.38 | 26.8 | 6769.08 | 0.66 | 0.96 | 0.14 | 0.42 | 0.5 | 10
6 | 75 | CONCLUIDO | 5.3271 | 18.77 | 15.91 | 50.26 | 0.78 | 19 | 158.86 | 49.1 | 7 | 17 | 27.77 | 19826.68 | 167.51 | 596.61 | 36.82 | 26.8 | 5003.78 | 0.73 | 0.96 | 0.14 | 0.32 | 0.5 | 10
7 | 75 | CONCLUIDO | 5.3575 | 18.67 | 15.9 | 59.63 | 0.88 | 16 | 160.28 | 49.1 | 8 | 14 | 28.19 | 20001.93 | 164.77 | 596.62 | 36.77 | 26.8 | 4990.51 | 0.73 | 0.96 | 0.13 | 0.31 | 0.5 | 10
8 | 75 | CONCLUIDO | 5.3888 | 18.56 | 15.85 | 67.94 | 0.99 | 14 | 161.71 | 49.1 | 9 | 12 | 28.61 | 20177.64 | 160.92 | 596.61 | 35.32 | 26.8 | 4279.81 | 0.76 | 0.97 | 0.13 | 0.26 | 0.5 | 10
9 | 75 | CONCLUIDO | 5.4158 | 18.46 | 15.79 | 72.88 | 1.09 | 13 | 163.13 | 49.1 | 10 | 11 | 29.04 | 20353.94 | 155.96 | 596.61 | 33.41 | 26.8 | 3325.57 | 0.8 | 0.97 | 0.12 | 0.2 | 0.5 | 10
10 | 75 | CONCLUIDO | 5.432 | 18.41 | 15.8 | 86.17 | 1.18 | 11 | 164.57 | 49.1 | 11 | 9 | 29.47 | 20530.82 | 152.14 | 596.62 | 33.55 | 26.8 | 3409.55 | 0.8 | 0.97 | 0.13 | 0.2 | 0.5 | 10
11 | 75 | CONCLUIDO | 5.4489 | 18.35 | 15.77 | 94.62 | 1.28 | 10 | 166.01 | 49.1 | 12 | 7 | 29.91 | 20708.3 | 148.45 | 596.61 | 32.69 | 26.8 | 2981.26 | 0.82 | 0.97 | 0.13 | 0.18 | 0.5 | 10
12 | 75 | CONCLUIDO | 5.442 | 18.38 | 15.79 | 94.76 | 1.38 | 10 | 167.45 | 49.1 | 13 | 2 | 30.36 | 20886.38 | 145.77 | 596.63 | 33.21 | 26.8 | 3243.24 | 0.81 | 0.97 | 0.13 | 0.2 | 0.5 | 10
13 | 75 | CONCLUIDO | 5.4632 | 18.3 | 15.75 | 105.02 | 1.47 | 9 | 168.9 | 49.1 | 14 | 0 | 30.81 | 21065.06 | 145.03 | 596.61 | 31.96 | 26.8 | 2623.77 | 0.84 | 0.97 | 0.13 | 0.16 | 0.5 | 10
0 | 95 | CONCLUIDO | 3.4598 | 28.9 | 19.44 | 6.2 | 0.1 | 188 | 185.69 | 53.44 | 1 | 186 | 36.26 | 23136.14 | 260.8 | 596.75 | 147.24 | 26.8 | 59367.63 | 0.18 | 0.79 | 0.41 | 3.84 | 0.5 | 10
1 | 95 | CONCLUIDO | 4.3851 | 22.8 | 17.25 | 12.47 | 0.19 | 83 | 187.21 | 53.44 | 2 | 81 | 36.77 | 23322.88 | 228.9 | 596.67 | 78.83 | 26.8 | 25685.8 | 0.34 | 0.89 | 0.24 | 1.65 | 0.5 | 10
2 | 95 | CONCLUIDO | 4.7286 | 21.15 | 16.67 | 18.52 | 0.28 | 54 | 188.73 | 53.44 | 3 | 52 | 37.29 | 23510.33 | 219.11 | 596.65 | 60.59 | 26.8 | 16713.35 | 0.44 | 0.92 | 0.2 | 1.07 | 0.5 | 10
3 | 95 | CONCLUIDO | 4.9357 | 20.26 | 16.34 | 25.14 | 0.37 | 39 | 190.25 | 53.44 | 4 | 37 | 37.82 | 23698.48 | 212.47 | 596.61 | 50.35 | 26.8 | 11670.05 | 0.53 | 0.94 | 0.17 | 0.75 | 0.5 | 10
4 | 95 | CONCLUIDO | 5.0403 | 19.84 | 16.22 | 31.39 | 0.46 | 31 | 191.78 | 53.44 | 5 | 29 | 38.35 | 23887.36 | 208.69 | 596.61 | 46.81 | 26.8 | 9939.89 | 0.57 | 0.94 | 0.16 | 0.62 | 0.5 | 10
5 | 95 | CONCLUIDO | 5.1176 | 19.54 | 16.1 | 37.16 | 0.55 | 26 | 193.32 | 53.44 | 6 | 24 | 38.89 | 24076.95 | 205.06 | 596.63 | 43.12 | 26.8 | 8117.7 | 0.62 | 0.95 | 0.15 | 0.51 | 0.5 | 10
6 | 95 | CONCLUIDO | 5.1792 | 19.31 | 16.02 | 43.69 | 0.64 | 22 | 194.86 | 53.44 | 7 | 20 | 39.43 | 24267.28 | 201.56 | 596.61 | 40.53 | 26.8 | 6842.8 | 0.66 | 0.96 | 0.14 | 0.43 | 0.5 | 10
7 | 95 | CONCLUIDO | 5.2283 | 19.13 | 15.95 | 50.37 | 0.72 | 19 | 196.41 | 53.44 | 8 | 17 | 39.98 | 24458.36 | 198.76 | 596.61 | 38.26 | 26.8 | 5721.57 | 0.7 | 0.96 | 0.14 | 0.36 | 0.5 | 10
8 | 95 | CONCLUIDO | 5.2574 | 19.02 | 15.92 | 56.19 | 0.81 | 17 | 197.97 | 53.44 | 9 | 15 | 40.53 | 24650.18 | 196.02 | 596.61 | 37.49 | 26.8 | 5350.13 | 0.71 | 0.96 | 0.13 | 0.33 | 0.5 | 10
9 | 95 | CONCLUIDO | 5.2891 | 18.91 | 15.88 | 63.52 | 0.89 | 15 | 199.53 | 53.44 | 10 | 13 | 41.1 | 24842.77 | 193.1 | 596.61 | 36.15 | 26.8 | 4690.32 | 0.74 | 0.96 | 0.13 | 0.29 | 0.5 | 10
10 | 95 | CONCLUIDO | 5.3058 | 18.85 | 15.86 | 67.96 | 0.97 | 14 | 201.1 | 53.44 | 11 | 12 | 41.66 | 25036.12 | 189.93 | 596.62 | 35.37 | 26.8 | 4303.48 | 0.76 | 0.96 | 0.13 | 0.26 | 0.5 | 10
11 | 95 | CONCLUIDO | 5.3333 | 18.75 | 15.8 | 72.91 | 1.05 | 13 | 202.67 | 53.44 | 12 | 11 | 42.24 | 25230.25 | 186.81 | 596.61 | 33.63 | 26.8 | 3438.96 | 0.8 | 0.97 | 0.12 | 0.2 | 0.5 | 10
12 | 95 | CONCLUIDO | 5.3358 | 18.74 | 15.83 | 79.13 | 1.13 | 12 | 204.25 | 53.44 | 13 | 10 | 42.82 | 25425.3 | 184.83 | 596.61 | 34.5 | 26.8 | 3876.72 | 0.78 | 0.97 | 0.13 | 0.23 | 0.5 | 10
13 | 95 | CONCLUIDO | 5.3544 | 18.68 | 15.8 | 86.17 | 1.21 | 11 | 205.84 | 53.44 | 14 | 9 | 43.4 | 25621.03 | 182.02 | 596.61 | 33.68 | 26.8 | 3470.69 | 0.8 | 0.97 | 0.13 | 0.2 | 0.5 | 10
14 | 95 | CONCLUIDO | 5.3845 | 18.57 | 15.73 | 94.39 | 1.28 | 10 | 207.43 | 53.44 | 15 | 8 | 44 | 25817.56 | 177.51 | 596.61 | 31.44 | 26.8 | 2359.43 | 0.85 | 0.97 | 0.12 | 0.14 | 0.5 | 10
15 | 95 | CONCLUIDO | 5.3888 | 18.56 | 15.75 | 105.02 | 1.36 | 9 | 209.03 | 53.44 | 16 | 7 | 44.6 | 26014.91 | 175.82 | 596.61 | 32.23 | 26.8 | 2755.83 | 0.83 | 0.97 | 0.12 | 0.16 | 0.5 | 10
16 | 95 | CONCLUIDO | 5.3849 | 18.57 | 15.77 | 105.11 | 1.43 | 9 | 210.64 | 53.44 | 17 | 7 | 45.21 | 26213.09 | 173.44 | 596.61 | 32.67 | 26.8 | 2977.98 | 0.82 | 0.97 | 0.12 | 0.17 | 0.5 | 10
17 | 95 | CONCLUIDO | 5.4136 | 18.47 | 15.71 | 117.79 | 1.51 | 8 | 212.25 | 53.44 | 18 | 5 | 45.82 | 26412.11 | 169.82 | 596.63 | 30.53 | 26.8 | 1911.22 | 0.88 | 0.97 | 0.12 | 0.11 | 0.5 | 10
18 | 95 | CONCLUIDO | 5.4001 | 18.52 | 15.75 | 118.14 | 1.58 | 8 | 213.87 | 53.44 | 19 | 1 | 46.44 | 26611.98 | 169.21 | 596.61 | 31.98 | 26.8 | 2637.54 | 0.84 | 0.97 | 0.13 | 0.16 | 0.5 | 10
19 | 95 | CONCLUIDO | 5.4013 | 18.51 | 15.75 | 118.11 | 1.65 | 8 | 215.5 | 53.44 | 20 | 1 | 47.07 | 26812.71 | 169.66 | 596.61 | 31.95 | 26.8 | 2623.47 | 0.84 | 0.97 | 0.13 | 0.15 | 0.5 | 10
20 | 95 | CONCLUIDO | 5.3988 | 18.52 | 15.76 | 118.17 | 1.72 | 8 | 217.14 | 53.44 | 21 | 0 | 47.7 | 27014.3 | 171.02 | 596.61 | 32.15 | 26.8 | 2723.46 | 0.83 | 0.97 | 0.13 | 0.16 | 0.5 | 10
0 | 55 | CONCLUIDO | 4.2775 | 23.38 | 18.21 | 8.47 | 0.15 | 129 | 116.05 | 43.4 | 1 | 127 | 16.65 | 14546.17 | 178.16 | 596.68 | 108.8 | 26.8 | 40441.38 | 0.25 | 0.84 | 0.32 | 2.62 | 0.5 | 10
1 | 55 | CONCLUIDO | 4.9363 | 20.26 | 16.76 | 17.05 | 0.3 | 59 | 117.34 | 43.4 | 2 | 57 | 16.94 | 14705.49 | 159.73 | 596.63 | 63.88 | 26.8 | 18333.3 | 0.42 | 0.91 | 0.2 | 1.17 | 0.5 | 10
2 | 55 | CONCLUIDO | 5.193 | 19.26 | 16.29 | 26.41 | 0.45 | 37 | 118.63 | 43.4 | 3 | 35 | 17.23 | 14865.24 | 150.96 | 596.66 | 48.55 | 26.8 | 10778.34 | 0.55 | 0.94 | 0.17 | 0.69 | 0.5 | 10
3 | 55 | CONCLUIDO | 5.3053 | 18.85 | 16.12 | 35.82 | 0.59 | 27 | 119.93 | 43.4 | 4 | 25 | 17.53 | 15025.44 | 145.36 | 596.61 | 43.66 | 26.8 | 8383.72 | 0.61 | 0.95 | 0.15 | 0.53 | 0.5 | 10
4 | 55 | CONCLUIDO | 5.3662 | 18.64 | 16.03 | 43.71 | 0.73 | 22 | 121.23 | 43.4 | 5 | 20 | 17.83 | 15186.08 | 140.4 | 596.61 | 40.78 | 26.8 | 6965.55 | 0.66 | 0.95 | 0.14 | 0.43 | 0.5 | 10
5 | 55 | CONCLUIDO | 5.4126 | 18.48 | 15.96 | 53.2 | 0.86 | 18 | 122.54 | 43.4 | 6 | 16 | 18.14 | 15347.16 | 134.58 | 596.61 | 38.95 | 26.8 | 6070.89 | 0.69 | 0.96 | 0.13 | 0.37 | 0.5 | 10
6 | 55 | CONCLUIDO | 5.4586 | 18.32 | 15.88 | 63.51 | 1 | 15 | 123.85 | 43.4 | 7 | 13 | 18.45 | 15508.69 | 128.89 | 596.61 | 36.11 | 26.8 | 4668.96 | 0.74 | 0.96 | 0.13 | 0.28 | 0.5 | 10
7 | 55 | CONCLUIDO | 5.4968 | 18.19 | 15.8 | 72.91 | 1.13 | 13 | 125.16 | 43.4 | 8 | 6 | 18.76 | 15670.68 | 123.7 | 596.67 | 33.15 | 26.8 | 3199.39 | 0.81 | 0.97 | 0.14 | 0.2 | 0.5 | 10
8 | 55 | CONCLUIDO | 5.4942 | 18.2 | 15.83 | 79.15 | 1.26 | 12 | 126.48 | 43.4 | 9 | 0 | 19.08 | 15833.12 | 123.37 | 596.62 | 34.21 | 26.8 | 3731.7 | 0.78 | 0.97 | 0.14 | 0.24 | 0.5 | 10

## gráficos
Selecione o eixo X:
Selecione o eixo Y:
Selecione o eixo Z:
Eixo X | Eixo Y | Eixo Z

## hidden (hidden)
Unnamed: 0
Volume de calda [L]
STATUS
Capacidade operacional [ha/h]
Tempo de missao [h]
Tempo util [h]
Tempo por voo [min]
Autonomia Projetada [h]
N° Voos
MTOW [kg]
Massa Estrutura [kg]
Combustível [kg]
Abastecimentos
Massa gerador
Potência gerador [W]
Combustível consumido [L]
Calda cons [L]
Distância percorrida [km]
Distância Pulverizando [km]
RTL ACUMULADO[m]
EOC [km/km]
EOC [h/h]
Tempo de manobra [h]
Tempo rtl_rtw [h]
V pulv [m/s]
V desloc [m/s]