## RESULTADOS_18
Unnamed: 0 | Volume de calda [L] | STATUS | Capacidade operacional [ha/h] | Tempo de missao [h] | Tempo util [h] | Tempo por voo [min] | Autonomia Projetada [h] | N° Voos | MTOW [kg] | Massa Estrutura [kg] | Combustível [kg] | Abastecimentos | Massa gerador | Potência gerador [W] | Combustível consumido [L] | Calda cons [L] | Distância percorrida [km] | Distância Pulverizando [km] | RTL ACUMULADO[m] | EOC [km/km] | EOC [h/h] | Tempo de manobra [h] | Tempo rtl_rtw [h] | V pulv [m/s] | V desloc [m/s]
0 | 100 | CONCLUIDO | 1.5976 | 62.6 | 43.24 | 5.99 | 0.09 | 433 | 194.77 | 54.38 | 1 | 431 | 39.4 | 24256.19 | 597.7 | 2110.94 | 480.53 | 54.77 | 208555.83 | 0.11 | 0.63 | 3.21 | 12.88 | 0.5 | 10
1 | 100 | CONCLUIDO | 2.2392 | 44.66 | 35.38 | 12.2 | 0.18 | 174 | 196.32 | 54.38 | 2 | 172 | 39.95 | 24447.22 | 479.84 | 2110.79 | 222.61 | 54.77 | 80889.24 | 0.25 | 0.77 | 2.8 | 5.02 | 0.5 | 10
2 | 100 | CONCLUIDO | 2.4898 | 40.16 | 33.45 | 18.58 | 0.27 | 108 | 197.88 | 54.38 | 3 | 106 | 40.5 | 24639 | 444.5 | 2110.62 | 160.42 | 54.77 | 50126.26 | 0.34 | 0.82 | 2.68 | 3.09 | 0.5 | 10
3 | 100 | CONCLUIDO | 2.6256 | 38.09 | 32.58 | 25.38 | 0.36 | 77 | 199.44 | 54.38 | 4 | 75 | 41.06 | 24831.54 | 423.97 | 2110.59 | 131.68 | 54.77 | 35912.35 | 0.42 | 0.84 | 2.64 | 2.22 | 0.5 | 10
4 | 100 | CONCLUIDO | 2.7084 | 36.92 | 32.07 | 32.07 | 0.44 | 60 | 201.01 | 54.38 | 5 | 58 | 41.63 | 25024.84 | 408.62 | 2110.56 | 115.58 | 54.77 | 27946.79 | 0.47 | 0.85 | 2.6 | 1.72 | 0.5 | 10
5 | 100 | CONCLUIDO | 2.7685 | 36.12 | 31.7 | 38.81 | 0.53 | 49 | 202.58 | 54.38 | 6 | 47 | 42.2 | 25218.93 | 394.47 | 2110.52 | 103.55 | 54.77 | 21988.24 | 0.53 | 0.86 | 2.57 | 1.35 | 0.5 | 10
6 | 100 | CONCLUIDO | 2.8148 | 35.53 | 31.45 | 47.18 | 0.61 | 40 | 204.16 | 54.38 | 7 | 38 | 42.78 | 25413.94 | 381 | 2110.57 | 95.52 | 54.77 | 18016.17 | 0.57 | 0.87 | 2.56 | 1.1 | 0.5 | 10
7 | 100 | CONCLUIDO | 2.8407 | 35.2 | 31.33 | 53.7 | 0.69 | 35 | 205.75 | 54.38 | 8 | 33 | 43.37 | 25609.61 | 369.99 | 2110.52 | 91.18 | 54.77 | 15869.07 | 0.6 | 0.87 | 2.56 | 0.97 | 0.5 | 10
8 | 100 | CONCLUIDO | 2.8678 | 34.87 | 31.19 | 62.37 | 0.77 | 30 | 207.34 | 54.38 | 9 | 27 | 43.96 | 25806.1 | 358.68 | 2110.58 | 86.73 | 54.77 | 13671.44 | 0.63 | 0.88 | 2.55 | 0.83 | 0.5 | 10
9 | 100 | CONCLUIDO | 2.8906 | 34.59 | 31.07 | 71.69 | 0.85 | 26 | 208.94 | 54.38 | 10 | 22 | 44.56 | 26003.41 | 343.02 | 2110.52 | 82.95 | 54.77 | 11801.59 | 0.66 | 0.88 | 2.54 | 0.71 | 0.5 | 10
10 | 100 | CONCLUIDO | 2.9004 | 34.48 | 31.03 | 77.57 | 0.93 | 24 | 210.55 | 54.38 | 11 | 12 | 45.17 | 26201.54 | 335.06 | 2110.58 | 81.04 | 54.77 | 10855.1 | 0.68 | 0.88 | 2.56 | 0.67 | 0.5 | 10
11 | 100 | CONCLUIDO | 2.9044 | 34.43 | 31.02 | 80.92 | 1 | 23 | 212.16 | 54.38 | 12 | 1 | 45.78 | 26400.51 | 333.6 | 2110.5 | 80.39 | 54.77 | 10534.31 | 0.68 | 0.88 | 2.57 | 0.67 | 0.5 | 10
12 | 100 | CONCLUIDO | 2.9038 | 34.44 | 31.03 | 80.94 | 1.08 | 23 | 213.78 | 54.38 | 13 | 0 | 46.4 | 26600.32 | 335.74 | 2110.52 | 80.55 | 54.77 | 10616 | 0.68 | 0.88 | 2.57 | 0.67 | 0.5 | 10

## RESULTADOS_6
Unnamed: 0 | Volume de calda [L] | STATUS | Capacidade operacional [ha/h] | Tempo de missao [h] | Tempo util [h] | Tempo por voo [min] | Autonomia Projetada [h] | N° Voos | MTOW [kg] | Massa Estrutura [kg] | Combustível [kg] | Abastecimentos | Massa gerador | Potência gerador [W] | Combustível consumido [L] | Calda cons [L] | Distância percorrida [km] | Distância Pulverizando [km] | RTL ACUMULADO[m] | EOC [km/km] | EOC [h/h] | Tempo de manobra [h] | Tempo rtl_rtw [h] | V pulv [m/s] | V desloc [m/s]
0 | 40 | CONCLUIDO | 2.3612 | 42.35 | 36.45 | 10.41 | 0.2 | 210 | 89.87 | 37.55 | 1 | 208 | 11.32 | 11317.98 | 290.17 | 2110.77 | 258.1 | 54.77 | 98457.56 | 0.21 | 0.75 | 2.85 | 6.09 | 0.5 | 10
1 | 40 | CONCLUIDO | 2.7471 | 36.4 | 32.82 | 22.63 | 0.39 | 87 | 91.1 | 37.55 | 2 | 85 | 11.54 | 11468.97 | 238.55 | 2110.62 | 139.91 | 54.77 | 39978.36 | 0.39 | 0.84 | 2.64 | 2.46 | 0.5 | 10
2 | 40 | CONCLUIDO | 2.8579 | 34.99 | 31.99 | 34.28 | 0.57 | 56 | 92.32 | 37.55 | 3 | 14 | 11.77 | 11620.34 | 211.94 | 2110.61 | 111.57 | 54.77 | 25961.05 | 0.49 | 0.86 | 2.64 | 1.64 | 0.5 | 10
3 | 40 | CONCLUIDO | 2.8635 | 34.92 | 31.96 | 35.51 | 0.75 | 54 | 93.55 | 37.55 | 4 | 0 | 12 | 11772.07 | 213.21 | 2110.55 | 109.74 | 54.77 | 25055.45 | 0.5 | 0.86 | 2.66 | 1.61 | 0.5 | 10

## RESULTADOS_4
Unnamed: 0 | Volume de calda [L] | STATUS | Capacidade operacional [ha/h] | Tempo de missao [h] | Tempo util [h] | Tempo por voo [min] | Autonomia Projetada [h] | N° Voos | MTOW [kg] | Massa Estrutura [kg] | Combustível [kg] | Abastecimentos | Massa gerador | Potência gerador [W] | Combustível consumido [L] | Calda cons [L] | Distância percorrida [km] | Distância Pulverizando [km] | RTL ACUMULADO[m] | EOC [km/km] | EOC [h/h] | Tempo de manobra [h] | Tempo rtl_rtw [h] | V pulv [m/s] | V desloc [m/s]
0 | 30 | CONCLUIDO | 2.5217 | 39.66 | 35.2 | 12.57 | 0.24 | 168 | 71.52 | 32.27 | 1 | 166 | 8.25 | 9054.6 | 231.84 | 2110.61 | 217.35 | 54.77 | 78290.14 | 0.25 | 0.78 | 2.78 | 4.84 | 0.5 | 10
1 | 30 | CONCLUIDO | 2.8156 | 35.52 | 32.52 | 26.37 | 0.48 | 74 | 72.7 | 32.27 | 2 | 23 | 8.43 | 9200.25 | 187.9 | 2110.75 | 128.24 | 54.77 | 34206.01 | 0.43 | 0.84 | 2.68 | 2.17 | 0.5 | 10
2 | 30 | CONCLUIDO | 2.8216 | 35.44 | 32.48 | 27.06 | 0.71 | 72 | 73.88 | 32.27 | 3 | 0 | 8.61 | 9346.23 | 188.91 | 2110.68 | 125.8 | 54.77 | 32994.91 | 0.44 | 0.84 | 2.71 | 2.12 | 0.5 | 10

## RESULTADOS_1
Unnamed: 0 | Volume de calda [L] | STATUS | Capacidade operacional [ha/h] | Tempo de missao [h] | Tempo util [h] | Tempo por voo [min] | Autonomia Projetada [h] | N° Voos | MTOW [kg] | Massa Estrutura [kg] | Combustível [kg] | Abastecimentos | Massa gerador | Potência gerador [W] | Combustível consumido [L] | Calda cons [L] | Distância percorrida [km] | Distância Pulverizando [km] | RTL ACUMULADO[m] | EOC [km/km] | EOC [h/h] | Tempo de manobra [h] | Tempo rtl_rtw [h] | V pulv [m/s] | V desloc [m/s]
0 | 15 | CONCLUIDO | 2.6421 | 37.85 | 34.57 | 14.61 | 0.43 | 142 | 39.78 | 19.54 | 1 | 0 | 4.24 | 5140 | 134.75 | 2110.71 | 190.91 | 54.77 | 65201.12 | 0.29 | 0.79 | 2.92 | 4.22 | 0.5 | 10

## RESULTADOS_12
Unnamed: 0 | Volume de calda [L] | STATUS | Capacidade operacional [ha/h] | Tempo de missao [h] | Tempo util [h] | Tempo por voo [min] | Autonomia Projetada [h] | N° Voos | MTOW [kg] | Massa Estrutura [kg] | Combustível [kg] | Abastecimentos | Massa gerador | Potência gerador [W] | Combustível consumido [L] | Calda cons [L] | Distância percorrida [km] | Distância Pulverizando [km] | RTL ACUMULADO[m] | EOC [km/km] | EOC [h/h] | Tempo de manobra [h] | Tempo rtl_rtw [h] | V pulv [m/s] | V desloc [m/s]
0 | 70 | CONCLUIDO | 1.9493 | 51.3 | 39.8 | 7.44 | 0.12 | 321 | 141.81 | 47.83 | 1 | 319 | 22.98 | 17723.39 | 443.93 | 2110.85 | 367.55 | 54.77 | 152624.5 | 0.15 | 0.69 | 3.03 | 9.44 | 0.5 | 10
1 | 70 | CONCLUIDO | 2.4814 | 40.3 | 34.2 | 15.31 | 0.25 | 134 | 143.17 | 47.83 | 2 | 132 | 23.34 | 17891.86 | 368.55 | 2110.6 | 184.55 | 54.77 | 62063.05 | 0.3 | 0.8 | 2.73 | 3.85 | 0.5 | 10
2 | 70 | CONCLUIDO | 2.6833 | 37.27 | 32.67 | 23.9 | 0.37 | 82 | 144.54 | 47.83 | 3 | 80 | 23.71 | 18060.85 | 338.52 | 2110.59 | 135.03 | 54.77 | 37559.83 | 0.41 | 0.84 | 2.63 | 2.32 | 0.5 | 10
3 | 70 | CONCLUIDO | 2.7879 | 35.87 | 31.97 | 33.07 | 0.49 | 58 | 145.92 | 47.83 | 4 | 56 | 24.09 | 18230.35 | 317.31 | 2110.57 | 112.18 | 54.77 | 26256.95 | 0.49 | 0.86 | 2.59 | 1.61 | 0.5 | 10
4 | 70 | CONCLUIDO | 2.8505 | 35.08 | 31.58 | 43.07 | 0.6 | 44 | 147.3 | 47.83 | 5 | 42 | 24.47 | 18400.38 | 297.95 | 2110.53 | 99.45 | 54.77 | 19959.98 | 0.55 | 0.87 | 2.58 | 1.23 | 0.5 | 10
5 | 70 | CONCLUIDO | 2.8917 | 34.58 | 31.34 | 53.73 | 0.71 | 35 | 148.68 | 47.83 | 6 | 27 | 24.85 | 18570.94 | 280.72 | 2110.55 | 91.66 | 54.77 | 16113.07 | 0.6 | 0.87 | 2.56 | 0.99 | 0.5 | 10
6 | 70 | CONCLUIDO | 2.9059 | 34.41 | 31.26 | 58.61 | 0.83 | 32 | 150.07 | 47.83 | 7 | 5 | 25.24 | 18742.03 | 273.53 | 2110.59 | 88.12 | 54.77 | 14355.18 | 0.62 | 0.88 | 2.58 | 0.91 | 0.5 | 10
7 | 70 | CONCLUIDO | 2.9046 | 34.43 | 31.27 | 58.64 | 0.94 | 32 | 151.46 | 47.83 | 8 | 0 | 25.63 | 18913.66 | 275.27 | 2110.56 | 88.47 | 54.77 | 14530.24 | 0.62 | 0.88 | 2.59 | 0.92 | 0.5 | 10

## RESULTADOS_16
Unnamed: 0 | Volume de calda [L] | STATUS | Capacidade operacional [ha/h] | Tempo de missao [h] | Tempo util [h] | Tempo por voo [min] | Autonomia Projetada [h] | N° Voos | MTOW [kg] | Massa Estrutura [kg] | Combustível [kg] | Abastecimentos | Massa gerador | Potência gerador [W] | Combustível consumido [L] | Calda cons [L] | Distância percorrida [km] | Distância Pulverizando [km] | RTL ACUMULADO[m] | EOC [km/km] | EOC [h/h] | Tempo de manobra [h] | Tempo rtl_rtw [h] | V pulv [m/s] | V desloc [m/s]
0 | 90 | CONCLUIDO | 1.7081 | 58.55 | 42.08 | 6.39 | 0.1 | 395 | 176.73 | 52.44 | 1 | 393 | 33.29 | 22031.19 | 545.29 | 2110.87 | 441.77 | 54.77 | 189366.71 | 0.12 | 0.65 | 3.17 | 11.72 | 0.5 | 10
1 | 90 | CONCLUIDO | 2.3218 | 43.07 | 34.96 | 13.11 | 0.2 | 160 | 178.21 | 52.44 | 2 | 158 | 33.77 | 22213.89 | 442.74 | 2110.8 | 209.4 | 54.77 | 74355.45 | 0.26 | 0.78 | 2.77 | 4.6 | 0.5 | 10
2 | 90 | CONCLUIDO | 2.5507 | 39.21 | 33.23 | 19.94 | 0.3 | 100 | 179.7 | 52.44 | 3 | 98 | 34.26 | 22397.24 | 410.63 | 2110.71 | 152.93 | 54.77 | 46419.18 | 0.36 | 0.82 | 2.67 | 2.87 | 0.5 | 10
3 | 90 | CONCLUIDO | 2.6807 | 37.3 | 32.36 | 27.35 | 0.39 | 71 | 181.19 | 52.44 | 4 | 69 | 34.75 | 22581.25 | 390.3 | 2110.55 | 124.9 | 54.77 | 32551.26 | 0.44 | 0.85 | 2.62 | 2.01 | 0.5 | 10
4 | 90 | CONCLUIDO | 2.7567 | 36.28 | 31.9 | 34.8 | 0.49 | 55 | 182.69 | 52.44 | 5 | 53 | 35.25 | 22766.06 | 373.71 | 2110.56 | 109.89 | 54.77 | 25124.76 | 0.5 | 0.86 | 2.59 | 1.55 | 0.5 | 10
5 | 90 | CONCLUIDO | 2.8124 | 35.56 | 31.57 | 43.05 | 0.58 | 44 | 184.19 | 52.44 | 6 | 42 | 35.75 | 22951.43 | 358.22 | 2110.64 | 99.28 | 54.77 | 19874.96 | 0.55 | 0.87 | 2.57 | 1.22 | 0.5 | 10
6 | 90 | CONCLUIDO | 2.8447 | 35.15 | 31.42 | 50.95 | 0.67 | 37 | 185.7 | 52.44 | 7 | 35 | 36.26 | 23137.49 | 346.44 | 2110.65 | 94.03 | 54.77 | 17284.74 | 0.58 | 0.87 | 2.57 | 1.06 | 0.5 | 10
7 | 90 | CONCLUIDO | 2.8788 | 34.74 | 31.21 | 60.42 | 0.76 | 31 | 187.22 | 52.44 | 8 | 29 | 36.78 | 23324.24 | 331.19 | 2110.52 | 87.7 | 54.77 | 14150.52 | 0.62 | 0.88 | 2.55 | 0.86 | 0.5 | 10
8 | 90 | CONCLUIDO | 2.9007 | 34.47 | 31.09 | 69.1 | 0.85 | 27 | 188.74 | 52.44 | 9 | 20 | 37.3 | 23511.69 | 318.68 | 2110.53 | 83.58 | 54.77 | 12110.28 | 0.66 | 0.88 | 2.55 | 0.74 | 0.5 | 10
9 | 90 | CONCLUIDO | 2.9089 | 34.38 | 31.07 | 74.56 | 0.93 | 25 | 190.26 | 52.44 | 10 | 6 | 37.82 | 23699.85 | 312.16 | 2110.54 | 82.12 | 54.77 | 11389.41 | 0.67 | 0.88 | 2.56 | 0.71 | 0.5 | 10
10 | 90 | CONCLUIDO | 2.9082 | 34.39 | 31.08 | 74.58 | 1.02 | 25 | 191.79 | 52.44 | 11 | 0 | 38.35 | 23888.73 | 315.05 | 2110.55 | 82.3 | 54.77 | 11480.16 | 0.67 | 0.88 | 2.57 | 0.72 | 0.5 | 10

## RESULTADOS_0
Unnamed: 0 | Volume de calda [L] | STATUS | Capacidade operacional [ha/h] | Tempo de missao [h] | Tempo util [h] | Tempo por voo [min] | Autonomia Projetada [h] | N° Voos | MTOW [kg] | Massa Estrutura [kg] | Combustível [kg] | Abastecimentos | Massa gerador | Potência gerador [W] | Combustível consumido [L] | Calda cons [L] | Distância percorrida [km] | Distância Pulverizando [km] | RTL ACUMULADO[m] | EOC [km/km] | EOC [h/h] | Tempo de manobra [h] | Tempo rtl_rtw [h] | V pulv [m/s] | V desloc [m/s]
0 | 10 | CONCLUIDO | 2.4565 | 40.71 | 36.71 | 10.39 | 0.64 | 212 | 26.11 | 12.1 | 1 | 0 | 3.01 | 3454.41 | 106.85 | 2111.38 | 257.48 | 54.77 | 98137.75 | 0.21 | 0.75 | 3.12 | 6.35 | 0.5 | 10

## RESULTADOS_7
Unnamed: 0 | Volume de calda [L] | STATUS | Capacidade operacional [ha/h] | Tempo de missao [h] | Tempo util [h] | Tempo por voo [min] | Autonomia Projetada [h] | N° Voos | MTOW [kg] | Massa Estrutura [kg] | Combustível [kg] | Abastecimentos | Massa gerador | Potência gerador [W] | Combustível consumido [L] | Calda cons [L] | Distância percorrida [km] | Distância Pulverizando [km] | RTL ACUMULADO[m] | EOC [km/km] | EOC [h/h] | Tempo de manobra [h] | Tempo rtl_rtw [h] | V pulv [m/s] | V desloc [m/s]
0 | 45 | CONCLUIDO | 2.285 | 43.76 | 37.05 | 9.66 | 0.18 | 230 | 98.71 | 39.72 | 1 | 228 | 12.99 | 12407.75 | 317.51 | 2110.76 | 277.69 | 54.77 | 108151.02 | 0.2 | 0.74 | 2.88 | 6.69 | 0.5 | 10
1 | 45 | CONCLUIDO | 2.6991 | 37.05 | 33.09 | 20.68 | 0.35 | 96 | 99.95 | 39.72 | 2 | 94 | 13.24 | 12561.45 | 263.02 | 2110.7 | 148.66 | 54.77 | 44306.38 | 0.37 | 0.83 | 2.65 | 2.73 | 0.5 | 10
2 | 45 | CONCLUIDO | 2.8469 | 35.13 | 31.97 | 33.65 | 0.52 | 57 | 101.2 | 39.72 | 3 | 47 | 13.49 | 12715.54 | 232.4 | 2110.64 | 111.79 | 54.77 | 26066.34 | 0.49 | 0.86 | 2.6 | 1.61 | 0.5 | 10
3 | 45 | CONCLUIDO | 2.8784 | 34.74 | 31.77 | 39.71 | 0.69 | 48 | 102.45 | 39.72 | 4 | 1 | 13.74 | 12870.03 | 222.72 | 2110.52 | 103.77 | 54.77 | 22099.91 | 0.53 | 0.86 | 2.64 | 1.41 | 0.5 | 10
4 | 45 | CONCLUIDO | 2.8788 | 34.74 | 31.76 | 39.7 | 0.85 | 48 | 103.71 | 39.72 | 5 | 0 | 14 | 13024.91 | 225.24 | 2110.52 | 103.64 | 54.77 | 22038.62 | 0.53 | 0.86 | 2.64 | 1.41 | 0.5 | 10

## RESULTADOS_10
Unnamed: 0 | Volume de calda [L] | STATUS | Capacidade operacional [ha/h] | Tempo de missao [h] | Tempo util [h] | Tempo por voo [min] | Autonomia Projetada [h] | N° Voos | MTOW [kg] | Massa Estrutura [kg] | Combustível [kg] | Abastecimentos | Massa gerador | Potência gerador [W] | Combustível consumido [L] | Calda cons [L] | Distância percorrida [km] | Distância Pulverizando [km] | RTL ACUMULADO[m] | EOC [km/km] | EOC [h/h] | Tempo de manobra [h] | Tempo rtl_rtw [h] | V pulv [m/s] | V desloc [m/s]
0 | 60 | CONCLUIDO | 2.078 | 48.12 | 38.71 | 8.15 | 0.14 | 285 | 124.63 | 45 | 1 | 283 | 18.64 | 15605.44 | 394.21 | 2110.81 | 331.59 | 54.77 | 134824.62 | 0.17 | 0.71 | 2.98 | 8.35 | 0.5 | 10
1 | 60 | CONCLUIDO | 2.5692 | 38.92 | 33.75 | 17.02 | 0.28 | 119 | 125.95 | 45 | 2 | 117 | 18.95 | 15767.7 | 328.41 | 2110.68 | 170.19 | 54.77 | 54957.14 | 0.32 | 0.81 | 2.7 | 3.4 | 0.5 | 10
2 | 60 | CONCLUIDO | 2.7452 | 36.43 | 32.43 | 26.65 | 0.42 | 73 | 127.27 | 45 | 3 | 71 | 19.27 | 15930.42 | 300.2 | 2110.61 | 127.42 | 54.77 | 33802.5 | 0.43 | 0.85 | 2.61 | 2.08 | 0.5 | 10
3 | 60 | CONCLUIDO | 2.8399 | 35.21 | 31.78 | 37.38 | 0.55 | 51 | 128.59 | 45 | 4 | 49 | 19.59 | 16093.6 | 275.82 | 2110.55 | 106.25 | 54.77 | 23328.86 | 0.52 | 0.86 | 2.58 | 1.42 | 0.5 | 10
4 | 60 | CONCLUIDO | 2.8926 | 34.57 | 31.44 | 48.37 | 0.68 | 39 | 129.92 | 45 | 5 | 22 | 19.92 | 16257.24 | 257.48 | 2110.6 | 94.47 | 54.77 | 17497.23 | 0.58 | 0.87 | 2.58 | 1.09 | 0.5 | 10
5 | 60 | CONCLUIDO | 2.8966 | 34.52 | 31.45 | 50.99 | 0.81 | 37 | 131.25 | 45 | 6 | 1 | 20.25 | 16421.36 | 255.66 | 2110.66 | 93.74 | 54.77 | 17141 | 0.58 | 0.87 | 2.61 | 1.09 | 0.5 | 10
6 | 60 | CONCLUIDO | 2.8964 | 34.53 | 31.45 | 51 | 0.93 | 37 | 132.58 | 45 | 7 | 0 | 20.59 | 16585.95 | 257.91 | 2110.66 | 93.71 | 54.77 | 17128.84 | 0.58 | 0.87 | 2.61 | 1.09 | 0.5 | 10

## RESULTADOS_14
Unnamed: 0 | Volume de calda [L] | STATUS | Capacidade operacional [ha/h] | Tempo de missao [h] | Tempo util [h] | Tempo por voo [min] | Autonomia Projetada [h] | N° Voos | MTOW [kg] | Massa Estrutura [kg] | Combustível [kg] | Abastecimentos | Massa gerador | Potência gerador [W] | Combustível consumido [L] | Calda cons [L] | Distância percorrida [km] | Distância Pulverizando [km] | RTL ACUMULADO[m] | EOC [km/km] | EOC [h/h] | Tempo de manobra [h] | Tempo rtl_rtw [h] | V pulv [m/s] | V desloc [m/s]
0 | 80 | CONCLUIDO | 1.8248 | 54.8 | 40.94 | 6.86 | 0.11 | 358 | 159.12 | 50.28 | 1 | 356 | 27.84 | 19859.16 | 494.33 | 2110.76 | 404.23 | 54.77 | 170780.85 | 0.14 | 0.67 | 3.11 | 10.58 | 0.5 | 10
1 | 80 | CONCLUIDO | 2.4007 | 41.65 | 34.59 | 14.12 | 0.22 | 147 | 160.54 | 50.28 | 2 | 145 | 28.26 | 20034.4 | 406.23 | 2110.67 | 197.44 | 54.77 | 68440.89 | 0.28 | 0.79 | 2.75 | 4.24 | 0.5 | 10
2 | 80 | CONCLUIDO | 2.6176 | 38.2 | 32.95 | 21.72 | 0.33 | 91 | 161.97 | 50.28 | 3 | 89 | 28.69 | 20210.21 | 375.38 | 2110.69 | 143.59 | 54.77 | 41795.01 | 0.38 | 0.83 | 2.66 | 2.59 | 0.5 | 10
3 | 80 | CONCLUIDO | 2.7307 | 36.62 | 32.2 | 29.72 | 0.43 | 65 | 163.4 | 50.28 | 4 | 63 | 29.12 | 20386.62 | 355.19 | 2110.51 | 120.21 | 54.77 | 30233.96 | 0.46 | 0.85 | 2.6 | 1.85 | 0.5 | 10
4 | 80 | CONCLUIDO | 2.8022 | 35.69 | 31.75 | 38.1 | 0.54 | 50 | 164.83 | 50.28 | 5 | 48 | 29.55 | 20563.61 | 338.52 | 2110.55 | 105.41 | 54.77 | 22912.63 | 0.52 | 0.86 | 2.57 | 1.4 | 0.5 | 10
5 | 80 | CONCLUIDO | 2.8507 | 35.08 | 31.47 | 47.2 | 0.64 | 40 | 166.27 | 50.28 | 6 | 38 | 29.99 | 20741.2 | 319.98 | 2110.55 | 96.06 | 54.77 | 18287.84 | 0.57 | 0.87 | 2.56 | 1.11 | 0.5 | 10
6 | 80 | CONCLUIDO | 2.886 | 34.65 | 31.26 | 56.84 | 0.74 | 33 | 167.72 | 50.28 | 7 | 28 | 30.44 | 20919.39 | 304.57 | 2110.58 | 89.11 | 54.77 | 14847.09 | 0.61 | 0.88 | 2.56 | 0.91 | 0.5 | 10
7 | 80 | CONCLUIDO | 2.9036 | 34.44 | 31.18 | 64.51 | 0.84 | 29 | 169.17 | 50.28 | 8 | 12 | 30.89 | 21098.19 | 292.21 | 2110.55 | 85.95 | 54.77 | 13287.97 | 0.64 | 0.88 | 2.57 | 0.83 | 0.5 | 10
8 | 80 | CONCLUIDO | 2.9071 | 34.4 | 31.17 | 66.8 | 0.94 | 28 | 170.62 | 50.28 | 9 | 0 | 31.34 | 21277.6 | 292.63 | 2110.52 | 85.54 | 54.77 | 13084.45 | 0.64 | 0.88 | 2.57 | 0.82 | 0.5 | 10

## RESULTADOS_5
Unnamed: 0 | Volume de calda [L] | STATUS | Capacidade operacional [ha/h] | Tempo de missao [h] | Tempo util [h] | Tempo por voo [min] | Autonomia Projetada [h] | N° Voos | MTOW [kg] | Massa Estrutura [kg] | Combustível [kg] | Abastecimentos | Massa gerador | Potência gerador [W] | Combustível consumido [L] | Calda cons [L] | Distância percorrida [km] | Distância Pulverizando [km] | RTL ACUMULADO[m] | EOC [km/km] | EOC [h/h] | Tempo de manobra [h] | Tempo rtl_rtw [h] | V pulv [m/s] | V desloc [m/s]
0 | 35 | CONCLUIDO | 2.437 | 41.03 | 35.87 | 11.33 | 0.22 | 190 | 80.84 | 35.1 | 1 | 188 | 9.74 | 10204.21 | 262.26 | 2110.81 | 238.74 | 54.77 | 88876.81 | 0.23 | 0.76 | 2.83 | 5.51 | 0.5 | 10
1 | 35 | CONCLUIDO | 2.796 | 35.77 | 32.55 | 25.36 | 0.43 | 77 | 82.04 | 35.1 | 2 | 66 | 9.94 | 10352.53 | 210.68 | 2110.59 | 130.84 | 54.77 | 35493.44 | 0.42 | 0.84 | 2.63 | 2.19 | 0.5 | 10
2 | 35 | CONCLUIDO | 2.8456 | 35.14 | 32.18 | 31.14 | 0.63 | 62 | 83.25 | 35.1 | 3 | 0 | 10.15 | 10501.19 | 200.35 | 2110.8 | 116.93 | 54.77 | 28609.93 | 0.47 | 0.85 | 2.67 | 1.83 | 0.5 | 10

## RESULTADOS_8
Unnamed: 0 | Volume de calda [L] | STATUS | Capacidade operacional [ha/h] | Tempo de missao [h] | Tempo util [h] | Tempo por voo [min] | Autonomia Projetada [h] | N° Voos | MTOW [kg] | Massa Estrutura [kg] | Combustível [kg] | Abastecimentos | Massa gerador | Potência gerador [W] | Combustível consumido [L] | Calda cons [L] | Distância percorrida [km] | Distância Pulverizando [km] | RTL ACUMULADO[m] | EOC [km/km] | EOC [h/h] | Tempo de manobra [h] | Tempo rtl_rtw [h] | V pulv [m/s] | V desloc [m/s]
0 | 50 | CONCLUIDO | 2.2146 | 45.16 | 37.59 | 9.06 | 0.16 | 249 | 107.41 | 41.65 | 1 | 247 | 14.77 | 13481.73 | 343.53 | 2110.66 | 295.88 | 54.77 | 117149.9 | 0.19 | 0.73 | 2.9 | 7.23 | 0.5 | 10
1 | 50 | CONCLUIDO | 2.6549 | 37.67 | 33.32 | 19.22 | 0.32 | 104 | 108.68 | 41.65 | 2 | 102 | 15.03 | 13638.32 | 285.69 | 2110.63 | 155.93 | 54.77 | 47900.48 | 0.35 | 0.82 | 2.68 | 2.96 | 0.5 | 10
2 | 50 | CONCLUIDO | 2.8099 | 35.59 | 32.15 | 30.62 | 0.48 | 63 | 109.96 | 41.65 | 3 | 61 | 15.31 | 13795.21 | 256.78 | 2110.55 | 117.71 | 54.77 | 28995.56 | 0.47 | 0.85 | 2.62 | 1.8 | 0.5 | 10
3 | 50 | CONCLUIDO | 2.879 | 34.73 | 31.68 | 41.32 | 0.63 | 46 | 111.23 | 41.65 | 4 | 19 | 15.58 | 13952.52 | 235.19 | 2110.61 | 101.74 | 54.77 | 21096.23 | 0.54 | 0.87 | 2.6 | 1.32 | 0.5 | 10
4 | 50 | CONCLUIDO | 2.8852 | 34.66 | 31.65 | 43.15 | 0.78 | 44 | 112.51 | 41.65 | 5 | 0 | 15.86 | 14110.24 | 234.57 | 2110.55 | 99.79 | 54.77 | 20133.54 | 0.55 | 0.87 | 2.63 | 1.29 | 0.5 | 10

## RESULTADOS_3
Unnamed: 0 | Volume de calda [L] | STATUS | Capacidade operacional [ha/h] | Tempo de missao [h] | Tempo util [h] | Tempo por voo [min] | Autonomia Projetada [h] | N° Voos | MTOW [kg] | Massa Estrutura [kg] | Combustível [kg] | Abastecimentos | Massa gerador | Potência gerador [W] | Combustível consumido [L] | Calda cons [L] | Distância percorrida [km] | Distância Pulverizando [km] | RTL ACUMULADO[m] | EOC [km/km] | EOC [h/h] | Tempo de manobra [h] | Tempo rtl_rtw [h] | V pulv [m/s] | V desloc [m/s]
0 | 25 | CONCLUIDO | 2.6155 | 38.23 | 34.45 | 14.46 | 0.28 | 143 | 61.76 | 28.92 | 1 | 141 | 6.84 | 7851.41 | 197.6 | 2110.64 | 193.32 | 54.77 | 66401.18 | 0.28 | 0.8 | 2.73 | 4.1 | 0.5 | 10
1 | 25 | CONCLUIDO | 2.785 | 35.91 | 32.92 | 22.96 | 0.55 | 86 | 62.92 | 28.92 | 2 | 0 | 7 | 7994.37 | 173.24 | 2110.71 | 139.45 | 54.77 | 39753.34 | 0.39 | 0.83 | 2.75 | 2.56 | 0.5 | 10

## RESULTADOS_15
Unnamed: 0 | Volume de calda [L] | STATUS | Capacidade operacional [ha/h] | Tempo de missao [h] | Tempo util [h] | Tempo por voo [min] | Autonomia Projetada [h] | N° Voos | MTOW [kg] | Massa Estrutura [kg] | Combustível [kg] | Abastecimentos | Massa gerador | Potência gerador [W] | Combustível consumido [L] | Calda cons [L] | Distância percorrida [km] | Distância Pulverizando [km] | RTL ACUMULADO[m] | EOC [km/km] | EOC [h/h] | Tempo de manobra [h] | Tempo rtl_rtw [h] | V pulv [m/s] | V desloc [m/s]
0 | 85 | CONCLUIDO | 1.7679 | 56.56 | 41.45 | 6.61 | 0.11 | 376 | 167.88 | 51.39 | 1 | 374 | 30.49 | 20939.59 | 518.84 | 2110.98 | 422.63 | 54.77 | 179890.68 | 0.13 | 0.66 | 3.09 | 11.09 | 0.5 | 10
1 | 85 | CONCLUIDO | 2.361 | 42.35 | 34.76 | 13.54 | 0.21 | 154 | 169.33 | 51.39 | 2 | 152 | 30.94 | 21118.46 | 424.44 | 2110.62 | 203.46 | 54.77 | 71418.3 | 0.27 | 0.79 | 2.74 | 4.41 | 0.5 | 10
2 | 85 | CONCLUIDO | 2.5866 | 38.66 | 33.07 | 20.89 | 0.31 | 95 | 170.79 | 51.39 | 3 | 93 | 31.4 | 21297.94 | 393.19 | 2110.56 | 148.14 | 54.77 | 44049.43 | 0.37 | 0.83 | 2.65 | 2.72 | 0.5 | 10
3 | 85 | CONCLUIDO | 2.7084 | 36.92 | 32.25 | 28.45 | 0.41 | 68 | 172.25 | 51.39 | 4 | 66 | 31.86 | 21478.05 | 372.69 | 2110.57 | 121.3 | 54.77 | 30764.42 | 0.45 | 0.85 | 2.61 | 1.89 | 0.5 | 10
4 | 85 | CONCLUIDO | 2.7767 | 36.01 | 31.85 | 36.05 | 0.51 | 53 | 173.71 | 51.39 | 5 | 51 | 32.32 | 21658.78 | 356.62 | 2110.6 | 108.03 | 54.77 | 24204.31 | 0.51 | 0.86 | 2.59 | 1.49 | 0.5 | 10
5 | 85 | CONCLUIDO | 2.832 | 35.31 | 31.51 | 45.02 | 0.61 | 42 | 175.18 | 51.39 | 6 | 40 | 32.79 | 21840.16 | 341.79 | 2110.56 | 97.39 | 54.77 | 18943.45 | 0.56 | 0.87 | 2.57 | 1.16 | 0.5 | 10
6 | 85 | CONCLUIDO | 2.8665 | 34.89 | 31.33 | 53.7 | 0.7 | 35 | 176.66 | 51.39 | 7 | 33 | 33.27 | 22022.17 | 326.09 | 2110.52 | 91.36 | 54.77 | 15963.29 | 0.6 | 0.87 | 2.56 | 0.97 | 0.5 | 10
7 | 85 | CONCLUIDO | 2.8986 | 34.5 | 31.14 | 64.44 | 0.8 | 29 | 178.14 | 51.39 | 8 | 23 | 33.75 | 22204.83 | 310.48 | 2110.56 | 85.16 | 54.77 | 12892.84 | 0.64 | 0.88 | 2.55 | 0.79 | 0.5 | 10
8 | 85 | CONCLUIDO | 2.907 | 34.4 | 31.11 | 69.14 | 0.89 | 27 | 179.63 | 51.39 | 9 | 5 | 34.24 | 22388.15 | 303.23 | 2110.59 | 83.46 | 54.77 | 12053.72 | 0.66 | 0.88 | 2.57 | 0.76 | 0.5 | 10
9 | 85 | CONCLUIDO | 2.9121 | 34.34 | 31.09 | 71.74 | 0.98 | 26 | 181.12 | 51.39 | 10 | 0 | 34.73 | 22572.13 | 303.46 | 2110.55 | 82.44 | 54.77 | 11548.48 | 0.66 | 0.88 | 2.57 | 0.73 | 0.5 | 10

## RESULTADOS_2
Unnamed: 0 | Volume de calda [L] | STATUS | Capacidade operacional [ha/h] | Tempo de missao [h] | Tempo util [h] | Tempo por voo [min] | Autonomia Projetada [h] | N° Voos | MTOW [kg] | Massa Estrutura [kg] | Combustível [kg] | Abastecimentos | Massa gerador | Potência gerador [W] | Combustível consumido [L] | Calda cons [L] | Distância percorrida [km] | Distância Pulverizando [km] | RTL ACUMULADO[m] | EOC [km/km] | EOC [h/h] | Tempo de manobra [h] | Tempo rtl_rtw [h] | V pulv [m/s] | V desloc [m/s]
0 | 20 | CONCLUIDO | 2.6927 | 37.14 | 33.9 | 16.67 | 0.34 | 122 | 51.33 | 24.83 | 1 | 75 | 5.51 | 6564.78 | 161.77 | 2110.79 | 172.76 | 54.77 | 56228.12 | 0.32 | 0.81 | 2.77 | 3.54 | 0.5 | 10
1 | 20 | CONCLUIDO | 2.7317 | 36.61 | 33.55 | 18.81 | 0.66 | 107 | 52.47 | 24.83 | 2 | 0 | 5.64 | 6705.1 | 158.84 | 2110.7 | 159.31 | 54.77 | 49576.69 | 0.34 | 0.82 | 2.81 | 3.2 | 0.5 | 10

## RESULTADOS_11
Unnamed: 0 | Volume de calda [L] | STATUS | Capacidade operacional [ha/h] | Tempo de missao [h] | Tempo util [h] | Tempo por voo [min] | Autonomia Projetada [h] | N° Voos | MTOW [kg] | Massa Estrutura [kg] | Combustível [kg] | Abastecimentos | Massa gerador | Potência gerador [W] | Combustível consumido [L] | Calda cons [L] | Distância percorrida [km] | Distância Pulverizando [km] | RTL ACUMULADO[m] | EOC [km/km] | EOC [h/h] | Tempo de manobra [h] | Tempo rtl_rtw [h] | V pulv [m/s] | V desloc [m/s]
0 | 65 | CONCLUIDO | 2.0132 | 49.67 | 39.24 | 7.77 | 0.13 | 303 | 133.21 | 46.47 | 1 | 301 | 20.75 | 16663.42 | 418.87 | 2110.86 | 348.91 | 54.77 | 143397.52 | 0.16 | 0.7 | 3.02 | 8.89 | 0.5 | 10
1 | 65 | CONCLUIDO | 2.5299 | 39.53 | 33.92 | 16.15 | 0.26 | 126 | 134.55 | 46.47 | 2 | 124 | 21.09 | 16828.84 | 347.95 | 2110.56 | 176.05 | 54.77 | 57850.17 | 0.31 | 0.81 | 2.69 | 3.56 | 0.5 | 10
2 | 65 | CONCLUIDO | 2.712 | 36.87 | 32.57 | 25.05 | 0.39 | 78 | 135.9 | 46.47 | 3 | 76 | 21.43 | 16994.64 | 319.06 | 2110.61 | 131.54 | 54.77 | 35836.7 | 0.42 | 0.84 | 2.63 | 2.21 | 0.5 | 10
3 | 65 | CONCLUIDO | 2.8118 | 35.56 | 31.89 | 34.79 | 0.52 | 55 | 137.25 | 46.47 | 4 | 53 | 21.78 | 17160.92 | 298.18 | 2110.59 | 109.27 | 54.77 | 24815.06 | 0.5 | 0.86 | 2.59 | 1.53 | 0.5 | 10
4 | 65 | CONCLUIDO | 2.8763 | 34.77 | 31.47 | 46.05 | 0.64 | 41 | 138.6 | 46.47 | 5 | 36 | 22.13 | 17327.69 | 276.15 | 2110.55 | 95.86 | 54.77 | 18179.6 | 0.57 | 0.87 | 2.57 | 1.12 | 0.5 | 10
5 | 65 | CONCLUIDO | 2.8977 | 34.51 | 31.38 | 53.79 | 0.76 | 35 | 139.95 | 46.47 | 6 | 9 | 22.49 | 17494.97 | 262.57 | 2110.57 | 91.96 | 54.77 | 16261.86 | 0.6 | 0.87 | 2.59 | 1.02 | 0.5 | 10
6 | 65 | CONCLUIDO | 2.9028 | 34.45 | 31.34 | 55.31 | 0.88 | 34 | 141.31 | 46.47 | 7 | 0 | 22.85 | 17662.75 | 263.86 | 2110.52 | 90.51 | 54.77 | 15541.41 | 0.61 | 0.87 | 2.6 | 0.99 | 0.5 | 10

## RESULTADOS_13
Unnamed: 0 | Volume de calda [L] | STATUS | Capacidade operacional [ha/h] | Tempo de missao [h] | Tempo util [h] | Tempo por voo [min] | Autonomia Projetada [h] | N° Voos | MTOW [kg] | Massa Estrutura [kg] | Combustível [kg] | Abastecimentos | Massa gerador | Potência gerador [W] | Combustível consumido [L] | Calda cons [L] | Distância percorrida [km] | Distância Pulverizando [km] | RTL ACUMULADO[m] | EOC [km/km] | EOC [h/h] | Tempo de manobra [h] | Tempo rtl_rtw [h] | V pulv [m/s] | V desloc [m/s]
0 | 75 | CONCLUIDO | 1.8872 | 52.99 | 40.35 | 7.14 | 0.12 | 339 | 150.44 | 49.1 | 1 | 337 | 25.34 | 18787.76 | 468.71 | 2110.89 | 385.48 | 54.77 | 161502.22 | 0.14 | 0.68 | 3.07 | 9.99 | 0.5 | 10
1 | 75 | CONCLUIDO | 2.4429 | 40.94 | 34.38 | 14.73 | 0.23 | 140 | 151.83 | 49.1 | 2 | 138 | 25.73 | 18959.54 | 387.2 | 2110.64 | 190.71 | 54.77 | 65111.54 | 0.29 | 0.8 | 2.73 | 4.03 | 0.5 | 10
2 | 75 | CONCLUIDO | 2.648 | 37.76 | 32.83 | 22.64 | 0.35 | 87 | 153.23 | 49.1 | 3 | 85 | 26.13 | 19131.85 | 357.6 | 2110.62 | 140.01 | 54.77 | 40023.88 | 0.39 | 0.83 | 2.65 | 2.48 | 0.5 | 10
3 | 75 | CONCLUIDO | 2.7569 | 36.27 | 32.1 | 31.07 | 0.46 | 62 | 154.63 | 49.1 | 4 | 60 | 26.53 | 19304.72 | 336.75 | 2110.57 | 116.63 | 54.77 | 28460.42 | 0.47 | 0.85 | 2.6 | 1.75 | 0.5 | 10
4 | 75 | CONCLUIDO | 2.8258 | 35.39 | 31.68 | 40.44 | 0.57 | 47 | 156.03 | 49.1 | 5 | 45 | 26.94 | 19478.15 | 318.8 | 2110.63 | 102.57 | 54.77 | 21507.87 | 0.53 | 0.87 | 2.58 | 1.32 | 0.5 | 10
5 | 75 | CONCLUIDO | 2.8726 | 34.81 | 31.4 | 50.93 | 0.67 | 37 | 157.44 | 49.1 | 6 | 34 | 27.35 | 19652.13 | 299.95 | 2110.55 | 93.73 | 54.77 | 17136.37 | 0.58 | 0.87 | 2.56 | 1.05 | 0.5 | 10
6 | 75 | CONCLUIDO | 2.9017 | 34.46 | 31.24 | 60.46 | 0.78 | 31 | 158.86 | 49.1 | 7 | 19 | 27.77 | 19826.68 | 285.06 | 2110.6 | 88.11 | 54.77 | 14357.59 | 0.62 | 0.88 | 2.56 | 0.89 | 0.5 | 10
7 | 75 | CONCLUIDO | 2.905 | 34.42 | 31.23 | 62.46 | 0.88 | 30 | 160.28 | 49.1 | 8 | 1 | 28.19 | 20001.93 | 283.75 | 2110.55 | 86.95 | 54.77 | 13782.68 | 0.63 | 0.88 | 2.59 | 0.88 | 0.5 | 10
8 | 75 | CONCLUIDO | 2.9043 | 34.43 | 31.24 | 62.48 | 0.99 | 30 | 161.71 | 49.1 | 9 | 0 | 28.61 | 20177.64 | 286.14 | 2110.52 | 87.02 | 54.77 | 13815.36 | 0.63 | 0.88 | 2.59 | 0.89 | 0.5 | 10

## RESULTADOS_17
Unnamed: 0 | Volume de calda [L] | STATUS | Capacidade operacional [ha/h] | Tempo de missao [h] | Tempo util [h] | Tempo por voo [min] | Autonomia Projetada [h] | N° Voos | MTOW [kg] | Massa Estrutura [kg] | Combustível [kg] | Abastecimentos | Massa gerador | Potência gerador [W] | Combustível consumido [L] | Calda cons [L] | Distância percorrida [km] | Distância Pulverizando [km] | RTL ACUMULADO[m] | EOC [km/km] | EOC [h/h] | Tempo de manobra [h] | Tempo rtl_rtw [h] | V pulv [m/s] | V desloc [m/s]
0 | 95 | CONCLUIDO | 1.6512 | 60.56 | 42.68 | 6.19 | 0.1 | 414 | 185.69 | 53.44 | 1 | 412 | 36.26 | 23136.14 | 571.67 | 2110.96 | 461.39 | 54.77 | 199080.67 | 0.12 | 0.64 | 3.21 | 12.33 | 0.5 | 10
1 | 95 | CONCLUIDO | 2.2823 | 43.82 | 35.13 | 12.62 | 0.19 | 167 | 187.21 | 53.44 | 2 | 165 | 36.77 | 23322.88 | 460.79 | 2110.68 | 215.64 | 54.77 | 77441.73 | 0.25 | 0.78 | 2.76 | 4.78 | 0.5 | 10
2 | 95 | CONCLUIDO | 2.5207 | 39.67 | 33.33 | 19.23 | 0.28 | 104 | 188.73 | 53.44 | 3 | 102 | 37.29 | 23510.33 | 427.46 | 2110.69 | 156.74 | 54.77 | 48307.17 | 0.35 | 0.82 | 2.66 | 2.98 | 0.5 | 10
3 | 95 | CONCLUIDO | 2.6534 | 37.69 | 32.46 | 26.32 | 0.37 | 74 | 190.25 | 53.44 | 4 | 72 | 37.82 | 23698.48 | 407 | 2110.56 | 128.39 | 54.77 | 34281.64 | 0.43 | 0.84 | 2.62 | 2.11 | 0.5 | 10
4 | 95 | CONCLUIDO | 2.7298 | 36.63 | 32.01 | 33.11 | 0.46 | 58 | 191.78 | 53.44 | 5 | 56 | 38.35 | 23887.36 | 391.7 | 2110.57 | 113.25 | 54.77 | 26790.61 | 0.48 | 0.86 | 2.6 | 1.65 | 0.5 | 10
5 | 95 | CONCLUIDO | 2.7858 | 35.9 | 31.68 | 40.44 | 0.55 | 47 | 193.32 | 53.44 | 6 | 45 | 38.89 | 24076.95 | 377.9 | 2110.57 | 102.58 | 54.77 | 21511.04 | 0.53 | 0.87 | 2.58 | 1.32 | 0.5 | 10
6 | 95 | CONCLUIDO | 2.8349 | 35.27 | 31.39 | 49.57 | 0.64 | 38 | 194.86 | 53.44 | 7 | 36 | 39.43 | 24267.28 | 361.36 | 2110.55 | 93.74 | 54.77 | 17137.08 | 0.58 | 0.87 | 2.55 | 1.04 | 0.5 | 10
7 | 95 | CONCLUIDO | 2.8607 | 34.96 | 31.26 | 56.84 | 0.72 | 33 | 196.41 | 53.44 | 8 | 31 | 39.98 | 24458.36 | 349.84 | 2110.58 | 89.03 | 54.77 | 14808.3 | 0.62 | 0.88 | 2.56 | 0.91 | 0.5 | 10
8 | 95 | CONCLUIDO | 2.8881 | 34.63 | 31.11 | 66.67 | 0.81 | 28 | 197.97 | 53.44 | 9 | 24 | 40.53 | 24650.18 | 337.25 | 2110.55 | 83.97 | 54.77 | 12301.03 | 0.65 | 0.88 | 2.56 | 0.76 | 0.5 | 10
9 | 95 | CONCLUIDO | 2.9031 | 34.45 | 31.05 | 74.51 | 0.89 | 25 | 199.53 | 53.44 | 10 | 14 | 41.1 | 24842.77 | 326.91 | 2110.61 | 81.79 | 54.77 | 11226.34 | 0.67 | 0.88 | 2.55 | 0.69 | 0.5 | 10
10 | 95 | CONCLUIDO | 2.9079 | 34.39 | 31.03 | 77.57 | 0.97 | 24 | 201.1 | 53.44 | 11 | 4 | 41.66 | 25036.12 | 324.52 | 2110.57 | 80.8 | 54.77 | 10738.49 | 0.68 | 0.88 | 2.56 | 0.67 | 0.5 | 10
11 | 95 | CONCLUIDO | 2.9064 | 34.41 | 31.05 | 77.61 | 1.05 | 24 | 202.67 | 53.44 | 12 | 0 | 42.24 | 25230.25 | 324.67 | 2110.61 | 81.13 | 54.77 | 10900.85 | 0.68 | 0.88 | 2.57 | 0.69 | 0.5 | 10

## RESULTADOS_9
Unnamed: 0 | Volume de calda [L] | STATUS | Capacidade operacional [ha/h] | Tempo de missao [h] | Tempo util [h] | Tempo por voo [min] | Autonomia Projetada [h] | N° Voos | MTOW [kg] | Massa Estrutura [kg] | Combustível [kg] | Abastecimentos | Massa gerador | Potência gerador [W] | Combustível consumido [L] | Calda cons [L] | Distância percorrida [km] | Distância Pulverizando [km] | RTL ACUMULADO[m] | EOC [km/km] | EOC [h/h] | Tempo de manobra [h] | Tempo rtl_rtw [h] | V pulv [m/s] | V desloc [m/s]
0 | 55 | CONCLUIDO | 2.1456 | 46.61 | 38.14 | 8.57 | 0.15 | 267 | 116.05 | 43.4 | 1 | 265 | 16.65 | 14546.17 | 369.08 | 2110.78 | 313.5 | 54.77 | 125870.86 | 0.17 | 0.72 | 2.94 | 7.79 | 0.5 | 10
1 | 55 | CONCLUIDO | 2.6096 | 38.32 | 33.56 | 17.98 | 0.3 | 112 | 117.34 | 43.4 | 2 | 110 | 16.94 | 14705.49 | 308.3 | 2110.66 | 163.6 | 54.77 | 51694.66 | 0.33 | 0.82 | 2.7 | 3.2 | 0.5 | 10
2 | 55 | CONCLUIDO | 2.7802 | 35.97 | 32.26 | 28.46 | 0.45 | 68 | 118.63 | 43.4 | 3 | 66 | 17.23 | 14865.24 | 278.93 | 2110.65 | 121.71 | 54.77 | 30969.32 | 0.45 | 0.85 | 2.61 | 1.91 | 0.5 | 10
3 | 55 | CONCLUIDO | 2.8666 | 34.88 | 31.68 | 40.44 | 0.59 | 47 | 119.93 | 43.4 | 4 | 41 | 17.53 | 15025.44 | 254.29 | 2110.55 | 102.47 | 54.77 | 21454.79 | 0.53 | 0.87 | 2.58 | 1.32 | 0.5 | 10
4 | 55 | CONCLUIDO | 2.896 | 34.53 | 31.49 | 47.24 | 0.73 | 40 | 121.23 | 43.4 | 5 | 4 | 17.83 | 15186.08 | 244.97 | 2110.53 | 94.69 | 54.77 | 17602.26 | 0.58 | 0.87 | 2.62 | 1.14 | 0.5 | 10
5 | 55 | CONCLUIDO | 2.894 | 34.55 | 31.51 | 47.27 | 0.86 | 40 | 122.54 | 43.4 | 6 | 0 | 18.14 | 15347.16 | 245.35 | 2110.53 | 95.38 | 54.77 | 17946.68 | 0.57 | 0.87 | 2.63 | 1.16 | 0.5 | 10

## resultados
Unnamed: 0 | Volume de calda [L] | STATUS | Capacidade operacional [ha/h] | Tempo de missao [h] | Tempo util [h] | Tempo por voo [min] | Autonomia Projetada [h] | N° Voos | MTOW [kg] | Massa Estrutura [kg] | Combustível [kg] | Abastecimentos | Massa gerador | Potência gerador [W] | Combustível consumido [L] | Calda cons [L] | Distância percorrida [km] | Distância Pulverizando [km] | RTL ACUMULADO[m] | EOC [km/km] | EOC [h/h] | Tempo de manobra [h] | Tempo rtl_rtw [h] | V pulv [m/s] | V desloc [m/s]
0 | 100 | CONCLUIDO | 1.5976 | 62.6 | 43.24 | 5.99 | 0.09 | 433 | 194.77 | 54.38 | 1 | 431 | 39.4 | 24256.19 | 597.7 | 2110.94 | 480.53 | 54.77 | 208555.83 | 0.11 | 0.63 | 3.21 | 12.88 | 0.5 | 10
1 | 100 | CONCLUIDO | 2.2392 | 44.66 | 35.38 | 12.2 | 0.18 | 174 | 196.32 | 54.38 | 2 | 172 | 39.95 | 24447.22 | 479.84 | 2110.79 | 222.61 | 54.77 | 80889.24 | 0.25 | 0.77 | 2.8 | 5.02 | 0.5 | 10
2 | 100 | CONCLUIDO | 2.4898 | 40.16 | 33.45 | 18.58 | 0.27 | 108 | 197.88 | 54.38 | 3 | 106 | 40.5 | 24639 | 444.5 | 2110.62 | 160.42 | 54.77 | 50126.26 | 0.34 | 0.82 | 2.68 | 3.09 | 0.5 | 10
3 | 100 | CONCLUIDO | 2.6256 | 38.09 | 32.58 | 25.38 | 0.36 | 77 | 199.44 | 54.38 | 4 | 75 | 41.06 | 24831.54 | 423.97 | 2110.59 | 131.68 | 54.77 | 35912.35 | 0.42 | 0.84 | 2.64 | 2.22 | 0.5 | 10
4 | 100 | CONCLUIDO | 2.7084 | 36.92 | 32.07 | 32.07 | 0.44 | 60 | 201.01 | 54.38 | 5 | 58 | 41.63 | 25024.84 | 408.62 | 2110.56 | 115.58 | 54.77 | 27946.79 | 0.47 | 0.85 | 2.6 | 1.72 | 0.5 | 10
5 | 100 | CONCLUIDO | 2.7685 | 36.12 | 31.7 | 38.81 | 0.53 | 49 | 202.58 | 54.38 | 6 | 47 | 42.2 | 25218.93 | 394.47 | 2110.52 | 103.55 | 54.77 | 21988.24 | 0.53 | 0.86 | 2.57 | 1.35 | 0.5 | 10
6 | 100 | CONCLUIDO | 2.8148 | 35.53 | 31.45 | 47.18 | 0.61 | 40 | 204.16 | 54.38 | 7 | 38 | 42.78 | 25413.94 | 381 | 2110.57 | 95.52 | 54.77 | 18016.17 | 0.57 | 0.87 | 2.56 | 1.1 | 0.5 | 10
7 | 100 | CONCLUIDO | 2.8407 | 35.2 | 31.33 | 53.7 | 0.69 | 35 | 205.75 | 54.38 | 8 | 33 | 43.37 | 25609.61 | 369.99 | 2110.52 | 91.18 | 54.77 | 15869.07 | 0.6 | 0.87 | 2.56 | 0.97 | 0.5 | 10
8 | 100 | CONCLUIDO | 2.8678 | 34.87 | 31.19 | 62.37 | 0.77 | 30 | 207.34 | 54.38 | 9 | 27 | 43.96 | 25806.1 | 358.68 | 2110.58 | 86.73 | 54.77 | 13671.44 | 0.63 | 0.88 | 2.55 | 0.83 | 0.5 | 10
9 | 100 | CONCLUIDO | 2.8906 | 34.59 | 31.07 | 71.69 | 0.85 | 26 | 208.94 | 54.38 | 10 | 22 | 44.56 | 26003.41 | 343.02 | 2110.52 | 82.95 | 54.77 | 11801.59 | 0.66 | 0.88 | 2.54 | 0.71 | 0.5 | 10
10 | 100 | CONCLUIDO | 2.9004 | 34.48 | 31.03 | 77.57 | 0.93 | 24 | 210.55 | 54.38 | 11 | 12 | 45.17 | 26201.54 | 335.06 | 2110.58 | 81.04 | 54.77 | 10855.1 | 0.68 | 0.88 | 2.56 | 0.67 | 0.5 | 10
11 | 100 | CONCLUIDO | 2.9044 | 34.43 | 31.02 | 80.92 | 1 | 23 | 212.16 | 54.38 | 12 | 1 | 45.78 | 26400.51 | 333.6 | 2110.5 | 80.39 | 54.77 | 10534.31 | 0.68 | 0.88 | 2.57 | 0.67 | 0.5 | 10
12 | 100 | CONCLUIDO | 2.9038 | 34.44 | 31.03 | 80.94 | 1.08 | 23 | 213.78 | 54.38 | 13 | 0 | 46.4 | 26600.32 | 335.74 | 2110.52 | 80.55 | 54.77 | 10616 | 0.68 | 0.88 | 2.57 | 0.67 | 0.5 | 10
0 | 40 | CONCLUIDO | 2.3612 | 42.35 | 36.45 | 10.41 | 0.2 | 210 | 89.87 | 37.55 | 1 | 208 | 11.32 | 11317.98 | 290.17 | 2110.77 | 258.1 | 54.77 | 98457.56 | 0.21 | 0.75 | 2.85 | 6.09 | 0.5 | 10
1 | 40 | CONCLUIDO | 2.7471 | 36.4 | 32.82 | 22.63 | 0.39 | 87 | 91.1 | 37.55 | 2 | 85 | 11.54 | 11468.97 | 238.55 | 2110.62 | 139.91 | 54.77 | 39978.36 | 0.39 | 0.84 | 2.64 | 2.46 | 0.5 | 10
2 | 40 | CONCLUIDO | 2.8579 | 34.99 | 31.99 | 34.28 | 0.57 | 56 | 92.32 | 37.55 | 3 | 14 | 11.77 | 11620.34 | 211.94 | 2110.61 | 111.57 | 54.77 | 25961.05 | 0.49 | 0.86 | 2.64 | 1.64 | 0.5 | 10
3 | 40 | CONCLUIDO | 2.8635 | 34.92 | 31.96 | 35.51 | 0.75 | 54 | 93.55 | 37.55 | 4 | 0 | 12 | 11772.07 | 213.21 | 2110.55 | 109.74 | 54.77 | 25055.45 | 0.5 | 0.86 | 2.66 | 1.61 | 0.5 | 10
0 | 30 | CONCLUIDO | 2.5217 | 39.66 | 35.2 | 12.57 | 0.24 | 168 | 71.52 | 32.27 | 1 | 166 | 8.25 | 9054.6 | 231.84 | 2110.61 | 217.35 | 54.77 | 78290.14 | 0.25 | 0.78 | 2.78 | 4.84 | 0.5 | 10
1 | 30 | CONCLUIDO | 2.8156 | 35.52 | 32.52 | 26.37 | 0.48 | 74 | 72.7 | 32.27 | 2 | 23 | 8.43 | 9200.25 | 187.9 | 2110.75 | 128.24 | 54.77 | 34206.01 | 0.43 | 0.84 | 2.68 | 2.17 | 0.5 | 10
2 | 30 | CONCLUIDO | 2.8216 | 35.44 | 32.48 | 27.06 | 0.71 | 72 | 73.88 | 32.27 | 3 | 0 | 8.61 | 9346.23 | 188.91 | 2110.68 | 125.8 | 54.77 | 32994.91 | 0.44 | 0.84 | 2.71 | 2.12 | 0.5 | 10
0 | 15 | CONCLUIDO | 2.6421 | 37.85 | 34.57 | 14.61 | 0.43 | 142 | 39.78 | 19.54 | 1 | 0 | 4.24 | 5140 | 134.75 | 2110.71 | 190.91 | 54.77 | 65201.12 | 0.29 | 0.79 | 2.92 | 4.22 | 0.5 | 10
0 | 70 | CONCLUIDO | 1.9493 | 51.3 | 39.8 | 7.44 | 0.12 | 321 | 141.81 | 47.83 | 1 | 319 | 22.98 | 17723.39 | 443.93 | 2110.85 | 367.55 | 54.77 | 152624.5 | 0.15 | 0.69 | 3.03 | 9.44 | 0.5 | 10
1 | 70 | CONCLUIDO | 2.4814 | 40.3 | 34.2 | 15.31 | 0.25 | 134 | 143.17 | 47.83 | 2 | 132 | 23.34 | 17891.86 | 368.55 | 2110.6 | 184.55 | 54.77 | 62063.05 | 0.3 | 0.8 | 2.73 | 3.85 | 0.5 | 10
2 | 70 | CONCLUIDO | 2.6833 | 37.27 | 32.67 | 23.9 | 0.37 | 82 | 144.54 | 47.83 | 3 | 80 | 23.71 | 18060.85 | 338.52 | 2110.59 | 135.03 | 54.77 | 37559.83 | 0.41 | 0.84 | 2.63 | 2.32 | 0.5 | 10
3 | 70 | CONCLUIDO | 2.7879 | 35.87 | 31.97 | 33.07 | 0.49 | 58 | 145.92 | 47.83 | 4 | 56 | 24.09 | 18230.35 | 317.31 | 2110.57 | 112.18 | 54.77 | 26256.95 | 0.49 | 0.86 | 2.59 | 1.61 | 0.5 | 10
4 | 70 | CONCLUIDO | 2.8505 | 35.08 | 31.58 | 43.07 | 0.6 | 44 | 147.3 | 47.83 | 5 | 42 | 24.47 | 18400.38 | 297.95 | 2110.53 | 99.45 | 54.77 | 19959.98 | 0.55 | 0.87 | 2.58 | 1.23 | 0.5 | 10
5 | 70 | CONCLUIDO | 2.8917 | 34.58 | 31.34 | 53.73 | 0.71 | 35 | 148.68 | 47.83 | 6 | 27 | 24.85 | 18570.94 | 280.72 | 2110.55 | 91.66 | 54.77 | 16113.07 | 0.6 | 0.87 | 2.56 | 0.99 | 0.5 | 10
6 | 70 | CONCLUIDO | 2.9059 | 34.41 | 31.26 | 58.61 | 0.83 | 32 | 150.07 | 47.83 | 7 | 5 | 25.24 | 18742.03 | 273.53 | 2110.59 | 88.12 | 54.77 | 14355.18 | 0.62 | 0.88 | 2.58 | 0.91 | 0.5 | 10
7 | 70 | CONCLUIDO | 2.9046 | 34.43 | 31.27 | 58.64 | 0.94 | 32 | 151.46 | 47.83 | 8 | 0 | 25.63 | 18913.66 | 275.27 | 2110.56 | 88.47 | 54.77 | 14530.24 | 0.62 | 0.88 | 2.59 | 0.92 | 0.5 | 10
0 | 90 | CONCLUIDO | 1.7081 | 58.55 | 42.08 | 6.39 | 0.1 | 395 | 176.73 | 52.44 | 1 | 393 | 33.29 | 22031.19 | 545.29 | 2110.87 | 441.77 | 54.77 | 189366.71 | 0.12 | 0.65 | 3.17 | 11.72 | 0.5 | 10
1 | 90 | CONCLUIDO | 2.3218 | 43.07 | 34.96 | 13.11 | 0.2 | 160 | 178.21 | 52.44 | 2 | 158 | 33.77 | 22213.89 | 442.74 | 2110.8 | 209.4 | 54.77 | 74355.45 | 0.26 | 0.78 | 2.77 | 4.6 | 0.5 | 10
2 | 90 | CONCLUIDO | 2.5507 | 39.21 | 33.23 | 19.94 | 0.3 | 100 | 179.7 | 52.44 | 3 | 98 | 34.26 | 22397.24 | 410.63 | 2110.71 | 152.93 | 54.77 | 46419.18 | 0.36 | 0.82 | 2.67 | 2.87 | 0.5 | 10
3 | 90 | CONCLUIDO | 2.6807 | 37.3 | 32.36 | 27.35 | 0.39 | 71 | 181.19 | 52.44 | 4 | 69 | 34.75 | 22581.25 | 390.3 | 2110.55 | 124.9 | 54.77 | 32551.26 | 0.44 | 0.85 | 2.62 | 2.01 | 0.5 | 10
4 | 90 | CONCLUIDO | 2.7567 | 36.28 | 31.9 | 34.8 | 0.49 | 55 | 182.69 | 52.44 | 5 | 53 | 35.25 | 22766.06 | 373.71 | 2110.56 | 109.89 | 54.77 | 25124.76 | 0.5 | 0.86 | 2.59 | 1.55 | 0.5 | 10
5 | 90 | CONCLUIDO | 2.8124 | 35.56 | 31.57 | 43.05 | 0.58 | 44 | 184.19 | 52.44 | 6 | 42 | 35.75 | 22951.43 | 358.22 | 2110.64 | 99.28 | 54.77 | 19874.96 | 0.55 | 0.87 | 2.57 | 1.22 | 0.5 | 10
6 | 90 | CONCLUIDO | 2.8447 | 35.15 | 31.42 | 50.95 | 0.67 | 37 | 185.7 | 52.44 | 7 | 35 | 36.26 | 23137.49 | 346.44 | 2110.65 | 94.03 | 54.77 | 17284.74 | 0.58 | 0.87 | 2.57 | 1.06 | 0.5 | 10
7 | 90 | CONCLUIDO | 2.8788 | 34.74 | 31.21 | 60.42 | 0.76 | 31 | 187.22 | 52.44 | 8 | 29 | 36.78 | 23324.24 | 331.19 | 2110.52 | 87.7 | 54.77 | 14150.52 | 0.62 | 0.88 | 2.55 | 0.86 | 0.5 | 10
8 | 90 | CONCLUIDO | 2.9007 | 34.47 | 31.09 | 69.1 | 0.85 | 27 | 188.74 | 52.44 | 9 | 20 | 37.3 | 23511.69 | 318.68 | 2110.53 | 83.58 | 54.77 | 12110.28 | 0.66 | 0.88 | 2.55 | 0.74 | 0.5 | 10
9 | 90 | CONCLUIDO | 2.9089 | 34.38 | 31.07 | 74.56 | 0.93 | 25 | 190.26 | 52.44 | 10 | 6 | 37.82 | 23699.85 | 312.16 | 2110.54 | 82.12 | 54.77 | 11389.41 | 0.67 | 0.88 | 2.56 | 0.71 | 0.5 | 10
10 | 90 | CONCLUIDO | 2.9082 | 34.39 | 31.08 | 74.58 | 1.02 | 25 | 191.79 | 52.44 | 11 | 0 | 38.35 | 23888.73 | 315.05 | 2110.55 | 82.3 | 54.77 | 11480.16 | 0.67 | 0.88 | 2.57 | 0.72 | 0.5 | 10
0 | 10 | CONCLUIDO | 2.4565 | 40.71 | 36.71 | 10.39 | 0.64 | 212 | 26.11 | 12.1 | 1 | 0 | 3.01 | 3454.41 | 106.85 | 2111.38 | 257.48 | 54.77 | 98137.75 | 0.21 | 0.75 | 3.12 | 6.35 | 0.5 | 10
0 | 45 | CONCLUIDO | 2.285 | 43.76 | 37.05 | 9.66 | 0.18 | 230 | 98.71 | 39.72 | 1 | 228 | 12.99 | 12407.75 | 317.51 | 2110.76 | 277.69 | 54.77 | 108151.02 | 0.2 | 0.74 | 2.88 | 6.69 | 0.5 | 10
1 | 45 | CONCLUIDO | 2.6991 | 37.05 | 33.09 | 20.68 | 0.35 | 96 | 99.95 | 39.72 | 2 | 94 | 13.24 | 12561.45 | 263.02 | 2110.7 | 148.66 | 54.77 | 44306.38 | 0.37 | 0.83 | 2.65 | 2.73 | 0.5 | 10
2 | 45 | CONCLUIDO | 2.8469 | 35.13 | 31.97 | 33.65 | 0.52 | 57 | 101.2 | 39.72 | 3 | 47 | 13.49 | 12715.54 | 232.4 | 2110.64 | 111.79 | 54.77 | 26066.34 | 0.49 | 0.86 | 2.6 | 1.61 | 0.5 | 10
3 | 45 | CONCLUIDO | 2.8784 | 34.74 | 31.77 | 39.71 | 0.69 | 48 | 102.45 | 39.72 | 4 | 1 | 13.74 | 12870.03 | 222.72 | 2110.52 | 103.77 | 54.77 | 22099.91 | 0.53 | 0.86 | 2.64 | 1.41 | 0.5 | 10
4 | 45 | CONCLUIDO | 2.8788 | 34.74 | 31.76 | 39.7 | 0.85 | 48 | 103.71 | 39.72 | 5 | 0 | 14 | 13024.91 | 225.24 | 2110.52 | 103.64 | 54.77 | 22038.62 | 0.53 | 0.86 | 2.64 | 1.41 | 0.5 | 10
0 | 60 | CONCLUIDO | 2.078 | 48.12 | 38.71 | 8.15 | 0.14 | 285 | 124.63 | 45 | 1 | 283 | 18.64 | 15605.44 | 394.21 | 2110.81 | 331.59 | 54.77 | 134824.62 | 0.17 | 0.71 | 2.98 | 8.35 | 0.5 | 10
1 | 60 | CONCLUIDO | 2.5692 | 38.92 | 33.75 | 17.02 | 0.28 | 119 | 125.95 | 45 | 2 | 117 | 18.95 | 15767.7 | 328.41 | 2110.68 | 170.19 | 54.77 | 54957.14 | 0.32 | 0.81 | 2.7 | 3.4 | 0.5 | 10
2 | 60 | CONCLUIDO | 2.7452 | 36.43 | 32.43 | 26.65 | 0.42 | 73 | 127.27 | 45 | 3 | 71 | 19.27 | 15930.42 | 300.2 | 2110.61 | 127.42 | 54.77 | 33802.5 | 0.43 | 0.85 | 2.61 | 2.08 | 0.5 | 10
3 | 60 | CONCLUIDO | 2.8399 | 35.21 | 31.78 | 37.38 | 0.55 | 51 | 128.59 | 45 | 4 | 49 | 19.59 | 16093.6 | 275.82 | 2110.55 | 106.25 | 54.77 | 23328.86 | 0.52 | 0.86 | 2.58 | 1.42 | 0.5 | 10
4 | 60 | CONCLUIDO | 2.8926 | 34.57 | 31.44 | 48.37 | 0.68 | 39 | 129.92 | 45 | 5 | 22 | 19.92 | 16257.24 | 257.48 | 2110.6 | 94.47 | 54.77 | 17497.23 | 0.58 | 0.87 | 2.58 | 1.09 | 0.5 | 10
5 | 60 | CONCLUIDO | 2.8966 | 34.52 | 31.45 | 50.99 | 0.81 | 37 | 131.25 | 45 | 6 | 1 | 20.25 | 16421.36 | 255.66 | 2110.66 | 93.74 | 54.77 | 17141 | 0.58 | 0.87 | 2.61 | 1.09 | 0.5 | 10
6 | 60 | CONCLUIDO | 2.8964 | 34.53 | 31.45 | 51 | 0.93 | 37 | 132.58 | 45 | 7 | 0 | 20.59 | 16585.95 | 257.91 | 2110.66 | 93.71 | 54.77 | 17128.84 | 0.58 | 0.87 | 2.61 | 1.09 | 0.5 | 10
0 | 80 | CONCLUIDO | 1.8248 | 54.8 | 40.94 | 6.86 | 0.11 | 358 | 159.12 | 50.28 | 1 | 356 | 27.84 | 19859.16 | 494.33 | 2110.76 | 404.23 | 54.77 | 170780.85 | 0.14 | 0.67 | 3.11 | 10.58 | 0.5 | 10
1 | 80 | CONCLUIDO | 2.4007 | 41.65 | 34.59 | 14.12 | 0.22 | 147 | 160.54 | 50.28 | 2 | 145 | 28.26 | 20034.4 | 406.23 | 2110.67 | 197.44 | 54.77 | 68440.89 | 0.28 | 0.79 | 2.75 | 4.24 | 0.5 | 10
2 | 80 | CONCLUIDO | 2.6176 | 38.2 | 32.95 | 21.72 | 0.33 | 91 | 161.97 | 50.28 | 3 | 89 | 28.69 | 20210.21 | 375.38 | 2110.69 | 143.59 | 54.77 | 41795.01 | 0.38 | 0.83 | 2.66 | 2.59 | 0.5 | 10
3 | 80 | CONCLUIDO | 2.7307 | 36.62 | 32.2 | 29.72 | 0.43 | 65 | 163.4 | 50.28 | 4 | 63 | 29.12 | 20386.62 | 355.19 | 2110.51 | 120.21 | 54.77 | 30233.96 | 0.46 | 0.85 | 2.6 | 1.85 | 0.5 | 10
4 | 80 | CONCLUIDO | 2.8022 | 35.69 | 31.75 | 38.1 | 0.54 | 50 | 164.83 | 50.28 | 5 | 48 | 29.55 | 20563.61 | 338.52 | 2110.55 | 105.41 | 54.77 | 22912.63 | 0.52 | 0.86 | 2.57 | 1.4 | 0.5 | 10
5 | 80 | CONCLUIDO | 2.8507 | 35.08 | 31.47 | 47.2 | 0.64 | 40 | 166.27 | 50.28 | 6 | 38 | 29.99 | 20741.2 | 319.98 | 2110.55 | 96.06 | 54.77 | 18287.84 | 0.57 | 0.87 | 2.56 | 1.11 | 0.5 | 10
6 | 80 | CONCLUIDO | 2.886 | 34.65 | 31.26 | 56.84 | 0.74 | 33 | 167.72 | 50.28 | 7 | 28 | 30.44 | 20919.39 | 304.57 | 2110.58 | 89.11 | 54.77 | 14847.09 | 0.61 | 0.88 | 2.56 | 0.91 | 0.5 | 10
7 | 80 | CONCLUIDO | 2.9036 | 34.44 | 31.18 | 64.51 | 0.84 | 29 | 169.17 | 50.28 | 8 | 12 | 30.89 | 21098.19 | 292.21 | 2110.55 | 85.95 | 54.77 | 13287.97 | 0.64 | 0.88 | 2.57 | 0.83 | 0.5 | 10
8 | 80 | CONCLUIDO | 2.9071 | 34.4 | 31.17 | 66.8 | 0.94 | 28 | 170.62 | 50.28 | 9 | 0 | 31.34 | 21277.6 | 292.63 | 2110.52 | 85.54 | 54.77 | 13084.45 | 0.64 | 0.88 | 2.57 | 0.82 | 0.5 | 10
0 | 35 | CONCLUIDO | 2.437 | 41.03 | 35.87 | 11.33 | 0.22 | 190 | 80.84 | 35.1 | 1 | 188 | 9.74 | 10204.21 | 262.26 | 2110.81 | 238.74 | 54.77 | 88876.81 | 0.23 | 0.76 | 2.83 | 5.51 | 0.5 | 10
1 | 35 | CONCLUIDO | 2.796 | 35.77 | 32.55 | 25.36 | 0.43 | 77 | 82.04 | 35.1 | 2 | 66 | 9.94 | 10352.53 | 210.68 | 2110.59 | 130.84 | 54.77 | 35493.44 | 0.42 | 0.84 | 2.63 | 2.19 | 0.5 | 10
2 | 35 | CONCLUIDO | 2.8456 | 35.14 | 32.18 | 31.14 | 0.63 | 62 | 83.25 | 35.1 | 3 | 0 | 10.15 | 10501.19 | 200.35 | 2110.8 | 116.93 | 54.77 | 28609.93 | 0.47 | 0.85 | 2.67 | 1.83 | 0.5 | 10
0 | 50 | CONCLUIDO | 2.2146 | 45.16 | 37.59 | 9.06 | 0.16 | 249 | 107.41 | 41.65 | 1 | 247 | 14.77 | 13481.73 | 343.53 | 2110.66 | 295.88 | 54.77 | 117149.9 | 0.19 | 0.73 | 2.9 | 7.23 | 0.5 | 10
1 | 50 | CONCLUIDO | 2.6549 | 37.67 | 33.32 | 19.22 | 0.32 | 104 | 108.68 | 41.65 | 2 | 102 | 15.03 | 13638.32 | 285.69 | 2110.63 | 155.93 | 54.77 | 47900.48 | 0.35 | 0.82 | 2.68 | 2.96 | 0.5 | 10
2 | 50 | CONCLUIDO | 2.8099 | 35.59 | 32.15 | 30.62 | 0.48 | 63 | 109.96 | 41.65 | 3 | 61 | 15.31 | 13795.21 | 256.78 | 2110.55 | 117.71 | 54.77 | 28995.56 | 0.47 | 0.85 | 2.62 | 1.8 | 0.5 | 10
3 | 50 | CONCLUIDO | 2.879 | 34.73 | 31.68 | 41.32 | 0.63 | 46 | 111.23 | 41.65 | 4 | 19 | 15.58 | 13952.52 | 235.19 | 2110.61 | 101.74 | 54.77 | 21096.23 | 0.54 | 0.87 | 2.6 | 1.32 | 0.5 | 10
4 | 50 | CONCLUIDO | 2.8852 | 34.66 | 31.65 | 43.15 | 0.78 | 44 | 112.51 | 41.65 | 5 | 0 | 15.86 | 14110.24 | 234.57 | 2110.55 | 99.79 | 54.77 | 20133.54 | 0.55 | 0.87 | 2.63 | 1.29 | 0.5 | 10
0 | 25 | CONCLUIDO | 2.6155 | 38.23 | 34.45 | 14.46 | 0.28 | 143 | 61.76 | 28.92 | 1 | 141 | 6.84 | 7851.41 | 197.6 | 2110.64 | 193.32 | 54.77 | 66401.18 | 0.28 | 0.8 | 2.73 | 4.1 | 0.5 | 10
1 | 25 | CONCLUIDO | 2.785 | 35.91 | 32.92 | 22.96 | 0.55 | 86 | 62.92 | 28.92 | 2 | 0 | 7 | 7994.37 | 173.24 | 2110.71 | 139.45 | 54.77 | 39753.34 | 0.39 | 0.83 | 2.75 | 2.56 | 0.5 | 10
0 | 85 | CONCLUIDO | 1.7679 | 56.56 | 41.45 | 6.61 | 0.11 | 376 | 167.88 | 51.39 | 1 | 374 | 30.49 | 20939.59 | 518.84 | 2110.98 | 422.63 | 54.77 | 179890.68 | 0.13 | 0.66 | 3.09 | 11.09 | 0.5 | 10
1 | 85 | CONCLUIDO | 2.361 | 42.35 | 34.76 | 13.54 | 0.21 | 154 | 169.33 | 51.39 | 2 | 152 | 30.94 | 21118.46 | 424.44 | 2110.62 | 203.46 | 54.77 | 71418.3 | 0.27 | 0.79 | 2.74 | 4.41 | 0.5 | 10
2 | 85 | CONCLUIDO | 2.5866 | 38.66 | 33.07 | 20.89 | 0.31 | 95 | 170.79 | 51.39 | 3 | 93 | 31.4 | 21297.94 | 393.19 | 2110.56 | 148.14 | 54.77 | 44049.43 | 0.37 | 0.83 | 2.65 | 2.72 | 0.5 | 10
3 | 85 | CONCLUIDO | 2.7084 | 36.92 | 32.25 | 28.45 | 0.41 | 68 | 172.25 | 51.39 | 4 | 66 | 31.86 | 21478.05 | 372.69 | 2110.57 | 121.3 | 54.77 | 30764.42 | 0.45 | 0.85 | 2.61 | 1.89 | 0.5 | 10
4 | 85 | CONCLUIDO | 2.7767 | 36.01 | 31.85 | 36.05 | 0.51 | 53 | 173.71 | 51.39 | 5 | 51 | 32.32 | 21658.78 | 356.62 | 2110.6 | 108.03 | 54.77 | 24204.31 | 0.51 | 0.86 | 2.59 | 1.49 | 0.5 | 10
5 | 85 | CONCLUIDO | 2.832 | 35.31 | 31.51 | 45.02 | 0.61 | 42 | 175.18 | 51.39 | 6 | 40 | 32.79 | 21840.16 | 341.79 | 2110.56 | 97.39 | 54.77 | 18943.45 | 0.56 | 0.87 | 2.57 | 1.16 | 0.5 | 10
6 | 85 | CONCLUIDO | 2.8665 | 34.89 | 31.33 | 53.7 | 0.7 | 35 | 176.66 | 51.39 | 7 | 33 | 33.27 | 22022.17 | 326.09 | 2110.52 | 91.36 | 54.77 | 15963.29 | 0.6 | 0.87 | 2.56 | 0.97 | 0.5 | 10
7 | 85 | CONCLUIDO | 2.8986 | 34.5 | 31.14 | 64.44 | 0.8 | 29 | 178.14 | 51.39 | 8 | 23 | 33.75 | 22204.83 | 310.48 | 2110.56 | 85.16 | 54.77 | 12892.84 | 0.64 | 0.88 | 2.55 | 0.79 | 0.5 | 10
8 | 85 | CONCLUIDO | 2.907 | 34.4 | 31.11 | 69.14 | 0.89 | 27 | 179.63 | 51.39 | 9 | 5 | 34.24 | 22388.15 | 303.23 | 2110.59 | 83.46 | 54.77 | 12053.72 | 0.66 | 0.88 | 2.57 | 0.76 | 0.5 | 10
9 | 85 | CONCLUIDO | 2.9121 | 34.34 | 31.09 | 71.74 | 0.98 | 26 | 181.12 | 51.39 | 10 | 0 | 34.73 | 22572.13 | 303.46 | 2110.55 | 82.44 | 54.77 | 11548.48 | 0.66 | 0.88 | 2.57 | 0.73 | 0.5 | 10
0 | 20 | CONCLUIDO | 2.6927 | 37.14 | 33.9 | 16.67 | 0.34 | 122 | 51.33 | 24.83 | 1 | 75 | 5.51 | 6564.78 | 161.77 | 2110.79 | 172.76 | 54.77 | 56228.12 | 0.32 | 0.81 | 2.77 | 3.54 | 0.5 | 10
1 | 20 | CONCLUIDO | 2.7317 | 36.61 | 33.55 | 18.81 | 0.66 | 107 | 52.47 | 24.83 | 2 | 0 | 5.64 | 6705.1 | 158.84 | 2110.7 | 159.31 | 54.77 | 49576.69 | 0.34 | 0.82 | 2.81 | 3.2 | 0.5 | 10
0 | 65 | CONCLUIDO | 2.0132 | 49.67 | 39.24 | 7.77 | 0.13 | 303 | 133.21 | 46.47 | 1 | 301 | 20.75 | 16663.42 | 418.87 | 2110.86 | 348.91 | 54.77 | 143397.52 | 0.16 | 0.7 | 3.02 | 8.89 | 0.5 | 10
1 | 65 | CONCLUIDO | 2.5299 | 39.53 | 33.92 | 16.15 | 0.26 | 126 | 134.55 | 46.47 | 2 | 124 | 21.09 | 16828.84 | 347.95 | 2110.56 | 176.05 | 54.77 | 57850.17 | 0.31 | 0.81 | 2.69 | 3.56 | 0.5 | 10
2 | 65 | CONCLUIDO | 2.712 | 36.87 | 32.57 | 25.05 | 0.39 | 78 | 135.9 | 46.47 | 3 | 76 | 21.43 | 16994.64 | 319.06 | 2110.61 | 131.54 | 54.77 | 35836.7 | 0.42 | 0.84 | 2.63 | 2.21 | 0.5 | 10
3 | 65 | CONCLUIDO | 2.8118 | 35.56 | 31.89 | 34.79 | 0.52 | 55 | 137.25 | 46.47 | 4 | 53 | 21.78 | 17160.92 | 298.18 | 2110.59 | 109.27 | 54.77 | 24815.06 | 0.5 | 0.86 | 2.59 | 1.53 | 0.5 | 10
4 | 65 | CONCLUIDO | 2.8763 | 34.77 | 31.47 | 46.05 | 0.64 | 41 | 138.6 | 46.47 | 5 | 36 | 22.13 | 17327.69 | 276.15 | 2110.55 | 95.86 | 54.77 | 18179.6 | 0.57 | 0.87 | 2.57 | 1.12 | 0.5 | 10
5 | 65 | CONCLUIDO | 2.8977 | 34.51 | 31.38 | 53.79 | 0.76 | 35 | 139.95 | 46.47 | 6 | 9 | 22.49 | 17494.97 | 262.57 | 2110.57 | 91.96 | 54.77 | 16261.86 | 0.6 | 0.87 | 2.59 | 1.02 | 0.5 | 10
6 | 65 | CONCLUIDO | 2.9028 | 34.45 | 31.34 | 55.31 | 0.88 | 34 | 141.31 | 46.47 | 7 | 0 | 22.85 | 17662.75 | 263.86 | 2110.52 | 90.51 | 54.77 | 15541.41 | 0.61 | 0.87 | 2.6 | 0.99 | 0.5 | 10
0 | 75 | CONCLUIDO | 1.8872 | 52.99 | 40.35 | 7.14 | 0.12 | 339 | 150.44 | 49.1 | 1 | 337 | 25.34 | 18787.76 | 468.71 | 2110.89 | 385.48 | 54.77 | 161502.22 | 0.14 | 0.68 | 3.07 | 9.99 | 0.5 | 10
1 | 75 | CONCLUIDO | 2.4429 | 40.94 | 34.38 | 14.73 | 0.23 | 140 | 151.83 | 49.1 | 2 | 138 | 25.73 | 18959.54 | 387.2 | 2110.64 | 190.71 | 54.77 | 65111.54 | 0.29 | 0.8 | 2.73 | 4.03 | 0.5 | 10
2 | 75 | CONCLUIDO | 2.648 | 37.76 | 32.83 | 22.64 | 0.35 | 87 | 153.23 | 49.1 | 3 | 85 | 26.13 | 19131.85 | 357.6 | 2110.62 | 140.01 | 54.77 | 40023.88 | 0.39 | 0.83 | 2.65 | 2.48 | 0.5 | 10
3 | 75 | CONCLUIDO | 2.7569 | 36.27 | 32.1 | 31.07 | 0.46 | 62 | 154.63 | 49.1 | 4 | 60 | 26.53 | 19304.72 | 336.75 | 2110.57 | 116.63 | 54.77 | 28460.42 | 0.47 | 0.85 | 2.6 | 1.75 | 0.5 | 10
4 | 75 | CONCLUIDO | 2.8258 | 35.39 | 31.68 | 40.44 | 0.57 | 47 | 156.03 | 49.1 | 5 | 45 | 26.94 | 19478.15 | 318.8 | 2110.63 | 102.57 | 54.77 | 21507.87 | 0.53 | 0.87 | 2.58 | 1.32 | 0.5 | 10
5 | 75 | CONCLUIDO | 2.8726 | 34.81 | 31.4 | 50.93 | 0.67 | 37 | 157.44 | 49.1 | 6 | 34 | 27.35 | 19652.13 | 299.95 | 2110.55 | 93.73 | 54.77 | 17136.37 | 0.58 | 0.87 | 2.56 | 1.05 | 0.5 | 10
6 | 75 | CONCLUIDO | 2.9017 | 34.46 | 31.24 | 60.46 | 0.78 | 31 | 158.86 | 49.1 | 7 | 19 | 27.77 | 19826.68 | 285.06 | 2110.6 | 88.11 | 54.77 | 14357.59 | 0.62 | 0.88 | 2.56 | 0.89 | 0.5 | 10
7 | 75 | CONCLUIDO | 2.905 | 34.42 | 31.23 | 62.46 | 0.88 | 30 | 160.28 | 49.1 | 8 | 1 | 28.19 | 20001.93 | 283.75 | 2110.55 | 86.95 | 54.77 | 13782.68 | 0.63 | 0.88 | 2.59 | 0.88 | 0.5 | 10
8 | 75 | CONCLUIDO | 2.9043 | 34.43 | 31.24 | 62.48 | 0.99 | 30 | 161.71 | 49.1 | 9 | 0 | 28.61 | 20177.64 | 286.14 | 2110.52 | 87.02 | 54.77 | 13815.36 | 0.63 | 0.88 | 2.59 | 0.89 | 0.5 | 10
0 | 95 | CONCLUIDO | 1.6512 | 60.56 | 42.68 | 6.19 | 0.1 | 414 | 185.69 | 53.44 | 1 | 412 | 36.26 | 23136.14 | 571.67 | 2110.96 | 461.39 | 54.77 | 199080.67 | 0.12 | 0.64 | 3.21 | 12.33 | 0.5 | 10
1 | 95 | CONCLUIDO | 2.2823 | 43.82 | 35.13 | 12.62 | 0.19 | 167 | 187.21 | 53.44 | 2 | 165 | 36.77 | 23322.88 | 460.79 | 2110.68 | 215.64 | 54.77 | 77441.73 | 0.25 | 0.78 | 2.76 | 4.78 | 0.5 | 10
2 | 95 | CONCLUIDO | 2.5207 | 39.67 | 33.33 | 19.23 | 0.28 | 104 | 188.73 | 53.44 | 3 | 102 | 37.29 | 23510.33 | 427.46 | 2110.69 | 156.74 | 54.77 | 48307.17 | 0.35 | 0.82 | 2.66 | 2.98 | 0.5 | 10
3 | 95 | CONCLUIDO | 2.6534 | 37.69 | 32.46 | 26.32 | 0.37 | 74 | 190.25 | 53.44 | 4 | 72 | 37.82 | 23698.48 | 407 | 2110.56 | 128.39 | 54.77 | 34281.64 | 0.43 | 0.84 | 2.62 | 2.11 | 0.5 | 10
4 | 95 | CONCLUIDO | 2.7298 | 36.63 | 32.01 | 33.11 | 0.46 | 58 | 191.78 | 53.44 | 5 | 56 | 38.35 | 23887.36 | 391.7 | 2110.57 | 113.25 | 54.77 | 26790.61 | 0.48 | 0.86 | 2.6 | 1.65 | 0.5 | 10
5 | 95 | CONCLUIDO | 2.7858 | 35.9 | 31.68 | 40.44 | 0.55 | 47 | 193.32 | 53.44 | 6 | 45 | 38.89 | 24076.95 | 377.9 | 2110.57 | 102.58 | 54.77 | 21511.04 | 0.53 | 0.87 | 2.58 | 1.32 | 0.5 | 10
6 | 95 | CONCLUIDO | 2.8349 | 35.27 | 31.39 | 49.57 | 0.64 | 38 | 194.86 | 53.44 | 7 | 36 | 39.43 | 24267.28 | 361.36 | 2110.55 | 93.74 | 54.77 | 17137.08 | 0.58 | 0.87 | 2.55 | 1.04 | 0.5 | 10
7 | 95 | CONCLUIDO | 2.8607 | 34.96 | 31.26 | 56.84 | 0.72 | 33 | 196.41 | 53.44 | 8 | 31 | 39.98 | 24458.36 | 349.84 | 2110.58 | 89.03 | 54.77 | 14808.3 | 0.62 | 0.88 | 2.56 | 0.91 | 0.5 | 10
8 | 95 | CONCLUIDO | 2.8881 | 34.63 | 31.11 | 66.67 | 0.81 | 28 | 197.97 | 53.44 | 9 | 24 | 40.53 | 24650.18 | 337.25 | 2110.55 | 83.97 | 54.77 | 12301.03 | 0.65 | 0.88 | 2.56 | 0.76 | 0.5 | 10
9 | 95 | CONCLUIDO | 2.9031 | 34.45 | 31.05 | 74.51 | 0.89 | 25 | 199.53 | 53.44 | 10 | 14 | 41.1 | 24842.77 | 326.91 | 2110.61 | 81.79 | 54.77 | 11226.34 | 0.67 | 0.88 | 2.55 | 0.69 | 0.5 | 10
10 | 95 | CONCLUIDO | 2.9079 | 34.39 | 31.03 | 77.57 | 0.97 | 24 | 201.1 | 53.44 | 11 | 4 | 41.66 | 25036.12 | 324.52 | 2110.57 | 80.8 | 54.77 | 10738.49 | 0.68 | 0.88 | 2.56 | 0.67 | 0.5 | 10
11 | 95 | CONCLUIDO | 2.9064 | 34.41 | 31.05 | 77.61 | 1.05 | 24 | 202.67 | 53.44 | 12 | 0 | 42.24 | 25230.25 | 324.67 | 2110.61 | 81.13 | 54.77 | 10900.85 | 0.68 | 0.88 | 2.57 | 0.69 | 0.5 | 10
0 | 55 | CONCLUIDO | 2.1456 | 46.61 | 38.14 | 8.57 | 0.15 | 267 | 116.05 | 43.4 | 1 | 265 | 16.65 | 14546.17 | 369.08 | 2110.78 | 313.5 | 54.77 | 125870.86 | 0.17 | 0.72 | 2.94 | 7.79 | 0.5 | 10
1 | 55 | CONCLUIDO | 2.6096 | 38.32 | 33.56 | 17.98 | 0.3 | 112 | 117.34 | 43.4 | 2 | 110 | 16.94 | 14705.49 | 308.3 | 2110.66 | 163.6 | 54.77 | 51694.66 | 0.33 | 0.82 | 2.7 | 3.2 | 0.5 | 10
2 | 55 | CONCLUIDO | 2.7802 | 35.97 | 32.26 | 28.46 | 0.45 | 68 | 118.63 | 43.4 | 3 | 66 | 17.23 | 14865.24 | 278.93 | 2110.65 | 121.71 | 54.77 | 30969.32 | 0.45 | 0.85 | 2.61 | 1.91 | 0.5 | 10
3 | 55 | CONCLUIDO | 2.8666 | 34.88 | 31.68 | 40.44 | 0.59 | 47 | 119.93 | 43.4 | 4 | 41 | 17.53 | 15025.44 | 254.29 | 2110.55 | 102.47 | 54.77 | 21454.79 | 0.53 | 0.87 | 2.58 | 1.32 | 0.5 | 10
4 | 55 | CONCLUIDO | 2.896 | 34.53 | 31.49 | 47.24 | 0.73 | 40 | 121.23 | 43.4 | 5 | 4 | 17.83 | 15186.08 | 244.97 | 2110.53 | 94.69 | 54.77 | 17602.26 | 0.58 | 0.87 | 2.62 | 1.14 | 0.5 | 10
5 | 55 | CONCLUIDO | 2.894 | 34.55 | 31.51 | 47.27 | 0.86 | 40 | 122.54 | 43.4 | 6 | 0 | 18.14 | 15347.16 | 245.35 | 2110.53 | 95.38 | 54.77 | 17946.68 | 0.57 | 0.87 | 2.63 | 1.16 | 0.5 | 10

## gráficos
Selecione o eixo X:
Selecione o eixo Y:
Selecione o eixo Z:
Eixo X | Eixo Y | Eixo Z
0 | 0 | 0
0 | 0 | 0
0 | 0 | 0
0 | 0 | 0
0 | 0 | 0
0 | 0 | 0
0 | 0 | 0
0 | 0 | 0
0 | 0 | 0
0 | 0 | 0
0 | 0 | 0
0 | 0 | 0
0 | 0 | 0
0 | 0 | 0
0 | 0 | 0
0 | 0 | 0
0 | 0 | 0
0 | 0 | 0
0 | 0 | 0
0 | 0 | 0
0 | 0 | 0
0 | 0 | 0
0 | 0 | 0
0 | 0 | 0
0 | 0 | 0
0 | 0 | 0
0 | 0 | 0
0 | 0 | 0
0 | 0 | 0
0 | 0 | 0
0 | 0 | 0
0 | 0 | 0
0 | 0 | 0
0 | 0 | 0
0 | 0 | 0
0 | 0 | 0
0 | 0 | 0
0 | 0 | 0
0 | 0 | 0
0 | 0 | 0
0 | 0 | 0
0 | 0 | 0
0 | 0 | 0
0 | 0 | 0
0 | 0 | 0
0 | 0 | 0
0 | 0 | 0
0 | 0 | 0
0 | 0 | 0
0 | 0 | 0
0 | 0 | 0
0 | 0 | 0
0 | 0 | 0
0 | 0 | 0
0 | 0 | 0
0 | 0 | 0
0 | 0 | 0
0 | 0 | 0
0 | 0 | 0
0 | 0 | 0
0 | 0 | 0
0 | 0 | 0
0 | 0 | 0
0 | 0 | 0
0 | 0 | 0
0 | 0 | 0
0 | 0 | 0
0 | 0 | 0
0 | 0 | 0
0 | 0 | 0
0 | 0 | 0
0 | 0 | 0
0 | 0 | 0
0 | 0 | 0
0 | 0 | 0
0 | 0 | 0
0 | 0 | 0
0 | 0 | 0
0 | 0 | 0
0 | 0 | 0
0 | 0 | 0
0 | 0 | 0
0 | 0 | 0
0 | 0 | 0
0 | 0 | 0
0 | 0 | 0
0 | 0 | 0
0 | 0 | 0
0 | 0 | 0
0 | 0 | 0
0 | 0 | 0
0 | 0 | 0
0 | 0 | 0
0 | 0 | 0
0 | 0 | 0
0 | 0 | 0
0 | 0 | 0
0 | 0 | 0
0 | 0 | 0
0 | 0 | 0
0 | 0 | 0
0 | 0 | 0
0 | 0 | 0
0 | 0 | 0
0 | 0 | 0
0 | 0 | 0
0 | 0 | 0
0 | 0 | 0
0 | 0 | 0
0 | 0 | 0
0 | 0 | 0
0 | 0 | 0
0 | 0 | 0
0 | 0 | 0
0 | 0 | 0
0 | 0 | 0
0 | 0 | 0
0 | 0 | 0

## hidden (hidden)
Unnamed: 0
Volume de calda [L]
STATUS
Capacidade operacional [ha/h]
Tempo de missao [h]
Tempo util [h]
Tempo por voo [min]
Autonomia Projetada [h]
N° Voos
MTOW [kg]
Massa Estrutura [kg]
Combustível [kg]
Abastecimentos
Massa gerador
Potência gerador [W]
Combustível consumido [L]
Calda cons [L]
Distância percorrida [km]
Distância Pulverizando [km]
RTL ACUMULADO[m]
EOC [km/km]
EOC [h/h]
Tempo de manobra [h]
Tempo rtl_rtw [h]
V pulv [m/s]
V desloc [m/s]