## RESULTADOS_18
Unnamed: 0 | Volume de calda [L] | STATUS | Capacidade operacional [ha/h] | Tempo de missao [h] | Tempo util [h] | Tempo por voo [min] | Autonomia Projetada [h] | N° Voos | MTOW [kg] | Massa Estrutura [kg] | Combustível [kg] | Abastecimentos | Massa gerador | Potência gerador [W] | Combustível consumido [L] | Calda cons [L] | Distância percorrida [km] | Distância Pulverizando [km] | RTL ACUMULADO[m] | EOC [km/km] | EOC [h/h] | Tempo de manobra [h] | Tempo rtl_rtw [h] | V pulv [m/s] | V desloc [m/s]
0 | 100 | CONCLUIDO | 1.4154 | 70.65 | 49.04 | 5.99 | 0.09 | 491 | 194.77 | 54.38 | 1 | 489 | 39.4 | 24256.19 | 676.76 | 2099.12 | 540.11 | 60.5 | 237607.11 | 0.11 | 0.7 | 0.95 | 14.65 | 0.5 | 10
1 | 100 | CONCLUIDO | 1.9901 | 50.25 | 40.07 | 12.2 | 0.18 | 197 | 196.32 | 54.38 | 2 | 195 | 39.95 | 24447.22 | 543.45 | 2098.9 | 246.04 | 60.5 | 92038.32 | 0.25 | 0.85 | 0.48 | 5.68 | 0.5 | 10
2 | 100 | CONCLUIDO | 2.2159 | 45.13 | 37.87 | 18.62 | 0.27 | 122 | 197.88 | 54.38 | 3 | 120 | 40.5 | 24639 | 505.15 | 2098.96 | 173.84 | 60.5 | 56315.57 | 0.35 | 0.9 | 0.36 | 3.48 | 0.5 | 10
3 | 100 | CONCLUIDO | 2.3356 | 42.82 | 36.88 | 25.14 | 0.36 | 88 | 199.44 | 54.38 | 4 | 86 | 41.06 | 24831.54 | 483.25 | 2098.86 | 141.64 | 60.5 | 40384.36 | 0.43 | 0.93 | 0.31 | 2.49 | 0.5 | 10
4 | 100 | CONCLUIDO | 2.4124 | 41.45 | 36.29 | 32.02 | 0.44 | 68 | 201.01 | 54.38 | 5 | 66 | 41.63 | 25024.84 | 466.85 | 2098.79 | 122.69 | 60.5 | 31011.16 | 0.49 | 0.94 | 0.27 | 1.9 | 0.5 | 10
5 | 100 | CONCLUIDO | 2.4672 | 40.53 | 35.88 | 39.14 | 0.53 | 55 | 202.58 | 54.38 | 6 | 53 | 42.2 | 25218.93 | 452.07 | 2098.82 | 108.92 | 60.5 | 24188.17 | 0.56 | 0.95 | 0.25 | 1.49 | 0.5 | 10
6 | 100 | CONCLUIDO | 2.4945 | 40.09 | 35.74 | 45.63 | 0.61 | 47 | 204.16 | 54.38 | 7 | 45 | 42.78 | 25413.94 | 441.69 | 2098.8 | 104.96 | 60.5 | 22251.51 | 0.58 | 0.96 | 0.24 | 1.36 | 0.5 | 10
7 | 100 | CONCLUIDO | 2.5259 | 39.59 | 35.52 | 53.28 | 0.69 | 40 | 205.75 | 54.38 | 8 | 38 | 43.37 | 25609.61 | 429.64 | 2098.79 | 97.5 | 60.5 | 18555.46 | 0.62 | 0.96 | 0.23 | 1.13 | 0.5 | 10
8 | 100 | CONCLUIDO | 2.5488 | 39.23 | 35.36 | 60.61 | 0.77 | 35 | 207.34 | 54.38 | 9 | 33 | 43.96 | 25806.1 | 416.79 | 2098.77 | 92.14 | 60.5 | 15898.55 | 0.66 | 0.97 | 0.22 | 0.97 | 0.5 | 10
9 | 100 | CONCLUIDO | 2.5663 | 38.97 | 35.24 | 68.22 | 0.85 | 31 | 208.94 | 54.38 | 10 | 29 | 44.56 | 26003.41 | 406.36 | 2098.77 | 88.48 | 60.5 | 14088.44 | 0.68 | 0.97 | 0.22 | 0.86 | 0.5 | 10
10 | 100 | CONCLUIDO | 2.588 | 38.64 | 35.07 | 77.94 | 0.93 | 27 | 210.55 | 54.38 | 11 | 25 | 45.17 | 26201.54 | 392.88 | 2098.8 | 82.55 | 60.5 | 11146.09 | 0.73 | 0.98 | 0.21 | 0.69 | 0.5 | 10
11 | 100 | CONCLUIDO | 2.5971 | 38.51 | 35.05 | 87.64 | 1 | 24 | 212.16 | 54.38 | 12 | 19 | 45.78 | 26400.51 | 381.77 | 2098.78 | 82.41 | 60.5 | 11089.85 | 0.73 | 0.98 | 0.2 | 0.67 | 0.5 | 10
12 | 100 | CONCLUIDO | 2.6004 | 38.46 | 35.05 | 91.42 | 1.08 | 23 | 213.78 | 54.38 | 13 | 6 | 46.4 | 26600.32 | 375.77 | 2098.79 | 81.44 | 60.5 | 10608.41 | 0.74 | 0.98 | 0.22 | 0.66 | 0.5 | 10
13 | 100 | CONCLUIDO | 2.6064 | 38.37 | 34.99 | 95.44 | 1.15 | 22 | 215.41 | 54.38 | 14 | 0 | 47.03 | 26801 | 375.12 | 2098.79 | 79.39 | 60.5 | 9589.34 | 0.76 | 0.98 | 0.23 | 0.61 | 0.5 | 10

## RESULTADOS_6
Unnamed: 0 | Volume de calda [L] | STATUS | Capacidade operacional [ha/h] | Tempo de missao [h] | Tempo util [h] | Tempo por voo [min] | Autonomia Projetada [h] | N° Voos | MTOW [kg] | Massa Estrutura [kg] | Combustível [kg] | Abastecimentos | Massa gerador | Potência gerador [W] | Combustível consumido [L] | Calda cons [L] | Distância percorrida [km] | Distância Pulverizando [km] | RTL ACUMULADO[m] | EOC [km/km] | EOC [h/h] | Tempo de manobra [h] | Tempo rtl_rtw [h] | V pulv [m/s] | V desloc [m/s]
0 | 40 | CONCLUIDO | 2.0922 | 47.8 | 41.34 | 10.38 | 0.2 | 239 | 89.87 | 37.55 | 1 | 237 | 11.32 | 11317.98 | 330.73 | 2099.11 | 287.69 | 60.5 | 112655.26 | 0.21 | 0.83 | 0.55 | 6.95 | 0.5 | 10
1 | 40 | CONCLUIDO | 2.4378 | 41.02 | 37.19 | 22.31 | 0.39 | 100 | 91.1 | 37.55 | 2 | 98 | 11.54 | 11468.97 | 275.75 | 2098.91 | 151.73 | 60.5 | 45369.64 | 0.4 | 0.92 | 0.33 | 2.8 | 0.5 | 10
2 | 40 | CONCLUIDO | 2.5583 | 39.09 | 36.03 | 36.64 | 0.57 | 59 | 92.32 | 37.55 | 3 | 47 | 11.77 | 11620.34 | 241.51 | 2098.77 | 113.7 | 60.5 | 26562.02 | 0.53 | 0.95 | 0.27 | 1.65 | 0.5 | 10
3 | 40 | CONCLUIDO | 2.5728 | 38.87 | 35.91 | 39.9 | 0.75 | 54 | 93.55 | 37.55 | 4 | 0 | 12 | 11772.07 | 237.3 | 2098.79 | 107.78 | 60.5 | 23624.69 | 0.56 | 0.95 | 0.32 | 1.52 | 0.5 | 10

## RESULTADOS_4
Unnamed: 0 | Volume de calda [L] | STATUS | Capacidade operacional [ha/h] | Tempo de missao [h] | Tempo util [h] | Tempo por voo [min] | Autonomia Projetada [h] | N° Voos | MTOW [kg] | Massa Estrutura [kg] | Combustível [kg] | Abastecimentos | Massa gerador | Potência gerador [W] | Combustível consumido [L] | Calda cons [L] | Distância percorrida [km] | Distância Pulverizando [km] | RTL ACUMULADO[m] | EOC [km/km] | EOC [h/h] | Tempo de manobra [h] | Tempo rtl_rtw [h] | V pulv [m/s] | V desloc [m/s]
0 | 30 | CONCLUIDO | 2.2333 | 44.78 | 39.95 | 12.48 | 0.24 | 192 | 71.52 | 32.27 | 1 | 190 | 8.25 | 9054.6 | 265.34 | 2098.93 | 242.11 | 60.5 | 90098.07 | 0.25 | 0.86 | 0.47 | 5.56 | 0.5 | 10
1 | 30 | CONCLUIDO | 2.5185 | 39.71 | 36.63 | 27.82 | 0.48 | 79 | 72.7 | 32.27 | 2 | 58 | 8.43 | 9200.25 | 213.14 | 2098.81 | 132.9 | 60.5 | 36060.04 | 0.46 | 0.94 | 0.32 | 2.25 | 0.5 | 10
2 | 30 | CONCLUIDO | 2.5354 | 39.44 | 36.49 | 30.84 | 0.71 | 71 | 73.88 | 32.27 | 3 | 0 | 8.61 | 9346.23 | 209.58 | 2098.77 | 126.44 | 60.5 | 32869.51 | 0.48 | 0.94 | 0.37 | 2.11 | 0.5 | 10

## RESULTADOS_1
Unnamed: 0 | Volume de calda [L] | STATUS | Capacidade operacional [ha/h] | Tempo de missao [h] | Tempo util [h] | Tempo por voo [min] | Autonomia Projetada [h] | N° Voos | MTOW [kg] | Massa Estrutura [kg] | Combustível [kg] | Abastecimentos | Massa gerador | Potência gerador [W] | Combustível consumido [L] | Calda cons [L] | Distância percorrida [km] | Distância Pulverizando [km] | RTL ACUMULADO[m] | EOC [km/km] | EOC [h/h] | Tempo de manobra [h] | Tempo rtl_rtw [h] | V pulv [m/s] | V desloc [m/s]
0 | 15 | CONCLUIDO | 2.3883 | 41.87 | 38.6 | 16.43 | 0.43 | 141 | 39.78 | 19.54 | 1 | 0 | 4.24 | 5140 | 150.11 | 2098.85 | 192.29 | 60.5 | 65443.7 | 0.31 | 0.89 | 0.57 | 4.22 | 0.5 | 10

## RESULTADOS_12
Unnamed: 0 | Volume de calda [L] | STATUS | Capacidade operacional [ha/h] | Tempo de missao [h] | Tempo util [h] | Tempo por voo [min] | Autonomia Projetada [h] | N° Voos | MTOW [kg] | Massa Estrutura [kg] | Combustível [kg] | Abastecimentos | Massa gerador | Potência gerador [W] | Combustível consumido [L] | Calda cons [L] | Distância percorrida [km] | Distância Pulverizando [km] | RTL ACUMULADO[m] | EOC [km/km] | EOC [h/h] | Tempo de manobra [h] | Tempo rtl_rtw [h] | V pulv [m/s] | V desloc [m/s]
0 | 70 | CONCLUIDO | 1.7282 | 57.86 | 45.12 | 7.44 | 0.12 | 364 | 141.81 | 47.83 | 1 | 362 | 22.98 | 17723.39 | 502.81 | 2099.17 | 411.16 | 60.5 | 173765.29 | 0.15 | 0.76 | 0.75 | 10.73 | 0.5 | 10
1 | 70 | CONCLUIDO | 2.2046 | 45.36 | 38.74 | 15.29 | 0.25 | 152 | 143.17 | 47.83 | 2 | 150 | 23.34 | 17891.86 | 418.79 | 2098.79 | 202.51 | 60.5 | 70498.88 | 0.3 | 0.88 | 0.41 | 4.35 | 0.5 | 10
2 | 70 | CONCLUIDO | 2.3809 | 42 | 37.06 | 23.65 | 0.37 | 94 | 144.54 | 47.83 | 3 | 92 | 23.71 | 18060.85 | 387.59 | 2098.84 | 147.53 | 60.5 | 43299.92 | 0.41 | 0.92 | 0.32 | 2.67 | 0.5 | 10
3 | 70 | CONCLUIDO | 2.4737 | 40.43 | 36.26 | 32.47 | 0.49 | 67 | 145.92 | 47.83 | 4 | 65 | 24.09 | 18230.35 | 366.13 | 2098.83 | 121.46 | 60.5 | 30401.01 | 0.5 | 0.94 | 0.28 | 1.87 | 0.5 | 10
4 | 70 | CONCLUIDO | 2.5268 | 39.58 | 35.87 | 42.2 | 0.6 | 51 | 147.3 | 47.83 | 5 | 49 | 24.47 | 18400.38 | 347.96 | 2098.82 | 110.35 | 60.5 | 24924.52 | 0.55 | 0.95 | 0.21 | 1.49 | 0.5 | 10
5 | 70 | CONCLUIDO | 2.5666 | 38.96 | 35.55 | 52.02 | 0.71 | 41 | 148.68 | 47.83 | 6 | 39 | 24.85 | 18570.94 | 329.08 | 2098.81 | 98.57 | 60.5 | 19085.21 | 0.61 | 0.96 | 0.23 | 1.16 | 0.5 | 10
6 | 70 | CONCLUIDO | 2.5976 | 38.5 | 35.31 | 64.21 | 0.83 | 33 | 150.07 | 47.83 | 7 | 24 | 25.24 | 18742.03 | 310.46 | 2098.77 | 90.63 | 60.5 | 15152.67 | 0.67 | 0.97 | 0.23 | 0.93 | 0.5 | 10
7 | 70 | CONCLUIDO | 2.6025 | 38.43 | 35.3 | 68.33 | 0.94 | 31 | 151.46 | 47.83 | 8 | 0 | 25.63 | 18913.66 | 304.58 | 2098.78 | 89.27 | 60.5 | 14485.29 | 0.68 | 0.97 | 0.25 | 0.91 | 0.5 | 10

## RESULTADOS_16
Unnamed: 0 | Volume de calda [L] | STATUS | Capacidade operacional [ha/h] | Tempo de missao [h] | Tempo util [h] | Tempo por voo [min] | Autonomia Projetada [h] | N° Voos | MTOW [kg] | Massa Estrutura [kg] | Combustível [kg] | Abastecimentos | Massa gerador | Potência gerador [W] | Combustível consumido [L] | Calda cons [L] | Distância percorrida [km] | Distância Pulverizando [km] | RTL ACUMULADO[m] | EOC [km/km] | EOC [h/h] | Tempo de manobra [h] | Tempo rtl_rtw [h] | V pulv [m/s] | V desloc [m/s]
0 | 90 | CONCLUIDO | 1.5157 | 65.98 | 47.66 | 6.4 | 0.1 | 447 | 176.73 | 52.44 | 1 | 445 | 33.29 | 22031.19 | 616.71 | 2098.95 | 494.86 | 60.5 | 215201.05 | 0.12 | 0.72 | 0.88 | 13.27 | 0.5 | 10
1 | 90 | CONCLUIDO | 2.0606 | 48.53 | 39.64 | 13.07 | 0.2 | 182 | 178.21 | 52.44 | 2 | 180 | 33.77 | 22213.89 | 502.43 | 2098.88 | 231.92 | 60.5 | 85054.01 | 0.26 | 0.86 | 0.45 | 5.25 | 0.5 | 10
2 | 90 | CONCLUIDO | 2.2707 | 44.04 | 37.6 | 19.97 | 0.3 | 113 | 179.7 | 52.44 | 3 | 111 | 34.26 | 22397.24 | 466.82 | 2098.85 | 165.5 | 60.5 | 52188.22 | 0.37 | 0.91 | 0.34 | 3.21 | 0.5 | 10
3 | 90 | CONCLUIDO | 2.3824 | 41.97 | 36.67 | 27.17 | 0.39 | 81 | 181.19 | 52.44 | 4 | 79 | 34.75 | 22581.25 | 445.49 | 2098.78 | 135.05 | 60.5 | 37122.54 | 0.45 | 0.93 | 0.3 | 2.29 | 0.5 | 10
4 | 90 | CONCLUIDO | 2.451 | 40.8 | 36.14 | 34.42 | 0.49 | 63 | 182.69 | 52.44 | 5 | 61 | 35.25 | 22766.06 | 428.88 | 2098.78 | 117.5 | 60.5 | 28441.95 | 0.51 | 0.95 | 0.27 | 1.75 | 0.5 | 10
5 | 90 | CONCLUIDO | 2.4881 | 40.19 | 35.96 | 42.3 | 0.58 | 51 | 184.19 | 52.44 | 6 | 49 | 35.75 | 22951.43 | 416.92 | 2098.8 | 113.42 | 60.5 | 26461.1 | 0.53 | 0.95 | 0.21 | 1.57 | 0.5 | 10
6 | 90 | CONCLUIDO | 2.5278 | 39.56 | 35.61 | 49.69 | 0.67 | 43 | 185.7 | 52.44 | 7 | 41 | 36.26 | 23137.49 | 401.83 | 2098.81 | 100.45 | 60.5 | 20015.39 | 0.6 | 0.96 | 0.24 | 1.22 | 0.5 | 10
7 | 90 | CONCLUIDO | 2.5584 | 39.09 | 35.39 | 58.98 | 0.76 | 36 | 187.22 | 52.44 | 8 | 34 | 36.78 | 23324.24 | 387.37 | 2098.78 | 93.12 | 60.5 | 16383.8 | 0.65 | 0.97 | 0.22 | 1 | 0.5 | 10
8 | 90 | CONCLUIDO | 2.581 | 38.74 | 35.22 | 68.17 | 0.85 | 31 | 188.74 | 52.44 | 9 | 29 | 37.3 | 23511.69 | 372.85 | 2098.77 | 87.79 | 60.5 | 13745.11 | 0.69 | 0.97 | 0.21 | 0.83 | 0.5 | 10
9 | 90 | CONCLUIDO | 2.6005 | 38.45 | 35.07 | 77.94 | 0.93 | 27 | 190.26 | 52.44 | 10 | 24 | 37.82 | 23699.85 | 357.88 | 2098.81 | 82.78 | 60.5 | 11259.22 | 0.73 | 0.98 | 0.21 | 0.69 | 0.5 | 10
10 | 90 | CONCLUIDO | 2.6046 | 38.39 | 35.08 | 84.2 | 1.02 | 25 | 191.79 | 52.44 | 11 | 7 | 38.35 | 23888.73 | 352.17 | 2098.78 | 82.66 | 60.5 | 11211.07 | 0.73 | 0.98 | 0.22 | 0.7 | 0.5 | 10
11 | 90 | CONCLUIDO | 2.6028 | 38.42 | 35.11 | 84.27 | 1.1 | 25 | 193.33 | 52.44 | 12 | 0 | 38.89 | 24078.33 | 351.76 | 2098.78 | 83.32 | 60.5 | 11540.86 | 0.73 | 0.98 | 0.23 | 0.72 | 0.5 | 10

## RESULTADOS_0
Unnamed: 0 | Volume de calda [L] | STATUS | Capacidade operacional [ha/h] | Tempo de missao [h] | Tempo util [h] | Tempo por voo [min] | Autonomia Projetada [h] | N° Voos | MTOW [kg] | Massa Estrutura [kg] | Combustível [kg] | Abastecimentos | Massa gerador | Potência gerador [W] | Combustível consumido [L] | Calda cons [L] | Distância percorrida [km] | Distância Pulverizando [km] | RTL ACUMULADO[m] | EOC [km/km] | EOC [h/h] | Tempo de manobra [h] | Tempo rtl_rtw [h] | V pulv [m/s] | V desloc [m/s]
0 | 10 | CONCLUIDO | 2.239 | 44.66 | 40.67 | 11.57 | 0.64 | 211 | 26.11 | 12.1 | 1 | 0 | 3.01 | 3454.41 | 118.2 | 2098.93 | 256.54 | 60.5 | 97217.56 | 0.24 | 0.84 | 0.78 | 6.28 | 0.5 | 10

## RESULTADOS_7
Unnamed: 0 | Volume de calda [L] | STATUS | Capacidade operacional [ha/h] | Tempo de missao [h] | Tempo util [h] | Tempo por voo [min] | Autonomia Projetada [h] | N° Voos | MTOW [kg] | Massa Estrutura [kg] | Combustível [kg] | Abastecimentos | Massa gerador | Potência gerador [W] | Combustível consumido [L] | Calda cons [L] | Distância percorrida [km] | Distância Pulverizando [km] | RTL ACUMULADO[m] | EOC [km/km] | EOC [h/h] | Tempo de manobra [h] | Tempo rtl_rtw [h] | V pulv [m/s] | V desloc [m/s]
0 | 45 | CONCLUIDO | 2.027 | 49.33 | 41.98 | 9.65 | 0.18 | 261 | 98.71 | 39.72 | 1 | 259 | 12.99 | 12407.75 | 360.79 | 2099.09 | 308.69 | 60.5 | 123043.27 | 0.2 | 0.82 | 0.58 | 7.59 | 0.5 | 10
1 | 45 | CONCLUIDO | 2.3941 | 41.77 | 37.52 | 20.47 | 0.35 | 110 | 99.95 | 39.72 | 2 | 108 | 13.24 | 12561.45 | 302.63 | 2098.82 | 162.67 | 60.5 | 50791.91 | 0.37 | 0.91 | 0.34 | 3.13 | 0.5 | 10
2 | 45 | CONCLUIDO | 2.5271 | 39.57 | 36.23 | 32.93 | 0.52 | 66 | 101.2 | 39.72 | 3 | 64 | 13.49 | 12715.54 | 270.18 | 2098.78 | 120.56 | 60.5 | 29955.12 | 0.5 | 0.95 | 0.27 | 1.84 | 0.5 | 10
3 | 45 | CONCLUIDO | 2.5789 | 38.78 | 35.8 | 44.75 | 0.69 | 48 | 102.45 | 39.72 | 4 | 6 | 13.74 | 12870.03 | 248.57 | 2098.77 | 104.88 | 60.5 | 22206.53 | 0.58 | 0.96 | 0.3 | 1.42 | 0.5 | 10
4 | 45 | CONCLUIDO | 2.5792 | 38.77 | 35.8 | 44.75 | 0.85 | 48 | 103.71 | 39.72 | 5 | 0 | 14 | 13024.91 | 250.75 | 2098.83 | 104.63 | 60.5 | 22080.19 | 0.58 | 0.96 | 0.3 | 1.41 | 0.5 | 10

## RESULTADOS_10
Unnamed: 0 | Volume de calda [L] | STATUS | Capacidade operacional [ha/h] | Tempo de missao [h] | Tempo util [h] | Tempo por voo [min] | Autonomia Projetada [h] | N° Voos | MTOW [kg] | Massa Estrutura [kg] | Combustível [kg] | Abastecimentos | Massa gerador | Potência gerador [W] | Combustível consumido [L] | Calda cons [L] | Distância percorrida [km] | Distância Pulverizando [km] | RTL ACUMULADO[m] | EOC [km/km] | EOC [h/h] | Tempo de manobra [h] | Tempo rtl_rtw [h] | V pulv [m/s] | V desloc [m/s]
0 | 60 | CONCLUIDO | 1.8431 | 54.26 | 43.87 | 8.15 | 0.14 | 323 | 124.63 | 45 | 1 | 321 | 18.64 | 15605.44 | 446.66 | 2099 | 370.24 | 60.5 | 153509.89 | 0.16 | 0.78 | 0.68 | 9.48 | 0.5 | 10
1 | 60 | CONCLUIDO | 2.2785 | 43.89 | 38.28 | 16.89 | 0.28 | 136 | 125.95 | 45 | 2 | 134 | 18.95 | 15767.7 | 374.95 | 2098.93 | 187.55 | 60.5 | 63100.37 | 0.32 | 0.89 | 0.38 | 3.89 | 0.5 | 10
2 | 60 | CONCLUIDO | 2.4368 | 41.04 | 36.76 | 26.26 | 0.42 | 84 | 127.27 | 45 | 3 | 82 | 19.27 | 15930.42 | 344.98 | 2098.81 | 137.81 | 60.5 | 38491.7 | 0.44 | 0.93 | 0.3 | 2.37 | 0.5 | 10
3 | 60 | CONCLUIDO | 2.5216 | 39.66 | 36.02 | 36.63 | 0.55 | 59 | 128.59 | 45 | 4 | 57 | 19.59 | 16093.6 | 321.6 | 2098.82 | 113.56 | 60.5 | 26492.42 | 0.53 | 0.95 | 0.26 | 1.63 | 0.5 | 10
4 | 60 | CONCLUIDO | 2.5722 | 38.88 | 35.62 | 48.57 | 0.68 | 44 | 129.92 | 45 | 5 | 42 | 19.92 | 16257.24 | 299.17 | 2098.77 | 100.83 | 60.5 | 20200.78 | 0.6 | 0.96 | 0.23 | 1.23 | 0.5 | 10
5 | 60 | CONCLUIDO | 2.5953 | 38.53 | 35.45 | 57.49 | 0.81 | 37 | 131.25 | 45 | 6 | 10 | 20.25 | 16421.36 | 285.03 | 2098.8 | 94.31 | 60.5 | 16974.8 | 0.64 | 0.97 | 0.25 | 1.07 | 0.5 | 10
6 | 60 | CONCLUIDO | 2.5977 | 38.5 | 35.44 | 59.07 | 0.93 | 36 | 132.58 | 45 | 7 | 0 | 20.59 | 16585.95 | 285.38 | 2098.8 | 93.59 | 60.5 | 16621.84 | 0.65 | 0.97 | 0.27 | 1.06 | 0.5 | 10

## RESULTADOS_14
Unnamed: 0 | Volume de calda [L] | STATUS | Capacidade operacional [ha/h] | Tempo de missao [h] | Tempo util [h] | Tempo por voo [min] | Autonomia Projetada [h] | N° Voos | MTOW [kg] | Massa Estrutura [kg] | Combustível [kg] | Abastecimentos | Massa gerador | Potência gerador [W] | Combustível consumido [L] | Calda cons [L] | Distância percorrida [km] | Distância Pulverizando [km] | RTL ACUMULADO[m] | EOC [km/km] | EOC [h/h] | Tempo de manobra [h] | Tempo rtl_rtw [h] | V pulv [m/s] | V desloc [m/s]
0 | 80 | CONCLUIDO | 1.6195 | 61.75 | 46.37 | 6.87 | 0.11 | 405 | 159.12 | 50.28 | 1 | 403 | 27.84 | 19859.16 | 559.12 | 2098.98 | 452.61 | 60.5 | 194285.44 | 0.13 | 0.74 | 0.81 | 11.98 | 0.5 | 10
1 | 80 | CONCLUIDO | 2.1324 | 46.89 | 39.19 | 14.08 | 0.22 | 167 | 160.54 | 50.28 | 2 | 165 | 28.26 | 20034.4 | 460.93 | 2098.88 | 217.21 | 60.5 | 77775.59 | 0.28 | 0.87 | 0.43 | 4.8 | 0.5 | 10
2 | 80 | CONCLUIDO | 2.3229 | 43.05 | 37.37 | 21.56 | 0.33 | 104 | 161.97 | 50.28 | 3 | 102 | 28.69 | 20210.21 | 428.26 | 2098.87 | 158.04 | 60.5 | 48504.46 | 0.38 | 0.92 | 0.33 | 2.99 | 0.5 | 10
3 | 80 | CONCLUIDO | 2.429 | 41.17 | 36.46 | 29.56 | 0.43 | 74 | 163.4 | 50.28 | 4 | 72 | 29.12 | 20386.62 | 406.9 | 2098.83 | 128.35 | 60.5 | 33809.27 | 0.47 | 0.94 | 0.28 | 2.07 | 0.5 | 10
4 | 80 | CONCLUIDO | 2.4934 | 40.11 | 35.95 | 37.84 | 0.54 | 57 | 164.83 | 50.28 | 5 | 55 | 29.55 | 20563.61 | 388.81 | 2098.85 | 111.2 | 60.5 | 25322.33 | 0.54 | 0.95 | 0.25 | 1.56 | 0.5 | 10
5 | 80 | CONCLUIDO | 2.5318 | 39.5 | 35.69 | 46.55 | 0.64 | 46 | 166.27 | 50.28 | 6 | 44 | 29.99 | 20741.2 | 373.55 | 2098.79 | 103.28 | 60.5 | 21415.84 | 0.59 | 0.96 | 0.23 | 1.3 | 0.5 | 10
6 | 80 | CONCLUIDO | 2.5646 | 38.99 | 35.44 | 55.96 | 0.74 | 38 | 167.72 | 50.28 | 7 | 36 | 30.44 | 20919.39 | 357.94 | 2098.8 | 95.03 | 60.5 | 17328.45 | 0.64 | 0.97 | 0.22 | 1.06 | 0.5 | 10
7 | 80 | CONCLUIDO | 2.5887 | 38.63 | 35.27 | 66.14 | 0.84 | 32 | 169.17 | 50.28 | 8 | 30 | 30.89 | 21098.19 | 341.5 | 2098.79 | 89.63 | 60.5 | 14662.46 | 0.67 | 0.97 | 0.21 | 0.89 | 0.5 | 10
8 | 80 | CONCLUIDO | 2.6056 | 38.38 | 35.15 | 75.33 | 0.94 | 28 | 170.62 | 50.28 | 9 | 10 | 31.34 | 21277.6 | 328.94 | 2098.8 | 84.69 | 60.5 | 12209.11 | 0.71 | 0.97 | 0.23 | 0.76 | 0.5 | 10
9 | 80 | CONCLUIDO | 2.6043 | 38.4 | 35.17 | 75.37 | 1.03 | 28 | 172.08 | 50.28 | 10 | 0 | 31.8 | 21457.64 | 329.93 | 2098.8 | 84.97 | 60.5 | 12351.41 | 0.71 | 0.97 | 0.24 | 0.78 | 0.5 | 10

## RESULTADOS_5
Unnamed: 0 | Volume de calda [L] | STATUS | Capacidade operacional [ha/h] | Tempo de missao [h] | Tempo util [h] | Tempo por voo [min] | Autonomia Projetada [h] | N° Voos | MTOW [kg] | Massa Estrutura [kg] | Combustível [kg] | Abastecimentos | Massa gerador | Potência gerador [W] | Combustível consumido [L] | Calda cons [L] | Distância percorrida [km] | Distância Pulverizando [km] | RTL ACUMULADO[m] | EOC [km/km] | EOC [h/h] | Tempo de manobra [h] | Tempo rtl_rtw [h] | V pulv [m/s] | V desloc [m/s]
0 | 35 | CONCLUIDO | 2.162 | 46.25 | 40.64 | 11.29 | 0.22 | 216 | 80.84 | 35.1 | 1 | 214 | 9.74 | 10204.21 | 298.98 | 2099 | 264.63 | 60.5 | 101237.63 | 0.23 | 0.84 | 0.51 | 6.25 | 0.5 | 10
1 | 35 | CONCLUIDO | 2.4793 | 40.33 | 36.91 | 24.88 | 0.43 | 89 | 82.04 | 35.1 | 2 | 87 | 9.94 | 10352.53 | 245.35 | 2098.93 | 142.7 | 60.5 | 40907.75 | 0.42 | 0.93 | 0.31 | 2.52 | 0.5 | 10
2 | 35 | CONCLUIDO | 2.5519 | 39.19 | 36.23 | 35.06 | 0.63 | 62 | 83.25 | 35.1 | 3 | 5 | 10.15 | 10501.19 | 223.26 | 2098.8 | 118.29 | 60.5 | 28840.91 | 0.51 | 0.95 | 0.34 | 1.84 | 0.5 | 10
3 | 35 | CONCLUIDO | 2.5543 | 39.15 | 36.21 | 35.61 | 0.83 | 61 | 84.46 | 35.1 | 4 | 0 | 10.36 | 10650.22 | 225.61 | 2098.8 | 117.44 | 60.5 | 28419.98 | 0.52 | 0.95 | 0.34 | 1.82 | 0.5 | 10

## RESULTADOS_8
Unnamed: 0 | Volume de calda [L] | STATUS | Capacidade operacional [ha/h] | Tempo de missao [h] | Tempo util [h] | Tempo por voo [min] | Autonomia Projetada [h] | N° Voos | MTOW [kg] | Massa Estrutura [kg] | Combustível [kg] | Abastecimentos | Massa gerador | Potência gerador [W] | Combustível consumido [L] | Calda cons [L] | Distância percorrida [km] | Distância Pulverizando [km] | RTL ACUMULADO[m] | EOC [km/km] | EOC [h/h] | Tempo de manobra [h] | Tempo rtl_rtw [h] | V pulv [m/s] | V desloc [m/s]
0 | 50 | CONCLUIDO | 1.9637 | 50.92 | 42.62 | 9.07 | 0.16 | 282 | 107.41 | 41.65 | 1 | 280 | 14.77 | 13481.73 | 389.98 | 2099 | 329.37 | 60.5 | 133281.28 | 0.18 | 0.8 | 0.62 | 8.23 | 0.5 | 10
1 | 50 | CONCLUIDO | 2.3548 | 42.47 | 37.79 | 19.05 | 0.32 | 119 | 108.68 | 41.65 | 2 | 117 | 15.03 | 13638.32 | 328.23 | 2098.91 | 171.34 | 60.5 | 55078.74 | 0.35 | 0.91 | 0.36 | 3.4 | 0.5 | 10
2 | 50 | CONCLUIDO | 2.4973 | 40.04 | 36.41 | 30.34 | 0.48 | 72 | 109.96 | 41.65 | 3 | 70 | 15.31 | 13795.21 | 296.73 | 2098.79 | 126.37 | 60.5 | 32830.68 | 0.48 | 0.94 | 0.28 | 2.02 | 0.5 | 10
3 | 50 | CONCLUIDO | 2.5594 | 39.07 | 35.92 | 43.11 | 0.63 | 50 | 111.23 | 41.65 | 4 | 45 | 15.58 | 13952.52 | 271.84 | 2098.77 | 111.42 | 60.5 | 25462.75 | 0.54 | 0.95 | 0.24 | 1.54 | 0.5 | 10
4 | 50 | CONCLUIDO | 2.5898 | 38.61 | 35.62 | 49.7 | 0.78 | 43 | 112.51 | 41.65 | 5 | 1 | 15.86 | 14110.24 | 260.46 | 2098.84 | 99.04 | 60.5 | 19308.73 | 0.61 | 0.96 | 0.29 | 1.23 | 0.5 | 10
5 | 50 | CONCLUIDO | 2.5896 | 38.62 | 35.62 | 49.71 | 0.93 | 43 | 113.79 | 41.65 | 6 | 0 | 16.14 | 14268.39 | 263.3 | 2098.84 | 99.05 | 60.5 | 19313.23 | 0.61 | 0.96 | 0.29 | 1.24 | 0.5 | 10

## RESULTADOS_3
Unnamed: 0 | Volume de calda [L] | STATUS | Capacidade operacional [ha/h] | Tempo de missao [h] | Tempo util [h] | Tempo por voo [min] | Autonomia Projetada [h] | N° Voos | MTOW [kg] | Massa Estrutura [kg] | Combustível [kg] | Abastecimentos | Massa gerador | Potência gerador [W] | Combustível consumido [L] | Calda cons [L] | Distância percorrida [km] | Distância Pulverizando [km] | RTL ACUMULADO[m] | EOC [km/km] | EOC [h/h] | Tempo de manobra [h] | Tempo rtl_rtw [h] | V pulv [m/s] | V desloc [m/s]
0 | 25 | CONCLUIDO | 2.3132 | 43.23 | 39.14 | 14.23 | 0.28 | 165 | 61.76 | 28.92 | 1 | 163 | 6.84 | 7851.41 | 227.91 | 2099.03 | 215.44 | 60.5 | 76899.33 | 0.28 | 0.88 | 0.43 | 4.75 | 0.5 | 10
1 | 25 | CONCLUIDO | 2.5083 | 39.87 | 36.89 | 26.04 | 0.55 | 85 | 62.92 | 28.92 | 2 | 1 | 7 | 7994.37 | 192.43 | 2098.9 | 138.55 | 60.5 | 38853.51 | 0.44 | 0.93 | 0.41 | 2.5 | 0.5 | 10
2 | 25 | CONCLUIDO | 2.5082 | 39.87 | 36.89 | 26.04 | 0.81 | 85 | 64.08 | 28.92 | 3 | 0 | 7.16 | 8137.65 | 195.72 | 2098.92 | 138.58 | 60.5 | 38868.23 | 0.44 | 0.93 | 0.41 | 2.5 | 0.5 | 10

## RESULTADOS_15
Unnamed: 0 | Volume de calda [L] | STATUS | Capacidade operacional [ha/h] | Tempo de missao [h] | Tempo util [h] | Tempo por voo [min] | Autonomia Projetada [h] | N° Voos | MTOW [kg] | Massa Estrutura [kg] | Combustível [kg] | Abastecimentos | Massa gerador | Potência gerador [W] | Combustível consumido [L] | Calda cons [L] | Distância percorrida [km] | Distância Pulverizando [km] | RTL ACUMULADO[m] | EOC [km/km] | EOC [h/h] | Tempo de manobra [h] | Tempo rtl_rtw [h] | V pulv [m/s] | V desloc [m/s]
0 | 85 | CONCLUIDO | 1.5666 | 63.83 | 47.02 | 6.62 | 0.11 | 426 | 167.88 | 51.39 | 1 | 424 | 30.49 | 20939.59 | 587.86 | 2099.12 | 473.67 | 60.5 | 204710.55 | 0.13 | 0.73 | 0.85 | 12.63 | 0.5 | 10
1 | 85 | CONCLUIDO | 2.0981 | 47.66 | 39.39 | 13.58 | 0.21 | 174 | 169.33 | 51.39 | 2 | 172 | 30.94 | 21118.46 | 481.53 | 2098.87 | 223.84 | 60.5 | 81054.84 | 0.27 | 0.87 | 0.44 | 5 | 0.5 | 10
2 | 85 | CONCLUIDO | 2.2994 | 43.49 | 37.46 | 20.81 | 0.31 | 108 | 170.79 | 51.39 | 3 | 106 | 31.4 | 21297.94 | 447.54 | 2098.86 | 160.44 | 60.5 | 49685.77 | 0.38 | 0.91 | 0.34 | 3.07 | 0.5 | 10
3 | 85 | CONCLUIDO | 2.4057 | 41.57 | 36.55 | 28.12 | 0.41 | 78 | 172.25 | 51.39 | 4 | 76 | 31.86 | 21478.05 | 426.08 | 2098.82 | 131.16 | 60.5 | 35194.44 | 0.46 | 0.94 | 0.28 | 2.16 | 0.5 | 10
4 | 85 | CONCLUIDO | 2.4716 | 40.46 | 36.05 | 36.05 | 0.51 | 60 | 173.71 | 51.39 | 5 | 58 | 32.32 | 21658.78 | 409.23 | 2098.81 | 114.78 | 60.5 | 27095.53 | 0.53 | 0.95 | 0.26 | 1.67 | 0.5 | 10
5 | 85 | CONCLUIDO | 2.5057 | 39.91 | 35.88 | 43.93 | 0.61 | 49 | 175.18 | 51.39 | 6 | 47 | 32.79 | 21840.16 | 396.84 | 2098.77 | 109.44 | 60.5 | 24480.46 | 0.55 | 0.95 | 0.25 | 1.49 | 0.5 | 10
6 | 85 | CONCLUIDO | 2.5491 | 39.23 | 35.5 | 53.25 | 0.7 | 40 | 176.66 | 51.39 | 7 | 38 | 33.27 | 22022.17 | 379.94 | 2098.77 | 97.01 | 60.5 | 18311.64 | 0.62 | 0.96 | 0.23 | 1.11 | 0.5 | 10
7 | 85 | CONCLUIDO | 2.5731 | 38.86 | 35.34 | 62.36 | 0.8 | 34 | 178.14 | 51.39 | 8 | 32 | 33.75 | 22204.83 | 365.82 | 2098.79 | 91.71 | 60.5 | 15688.64 | 0.66 | 0.97 | 0.22 | 0.95 | 0.5 | 10
8 | 85 | CONCLUIDO | 2.5953 | 38.53 | 35.18 | 72.78 | 0.89 | 29 | 179.63 | 51.39 | 9 | 25 | 34.24 | 22388.15 | 349.12 | 2098.8 | 86.18 | 60.5 | 12948.29 | 0.7 | 0.97 | 0.21 | 0.79 | 0.5 | 10
9 | 85 | CONCLUIDO | 2.6082 | 38.34 | 35.09 | 80.97 | 0.98 | 26 | 181.12 | 51.39 | 10 | 8 | 34.73 | 22572.13 | 338.8 | 2098.77 | 83.21 | 60.5 | 11482.28 | 0.73 | 0.98 | 0.21 | 0.7 | 0.5 | 10
10 | 85 | CONCLUIDO | 2.5998 | 38.46 | 35.21 | 81.25 | 1.07 | 26 | 182.62 | 51.39 | 11 | 0 | 35.22 | 22756.91 | 341.75 | 2098.77 | 86.61 | 60.5 | 13178.92 | 0.7 | 0.97 | 0.24 | 0.82 | 0.5 | 10

## RESULTADOS_2
Unnamed: 0 | Volume de calda [L] | STATUS | Capacidade operacional [ha/h] | Tempo de missao [h] | Tempo util [h] | Tempo por voo [min] | Autonomia Projetada [h] | N° Voos | MTOW [kg] | Massa Estrutura [kg] | Combustível [kg] | Abastecimentos | Massa gerador | Potência gerador [W] | Combustível consumido [L] | Calda cons [L] | Distância percorrida [km] | Distância Pulverizando [km] | RTL ACUMULADO[m] | EOC [km/km] | EOC [h/h] | Tempo de manobra [h] | Tempo rtl_rtw [h] | V pulv [m/s] | V desloc [m/s]
0 | 20 | CONCLUIDO | 2.4027 | 41.62 | 38.23 | 17.12 | 0.34 | 134 | 51.33 | 24.83 | 1 | 127 | 5.51 | 6564.78 | 184.41 | 2098.89 | 185.68 | 60.5 | 62175.94 | 0.33 | 0.9 | 0.39 | 3.84 | 0.5 | 10
1 | 20 | CONCLUIDO | 2.4651 | 40.57 | 37.52 | 21.24 | 0.66 | 106 | 52.47 | 24.83 | 2 | 0 | 5.64 | 6705.1 | 175.9 | 2098.87 | 158.34 | 60.5 | 48646.92 | 0.38 | 0.91 | 0.47 | 3.13 | 0.5 | 10

## RESULTADOS_11
Unnamed: 0 | Volume de calda [L] | STATUS | Capacidade operacional [ha/h] | Tempo de missao [h] | Tempo util [h] | Tempo por voo [min] | Autonomia Projetada [h] | N° Voos | MTOW [kg] | Massa Estrutura [kg] | Combustível [kg] | Abastecimentos | Massa gerador | Potência gerador [W] | Combustível consumido [L] | Calda cons [L] | Distância percorrida [km] | Distância Pulverizando [km] | RTL ACUMULADO[m] | EOC [km/km] | EOC [h/h] | Tempo de manobra [h] | Tempo rtl_rtw [h] | V pulv [m/s] | V desloc [m/s]
0 | 65 | CONCLUIDO | 1.784 | 56.05 | 44.51 | 7.76 | 0.13 | 344 | 133.21 | 46.47 | 1 | 342 | 20.75 | 16663.42 | 474.94 | 2099.03 | 391.31 | 60.5 | 163937.92 | 0.15 | 0.77 | 0.71 | 10.12 | 0.5 | 10
1 | 65 | CONCLUIDO | 2.2405 | 44.63 | 38.53 | 16.06 | 0.26 | 144 | 134.55 | 46.47 | 2 | 142 | 21.09 | 16828.84 | 397.19 | 2098.89 | 195.82 | 60.5 | 67193.84 | 0.31 | 0.89 | 0.4 | 4.14 | 0.5 | 10
2 | 65 | CONCLUIDO | 2.4087 | 41.52 | 36.91 | 24.89 | 0.39 | 89 | 135.9 | 46.47 | 3 | 87 | 21.43 | 16994.64 | 366.65 | 2098.97 | 142.68 | 60.5 | 40901.13 | 0.42 | 0.93 | 0.31 | 2.52 | 0.5 | 10
3 | 65 | CONCLUIDO | 2.4979 | 40.03 | 36.14 | 34.42 | 0.52 | 63 | 137.25 | 46.47 | 4 | 61 | 21.78 | 17160.92 | 343.94 | 2098.78 | 117.65 | 60.5 | 28513.64 | 0.51 | 0.95 | 0.26 | 1.75 | 0.5 | 10
4 | 65 | CONCLUIDO | 2.5456 | 39.28 | 35.8 | 44.75 | 0.64 | 48 | 138.6 | 46.47 | 5 | 46 | 22.13 | 17327.69 | 325.02 | 2098.78 | 106.84 | 60.5 | 23183.22 | 0.57 | 0.96 | 0.24 | 1.41 | 0.5 | 10
5 | 65 | CONCLUIDO | 2.5864 | 38.66 | 35.45 | 55.97 | 0.76 | 38 | 139.95 | 46.47 | 6 | 35 | 22.49 | 17494.97 | 303.72 | 2098.81 | 95.31 | 60.5 | 17471.16 | 0.63 | 0.97 | 0.22 | 1.06 | 0.5 | 10
6 | 65 | CONCLUIDO | 2.6 | 38.46 | 35.36 | 62.39 | 0.88 | 34 | 141.31 | 46.47 | 7 | 0 | 22.85 | 17662.75 | 295.25 | 2098.79 | 90.86 | 60.5 | 15267.5 | 0.67 | 0.97 | 0.26 | 0.97 | 0.5 | 10

## RESULTADOS_13
Unnamed: 0 | Volume de calda [L] | STATUS | Capacidade operacional [ha/h] | Tempo de missao [h] | Tempo util [h] | Tempo por voo [min] | Autonomia Projetada [h] | N° Voos | MTOW [kg] | Massa Estrutura [kg] | Combustível [kg] | Abastecimentos | Massa gerador | Potência gerador [W] | Combustível consumido [L] | Calda cons [L] | Distância percorrida [km] | Distância Pulverizando [km] | RTL ACUMULADO[m] | EOC [km/km] | EOC [h/h] | Tempo de manobra [h] | Tempo rtl_rtw [h] | V pulv [m/s] | V desloc [m/s]
0 | 75 | CONCLUIDO | 1.6719 | 59.81 | 45.77 | 7.13 | 0.12 | 385 | 150.44 | 49.1 | 1 | 383 | 25.34 | 18787.76 | 531.19 | 2099.12 | 432.68 | 60.5 | 184418.36 | 0.14 | 0.75 | 0.79 | 11.38 | 0.5 | 10
1 | 75 | CONCLUIDO | 2.1713 | 46.06 | 38.92 | 14.69 | 0.23 | 159 | 151.83 | 49.1 | 2 | 157 | 25.73 | 18959.54 | 439.44 | 2098.86 | 208.24 | 60.5 | 73328.79 | 0.29 | 0.88 | 0.42 | 4.53 | 0.5 | 10
2 | 75 | CONCLUIDO | 2.3544 | 42.47 | 37.17 | 22.53 | 0.35 | 99 | 153.23 | 49.1 | 3 | 97 | 26.13 | 19131.85 | 408.1 | 2098.88 | 151.28 | 60.5 | 45151.29 | 0.4 | 0.92 | 0.32 | 2.78 | 0.5 | 10
3 | 75 | CONCLUIDO | 2.4494 | 40.83 | 36.38 | 30.74 | 0.46 | 71 | 154.63 | 49.1 | 4 | 69 | 26.53 | 19304.72 | 386.64 | 2098.8 | 125.5 | 60.5 | 32402.47 | 0.48 | 0.94 | 0.28 | 1.99 | 0.5 | 10
4 | 75 | CONCLUIDO | 2.5165 | 39.74 | 35.81 | 39.79 | 0.57 | 54 | 156.03 | 49.1 | 5 | 52 | 26.94 | 19478.15 | 368.01 | 2098.84 | 106.52 | 60.5 | 22993.02 | 0.57 | 0.96 | 0.26 | 1.42 | 0.5 | 10
5 | 75 | CONCLUIDO | 2.5516 | 39.19 | 35.6 | 49.68 | 0.67 | 43 | 157.44 | 49.1 | 6 | 41 | 27.35 | 19652.13 | 351.19 | 2098.77 | 100.18 | 60.5 | 19877.64 | 0.6 | 0.96 | 0.23 | 1.21 | 0.5 | 10
6 | 75 | CONCLUIDO | 2.5794 | 38.77 | 35.39 | 58.99 | 0.78 | 36 | 158.86 | 49.1 | 7 | 34 | 27.77 | 19826.68 | 333.96 | 2098.85 | 93.34 | 60.5 | 16496.93 | 0.65 | 0.97 | 0.22 | 1 | 0.5 | 10
7 | 75 | CONCLUIDO | 2.6028 | 38.42 | 35.23 | 70.45 | 0.88 | 30 | 160.28 | 49.1 | 8 | 14 | 28.19 | 20001.93 | 318.94 | 2098.83 | 87.29 | 60.5 | 13498.28 | 0.69 | 0.97 | 0.23 | 0.84 | 0.5 | 10
8 | 75 | CONCLUIDO | 2.6038 | 38.4 | 35.24 | 72.92 | 0.99 | 29 | 161.71 | 49.1 | 9 | 0 | 28.61 | 20177.64 | 317.34 | 2098.77 | 87.37 | 60.5 | 13542.8 | 0.69 | 0.97 | 0.25 | 0.86 | 0.5 | 10

## RESULTADOS_17
Unnamed: 0 | Volume de calda [L] | STATUS | Capacidade operacional [ha/h] | Tempo de missao [h] | Tempo util [h] | Tempo por voo [min] | Autonomia Projetada [h] | N° Voos | MTOW [kg] | Massa Estrutura [kg] | Combustível [kg] | Abastecimentos | Massa gerador | Potência gerador [W] | Combustível consumido [L] | Calda cons [L] | Distância percorrida [km] | Distância Pulverizando [km] | RTL ACUMULADO[m] | EOC [km/km] | EOC [h/h] | Tempo de manobra [h] | Tempo rtl_rtw [h] | V pulv [m/s] | V desloc [m/s]
0 | 95 | CONCLUIDO | 1.4645 | 68.28 | 48.36 | 6.19 | 0.1 | 469 | 185.69 | 53.44 | 1 | 467 | 36.26 | 23136.14 | 646.61 | 2099.16 | 517.63 | 60.5 | 226475.09 | 0.12 | 0.71 | 0.92 | 13.96 | 0.5 | 10
1 | 95 | CONCLUIDO | 2.0265 | 49.35 | 39.84 | 12.65 | 0.19 | 189 | 187.21 | 53.44 | 2 | 187 | 36.77 | 23322.88 | 522.84 | 2098.96 | 238.43 | 60.5 | 88274.22 | 0.25 | 0.86 | 0.47 | 5.45 | 0.5 | 10
2 | 95 | CONCLUIDO | 2.2409 | 44.62 | 37.76 | 19.2 | 0.28 | 118 | 188.73 | 53.44 | 3 | 116 | 37.29 | 23510.33 | 486.58 | 2098.84 | 170.48 | 60.5 | 54656.63 | 0.35 | 0.91 | 0.35 | 3.38 | 0.5 | 10
3 | 95 | CONCLUIDO | 2.3574 | 42.42 | 36.79 | 25.97 | 0.37 | 85 | 190.25 | 53.44 | 4 | 83 | 37.82 | 23698.48 | 464.46 | 2098.86 | 138.67 | 60.5 | 38917.02 | 0.44 | 0.93 | 0.3 | 2.4 | 0.5 | 10
4 | 95 | CONCLUIDO | 2.4295 | 41.16 | 36.23 | 32.94 | 0.46 | 66 | 191.78 | 53.44 | 5 | 64 | 38.35 | 23887.36 | 448.58 | 2098.84 | 120.71 | 60.5 | 30028.03 | 0.5 | 0.95 | 0.27 | 1.85 | 0.5 | 10
5 | 95 | CONCLUIDO | 2.4977 | 40.04 | 35.6 | 40.3 | 0.55 | 53 | 193.32 | 53.44 | 6 | 51 | 38.89 | 24076.95 | 430.36 | 2098.89 | 99.21 | 60.5 | 19344.58 | 0.61 | 0.96 | 0.24 | 1.21 | 0.5 | 10
6 | 95 | CONCLUIDO | 2.5121 | 39.81 | 35.66 | 47.55 | 0.64 | 45 | 194.86 | 53.44 | 7 | 43 | 39.43 | 24267.28 | 421.16 | 2098.81 | 102.12 | 60.5 | 20841.53 | 0.59 | 0.96 | 0.24 | 1.28 | 0.5 | 10
7 | 95 | CONCLUIDO | 2.5427 | 39.33 | 35.45 | 55.97 | 0.72 | 38 | 196.41 | 53.44 | 8 | 36 | 39.98 | 24458.36 | 408.95 | 2098.79 | 95.1 | 60.5 | 17364.2 | 0.64 | 0.97 | 0.22 | 1.06 | 0.5 | 10
8 | 95 | CONCLUIDO | 2.564 | 39 | 35.3 | 64.19 | 0.81 | 33 | 197.97 | 53.44 | 9 | 31 | 40.53 | 24650.18 | 395.35 | 2098.82 | 90.48 | 60.5 | 15079.89 | 0.67 | 0.97 | 0.22 | 0.92 | 0.5 | 10
9 | 95 | CONCLUIDO | 2.5821 | 38.73 | 35.18 | 72.79 | 0.89 | 29 | 199.53 | 53.44 | 10 | 27 | 41.1 | 24842.77 | 383.46 | 2098.77 | 86.4 | 60.5 | 13058.27 | 0.7 | 0.97 | 0.21 | 0.79 | 0.5 | 10
10 | 95 | CONCLUIDO | 2.591 | 38.59 | 35.16 | 81.13 | 0.97 | 26 | 201.1 | 53.44 | 11 | 21 | 41.66 | 25036.12 | 371.68 | 2098.77 | 85.93 | 60.5 | 12839.82 | 0.7 | 0.97 | 0.21 | 0.77 | 0.5 | 10
11 | 95 | CONCLUIDO | 2.6009 | 38.45 | 35.09 | 87.72 | 1.05 | 24 | 202.67 | 53.44 | 12 | 3 | 42.24 | 25230.25 | 362.25 | 2098.82 | 82.56 | 60.5 | 11164.39 | 0.73 | 0.98 | 0.23 | 0.7 | 0.5 | 10
12 | 95 | CONCLUIDO | 2.6008 | 38.45 | 35.09 | 87.72 | 1.13 | 24 | 204.25 | 53.44 | 13 | 0 | 42.82 | 25425.3 | 362.37 | 2098.79 | 82.52 | 60.5 | 11145.73 | 0.73 | 0.98 | 0.23 | 0.7 | 0.5 | 10

## RESULTADOS_9
Unnamed: 0 | Volume de calda [L] | STATUS | Capacidade operacional [ha/h] | Tempo de missao [h] | Tempo util [h] | Tempo por voo [min] | Autonomia Projetada [h] | N° Voos | MTOW [kg] | Massa Estrutura [kg] | Combustível [kg] | Abastecimentos | Massa gerador | Potência gerador [W] | Combustível consumido [L] | Calda cons [L] | Distância percorrida [km] | Distância Pulverizando [km] | RTL ACUMULADO[m] | EOC [km/km] | EOC [h/h] | Tempo de manobra [h] | Tempo rtl_rtw [h] | V pulv [m/s] | V desloc [m/s]
0 | 55 | CONCLUIDO | 1.902 | 52.58 | 43.25 | 8.57 | 0.15 | 303 | 116.05 | 43.4 | 1 | 301 | 16.65 | 14546.17 | 418.56 | 2099.07 | 350.15 | 60.5 | 143566.7 | 0.17 | 0.79 | 0.65 | 8.86 | 0.5 | 10
1 | 55 | CONCLUIDO | 2.3152 | 43.19 | 38.05 | 17.84 | 0.3 | 128 | 117.34 | 43.4 | 2 | 126 | 16.94 | 14705.49 | 352.3 | 2098.89 | 180.16 | 60.5 | 59444.83 | 0.34 | 0.9 | 0.37 | 3.66 | 0.5 | 10
2 | 55 | CONCLUIDO | 2.4686 | 40.51 | 36.56 | 28.12 | 0.45 | 78 | 118.63 | 43.4 | 3 | 76 | 17.23 | 14865.24 | 321.64 | 2098.77 | 131.26 | 60.5 | 35245.89 | 0.46 | 0.94 | 0.29 | 2.17 | 0.5 | 10
3 | 55 | CONCLUIDO | 2.5515 | 39.19 | 35.82 | 39.8 | 0.59 | 54 | 119.93 | 43.4 | 4 | 52 | 17.53 | 15025.44 | 295.43 | 2098.85 | 106.8 | 60.5 | 23134.41 | 0.57 | 0.96 | 0.25 | 1.43 | 0.5 | 10
4 | 55 | CONCLUIDO | 2.5894 | 38.62 | 35.56 | 52.03 | 0.73 | 41 | 121.23 | 43.4 | 5 | 23 | 17.83 | 15186.08 | 274.41 | 2098.89 | 97.94 | 60.5 | 18771.85 | 0.62 | 0.96 | 0.25 | 1.17 | 0.5 | 10
5 | 55 | CONCLUIDO | 2.5901 | 38.61 | 35.57 | 53.35 | 0.86 | 40 | 122.54 | 43.4 | 6 | 0 | 18.14 | 15347.16 | 273.98 | 2098.86 | 97.47 | 60.5 | 18538.48 | 0.62 | 0.96 | 0.28 | 1.18 | 0.5 | 10

## resultados
Unnamed: 0 | Volume de calda [L] | STATUS | Capacidade operacional [ha/h] | Tempo de missao [h] | Tempo util [h] | Tempo por voo [min] | Autonomia Projetada [h] | N° Voos | MTOW [kg] | Massa Estrutura [kg] | Combustível [kg] | Abastecimentos | Massa gerador | Potência gerador [W] | Combustível consumido [L] | Calda cons [L] | Distância percorrida [km] | Distância Pulverizando [km] | RTL ACUMULADO[m] | EOC [km/km] | EOC [h/h] | Tempo de manobra [h] | Tempo rtl_rtw [h] | V pulv [m/s] | V desloc [m/s]
0 | 100 | CONCLUIDO | 1.4154 | 70.65 | 49.04 | 5.99 | 0.09 | 491 | 194.77 | 54.38 | 1 | 489 | 39.4 | 24256.19 | 676.76 | 2099.12 | 540.11 | 60.5 | 237607.11 | 0.11 | 0.7 | 0.95 | 14.65 | 0.5 | 10
1 | 100 | CONCLUIDO | 1.9901 | 50.25 | 40.07 | 12.2 | 0.18 | 197 | 196.32 | 54.38 | 2 | 195 | 39.95 | 24447.22 | 543.45 | 2098.9 | 246.04 | 60.5 | 92038.32 | 0.25 | 0.85 | 0.48 | 5.68 | 0.5 | 10
2 | 100 | CONCLUIDO | 2.2159 | 45.13 | 37.87 | 18.62 | 0.27 | 122 | 197.88 | 54.38 | 3 | 120 | 40.5 | 24639 | 505.15 | 2098.96 | 173.84 | 60.5 | 56315.57 | 0.35 | 0.9 | 0.36 | 3.48 | 0.5 | 10
3 | 100 | CONCLUIDO | 2.3356 | 42.82 | 36.88 | 25.14 | 0.36 | 88 | 199.44 | 54.38 | 4 | 86 | 41.06 | 24831.54 | 483.25 | 2098.86 | 141.64 | 60.5 | 40384.36 | 0.43 | 0.93 | 0.31 | 2.49 | 0.5 | 10
4 | 100 | CONCLUIDO | 2.4124 | 41.45 | 36.29 | 32.02 | 0.44 | 68 | 201.01 | 54.38 | 5 | 66 | 41.63 | 25024.84 | 466.85 | 2098.79 | 122.69 | 60.5 | 31011.16 | 0.49 | 0.94 | 0.27 | 1.9 | 0.5 | 10
5 | 100 | CONCLUIDO | 2.4672 | 40.53 | 35.88 | 39.14 | 0.53 | 55 | 202.58 | 54.38 | 6 | 53 | 42.2 | 25218.93 | 452.07 | 2098.82 | 108.92 | 60.5 | 24188.17 | 0.56 | 0.95 | 0.25 | 1.49 | 0.5 | 10
6 | 100 | CONCLUIDO | 2.4945 | 40.09 | 35.74 | 45.63 | 0.61 | 47 | 204.16 | 54.38 | 7 | 45 | 42.78 | 25413.94 | 441.69 | 2098.8 | 104.96 | 60.5 | 22251.51 | 0.58 | 0.96 | 0.24 | 1.36 | 0.5 | 10
7 | 100 | CONCLUIDO | 2.5259 | 39.59 | 35.52 | 53.28 | 0.69 | 40 | 205.75 | 54.38 | 8 | 38 | 43.37 | 25609.61 | 429.64 | 2098.79 | 97.5 | 60.5 | 18555.46 | 0.62 | 0.96 | 0.23 | 1.13 | 0.5 | 10
8 | 100 | CONCLUIDO | 2.5488 | 39.23 | 35.36 | 60.61 | 0.77 | 35 | 207.34 | 54.38 | 9 | 33 | 43.96 | 25806.1 | 416.79 | 2098.77 | 92.14 | 60.5 | 15898.55 | 0.66 | 0.97 | 0.22 | 0.97 | 0.5 | 10
9 | 100 | CONCLUIDO | 2.5663 | 38.97 | 35.24 | 68.22 | 0.85 | 31 | 208.94 | 54.38 | 10 | 29 | 44.56 | 26003.41 | 406.36 | 2098.77 | 88.48 | 60.5 | 14088.44 | 0.68 | 0.97 | 0.22 | 0.86 | 0.5 | 10
10 | 100 | CONCLUIDO | 2.588 | 38.64 | 35.07 | 77.94 | 0.93 | 27 | 210.55 | 54.38 | 11 | 25 | 45.17 | 26201.54 | 392.88 | 2098.8 | 82.55 | 60.5 | 11146.09 | 0.73 | 0.98 | 0.21 | 0.69 | 0.5 | 10
11 | 100 | CONCLUIDO | 2.5971 | 38.51 | 35.05 | 87.64 | 1 | 24 | 212.16 | 54.38 | 12 | 19 | 45.78 | 26400.51 | 381.77 | 2098.78 | 82.41 | 60.5 | 11089.85 | 0.73 | 0.98 | 0.2 | 0.67 | 0.5 | 10
12 | 100 | CONCLUIDO | 2.6004 | 38.46 | 35.05 | 91.42 | 1.08 | 23 | 213.78 | 54.38 | 13 | 6 | 46.4 | 26600.32 | 375.77 | 2098.79 | 81.44 | 60.5 | 10608.41 | 0.74 | 0.98 | 0.22 | 0.66 | 0.5 | 10
13 | 100 | CONCLUIDO | 2.6064 | 38.37 | 34.99 | 95.44 | 1.15 | 22 | 215.41 | 54.38 | 14 | 0 | 47.03 | 26801 | 375.12 | 2098.79 | 79.39 | 60.5 | 9589.34 | 0.76 | 0.98 | 0.23 | 0.61 | 0.5 | 10
0 | 40 | CONCLUIDO | 2.0922 | 47.8 | 41.34 | 10.38 | 0.2 | 239 | 89.87 | 37.55 | 1 | 237 | 11.32 | 11317.98 | 330.73 | 2099.11 | 287.69 | 60.5 | 112655.26 | 0.21 | 0.83 | 0.55 | 6.95 | 0.5 | 10
1 | 40 | CONCLUIDO | 2.4378 | 41.02 | 37.19 | 22.31 | 0.39 | 100 | 91.1 | 37.55 | 2 | 98 | 11.54 | 11468.97 | 275.75 | 2098.91 | 151.73 | 60.5 | 45369.64 | 0.4 | 0.92 | 0.33 | 2.8 | 0.5 | 10
2 | 40 | CONCLUIDO | 2.5583 | 39.09 | 36.03 | 36.64 | 0.57 | 59 | 92.32 | 37.55 | 3 | 47 | 11.77 | 11620.34 | 241.51 | 2098.77 | 113.7 | 60.5 | 26562.02 | 0.53 | 0.95 | 0.27 | 1.65 | 0.5 | 10
3 | 40 | CONCLUIDO | 2.5728 | 38.87 | 35.91 | 39.9 | 0.75 | 54 | 93.55 | 37.55 | 4 | 0 | 12 | 11772.07 | 237.3 | 2098.79 | 107.78 | 60.5 | 23624.69 | 0.56 | 0.95 | 0.32 | 1.52 | 0.5 | 10
0 | 30 | CONCLUIDO | 2.2333 | 44.78 | 39.95 | 12.48 | 0.24 | 192 | 71.52 | 32.27 | 1 | 190 | 8.25 | 9054.6 | 265.34 | 2098.93 | 242.11 | 60.5 | 90098.07 | 0.25 | 0.86 | 0.47 | 5.56 | 0.5 | 10
1 | 30 | CONCLUIDO | 2.5185 | 39.71 | 36.63 | 27.82 | 0.48 | 79 | 72.7 | 32.27 | 2 | 58 | 8.43 | 9200.25 | 213.14 | 2098.81 | 132.9 | 60.5 | 36060.04 | 0.46 | 0.94 | 0.32 | 2.25 | 0.5 | 10
2 | 30 | CONCLUIDO | 2.5354 | 39.44 | 36.49 | 30.84 | 0.71 | 71 | 73.88 | 32.27 | 3 | 0 | 8.61 | 9346.23 | 209.58 | 2098.77 | 126.44 | 60.5 | 32869.51 | 0.48 | 0.94 | 0.37 | 2.11 | 0.5 | 10
0 | 15 | CONCLUIDO | 2.3883 | 41.87 | 38.6 | 16.43 | 0.43 | 141 | 39.78 | 19.54 | 1 | 0 | 4.24 | 5140 | 150.11 | 2098.85 | 192.29 | 60.5 | 65443.7 | 0.31 | 0.89 | 0.57 | 4.22 | 0.5 | 10
0 | 70 | CONCLUIDO | 1.7282 | 57.86 | 45.12 | 7.44 | 0.12 | 364 | 141.81 | 47.83 | 1 | 362 | 22.98 | 17723.39 | 502.81 | 2099.17 | 411.16 | 60.5 | 173765.29 | 0.15 | 0.76 | 0.75 | 10.73 | 0.5 | 10
1 | 70 | CONCLUIDO | 2.2046 | 45.36 | 38.74 | 15.29 | 0.25 | 152 | 143.17 | 47.83 | 2 | 150 | 23.34 | 17891.86 | 418.79 | 2098.79 | 202.51 | 60.5 | 70498.88 | 0.3 | 0.88 | 0.41 | 4.35 | 0.5 | 10
2 | 70 | CONCLUIDO | 2.3809 | 42 | 37.06 | 23.65 | 0.37 | 94 | 144.54 | 47.83 | 3 | 92 | 23.71 | 18060.85 | 387.59 | 2098.84 | 147.53 | 60.5 | 43299.92 | 0.41 | 0.92 | 0.32 | 2.67 | 0.5 | 10
3 | 70 | CONCLUIDO | 2.4737 | 40.43 | 36.26 | 32.47 | 0.49 | 67 | 145.92 | 47.83 | 4 | 65 | 24.09 | 18230.35 | 366.13 | 2098.83 | 121.46 | 60.5 | 30401.01 | 0.5 | 0.94 | 0.28 | 1.87 | 0.5 | 10
4 | 70 | CONCLUIDO | 2.5268 | 39.58 | 35.87 | 42.2 | 0.6 | 51 | 147.3 | 47.83 | 5 | 49 | 24.47 | 18400.38 | 347.96 | 2098.82 | 110.35 | 60.5 | 24924.52 | 0.55 | 0.95 | 0.21 | 1.49 | 0.5 | 10
5 | 70 | CONCLUIDO | 2.5666 | 38.96 | 35.55 | 52.02 | 0.71 | 41 | 148.68 | 47.83 | 6 | 39 | 24.85 | 18570.94 | 329.08 | 2098.81 | 98.57 | 60.5 | 19085.21 | 0.61 | 0.96 | 0.23 | 1.16 | 0.5 | 10
6 | 70 | CONCLUIDO | 2.5976 | 38.5 | 35.31 | 64.21 | 0.83 | 33 | 150.07 | 47.83 | 7 | 24 | 25.24 | 18742.03 | 310.46 | 2098.77 | 90.63 | 60.5 | 15152.67 | 0.67 | 0.97 | 0.23 | 0.93 | 0.5 | 10
7 | 70 | CONCLUIDO | 2.6025 | 38.43 | 35.3 | 68.33 | 0.94 | 31 | 151.46 | 47.83 | 8 | 0 | 25.63 | 18913.66 | 304.58 | 2098.78 | 89.27 | 60.5 | 14485.29 | 0.68 | 0.97 | 0.25 | 0.91 | 0.5 | 10
0 | 90 | CONCLUIDO | 1.5157 | 65.98 | 47.66 | 6.4 | 0.1 | 447 | 176.73 | 52.44 | 1 | 445 | 33.29 | 22031.19 | 616.71 | 2098.95 | 494.86 | 60.5 | 215201.05 | 0.12 | 0.72 | 0.88 | 13.27 | 0.5 | 10
1 | 90 | CONCLUIDO | 2.0606 | 48.53 | 39.64 | 13.07 | 0.2 | 182 | 178.21 | 52.44 | 2 | 180 | 33.77 | 22213.89 | 502.43 | 2098.88 | 231.92 | 60.5 | 85054.01 | 0.26 | 0.86 | 0.45 | 5.25 | 0.5 | 10
2 | 90 | CONCLUIDO | 2.2707 | 44.04 | 37.6 | 19.97 | 0.3 | 113 | 179.7 | 52.44 | 3 | 111 | 34.26 | 22397.24 | 466.82 | 2098.85 | 165.5 | 60.5 | 52188.22 | 0.37 | 0.91 | 0.34 | 3.21 | 0.5 | 10
3 | 90 | CONCLUIDO | 2.3824 | 41.97 | 36.67 | 27.17 | 0.39 | 81 | 181.19 | 52.44 | 4 | 79 | 34.75 | 22581.25 | 445.49 | 2098.78 | 135.05 | 60.5 | 37122.54 | 0.45 | 0.93 | 0.3 | 2.29 | 0.5 | 10
4 | 90 | CONCLUIDO | 2.451 | 40.8 | 36.14 | 34.42 | 0.49 | 63 | 182.69 | 52.44 | 5 | 61 | 35.25 | 22766.06 | 428.88 | 2098.78 | 117.5 | 60.5 | 28441.95 | 0.51 | 0.95 | 0.27 | 1.75 | 0.5 | 10
5 | 90 | CONCLUIDO | 2.4881 | 40.19 | 35.96 | 42.3 | 0.58 | 51 | 184.19 | 52.44 | 6 | 49 | 35.75 | 22951.43 | 416.92 | 2098.8 | 113.42 | 60.5 | 26461.1 | 0.53 | 0.95 | 0.21 | 1.57 | 0.5 | 10
6 | 90 | CONCLUIDO | 2.5278 | 39.56 | 35.61 | 49.69 | 0.67 | 43 | 185.7 | 52.44 | 7 | 41 | 36.26 | 23137.49 | 401.83 | 2098.81 | 100.45 | 60.5 | 20015.39 | 0.6 | 0.96 | 0.24 | 1.22 | 0.5 | 10
7 | 90 | CONCLUIDO | 2.5584 | 39.09 | 35.39 | 58.98 | 0.76 | 36 | 187.22 | 52.44 | 8 | 34 | 36.78 | 23324.24 | 387.37 | 2098.78 | 93.12 | 60.5 | 16383.8 | 0.65 | 0.97 | 0.22 | 1 | 0.5 | 10
8 | 90 | CONCLUIDO | 2.581 | 38.74 | 35.22 | 68.17 | 0.85 | 31 | 188.74 | 52.44 | 9 | 29 | 37.3 | 23511.69 | 372.85 | 2098.77 | 87.79 | 60.5 | 13745.11 | 0.69 | 0.97 | 0.21 | 0.83 | 0.5 | 10
9 | 90 | CONCLUIDO | 2.6005 | 38.45 | 35.07 | 77.94 | 0.93 | 27 | 190.26 | 52.44 | 10 | 24 | 37.82 | 23699.85 | 357.88 | 2098.81 | 82.78 | 60.5 | 11259.22 | 0.73 | 0.98 | 0.21 | 0.69 | 0.5 | 10
10 | 90 | CONCLUIDO | 2.6046 | 38.39 | 35.08 | 84.2 | 1.02 | 25 | 191.79 | 52.44 | 11 | 7 | 38.35 | 23888.73 | 352.17 | 2098.78 | 82.66 | 60.5 | 11211.07 | 0.73 | 0.98 | 0.22 | 0.7 | 0.5 | 10
11 | 90 | CONCLUIDO | 2.6028 | 38.42 | 35.11 | 84.27 | 1.1 | 25 | 193.33 | 52.44 | 12 | 0 | 38.89 | 24078.33 | 351.76 | 2098.78 | 83.32 | 60.5 | 11540.86 | 0.73 | 0.98 | 0.23 | 0.72 | 0.5 | 10
0 | 10 | CONCLUIDO | 2.239 | 44.66 | 40.67 | 11.57 | 0.64 | 211 | 26.11 | 12.1 | 1 | 0 | 3.01 | 3454.41 | 118.2 | 2098.93 | 256.54 | 60.5 | 97217.56 | 0.24 | 0.84 | 0.78 | 6.28 | 0.5 | 10
0 | 45 | CONCLUIDO | 2.027 | 49.33 | 41.98 | 9.65 | 0.18 | 261 | 98.71 | 39.72 | 1 | 259 | 12.99 | 12407.75 | 360.79 | 2099.09 | 308.69 | 60.5 | 123043.27 | 0.2 | 0.82 | 0.58 | 7.59 | 0.5 | 10
1 | 45 | CONCLUIDO | 2.3941 | 41.77 | 37.52 | 20.47 | 0.35 | 110 | 99.95 | 39.72 | 2 | 108 | 13.24 | 12561.45 | 302.63 | 2098.82 | 162.67 | 60.5 | 50791.91 | 0.37 | 0.91 | 0.34 | 3.13 | 0.5 | 10
2 | 45 | CONCLUIDO | 2.5271 | 39.57 | 36.23 | 32.93 | 0.52 | 66 | 101.2 | 39.72 | 3 | 64 | 13.49 | 12715.54 | 270.18 | 2098.78 | 120.56 | 60.5 | 29955.12 | 0.5 | 0.95 | 0.27 | 1.84 | 0.5 | 10
3 | 45 | CONCLUIDO | 2.5789 | 38.78 | 35.8 | 44.75 | 0.69 | 48 | 102.45 | 39.72 | 4 | 6 | 13.74 | 12870.03 | 248.57 | 2098.77 | 104.88 | 60.5 | 22206.53 | 0.58 | 0.96 | 0.3 | 1.42 | 0.5 | 10
4 | 45 | CONCLUIDO | 2.5792 | 38.77 | 35.8 | 44.75 | 0.85 | 48 | 103.71 | 39.72 | 5 | 0 | 14 | 13024.91 | 250.75 | 2098.83 | 104.63 | 60.5 | 22080.19 | 0.58 | 0.96 | 0.3 | 1.41 | 0.5 | 10
0 | 60 | CONCLUIDO | 1.8431 | 54.26 | 43.87 | 8.15 | 0.14 | 323 | 124.63 | 45 | 1 | 321 | 18.64 | 15605.44 | 446.66 | 2099 | 370.24 | 60.5 | 153509.89 | 0.16 | 0.78 | 0.68 | 9.48 | 0.5 | 10
1 | 60 | CONCLUIDO | 2.2785 | 43.89 | 38.28 | 16.89 | 0.28 | 136 | 125.95 | 45 | 2 | 134 | 18.95 | 15767.7 | 374.95 | 2098.93 | 187.55 | 60.5 | 63100.37 | 0.32 | 0.89 | 0.38 | 3.89 | 0.5 | 10
2 | 60 | CONCLUIDO | 2.4368 | 41.04 | 36.76 | 26.26 | 0.42 | 84 | 127.27 | 45 | 3 | 82 | 19.27 | 15930.42 | 344.98 | 2098.81 | 137.81 | 60.5 | 38491.7 | 0.44 | 0.93 | 0.3 | 2.37 | 0.5 | 10
3 | 60 | CONCLUIDO | 2.5216 | 39.66 | 36.02 | 36.63 | 0.55 | 59 | 128.59 | 45 | 4 | 57 | 19.59 | 16093.6 | 321.6 | 2098.82 | 113.56 | 60.5 | 26492.42 | 0.53 | 0.95 | 0.26 | 1.63 | 0.5 | 10
4 | 60 | CONCLUIDO | 2.5722 | 38.88 | 35.62 | 48.57 | 0.68 | 44 | 129.92 | 45 | 5 | 42 | 19.92 | 16257.24 | 299.17 | 2098.77 | 100.83 | 60.5 | 20200.78 | 0.6 | 0.96 | 0.23 | 1.23 | 0.5 | 10
5 | 60 | CONCLUIDO | 2.5953 | 38.53 | 35.45 | 57.49 | 0.81 | 37 | 131.25 | 45 | 6 | 10 | 20.25 | 16421.36 | 285.03 | 2098.8 | 94.31 | 60.5 | 16974.8 | 0.64 | 0.97 | 0.25 | 1.07 | 0.5 | 10
6 | 60 | CONCLUIDO | 2.5977 | 38.5 | 35.44 | 59.07 | 0.93 | 36 | 132.58 | 45 | 7 | 0 | 20.59 | 16585.95 | 285.38 | 2098.8 | 93.59 | 60.5 | 16621.84 | 0.65 | 0.97 | 0.27 | 1.06 | 0.5 | 10
0 | 80 | CONCLUIDO | 1.6195 | 61.75 | 46.37 | 6.87 | 0.11 | 405 | 159.12 | 50.28 | 1 | 403 | 27.84 | 19859.16 | 559.12 | 2098.98 | 452.61 | 60.5 | 194285.44 | 0.13 | 0.74 | 0.81 | 11.98 | 0.5 | 10
1 | 80 | CONCLUIDO | 2.1324 | 46.89 | 39.19 | 14.08 | 0.22 | 167 | 160.54 | 50.28 | 2 | 165 | 28.26 | 20034.4 | 460.93 | 2098.88 | 217.21 | 60.5 | 77775.59 | 0.28 | 0.87 | 0.43 | 4.8 | 0.5 | 10
2 | 80 | CONCLUIDO | 2.3229 | 43.05 | 37.37 | 21.56 | 0.33 | 104 | 161.97 | 50.28 | 3 | 102 | 28.69 | 20210.21 | 428.26 | 2098.87 | 158.04 | 60.5 | 48504.46 | 0.38 | 0.92 | 0.33 | 2.99 | 0.5 | 10
3 | 80 | CONCLUIDO | 2.429 | 41.17 | 36.46 | 29.56 | 0.43 | 74 | 163.4 | 50.28 | 4 | 72 | 29.12 | 20386.62 | 406.9 | 2098.83 | 128.35 | 60.5 | 33809.27 | 0.47 | 0.94 | 0.28 | 2.07 | 0.5 | 10
4 | 80 | CONCLUIDO | 2.4934 | 40.11 | 35.95 | 37.84 | 0.54 | 57 | 164.83 | 50.28 | 5 | 55 | 29.55 | 20563.61 | 388.81 | 2098.85 | 111.2 | 60.5 | 25322.33 | 0.54 | 0.95 | 0.25 | 1.56 | 0.5 | 10
5 | 80 | CONCLUIDO | 2.5318 | 39.5 | 35.69 | 46.55 | 0.64 | 46 | 166.27 | 50.28 | 6 | 44 | 29.99 | 20741.2 | 373.55 | 2098.79 | 103.28 | 60.5 | 21415.84 | 0.59 | 0.96 | 0.23 | 1.3 | 0.5 | 10
6 | 80 | CONCLUIDO | 2.5646 | 38.99 | 35.44 | 55.96 | 0.74 | 38 | 167.72 | 50.28 | 7 | 36 | 30.44 | 20919.39 | 357.94 | 2098.8 | 95.03 | 60.5 | 17328.45 | 0.64 | 0.97 | 0.22 | 1.06 | 0.5 | 10
7 | 80 | CONCLUIDO | 2.5887 | 38.63 | 35.27 | 66.14 | 0.84 | 32 | 169.17 | 50.28 | 8 | 30 | 30.89 | 21098.19 | 341.5 | 2098.79 | 89.63 | 60.5 | 14662.46 | 0.67 | 0.97 | 0.21 | 0.89 | 0.5 | 10
8 | 80 | CONCLUIDO | 2.6056 | 38.38 | 35.15 | 75.33 | 0.94 | 28 | 170.62 | 50.28 | 9 | 10 | 31.34 | 21277.6 | 328.94 | 2098.8 | 84.69 | 60.5 | 12209.11 | 0.71 | 0.97 | 0.23 | 0.76 | 0.5 | 10
9 | 80 | CONCLUIDO | 2.6043 | 38.4 | 35.17 | 75.37 | 1.03 | 28 | 172.08 | 50.28 | 10 | 0 | 31.8 | 21457.64 | 329.93 | 2098.8 | 84.97 | 60.5 | 12351.41 | 0.71 | 0.97 | 0.24 | 0.78 | 0.5 | 10
0 | 35 | CONCLUIDO | 2.162 | 46.25 | 40.64 | 11.29 | 0.22 | 216 | 80.84 | 35.1 | 1 | 214 | 9.74 | 10204.21 | 298.98 | 2099 | 264.63 | 60.5 | 101237.63 | 0.23 | 0.84 | 0.51 | 6.25 | 0.5 | 10
1 | 35 | CONCLUIDO | 2.4793 | 40.33 | 36.91 | 24.88 | 0.43 | 89 | 82.04 | 35.1 | 2 | 87 | 9.94 | 10352.53 | 245.35 | 2098.93 | 142.7 | 60.5 | 40907.75 | 0.42 | 0.93 | 0.31 | 2.52 | 0.5 | 10
2 | 35 | CONCLUIDO | 2.5519 | 39.19 | 36.23 | 35.06 | 0.63 | 62 | 83.25 | 35.1 | 3 | 5 | 10.15 | 10501.19 | 223.26 | 2098.8 | 118.29 | 60.5 | 28840.91 | 0.51 | 0.95 | 0.34 | 1.84 | 0.5 | 10
3 | 35 | CONCLUIDO | 2.5543 | 39.15 | 36.21 | 35.61 | 0.83 | 61 | 84.46 | 35.1 | 4 | 0 | 10.36 | 10650.22 | 225.61 | 2098.8 | 117.44 | 60.5 | 28419.98 | 0.52 | 0.95 | 0.34 | 1.82 | 0.5 | 10
0 | 50 | CONCLUIDO | 1.9637 | 50.92 | 42.62 | 9.07 | 0.16 | 282 | 107.41 | 41.65 | 1 | 280 | 14.77 | 13481.73 | 389.98 | 2099 | 329.37 | 60.5 | 133281.28 | 0.18 | 0.8 | 0.62 | 8.23 | 0.5 | 10
1 | 50 | CONCLUIDO | 2.3548 | 42.47 | 37.79 | 19.05 | 0.32 | 119 | 108.68 | 41.65 | 2 | 117 | 15.03 | 13638.32 | 328.23 | 2098.91 | 171.34 | 60.5 | 55078.74 | 0.35 | 0.91 | 0.36 | 3.4 | 0.5 | 10
2 | 50 | CONCLUIDO | 2.4973 | 40.04 | 36.41 | 30.34 | 0.48 | 72 | 109.96 | 41.65 | 3 | 70 | 15.31 | 13795.21 | 296.73 | 2098.79 | 126.37 | 60.5 | 32830.68 | 0.48 | 0.94 | 0.28 | 2.02 | 0.5 | 10
3 | 50 | CONCLUIDO | 2.5594 | 39.07 | 35.92 | 43.11 | 0.63 | 50 | 111.23 | 41.65 | 4 | 45 | 15.58 | 13952.52 | 271.84 | 2098.77 | 111.42 | 60.5 | 25462.75 | 0.54 | 0.95 | 0.24 | 1.54 | 0.5 | 10
4 | 50 | CONCLUIDO | 2.5898 | 38.61 | 35.62 | 49.7 | 0.78 | 43 | 112.51 | 41.65 | 5 | 1 | 15.86 | 14110.24 | 260.46 | 2098.84 | 99.04 | 60.5 | 19308.73 | 0.61 | 0.96 | 0.29 | 1.23 | 0.5 | 10
5 | 50 | CONCLUIDO | 2.5896 | 38.62 | 35.62 | 49.71 | 0.93 | 43 | 113.79 | 41.65 | 6 | 0 | 16.14 | 14268.39 | 263.3 | 2098.84 | 99.05 | 60.5 | 19313.23 | 0.61 | 0.96 | 0.29 | 1.24 | 0.5 | 10
0 | 25 | CONCLUIDO | 2.3132 | 43.23 | 39.14 | 14.23 | 0.28 | 165 | 61.76 | 28.92 | 1 | 163 | 6.84 | 7851.41 | 227.91 | 2099.03 | 215.44 | 60.5 | 76899.33 | 0.28 | 0.88 | 0.43 | 4.75 | 0.5 | 10
1 | 25 | CONCLUIDO | 2.5083 | 39.87 | 36.89 | 26.04 | 0.55 | 85 | 62.92 | 28.92 | 2 | 1 | 7 | 7994.37 | 192.43 | 2098.9 | 138.55 | 60.5 | 38853.51 | 0.44 | 0.93 | 0.41 | 2.5 | 0.5 | 10
2 | 25 | CONCLUIDO | 2.5082 | 39.87 | 36.89 | 26.04 | 0.81 | 85 | 64.08 | 28.92 | 3 | 0 | 7.16 | 8137.65 | 195.72 | 2098.92 | 138.58 | 60.5 | 38868.23 | 0.44 | 0.93 | 0.41 | 2.5 | 0.5 | 10
0 | 85 | CONCLUIDO | 1.5666 | 63.83 | 47.02 | 6.62 | 0.11 | 426 | 167.88 | 51.39 | 1 | 424 | 30.49 | 20939.59 | 587.86 | 2099.12 | 473.67 | 60.5 | 204710.55 | 0.13 | 0.73 | 0.85 | 12.63 | 0.5 | 10
1 | 85 | CONCLUIDO | 2.0981 | 47.66 | 39.39 | 13.58 | 0.21 | 174 | 169.33 | 51.39 | 2 | 172 | 30.94 | 21118.46 | 481.53 | 2098.87 | 223.84 | 60.5 | 81054.84 | 0.27 | 0.87 | 0.44 | 5 | 0.5 | 10
2 | 85 | CONCLUIDO | 2.2994 | 43.49 | 37.46 | 20.81 | 0.31 | 108 | 170.79 | 51.39 | 3 | 106 | 31.4 | 21297.94 | 447.54 | 2098.86 | 160.44 | 60.5 | 49685.77 | 0.38 | 0.91 | 0.34 | 3.07 | 0.5 | 10
3 | 85 | CONCLUIDO | 2.4057 | 41.57 | 36.55 | 28.12 | 0.41 | 78 | 172.25 | 51.39 | 4 | 76 | 31.86 | 21478.05 | 426.08 | 2098.82 | 131.16 | 60.5 | 35194.44 | 0.46 | 0.94 | 0.28 | 2.16 | 0.5 | 10
4 | 85 | CONCLUIDO | 2.4716 | 40.46 | 36.05 | 36.05 | 0.51 | 60 | 173.71 | 51.39 | 5 | 58 | 32.32 | 21658.78 | 409.23 | 2098.81 | 114.78 | 60.5 | 27095.53 | 0.53 | 0.95 | 0.26 | 1.67 | 0.5 | 10
5 | 85 | CONCLUIDO | 2.5057 | 39.91 | 35.88 | 43.93 | 0.61 | 49 | 175.18 | 51.39 | 6 | 47 | 32.79 | 21840.16 | 396.84 | 2098.77 | 109.44 | 60.5 | 24480.46 | 0.55 | 0.95 | 0.25 | 1.49 | 0.5 | 10
6 | 85 | CONCLUIDO | 2.5491 | 39.23 | 35.5 | 53.25 | 0.7 | 40 | 176.66 | 51.39 | 7 | 38 | 33.27 | 22022.17 | 379.94 | 2098.77 | 97.01 | 60.5 | 18311.64 | 0.62 | 0.96 | 0.23 | 1.11 | 0.5 | 10
7 | 85 | CONCLUIDO | 2.5731 | 38.86 | 35.34 | 62.36 | 0.8 | 34 | 178.14 | 51.39 | 8 | 32 | 33.75 | 22204.83 | 365.82 | 2098.79 | 91.71 | 60.5 | 15688.64 | 0.66 | 0.97 | 0.22 | 0.95 | 0.5 | 10
8 | 85 | CONCLUIDO | 2.5953 | 38.53 | 35.18 | 72.78 | 0.89 | 29 | 179.63 | 51.39 | 9 | 25 | 34.24 | 22388.15 | 349.12 | 2098.8 | 86.18 | 60.5 | 12948.29 | 0.7 | 0.97 | 0.21 | 0.79 | 0.5 | 10
9 | 85 | CONCLUIDO | 2.6082 | 38.34 | 35.09 | 80.97 | 0.98 | 26 | 181.12 | 51.39 | 10 | 8 | 34.73 | 22572.13 | 338.8 | 2098.77 | 83.21 | 60.5 | 11482.28 | 0.73 | 0.98 | 0.21 | 0.7 | 0.5 | 10
10 | 85 | CONCLUIDO | 2.5998 | 38.46 | 35.21 | 81.25 | 1.07 | 26 | 182.62 | 51.39 | 11 | 0 | 35.22 | 22756.91 | 341.75 | 2098.77 | 86.61 | 60.5 | 13178.92 | 0.7 | 0.97 | 0.24 | 0.82 | 0.5 | 10
0 | 20 | CONCLUIDO | 2.4027 | 41.62 | 38.23 | 17.12 | 0.34 | 134 | 51.33 | 24.83 | 1 | 127 | 5.51 | 6564.78 | 184.41 | 2098.89 | 185.68 | 60.5 | 62175.94 | 0.33 | 0.9 | 0.39 | 3.84 | 0.5 | 10
1 | 20 | CONCLUIDO | 2.4651 | 40.57 | 37.52 | 21.24 | 0.66 | 106 | 52.47 | 24.83 | 2 | 0 | 5.64 | 6705.1 | 175.9 | 2098.87 | 158.34 | 60.5 | 48646.92 | 0.38 | 0.91 | 0.47 | 3.13 | 0.5 | 10
0 | 65 | CONCLUIDO | 1.784 | 56.05 | 44.51 | 7.76 | 0.13 | 344 | 133.21 | 46.47 | 1 | 342 | 20.75 | 16663.42 | 474.94 | 2099.03 | 391.31 | 60.5 | 163937.92 | 0.15 | 0.77 | 0.71 | 10.12 | 0.5 | 10
1 | 65 | CONCLUIDO | 2.2405 | 44.63 | 38.53 | 16.06 | 0.26 | 144 | 134.55 | 46.47 | 2 | 142 | 21.09 | 16828.84 | 397.19 | 2098.89 | 195.82 | 60.5 | 67193.84 | 0.31 | 0.89 | 0.4 | 4.14 | 0.5 | 10
2 | 65 | CONCLUIDO | 2.4087 | 41.52 | 36.91 | 24.89 | 0.39 | 89 | 135.9 | 46.47 | 3 | 87 | 21.43 | 16994.64 | 366.65 | 2098.97 | 142.68 | 60.5 | 40901.13 | 0.42 | 0.93 | 0.31 | 2.52 | 0.5 | 10
3 | 65 | CONCLUIDO | 2.4979 | 40.03 | 36.14 | 34.42 | 0.52 | 63 | 137.25 | 46.47 | 4 | 61 | 21.78 | 17160.92 | 343.94 | 2098.78 | 117.65 | 60.5 | 28513.64 | 0.51 | 0.95 | 0.26 | 1.75 | 0.5 | 10
4 | 65 | CONCLUIDO | 2.5456 | 39.28 | 35.8 | 44.75 | 0.64 | 48 | 138.6 | 46.47 | 5 | 46 | 22.13 | 17327.69 | 325.02 | 2098.78 | 106.84 | 60.5 | 23183.22 | 0.57 | 0.96 | 0.24 | 1.41 | 0.5 | 10
5 | 65 | CONCLUIDO | 2.5864 | 38.66 | 35.45 | 55.97 | 0.76 | 38 | 139.95 | 46.47 | 6 | 35 | 22.49 | 17494.97 | 303.72 | 2098.81 | 95.31 | 60.5 | 17471.16 | 0.63 | 0.97 | 0.22 | 1.06 | 0.5 | 10
6 | 65 | CONCLUIDO | 2.6 | 38.46 | 35.36 | 62.39 | 0.88 | 34 | 141.31 | 46.47 | 7 | 0 | 22.85 | 17662.75 | 295.25 | 2098.79 | 90.86 | 60.5 | 15267.5 | 0.67 | 0.97 | 0.26 | 0.97 | 0.5 | 10
0 | 75 | CONCLUIDO | 1.6719 | 59.81 | 45.77 | 7.13 | 0.12 | 385 | 150.44 | 49.1 | 1 | 383 | 25.34 | 18787.76 | 531.19 | 2099.12 | 432.68 | 60.5 | 184418.36 | 0.14 | 0.75 | 0.79 | 11.38 | 0.5 | 10
1 | 75 | CONCLUIDO | 2.1713 | 46.06 | 38.92 | 14.69 | 0.23 | 159 | 151.83 | 49.1 | 2 | 157 | 25.73 | 18959.54 | 439.44 | 2098.86 | 208.24 | 60.5 | 73328.79 | 0.29 | 0.88 | 0.42 | 4.53 | 0.5 | 10
2 | 75 | CONCLUIDO | 2.3544 | 42.47 | 37.17 | 22.53 | 0.35 | 99 | 153.23 | 49.1 | 3 | 97 | 26.13 | 19131.85 | 408.1 | 2098.88 | 151.28 | 60.5 | 45151.29 | 0.4 | 0.92 | 0.32 | 2.78 | 0.5 | 10
3 | 75 | CONCLUIDO | 2.4494 | 40.83 | 36.38 | 30.74 | 0.46 | 71 | 154.63 | 49.1 | 4 | 69 | 26.53 | 19304.72 | 386.64 | 2098.8 | 125.5 | 60.5 | 32402.47 | 0.48 | 0.94 | 0.28 | 1.99 | 0.5 | 10
4 | 75 | CONCLUIDO | 2.5165 | 39.74 | 35.81 | 39.79 | 0.57 | 54 | 156.03 | 49.1 | 5 | 52 | 26.94 | 19478.15 | 368.01 | 2098.84 | 106.52 | 60.5 | 22993.02 | 0.57 | 0.96 | 0.26 | 1.42 | 0.5 | 10
5 | 75 | CONCLUIDO | 2.5516 | 39.19 | 35.6 | 49.68 | 0.67 | 43 | 157.44 | 49.1 | 6 | 41 | 27.35 | 19652.13 | 351.19 | 2098.77 | 100.18 | 60.5 | 19877.64 | 0.6 | 0.96 | 0.23 | 1.21 | 0.5 | 10
6 | 75 | CONCLUIDO | 2.5794 | 38.77 | 35.39 | 58.99 | 0.78 | 36 | 158.86 | 49.1 | 7 | 34 | 27.77 | 19826.68 | 333.96 | 2098.85 | 93.34 | 60.5 | 16496.93 | 0.65 | 0.97 | 0.22 | 1 | 0.5 | 10
7 | 75 | CONCLUIDO | 2.6028 | 38.42 | 35.23 | 70.45 | 0.88 | 30 | 160.28 | 49.1 | 8 | 14 | 28.19 | 20001.93 | 318.94 | 2098.83 | 87.29 | 60.5 | 13498.28 | 0.69 | 0.97 | 0.23 | 0.84 | 0.5 | 10
8 | 75 | CONCLUIDO | 2.6038 | 38.4 | 35.24 | 72.92 | 0.99 | 29 | 161.71 | 49.1 | 9 | 0 | 28.61 | 20177.64 | 317.34 | 2098.77 | 87.37 | 60.5 | 13542.8 | 0.69 | 0.97 | 0.25 | 0.86 | 0.5 | 10
0 | 95 | CONCLUIDO | 1.4645 | 68.28 | 48.36 | 6.19 | 0.1 | 469 | 185.69 | 53.44 | 1 | 467 | 36.26 | 23136.14 | 646.61 | 2099.16 | 517.63 | 60.5 | 226475.09 | 0.12 | 0.71 | 0.92 | 13.96 | 0.5 | 10
1 | 95 | CONCLUIDO | 2.0265 | 49.35 | 39.84 | 12.65 | 0.19 | 189 | 187.21 | 53.44 | 2 | 187 | 36.77 | 23322.88 | 522.84 | 2098.96 | 238.43 | 60.5 | 88274.22 | 0.25 | 0.86 | 0.47 | 5.45 | 0.5 | 10
2 | 95 | CONCLUIDO | 2.2409 | 44.62 | 37.76 | 19.2 | 0.28 | 118 | 188.73 | 53.44 | 3 | 116 | 37.29 | 23510.33 | 486.58 | 2098.84 | 170.48 | 60.5 | 54656.63 | 0.35 | 0.91 | 0.35 | 3.38 | 0.5 | 10
3 | 95 | CONCLUIDO | 2.3574 | 42.42 | 36.79 | 25.97 | 0.37 | 85 | 190.25 | 53.44 | 4 | 83 | 37.82 | 23698.48 | 464.46 | 2098.86 | 138.67 | 60.5 | 38917.02 | 0.44 | 0.93 | 0.3 | 2.4 | 0.5 | 10
4 | 95 | CONCLUIDO | 2.4295 | 41.16 | 36.23 | 32.94 | 0.46 | 66 | 191.78 | 53.44 | 5 | 64 | 38.35 | 23887.36 | 448.58 | 2098.84 | 120.71 | 60.5 | 30028.03 | 0.5 | 0.95 | 0.27 | 1.85 | 0.5 | 10
5 | 95 | CONCLUIDO | 2.4977 | 40.04 | 35.6 | 40.3 | 0.55 | 53 | 193.32 | 53.44 | 6 | 51 | 38.89 | 24076.95 | 430.36 | 2098.89 | 99.21 | 60.5 | 19344.58 | 0.61 | 0.96 | 0.24 | 1.21 | 0.5 | 10
6 | 95 | CONCLUIDO | 2.5121 | 39.81 | 35.66 | 47.55 | 0.64 | 45 | 194.86 | 53.44 | 7 | 43 | 39.43 | 24267.28 | 421.16 | 2098.81 | 102.12 | 60.5 | 20841.53 | 0.59 | 0.96 | 0.24 | 1.28 | 0.5 | 10
7 | 95 | CONCLUIDO | 2.5427 | 39.33 | 35.45 | 55.97 | 0.72 | 38 | 196.41 | 53.44 | 8 | 36 | 39.98 | 24458.36 | 408.95 | 2098.79 | 95.1 | 60.5 | 17364.2 | 0.64 | 0.97 | 0.22 | 1.06 | 0.5 | 10
8 | 95 | CONCLUIDO | 2.564 | 39 | 35.3 | 64.19 | 0.81 | 33 | 197.97 | 53.44 | 9 | 31 | 40.53 | 24650.18 | 395.35 | 2098.82 | 90.48 | 60.5 | 15079.89 | 0.67 | 0.97 | 0.22 | 0.92 | 0.5 | 10
9 | 95 | CONCLUIDO | 2.5821 | 38.73 | 35.18 | 72.79 | 0.89 | 29 | 199.53 | 53.44 | 10 | 27 | 41.1 | 24842.77 | 383.46 | 2098.77 | 86.4 | 60.5 | 13058.27 | 0.7 | 0.97 | 0.21 | 0.79 | 0.5 | 10
10 | 95 | CONCLUIDO | 2.591 | 38.59 | 35.16 | 81.13 | 0.97 | 26 | 201.1 | 53.44 | 11 | 21 | 41.66 | 25036.12 | 371.68 | 2098.77 | 85.93 | 60.5 | 12839.82 | 0.7 | 0.97 | 0.21 | 0.77 | 0.5 | 10
11 | 95 | CONCLUIDO | 2.6009 | 38.45 | 35.09 | 87.72 | 1.05 | 24 | 202.67 | 53.44 | 12 | 3 | 42.24 | 25230.25 | 362.25 | 2098.82 | 82.56 | 60.5 | 11164.39 | 0.73 | 0.98 | 0.23 | 0.7 | 0.5 | 10
12 | 95 | CONCLUIDO | 2.6008 | 38.45 | 35.09 | 87.72 | 1.13 | 24 | 204.25 | 53.44 | 13 | 0 | 42.82 | 25425.3 | 362.37 | 2098.79 | 82.52 | 60.5 | 11145.73 | 0.73 | 0.98 | 0.23 | 0.7 | 0.5 | 10
0 | 55 | CONCLUIDO | 1.902 | 52.58 | 43.25 | 8.57 | 0.15 | 303 | 116.05 | 43.4 | 1 | 301 | 16.65 | 14546.17 | 418.56 | 2099.07 | 350.15 | 60.5 | 143566.7 | 0.17 | 0.79 | 0.65 | 8.86 | 0.5 | 10
1 | 55 | CONCLUIDO | 2.3152 | 43.19 | 38.05 | 17.84 | 0.3 | 128 | 117.34 | 43.4 | 2 | 126 | 16.94 | 14705.49 | 352.3 | 2098.89 | 180.16 | 60.5 | 59444.83 | 0.34 | 0.9 | 0.37 | 3.66 | 0.5 | 10
2 | 55 | CONCLUIDO | 2.4686 | 40.51 | 36.56 | 28.12 | 0.45 | 78 | 118.63 | 43.4 | 3 | 76 | 17.23 | 14865.24 | 321.64 | 2098.77 | 131.26 | 60.5 | 35245.89 | 0.46 | 0.94 | 0.29 | 2.17 | 0.5 | 10
3 | 55 | CONCLUIDO | 2.5515 | 39.19 | 35.82 | 39.8 | 0.59 | 54 | 119.93 | 43.4 | 4 | 52 | 17.53 | 15025.44 | 295.43 | 2098.85 | 106.8 | 60.5 | 23134.41 | 0.57 | 0.96 | 0.25 | 1.43 | 0.5 | 10
4 | 55 | CONCLUIDO | 2.5894 | 38.62 | 35.56 | 52.03 | 0.73 | 41 | 121.23 | 43.4 | 5 | 23 | 17.83 | 15186.08 | 274.41 | 2098.89 | 97.94 | 60.5 | 18771.85 | 0.62 | 0.96 | 0.25 | 1.17 | 0.5 | 10
5 | 55 | CONCLUIDO | 2.5901 | 38.61 | 35.57 | 53.35 | 0.86 | 40 | 122.54 | 43.4 | 6 | 0 | 18.14 | 15347.16 | 273.98 | 2098.86 | 97.47 | 60.5 | 18538.48 | 0.62 | 0.96 | 0.28 | 1.18 | 0.5 | 10

## gráficos
Selecione o eixo X:
Selecione o eixo Y:
Selecione o eixo Z:
Eixo X | Eixo Y | Eixo Z
0 | 0 | 0
0 | 0 | 0
0 | 0 | 0
0 | 0 | 0
0 | 0 | 0
0 | 0 | 0
0 | 0 | 0
0 | 0 | 0
0 | 0 | 0
0 | 0 | 0
0 | 0 | 0
0 | 0 | 0
0 | 0 | 0
0 | 0 | 0
0 | 0 | 0
0 | 0 | 0
0 | 0 | 0
0 | 0 | 0
0 | 0 | 0
0 | 0 | 0
0 | 0 | 0
0 | 0 | 0
0 | 0 | 0
0 | 0 | 0
0 | 0 | 0
0 | 0 | 0
0 | 0 | 0
0 | 0 | 0
0 | 0 | 0
0 | 0 | 0
0 | 0 | 0
0 | 0 | 0
0 | 0 | 0
0 | 0 | 0
0 | 0 | 0
0 | 0 | 0
0 | 0 | 0
0 | 0 | 0
0 | 0 | 0
0 | 0 | 0
0 | 0 | 0
0 | 0 | 0
0 | 0 | 0
0 | 0 | 0
0 | 0 | 0
0 | 0 | 0
0 | 0 | 0
0 | 0 | 0
0 | 0 | 0
0 | 0 | 0
0 | 0 | 0
0 | 0 | 0
0 | 0 | 0
0 | 0 | 0
0 | 0 | 0
0 | 0 | 0
0 | 0 | 0
0 | 0 | 0
0 | 0 | 0
0 | 0 | 0
0 | 0 | 0
0 | 0 | 0
0 | 0 | 0
0 | 0 | 0
0 | 0 | 0
0 | 0 | 0
0 | 0 | 0
0 | 0 | 0
0 | 0 | 0
0 | 0 | 0
0 | 0 | 0
0 | 0 | 0
0 | 0 | 0
0 | 0 | 0
0 | 0 | 0
0 | 0 | 0
0 | 0 | 0
0 | 0 | 0
0 | 0 | 0
0 | 0 | 0
0 | 0 | 0
0 | 0 | 0
0 | 0 | 0
0 | 0 | 0
0 | 0 | 0
0 | 0 | 0
0 | 0 | 0
0 | 0 | 0
0 | 0 | 0
0 | 0 | 0
0 | 0 | 0
0 | 0 | 0
0 | 0 | 0
0 | 0 | 0
0 | 0 | 0
0 | 0 | 0
0 | 0 | 0
0 | 0 | 0
0 | 0 | 0
0 | 0 | 0
0 | 0 | 0
0 | 0 | 0
0 | 0 | 0
0 | 0 | 0
0 | 0 | 0
0 | 0 | 0
0 | 0 | 0
0 | 0 | 0
0 | 0 | 0
0 | 0 | 0
0 | 0 | 0
0 | 0 | 0
0 | 0 | 0
0 | 0 | 0
0 | 0 | 0
0 | 0 | 0
0 | 0 | 0
0 | 0 | 0
0 | 0 | 0
0 | 0 | 0
0 | 0 | 0
0 | 0 | 0
0 | 0 | 0
0 | 0 | 0
0 | 0 | 0
0 | 0 | 0

## hidden (hidden)
Unnamed: 0
Volume de calda [L]
STATUS
Capacidade operacional [ha/h]
Tempo de missao [h]
Tempo util [h]
Tempo por voo [min]
Autonomia Projetada [h]
N° Voos
MTOW [kg]
Massa Estrutura [kg]
Combustível [kg]
Abastecimentos
Massa gerador
Potência gerador [W]
Combustível consumido [L]
Calda cons [L]
Distância percorrida [km]
Distância Pulverizando [km]
RTL ACUMULADO[m]
EOC [km/km]
EOC [h/h]
Tempo de manobra [h]
Tempo rtl_rtw [h]
V pulv [m/s]
V desloc [m/s]