## RESULTADOS_18
Unnamed: 0 | Volume de calda [L] | STATUS | Capacidade operacional [ha/h] | Tempo de missao [h] | Tempo util [h] | Tempo por voo [min] | Autonomia Projetada [h] | N° Voos | MTOW [kg] | Massa Estrutura [kg] | Combustível [kg] | Abastecimentos | Massa gerador | Potência gerador [W] | Combustível consumido [L] | Calda cons [L] | Distância percorrida [km] | Distância Pulverizando [km] | RTL ACUMULADO[m] | EOC [km/km] | EOC [h/h] | Tempo de manobra [h] | Tempo rtl_rtw [h] | V pulv [m/s] | V desloc [m/s] | Preço Total por ha Simples [R$/ha] | Preço Total por ha Presumido [R$/ha] | Preço Total por ha Real [R$/ha] | Preço Total Simples [R$] | Preço Total Presumido [R$] | Prod CAPEX [ha/h/R$] | Dias Trabalhados | Preço Total Real [R$]
0 | 100 | CONCLUIDO | 1.4251 | 70.17 | 48.83 | 6.05 | 0.09 | 484 | 194.77 | 54.38 | 1 | 482 | 39.4 | 24256.19 | 667.6 | 3665.47 | 533.22 | 60.59 | 234194.61 | 0.11 | 0.7 | 0.94 | 14.44 | 0.5 | 10 | 1947.0353 | 2664.0196 | 2409.7693 | 1947035.3171 | 2664019.618 | 7.4844e-07 | 41 | 2409769.3246
1 | 100 | CONCLUIDO | 2.0062 | 49.84 | 39.9 | 12.53 | 0.18 | 191 | 196.32 | 54.38 | 2 | 189 | 39.95 | 24447.22 | 528 | 3665.17 | 240.27 | 60.59 | 89183.75 | 0.25 | 0.86 | 0.47 | 5.51 | 0.5 | 10 | 1154.9945 | 1580.3144 | 1429.4915 | 1154994.5119 | 1580314.4459 | 1.0536e-06 | 29 | 1429491.4532
2 | 100 | CONCLUIDO | 2.2322 | 44.8 | 37.73 | 19.35 | 0.27 | 117 | 197.88 | 54.38 | 3 | 115 | 40.5 | 24639 | 482.3 | 3664.94 | 169.48 | 60.59 | 54162.33 | 0.36 | 0.91 | 0.36 | 3.34 | 0.5 | 10 | 975.2192 | 1334.3379 | 1206.9906 | 975219.2114 | 1334337.9486 | 1.1723e-06 | 26 | 1206990.6076
3 | 100 | CONCLUIDO | 2.3578 | 42.41 | 36.71 | 26.86 | 0.36 | 82 | 199.44 | 54.38 | 4 | 80 | 41.06 | 24831.54 | 451.57 | 3664.89 | 136.11 | 60.59 | 37650.07 | 0.45 | 0.94 | 0.29 | 2.32 | 0.5 | 10 | 889.4353 | 1216.9646 | 1100.8192 | 889435.3082 | 1216964.6278 | 1.2383e-06 | 25 | 1100819.2318
4 | 100 | CONCLUIDO | 2.4369 | 41.04 | 36.11 | 34.94 | 0.44 | 62 | 201.01 | 54.38 | 5 | 60 | 41.63 | 25024.84 | 424.9 | 3664.88 | 116.54 | 60.59 | 27963.07 | 0.52 | 0.95 | 0.27 | 1.72 | 0.5 | 10 | 829.2284 | 1134.5869 | 1026.3035 | 829228.4252 | 1134586.9143 | 1.2798e-06 | 24 | 1026303.5316
5 | 100 | CONCLUIDO | 2.4856 | 40.23 | 35.81 | 43.85 | 0.53 | 49 | 202.58 | 54.38 | 6 | 47 | 42.2 | 25218.93 | 400.72 | 3664.89 | 107.07 | 60.59 | 23293.26 | 0.57 | 0.96 | 0.24 | 1.42 | 0.5 | 10 | 791.9781 | 1083.6194 | 980.2003 | 791978.1307 | 1083619.4181 | 1.3054e-06 | 24 | 980200.3017
6 | 100 | CONCLUIDO | 2.5253 | 39.6 | 35.53 | 53.29 | 0.61 | 40 | 204.16 | 54.38 | 7 | 28 | 42.78 | 25413.94 | 374.73 | 3664.89 | 97.39 | 60.59 | 18501.97 | 0.62 | 0.97 | 0.24 | 1.14 | 0.5 | 10 | 747.7565 | 1023.1135 | 925.4689 | 747756.5215 | 1023113.4613 | 1.3262e-06 | 23 | 925468.9485
7 | 100 | CONCLUIDO | 2.5334 | 39.47 | 35.48 | 56.02 | 0.69 | 38 | 205.75 | 54.38 | 8 | 0 | 43.37 | 25609.61 | 370.74 | 3664.94 | 94.55 | 60.59 | 17087.72 | 0.64 | 0.97 | 0.27 | 1.09 | 0.5 | 10 | 741.9401 | 1015.1552 | 918.2703 | 741940.1488 | 1015155.2437 | 1.3305e-06 | 23 | 918270.2521

## RESULTADOS_6
Unnamed: 0 | Volume de calda [L] | STATUS | Capacidade operacional [ha/h] | Tempo de missao [h] | Tempo util [h] | Tempo por voo [min] | Autonomia Projetada [h] | N° Voos | MTOW [kg] | Massa Estrutura [kg] | Combustível [kg] | Abastecimentos | Massa gerador | Potência gerador [W] | Combustível consumido [L] | Calda cons [L] | Distância percorrida [km] | Distância Pulverizando [km] | RTL ACUMULADO[m] | EOC [km/km] | EOC [h/h] | Tempo de manobra [h] | Tempo rtl_rtw [h] | V pulv [m/s] | V desloc [m/s] | Preço Total por ha Simples [R$/ha] | Preço Total por ha Presumido [R$/ha] | Preço Total por ha Real [R$/ha] | Preço Total Simples [R$] | Preço Total Presumido [R$] | Prod CAPEX [ha/h/R$] | Dias Trabalhados | Preço Total Real [R$]
0 | 40 | CONCLUIDO | 2.1202 | 47.17 | 40.96 | 10.87 | 0.2 | 226 | 89.87 | 37.55 | 1 | 224 | 11.32 | 11317.98 | 312.32 | 3665.25 | 275.03 | 60.59 | 106387.85 | 0.22 | 0.84 | 0.53 | 6.57 | 0.5 | 10 | 757.4604 | 1036.3908 | 937.4791 | 757460.4173 | 1036390.7597 | 1.2649e-06 | 28 | 937479.0802
1 | 40 | CONCLUIDO | 2.4466 | 40.87 | 37.16 | 23.72 | 0.39 | 94 | 91.1 | 37.55 | 2 | 13 | 11.54 | 11468.97 | 241.73 | 3665.1 | 147.5 | 60.59 | 43285.24 | 0.41 | 0.92 | 0.42 | 2.77 | 0.5 | 10 | 570.4638 | 780.5338 | 706.0407 | 570463.8139 | 780533.7573 | 1.4596e-06 | 24 | 706040.711
2 | 40 | CONCLUIDO | 2.4481 | 40.85 | 37.15 | 23.97 | 0.57 | 93 | 92.32 | 37.55 | 3 | 0 | 11.77 | 11620.34 | 244.93 | 3664.96 | 146.92 | 60.59 | 43000.81 | 0.41 | 0.92 | 0.43 | 2.76 | 0.5 | 10 | 573.356 | 784.491 | 709.6203 | 573355.9985 | 784490.9719 | 1.4605e-06 | 24 | 709620.2545

## RESULTADOS_4
Unnamed: 0 | Volume de calda [L] | STATUS | Capacidade operacional [ha/h] | Tempo de missao [h] | Tempo util [h] | Tempo por voo [min] | Autonomia Projetada [h] | N° Voos | MTOW [kg] | Massa Estrutura [kg] | Combustível [kg] | Abastecimentos | Massa gerador | Potência gerador [W] | Combustível consumido [L] | Calda cons [L] | Distância percorrida [km] | Distância Pulverizando [km] | RTL ACUMULADO[m] | EOC [km/km] | EOC [h/h] | Tempo de manobra [h] | Tempo rtl_rtw [h] | V pulv [m/s] | V desloc [m/s] | Preço Total por ha Simples [R$/ha] | Preço Total por ha Presumido [R$/ha] | Preço Total por ha Real [R$/ha] | Preço Total Simples [R$] | Preço Total Presumido [R$] | Prod CAPEX [ha/h/R$] | Dias Trabalhados | Preço Total Real [R$]
0 | 30 | CONCLUIDO | 2.2751 | 43.95 | 39.4 | 13.59 | 0.24 | 174 | 71.52 | 32.27 | 1 | 172 | 8.25 | 9054.6 | 240.58 | 3665.08 | 224.08 | 60.59 | 81177.25 | 0.27 | 0.87 | 0.44 | 5.01 | 0.5 | 10 | 600.3337 | 821.403 | 743.0095 | 600333.6818 | 821403.0282 | 1.404e-06 | 26 | 743009.4761
1 | 30 | CONCLUIDO | 2.389 | 41.86 | 38.09 | 18.43 | 0.48 | 124 | 72.7 | 32.27 | 2 | 0 | 8.43 | 9200.25 | 218.4 | 3665.09 | 175.85 | 60.59 | 57307.99 | 0.34 | 0.9 | 0.53 | 3.7 | 0.5 | 10 | 546.7027 | 748.0228 | 676.6325 | 546702.7013 | 748022.7547 | 1.4743e-06 | 25 | 676632.5129

## RESULTADOS_1
Unnamed: 0 | Volume de calda [L] | STATUS | Capacidade operacional [ha/h] | Tempo de missao [h] | Tempo util [h] | Tempo por voo [min] | Autonomia Projetada [h] | N° Voos | MTOW [kg] | Massa Estrutura [kg] | Combustível [kg] | Abastecimentos | Massa gerador | Potência gerador [W] | Combustível consumido [L] | Calda cons [L] | Distância percorrida [km] | Distância Pulverizando [km] | RTL ACUMULADO[m] | EOC [km/km] | EOC [h/h] | Tempo de manobra [h] | Tempo rtl_rtw [h] | V pulv [m/s] | V desloc [m/s] | Preço Total por ha Simples [R$/ha] | Preço Total por ha Presumido [R$/ha] | Preço Total por ha Real [R$/ha] | Preço Total Simples [R$] | Preço Total Presumido [R$] | Prod CAPEX [ha/h/R$] | Dias Trabalhados | Preço Total Real [R$]
0 | 15 | CONCLUIDO | 2.1654 | 46.18 | 41.75 | 10.18 | 0.43 | 246 | 39.78 | 19.54 | 1 | 0 | 4.24 | 5140 | 163.54 | 3665.07 | 289.81 | 60.59 | 113679.95 | 0.21 | 0.82 | 0.89 | 7.36 | 0.5 | 10 | 502.4361 | 687.4552 | 621.8455 | 502436.0953 | 687455.2315 | 1.4343e-06 | 27 | 621845.469

## RESULTADOS_12
Unnamed: 0 | Volume de calda [L] | STATUS | Capacidade operacional [ha/h] | Tempo de missao [h] | Tempo util [h] | Tempo por voo [min] | Autonomia Projetada [h] | N° Voos | MTOW [kg] | Massa Estrutura [kg] | Combustível [kg] | Abastecimentos | Massa gerador | Potência gerador [W] | Combustível consumido [L] | Calda cons [L] | Distância percorrida [km] | Distância Pulverizando [km] | RTL ACUMULADO[m] | EOC [km/km] | EOC [h/h] | Tempo de manobra [h] | Tempo rtl_rtw [h] | V pulv [m/s] | V desloc [m/s] | Preço Total por ha Simples [R$/ha] | Preço Total por ha Presumido [R$/ha] | Preço Total por ha Real [R$/ha] | Preço Total Simples [R$] | Preço Total Presumido [R$] | Prod CAPEX [ha/h/R$] | Dias Trabalhados | Preço Total Real [R$]
0 | 70 | CONCLUIDO | 1.7443 | 57.33 | 44.85 | 7.58 | 0.12 | 355 | 141.81 | 47.83 | 1 | 353 | 22.98 | 17723.39 | 490.89 | 3665.49 | 402.23 | 60.59 | 169342.93 | 0.15 | 0.77 | 0.73 | 10.45 | 0.5 | 10 | 1262.8659 | 1727.9089 | 1562.9997 | 1262865.9287 | 1727908.8774 | 9.6622e-07 | 34 | 1562999.6793
1 | 70 | CONCLUIDO | 2.2264 | 44.92 | 38.53 | 16.05 | 0.25 | 144 | 143.17 | 47.83 | 2 | 142 | 23.34 | 17891.86 | 397.15 | 3665.04 | 195.68 | 60.59 | 67126.53 | 0.31 | 0.89 | 0.4 | 4.14 | 0.5 | 10 | 849.8949 | 1162.8637 | 1051.8816 | 849894.8888 | 1162863.6816 | 1.2333e-06 | 26 | 1051881.6039
2 | 70 | CONCLUIDO | 2.4121 | 41.46 | 36.77 | 25.96 | 0.37 | 85 | 144.54 | 47.83 | 3 | 83 | 23.71 | 18060.85 | 351.64 | 3664.86 | 138.5 | 60.59 | 38827.91 | 0.44 | 0.93 | 0.3 | 2.39 | 0.5 | 10 | 730.5648 | 999.591 | 904.1915 | 730564.819 | 999591.0156 | 1.3361e-06 | 24 | 904191.452
3 | 70 | CONCLUIDO | 2.5066 | 39.9 | 35.99 | 37.23 | 0.49 | 58 | 145.92 | 47.83 | 4 | 49 | 24.09 | 18230.35 | 312.79 | 3664.86 | 112.54 | 60.59 | 25985.52 | 0.54 | 0.95 | 0.27 | 1.6 | 0.5 | 10 | 669.5959 | 916.1706 | 828.7326 | 669595.8546 | 916170.5887 | 1.3885e-06 | 24 | 828732.5536
4 | 70 | CONCLUIDO | 2.5121 | 39.81 | 36.02 | 40.02 | 0.6 | 54 | 147.3 | 47.83 | 5 | 0 | 24.47 | 18400.38 | 308.88 | 3664.96 | 111.66 | 60.59 | 25564.43 | 0.54 | 0.95 | 0.32 | 1.63 | 0.5 | 10 | 664.9463 | 909.8089 | 822.978 | 664946.3072 | 909808.8729 | 1.3915e-06 | 24 | 822977.991

## RESULTADOS_16
Unnamed: 0 | Volume de calda [L] | STATUS | Capacidade operacional [ha/h] | Tempo de missao [h] | Tempo util [h] | Tempo por voo [min] | Autonomia Projetada [h] | N° Voos | MTOW [kg] | Massa Estrutura [kg] | Combustível [kg] | Abastecimentos | Massa gerador | Potência gerador [W] | Combustível consumido [L] | Calda cons [L] | Distância percorrida [km] | Distância Pulverizando [km] | RTL ACUMULADO[m] | EOC [km/km] | EOC [h/h] | Tempo de manobra [h] | Tempo rtl_rtw [h] | V pulv [m/s] | V desloc [m/s] | Preço Total por ha Simples [R$/ha] | Preço Total por ha Presumido [R$/ha] | Preço Total por ha Real [R$/ha] | Preço Total Simples [R$] | Preço Total Presumido [R$] | Prod CAPEX [ha/h/R$] | Dias Trabalhados | Preço Total Real [R$]
0 | 90 | CONCLUIDO | 1.5261 | 65.53 | 47.46 | 6.47 | 0.1 | 440 | 176.73 | 52.44 | 1 | 438 | 33.29 | 22031.19 | 607.16 | 3665.58 | 488.12 | 60.59 | 211865.8 | 0.12 | 0.72 | 0.87 | 13.07 | 0.5 | 10 | 1686.9115 | 2308.1067 | 2087.8243 | 1686911.4864 | 2308106.7169 | 8.1461e-07 | 38 | 2087824.2513
1 | 90 | CONCLUIDO | 2.0806 | 48.06 | 39.42 | 13.52 | 0.2 | 175 | 178.21 | 52.44 | 2 | 173 | 33.77 | 22213.89 | 484.56 | 3665.12 | 224.74 | 60.59 | 81497.87 | 0.27 | 0.87 | 0.45 | 5.03 | 0.5 | 10 | 1047.1131 | 1432.7063 | 1295.9708 | 1047113.0929 | 1432706.3291 | 1.1106e-06 | 28 | 1295970.8478
2 | 90 | CONCLUIDO | 2.291 | 43.65 | 37.42 | 20.99 | 0.3 | 107 | 179.7 | 52.44 | 3 | 105 | 34.26 | 22397.24 | 441.18 | 3664.98 | 159.61 | 60.59 | 49273.87 | 0.38 | 0.92 | 0.33 | 3.04 | 0.5 | 10 | 899.0966 | 1230.1836 | 1112.7766 | 899096.5818 | 1230183.6086 | 1.2229e-06 | 26 | 1112776.6116
3 | 90 | CONCLUIDO | 2.4039 | 41.6 | 36.51 | 29.21 | 0.39 | 75 | 181.19 | 52.44 | 4 | 73 | 34.75 | 22581.25 | 409.56 | 3665.04 | 129.71 | 60.59 | 34486.07 | 0.47 | 0.94 | 0.29 | 2.12 | 0.5 | 10 | 822.211 | 1124.9853 | 1017.6183 | 822210.9588 | 1124985.3072 | 1.2832e-06 | 25 | 1017618.2884
4 | 90 | CONCLUIDO | 2.4817 | 40.3 | 35.88 | 38.45 | 0.49 | 56 | 182.69 | 52.44 | 5 | 54 | 35.25 | 22766.06 | 378.55 | 3664.98 | 108.96 | 60.59 | 24204.41 | 0.56 | 0.96 | 0.26 | 1.5 | 0.5 | 10 | 761.1645 | 1041.4589 | 942.0635 | 761164.5482 | 1041458.9151 | 1.3247e-06 | 24 | 942063.5379
5 | 90 | CONCLUIDO | 2.5219 | 39.65 | 35.67 | 48.64 | 0.58 | 44 | 184.19 | 52.44 | 6 | 23 | 35.75 | 22951.43 | 351.95 | 3664.97 | 101.65 | 60.59 | 20608.79 | 0.6 | 0.96 | 0.26 | 1.28 | 0.5 | 10 | 717.1651 | 981.2569 | 887.6071 | 717165.1011 | 981256.9304 | 1.3462e-06 | 23 | 887607.1462
6 | 90 | CONCLUIDO | 2.5307 | 39.51 | 35.6 | 50.86 | 0.67 | 42 | 185.7 | 52.44 | 7 | 0 | 36.26 | 23137.49 | 349.43 | 3664.97 | 98.42 | 60.59 | 19003.09 | 0.62 | 0.96 | 0.28 | 1.21 | 0.5 | 10 | 712.6048 | 975.0174 | 881.9631 | 712604.825 | 975017.3595 | 1.3509e-06 | 23 | 881963.0712

## RESULTADOS_0
Unnamed: 0 | Volume de calda [L] | STATUS | Capacidade operacional [ha/h] | Tempo de missao [h] | Tempo util [h] | Tempo por voo [min] | Autonomia Projetada [h] | N° Voos | MTOW [kg] | Massa Estrutura [kg] | Combustível [kg] | Abastecimentos | Massa gerador | Potência gerador [W] | Combustível consumido [L] | Calda cons [L] | Distância percorrida [km] | Distância Pulverizando [km] | RTL ACUMULADO[m] | EOC [km/km] | EOC [h/h] | Tempo de manobra [h] | Tempo rtl_rtw [h] | V pulv [m/s] | V desloc [m/s] | Preço Total por ha Simples [R$/ha] | Preço Total por ha Presumido [R$/ha] | Preço Total por ha Real [R$/ha] | Preço Total Simples [R$] | Preço Total Presumido [R$] | Prod CAPEX [ha/h/R$] | Dias Trabalhados | Preço Total Real [R$]
0 | 10 | CONCLUIDO | 1.9568 | 51.1 | 45.38 | 7.42 | 0.64 | 367 | 26.11 | 12.1 | 1 | 0 | 3.01 | 3454.41 | 132.23 | 3665.46 | 402.56 | 60.59 | 169450.07 | 0.15 | 0.76 | 1.24 | 10.99 | 0.5 | 10 | 502.5991 | 687.6783 | 622.0472 | 502599.1291 | 687678.3015 | 1.3421e-06 | 30 | 622047.2496

## RESULTADOS_7
Unnamed: 0 | Volume de calda [L] | STATUS | Capacidade operacional [ha/h] | Tempo de missao [h] | Tempo util [h] | Tempo por voo [min] | Autonomia Projetada [h] | N° Voos | MTOW [kg] | Massa Estrutura [kg] | Combustível [kg] | Abastecimentos | Massa gerador | Potência gerador [W] | Combustível consumido [L] | Calda cons [L] | Distância percorrida [km] | Distância Pulverizando [km] | RTL ACUMULADO[m] | EOC [km/km] | EOC [h/h] | Tempo de manobra [h] | Tempo rtl_rtw [h] | V pulv [m/s] | V desloc [m/s] | Preço Total por ha Simples [R$/ha] | Preço Total por ha Presumido [R$/ha] | Preço Total por ha Real [R$/ha] | Preço Total Simples [R$] | Preço Total Presumido [R$] | Prod CAPEX [ha/h/R$] | Dias Trabalhados | Preço Total Real [R$]
0 | 45 | CONCLUIDO | 2.0513 | 48.75 | 41.64 | 10.03 | 0.18 | 249 | 98.71 | 39.72 | 1 | 247 | 12.99 | 12407.75 | 343.98 | 3665.26 | 297.58 | 60.59 | 117547.62 | 0.2 | 0.82 | 0.57 | 7.25 | 0.5 | 10 | 835.2088 | 1142.7696 | 1033.7053 | 835208.8425 | 1142769.5851 | 1.2059e-06 | 29 | 1033705.2598
1 | 45 | CONCLUIDO | 2.4314 | 41.13 | 37.15 | 22.98 | 0.35 | 97 | 99.95 | 39.72 | 2 | 90 | 13.24 | 12561.45 | 265.73 | 3664.95 | 150.27 | 60.59 | 44653.59 | 0.4 | 0.92 | 0.33 | 2.76 | 0.5 | 10 | 605.5129 | 828.4894 | 749.4195 | 605512.8558 | 828489.4026 | 1.4294e-06 | 24 | 749419.5368
2 | 45 | CONCLUIDO | 2.4664 | 40.54 | 36.85 | 26.64 | 0.52 | 83 | 101.2 | 39.72 | 3 | 0 | 13.49 | 12715.54 | 255.06 | 3664.89 | 137.3 | 60.59 | 38241.31 | 0.44 | 0.93 | 0.41 | 2.46 | 0.5 | 10 | 588.0409 | 804.5836 | 727.7952 | 588040.9478 | 804583.5673 | 1.4499e-06 | 24 | 727795.2408

## RESULTADOS_10
Unnamed: 0 | Volume de calda [L] | STATUS | Capacidade operacional [ha/h] | Tempo de missao [h] | Tempo util [h] | Tempo por voo [min] | Autonomia Projetada [h] | N° Voos | MTOW [kg] | Massa Estrutura [kg] | Combustível [kg] | Abastecimentos | Massa gerador | Potência gerador [W] | Combustível consumido [L] | Calda cons [L] | Distância percorrida [km] | Distância Pulverizando [km] | RTL ACUMULADO[m] | EOC [km/km] | EOC [h/h] | Tempo de manobra [h] | Tempo rtl_rtw [h] | V pulv [m/s] | V desloc [m/s] | Preço Total por ha Simples [R$/ha] | Preço Total por ha Presumido [R$/ha] | Preço Total por ha Real [R$/ha] | Preço Total Simples [R$] | Preço Total Presumido [R$] | Prod CAPEX [ha/h/R$] | Dias Trabalhados | Preço Total Real [R$]
0 | 60 | CONCLUIDO | 1.8606 | 53.75 | 43.59 | 8.33 | 0.14 | 314 | 124.63 | 45 | 1 | 312 | 18.64 | 15605.44 | 433.51 | 3665.34 | 361.17 | 60.59 | 149018.76 | 0.17 | 0.79 | 0.67 | 9.2 | 0.5 | 10 | 1082.2547 | 1480.7887 | 1339.4643 | 1082254.7244 | 1480788.6596 | 1.0531e-06 | 32 | 1339464.2682
1 | 60 | CONCLUIDO | 2.3076 | 43.34 | 37.98 | 18.09 | 0.28 | 126 | 125.95 | 45 | 2 | 124 | 18.95 | 15767.7 | 348.32 | 3665.04 | 178.01 | 60.59 | 58380.98 | 0.34 | 0.9 | 0.36 | 3.59 | 0.5 | 10 | 758.9704 | 1038.4567 | 939.3479 | 758970.361 | 1038456.7313 | 1.3061e-06 | 26 | 939347.8784
2 | 60 | CONCLUIDO | 2.4723 | 40.45 | 36.45 | 29.96 | 0.42 | 73 | 127.27 | 45 | 3 | 71 | 19.27 | 15930.42 | 300.61 | 3664.85 | 127.73 | 60.59 | 33506.55 | 0.47 | 0.94 | 0.28 | 2.06 | 0.5 | 10 | 652.9324 | 893.3709 | 808.1088 | 652932.3774 | 893370.884 | 1.3993e-06 | 24 | 808108.8207
3 | 60 | CONCLUIDO | 2.4994 | 40.01 | 36.27 | 34.54 | 0.55 | 63 | 128.59 | 45 | 4 | 0 | 19.59 | 16093.6 | 287.77 | 3664.99 | 119.29 | 60.59 | 29335.52 | 0.51 | 0.95 | 0.35 | 1.88 | 0.5 | 10 | 634.8124 | 868.5783 | 785.6824 | 634812.3972 | 868578.3277 | 1.4147e-06 | 24 | 785682.4312

## RESULTADOS_14
Unnamed: 0 | Volume de calda [L] | STATUS | Capacidade operacional [ha/h] | Tempo de missao [h] | Tempo util [h] | Tempo por voo [min] | Autonomia Projetada [h] | N° Voos | MTOW [kg] | Massa Estrutura [kg] | Combustível [kg] | Abastecimentos | Massa gerador | Potência gerador [W] | Combustível consumido [L] | Calda cons [L] | Distância percorrida [km] | Distância Pulverizando [km] | RTL ACUMULADO[m] | EOC [km/km] | EOC [h/h] | Tempo de manobra [h] | Tempo rtl_rtw [h] | V pulv [m/s] | V desloc [m/s] | Preço Total por ha Simples [R$/ha] | Preço Total por ha Presumido [R$/ha] | Preço Total por ha Real [R$/ha] | Preço Total Simples [R$] | Preço Total Presumido [R$] | Prod CAPEX [ha/h/R$] | Dias Trabalhados | Preço Total Real [R$]
0 | 80 | CONCLUIDO | 1.6327 | 61.25 | 46.13 | 6.97 | 0.11 | 397 | 159.12 | 50.28 | 1 | 395 | 27.84 | 19859.16 | 548.38 | 3665.5 | 444.43 | 60.59 | 190234.16 | 0.14 | 0.74 | 0.8 | 11.74 | 0.5 | 10 | 1462.864 | 2001.555 | 1810.5294 | 1462863.9617 | 2001555.0094 | 8.8704e-07 | 36 | 1810529.4085
1 | 80 | CONCLUIDO | 2.1533 | 46.44 | 38.96 | 14.61 | 0.22 | 160 | 160.54 | 50.28 | 2 | 158 | 28.26 | 20034.4 | 441.55 | 3665.18 | 209.4 | 60.59 | 73904.06 | 0.29 | 0.88 | 0.42 | 4.57 | 0.5 | 10 | 946.6116 | 1295.1958 | 1171.5841 | 946611.6171 | 1295195.7761 | 1.1699e-06 | 27 | 1171584.109
2 | 80 | CONCLUIDO | 2.3472 | 42.6 | 37.15 | 22.98 | 0.33 | 97 | 161.97 | 50.28 | 3 | 95 | 28.69 | 20210.21 | 398.36 | 3664.89 | 150.76 | 60.59 | 44900.78 | 0.4 | 0.92 | 0.32 | 2.77 | 0.5 | 10 | 816.6283 | 1117.3468 | 1010.7088 | 816628.2585 | 1117346.8103 | 1.2752e-06 | 25 | 1010708.799
3 | 80 | CONCLUIDO | 2.4542 | 40.75 | 36.26 | 32.47 | 0.43 | 67 | 163.4 | 50.28 | 4 | 65 | 29.12 | 20386.62 | 363.72 | 3664.88 | 121.74 | 60.59 | 30537.57 | 0.5 | 0.95 | 0.27 | 1.88 | 0.5 | 10 | 743.313 | 1017.0336 | 919.9694 | 743312.983 | 1017033.6161 | 1.3334e-06 | 24 | 919969.3552
4 | 80 | CONCLUIDO | 2.5168 | 39.73 | 35.83 | 43.87 | 0.54 | 49 | 164.83 | 50.28 | 5 | 33 | 29.55 | 20563.61 | 331.75 | 3664.85 | 107.2 | 60.59 | 23360.43 | 0.57 | 0.96 | 0.26 | 1.44 | 0.5 | 10 | 688.637 | 942.2235 | 852.299 | 688637.013 | 942223.5417 | 1.3674e-06 | 23 | 852299.0493
5 | 80 | CONCLUIDO | 2.526 | 39.59 | 35.75 | 45.64 | 0.64 | 47 | 166.27 | 50.28 | 6 | 0 | 29.99 | 20741.2 | 329.1 | 3664.84 | 103.23 | 60.59 | 21385.66 | 0.59 | 0.96 | 0.29 | 1.36 | 0.5 | 10 | 683.9247 | 935.7759 | 846.4668 | 683924.6879 | 935775.9306 | 1.3724e-06 | 23 | 846466.7892

## RESULTADOS_5
Unnamed: 0 | Volume de calda [L] | STATUS | Capacidade operacional [ha/h] | Tempo de missao [h] | Tempo util [h] | Tempo por voo [min] | Autonomia Projetada [h] | N° Voos | MTOW [kg] | Massa Estrutura [kg] | Combustível [kg] | Abastecimentos | Massa gerador | Potência gerador [W] | Combustível consumido [L] | Calda cons [L] | Distância percorrida [km] | Distância Pulverizando [km] | RTL ACUMULADO[m] | EOC [km/km] | EOC [h/h] | Tempo de manobra [h] | Tempo rtl_rtw [h] | V pulv [m/s] | V desloc [m/s] | Preço Total por ha Simples [R$/ha] | Preço Total por ha Presumido [R$/ha] | Preço Total por ha Real [R$/ha] | Preço Total Simples [R$] | Preço Total Presumido [R$] | Prod CAPEX [ha/h/R$] | Dias Trabalhados | Preço Total Real [R$]
0 | 35 | CONCLUIDO | 2.1943 | 45.57 | 40.22 | 12.01 | 0.22 | 201 | 80.84 | 35.1 | 1 | 199 | 9.74 | 10204.21 | 278.1 | 3665.13 | 250.81 | 60.59 | 94404.88 | 0.24 | 0.85 | 0.49 | 5.83 | 0.5 | 10 | 679.4092 | 929.5977 | 840.8782 | 679409.2405 | 929597.6962 | 1.3303e-06 | 27 | 840878.1968
1 | 35 | CONCLUIDO | 2.4247 | 41.24 | 37.53 | 21.24 | 0.43 | 106 | 82.04 | 35.1 | 2 | 0 | 9.94 | 10352.53 | 230.24 | 3665.06 | 158.31 | 60.59 | 48628.7 | 0.38 | 0.92 | 0.47 | 3.14 | 0.5 | 10 | 554.1898 | 758.2669 | 685.899 | 554189.7961 | 758266.9282 | 1.4699e-06 | 24 | 685898.9968

## RESULTADOS_8
Unnamed: 0 | Volume de calda [L] | STATUS | Capacidade operacional [ha/h] | Tempo de missao [h] | Tempo util [h] | Tempo por voo [min] | Autonomia Projetada [h] | N° Voos | MTOW [kg] | Massa Estrutura [kg] | Combustível [kg] | Abastecimentos | Massa gerador | Potência gerador [W] | Combustível consumido [L] | Calda cons [L] | Distância percorrida [km] | Distância Pulverizando [km] | RTL ACUMULADO[m] | EOC [km/km] | EOC [h/h] | Tempo de manobra [h] | Tempo rtl_rtw [h] | V pulv [m/s] | V desloc [m/s] | Preço Total por ha Simples [R$/ha] | Preço Total por ha Presumido [R$/ha] | Preço Total por ha Real [R$/ha] | Preço Total Simples [R$] | Preço Total Presumido [R$] | Prod CAPEX [ha/h/R$] | Dias Trabalhados | Preço Total Real [R$]
0 | 50 | CONCLUIDO | 1.9867 | 50.34 | 42.28 | 9.36 | 0.16 | 271 | 107.41 | 41.65 | 1 | 269 | 14.77 | 13481.73 | 374.34 | 3665.2 | 318.52 | 60.59 | 127909.83 | 0.19 | 0.81 | 0.59 | 7.89 | 0.5 | 10 | 914.098 | 1250.7092 | 1131.3433 | 914097.9935 | 1250709.2019 | 1.1522e-06 | 30 | 1131343.271
1 | 50 | CONCLUIDO | 2.3906 | 41.83 | 37.42 | 20.98 | 0.32 | 107 | 108.68 | 41.65 | 2 | 105 | 15.03 | 13638.32 | 295.23 | 3664.85 | 159.58 | 60.59 | 49262.37 | 0.38 | 0.92 | 0.33 | 3.03 | 0.5 | 10 | 660.0081 | 903.0522 | 816.8662 | 660008.1255 | 903052.2347 | 1.3865e-06 | 25 | 816866.1969
2 | 50 | CONCLUIDO | 2.4813 | 40.3 | 36.6 | 29.28 | 0.48 | 75 | 109.96 | 41.65 | 3 | 0 | 15.31 | 13795.21 | 265.71 | 3665.07 | 129.48 | 60.59 | 34369.66 | 0.47 | 0.94 | 0.38 | 2.21 | 0.5 | 10 | 603.1443 | 825.2486 | 746.4881 | 603144.3019 | 825248.6427 | 1.4391e-06 | 24 | 746488.0705

## RESULTADOS_3
Unnamed: 0 | Volume de calda [L] | STATUS | Capacidade operacional [ha/h] | Tempo de missao [h] | Tempo util [h] | Tempo por voo [min] | Autonomia Projetada [h] | N° Voos | MTOW [kg] | Massa Estrutura [kg] | Combustível [kg] | Abastecimentos | Massa gerador | Potência gerador [W] | Combustível consumido [L] | Calda cons [L] | Distância percorrida [km] | Distância Pulverizando [km] | RTL ACUMULADO[m] | EOC [km/km] | EOC [h/h] | Tempo de manobra [h] | Tempo rtl_rtw [h] | V pulv [m/s] | V desloc [m/s] | Preço Total por ha Simples [R$/ha] | Preço Total por ha Presumido [R$/ha] | Preço Total por ha Real [R$/ha] | Preço Total Simples [R$] | Preço Total Presumido [R$] | Prod CAPEX [ha/h/R$] | Dias Trabalhados | Preço Total Real [R$]
0 | 25 | CONCLUIDO | 2.3393 | 42.75 | 38.84 | 15.33 | 0.28 | 152 | 61.76 | 28.92 | 1 | 53 | 6.84 | 7851.41 | 202.29 | 3664.99 | 201.31 | 60.59 | 69897.79 | 0.3 | 0.88 | 0.54 | 4.45 | 0.5 | 10 | 527.7755 | 722.1258 | 653.2071 | 527775.5273 | 722125.7602 | 1.4729e-06 | 25 | 653207.0912
1 | 25 | CONCLUIDO | 2.3461 | 42.62 | 38.77 | 15.72 | 0.55 | 148 | 62.92 | 28.92 | 2 | 0 | 7 | 7994.37 | 203.95 | 3665.19 | 196.9 | 60.59 | 67717.15 | 0.31 | 0.89 | 0.6 | 4.38 | 0.5 | 10 | 528.2887 | 722.8279 | 653.8423 | 528288.7267 | 722827.9423 | 1.4772e-06 | 25 | 653842.258

## RESULTADOS_15
Unnamed: 0 | Volume de calda [L] | STATUS | Capacidade operacional [ha/h] | Tempo de missao [h] | Tempo util [h] | Tempo por voo [min] | Autonomia Projetada [h] | N° Voos | MTOW [kg] | Massa Estrutura [kg] | Combustível [kg] | Abastecimentos | Massa gerador | Potência gerador [W] | Combustível consumido [L] | Calda cons [L] | Distância percorrida [km] | Distância Pulverizando [km] | RTL ACUMULADO[m] | EOC [km/km] | EOC [h/h] | Tempo de manobra [h] | Tempo rtl_rtw [h] | V pulv [m/s] | V desloc [m/s] | Preço Total por ha Simples [R$/ha] | Preço Total por ha Presumido [R$/ha] | Preço Total por ha Real [R$/ha] | Preço Total Simples [R$] | Preço Total Presumido [R$] | Prod CAPEX [ha/h/R$] | Dias Trabalhados | Preço Total Real [R$]
0 | 85 | CONCLUIDO | 1.5792 | 63.32 | 46.78 | 6.72 | 0.11 | 418 | 167.88 | 51.39 | 1 | 416 | 30.49 | 20939.59 | 577.48 | 3665.68 | 465.82 | 60.59 | 200822.85 | 0.13 | 0.73 | 0.84 | 12.39 | 0.5 | 10 | 1571.0719 | 2149.6099 | 1944.4541 | 1571071.909 | 2149609.8967 | 8.5027e-07 | 37 | 1944454.1451
1 | 85 | CONCLUIDO | 2.1149 | 47.28 | 39.22 | 14.01 | 0.21 | 168 | 169.33 | 51.39 | 2 | 166 | 30.94 | 21118.46 | 463.69 | 3665.05 | 218.07 | 60.59 | 78200.46 | 0.28 | 0.88 | 0.44 | 4.83 | 0.5 | 10 | 1002.0806 | 1371.0909 | 1240.2359 | 1002080.6072 | 1371090.8955 | 1.1387e-06 | 28 | 1240235.9047
2 | 85 | CONCLUIDO | 2.3195 | 43.11 | 37.28 | 21.93 | 0.31 | 102 | 170.79 | 51.39 | 3 | 100 | 31.4 | 21297.94 | 419.95 | 3664.9 | 155.12 | 60.59 | 47056.57 | 0.39 | 0.92 | 0.32 | 2.9 | 0.5 | 10 | 853.2664 | 1167.4767 | 1056.0543 | 853266.3666 | 1167476.6862 | 1.2489e-06 | 25 | 1056054.3499
3 | 85 | CONCLUIDO | 2.4292 | 41.17 | 36.39 | 30.75 | 0.41 | 71 | 172.25 | 51.39 | 4 | 69 | 31.86 | 21478.05 | 387.64 | 3665.03 | 125.69 | 60.59 | 32493.79 | 0.48 | 0.94 | 0.28 | 2 | 0.5 | 10 | 779.1769 | 1066.1042 | 964.3567 | 779176.8686 | 1066104.1665 | 1.3079e-06 | 24 | 964356.6811
4 | 85 | CONCLUIDO | 2.5195 | 39.69 | 35.56 | 41.03 | 0.51 | 52 | 173.71 | 51.39 | 5 | 49 | 32.32 | 21658.78 | 350.91 | 3664.99 | 98.62 | 60.59 | 19055.92 | 0.61 | 0.97 | 0.22 | 1.17 | 0.5 | 10 | 710.749 | 972.4781 | 879.6661 | 710748.9538 | 972478.0746 | 1.3565e-06 | 23 | 879666.132
5 | 85 | CONCLUIDO | 2.5251 | 39.6 | 35.71 | 47.61 | 0.61 | 45 | 175.18 | 51.39 | 6 | 3 | 32.79 | 21840.16 | 338.17 | 3664.9 | 101.69 | 60.59 | 20625.8 | 0.6 | 0.96 | 0.29 | 1.32 | 0.5 | 10 | 698.1485 | 955.2376 | 864.0711 | 698148.5256 | 955237.6128 | 1.3596e-06 | 23 | 864071.0757
6 | 85 | CONCLUIDO | 2.5256 | 39.59 | 35.7 | 47.6 | 0.7 | 45 | 176.66 | 51.39 | 7 | 0 | 33.27 | 22022.17 | 340.65 | 3664.97 | 101.28 | 60.59 | 20419.51 | 0.6 | 0.96 | 0.3 | 1.31 | 0.5 | 10 | 700.3753 | 958.2844 | 866.8271 | 700375.3035 | 958284.3886 | 1.3598e-06 | 23 | 866827.0715

## RESULTADOS_2
Unnamed: 0 | Volume de calda [L] | STATUS | Capacidade operacional [ha/h] | Tempo de missao [h] | Tempo util [h] | Tempo por voo [min] | Autonomia Projetada [h] | N° Voos | MTOW [kg] | Massa Estrutura [kg] | Combustível [kg] | Abastecimentos | Massa gerador | Potência gerador [W] | Combustível consumido [L] | Calda cons [L] | Distância percorrida [km] | Distância Pulverizando [km] | RTL ACUMULADO[m] | EOC [km/km] | EOC [h/h] | Tempo de manobra [h] | Tempo rtl_rtw [h] | V pulv [m/s] | V desloc [m/s] | Preço Total por ha Simples [R$/ha] | Preço Total por ha Presumido [R$/ha] | Preço Total por ha Real [R$/ha] | Preço Total Simples [R$] | Preço Total Presumido [R$] | Prod CAPEX [ha/h/R$] | Dias Trabalhados | Preço Total Real [R$]
0 | 20 | CONCLUIDO | 2.2768 | 43.92 | 39.91 | 12.94 | 0.34 | 185 | 51.33 | 24.83 | 1 | 0 | 5.51 | 6564.78 | 184.38 | 3665.25 | 232.59 | 60.59 | 85374.36 | 0.26 | 0.86 | 0.7 | 5.52 | 0.5 | 10 | 514.498 | 703.9589 | 636.774 | 514498.0142 | 703958.881 | 1.4671e-06 | 26 | 636774.0335

## RESULTADOS_11
Unnamed: 0 | Volume de calda [L] | STATUS | Capacidade operacional [ha/h] | Tempo de missao [h] | Tempo util [h] | Tempo por voo [min] | Autonomia Projetada [h] | N° Voos | MTOW [kg] | Massa Estrutura [kg] | Combustível [kg] | Abastecimentos | Massa gerador | Potência gerador [W] | Combustível consumido [L] | Calda cons [L] | Distância percorrida [km] | Distância Pulverizando [km] | RTL ACUMULADO[m] | EOC [km/km] | EOC [h/h] | Tempo de manobra [h] | Tempo rtl_rtw [h] | V pulv [m/s] | V desloc [m/s] | Preço Total por ha Simples [R$/ha] | Preço Total por ha Presumido [R$/ha] | Preço Total por ha Real [R$/ha] | Preço Total Simples [R$] | Preço Total Presumido [R$] | Prod CAPEX [ha/h/R$] | Dias Trabalhados | Preço Total Real [R$]
0 | 65 | CONCLUIDO | 1.8008 | 55.53 | 44.23 | 7.92 | 0.13 | 335 | 133.21 | 46.47 | 1 | 333 | 20.75 | 16663.42 | 462.51 | 3665.23 | 382.45 | 60.59 | 159553.48 | 0.16 | 0.78 | 0.7 | 9.84 | 0.5 | 10 | 1171.3409 | 1602.6803 | 1449.7227 | 1171340.8854 | 1602680.2753 | 1.008e-06 | 33 | 1449722.7192
1 | 65 | CONCLUIDO | 2.2674 | 44.1 | 38.25 | 17 | 0.26 | 135 | 134.55 | 46.47 | 2 | 133 | 21.09 | 16828.84 | 373.18 | 3664.99 | 186.41 | 60.59 | 62536.06 | 0.33 | 0.9 | 0.38 | 3.86 | 0.5 | 10 | 804.1271 | 1100.2421 | 995.2366 | 804127.0693 | 1100242.1318 | 1.2692e-06 | 26 | 995236.567
2 | 65 | CONCLUIDO | 2.4396 | 40.99 | 36.63 | 27.47 | 0.39 | 80 | 135.9 | 46.47 | 3 | 78 | 21.43 | 16994.64 | 327.51 | 3664.94 | 133.65 | 60.59 | 36430.89 | 0.45 | 0.94 | 0.3 | 2.24 | 0.5 | 10 | 693.4095 | 948.7535 | 858.2058 | 693409.5236 | 948753.5013 | 1.3656e-06 | 24 | 858205.7987
3 | 65 | CONCLUIDO | 2.5097 | 39.84 | 36.09 | 37.33 | 0.52 | 58 | 137.25 | 46.47 | 4 | 5 | 21.78 | 17160.92 | 297.13 | 3664.97 | 113.64 | 60.59 | 26534.77 | 0.53 | 0.95 | 0.33 | 1.7 | 0.5 | 10 | 647.9789 | 886.5933 | 801.9781 | 647978.9138 | 886593.3367 | 1.4048e-06 | 24 | 801978.113
4 | 65 | CONCLUIDO | 2.5097 | 39.84 | 36.09 | 37.33 | 0.64 | 58 | 138.6 | 46.47 | 5 | 0 | 22.13 | 17327.69 | 300.17 | 3664.91 | 113.5 | 60.59 | 26466.38 | 0.53 | 0.95 | 0.33 | 1.7 | 0.5 | 10 | 650.9086 | 890.6019 | 805.6041 | 650908.6229 | 890601.8938 | 1.4048e-06 | 24 | 805604.0991

## RESULTADOS_13
Unnamed: 0 | Volume de calda [L] | STATUS | Capacidade operacional [ha/h] | Tempo de missao [h] | Tempo util [h] | Tempo por voo [min] | Autonomia Projetada [h] | N° Voos | MTOW [kg] | Massa Estrutura [kg] | Combustível [kg] | Abastecimentos | Massa gerador | Potência gerador [W] | Combustível consumido [L] | Calda cons [L] | Distância percorrida [km] | Distância Pulverizando [km] | RTL ACUMULADO[m] | EOC [km/km] | EOC [h/h] | Tempo de manobra [h] | Tempo rtl_rtw [h] | V pulv [m/s] | V desloc [m/s] | Preço Total por ha Simples [R$/ha] | Preço Total por ha Presumido [R$/ha] | Preço Total por ha Real [R$/ha] | Preço Total Simples [R$] | Preço Total Presumido [R$] | Prod CAPEX [ha/h/R$] | Dias Trabalhados | Preço Total Real [R$]
0 | 75 | CONCLUIDO | 1.6879 | 59.25 | 45.48 | 7.26 | 0.12 | 376 | 150.44 | 49.1 | 1 | 374 | 25.34 | 18787.76 | 519.5 | 3665.25 | 423.61 | 60.59 | 179929.79 | 0.14 | 0.76 | 0.76 | 11.09 | 0.5 | 10 | 1360.0549 | 1860.8872 | 1683.2867 | 1360054.9317 | 1860887.159 | 9.2574e-07 | 35 | 1683286.7003
1 | 75 | CONCLUIDO | 2.1899 | 45.66 | 38.74 | 15.29 | 0.23 | 152 | 151.83 | 49.1 | 2 | 150 | 25.73 | 18959.54 | 419.32 | 3665.11 | 202.33 | 60.59 | 70412.35 | 0.3 | 0.89 | 0.41 | 4.35 | 0.5 | 10 | 901.772 | 1233.8442 | 1116.0879 | 901771.9918 | 1233844.2226 | 1.2011e-06 | 27 | 1116087.8617
2 | 75 | CONCLUIDO | 2.3798 | 42.02 | 36.96 | 24.37 | 0.35 | 91 | 153.23 | 49.1 | 3 | 89 | 26.13 | 19131.85 | 375.54 | 3664.9 | 144.63 | 60.59 | 41863.15 | 0.42 | 0.93 | 0.31 | 2.58 | 0.5 | 10 | 777.8947 | 1064.3498 | 962.7697 | 777894.6656 | 1064349.7997 | 1.3052e-06 | 25 | 962769.7487
3 | 75 | CONCLUIDO | 2.4829 | 40.28 | 36.1 | 34.94 | 0.46 | 62 | 154.63 | 49.1 | 4 | 60 | 26.53 | 19304.72 | 338.74 | 3664.86 | 116.45 | 60.59 | 27918.9 | 0.52 | 0.95 | 0.27 | 1.72 | 0.5 | 10 | 706.0318 | 966.0239 | 873.8279 | 706031.8206 | 966023.8849 | 1.3618e-06 | 24 | 873827.9212
4 | 75 | CONCLUIDO | 2.5326 | 39.49 | 35.68 | 42.82 | 0.57 | 50 | 156.03 | 49.1 | 5 | 2 | 26.94 | 19478.15 | 316.65 | 3664.9 | 99.99 | 60.59 | 19747.77 | 0.61 | 0.96 | 0.31 | 1.29 | 0.5 | 10 | 664.6811 | 909.446 | 822.6497 | 664681.0718 | 909445.966 | 1.389e-06 | 23 | 822649.7194
5 | 75 | CONCLUIDO | 2.5332 | 39.48 | 35.67 | 42.8 | 0.67 | 50 | 157.44 | 49.1 | 6 | 0 | 27.35 | 19652.13 | 318.88 | 3664.96 | 99.73 | 60.59 | 19621.84 | 0.61 | 0.96 | 0.31 | 1.28 | 0.5 | 10 | 666.6525 | 912.1433 | 825.0896 | 666652.4575 | 912143.3029 | 1.3893e-06 | 23 | 825089.6263

## RESULTADOS_17
Unnamed: 0 | Volume de calda [L] | STATUS | Capacidade operacional [ha/h] | Tempo de missao [h] | Tempo util [h] | Tempo por voo [min] | Autonomia Projetada [h] | N° Voos | MTOW [kg] | Massa Estrutura [kg] | Combustível [kg] | Abastecimentos | Massa gerador | Potência gerador [W] | Combustível consumido [L] | Calda cons [L] | Distância percorrida [km] | Distância Pulverizando [km] | RTL ACUMULADO[m] | EOC [km/km] | EOC [h/h] | Tempo de manobra [h] | Tempo rtl_rtw [h] | V pulv [m/s] | V desloc [m/s] | Preço Total por ha Simples [R$/ha] | Preço Total por ha Presumido [R$/ha] | Preço Total por ha Real [R$/ha] | Preço Total Simples [R$] | Preço Total Presumido [R$] | Prod CAPEX [ha/h/R$] | Dias Trabalhados | Preço Total Real [R$]
0 | 95 | CONCLUIDO | 1.4749 | 67.8 | 48.14 | 6.25 | 0.1 | 462 | 185.69 | 53.44 | 1 | 460 | 36.26 | 23136.14 | 636.98 | 3665.48 | 510.64 | 60.59 | 223013.05 | 0.12 | 0.71 | 0.9 | 13.74 | 0.5 | 10 | 1817.336 | 2486.5592 | 2249.2455 | 1817335.9534 | 2486559.2266 | 7.8079e-07 | 40 | 2249245.504
1 | 95 | CONCLUIDO | 2.0431 | 48.95 | 39.67 | 13.01 | 0.19 | 183 | 187.21 | 53.44 | 2 | 181 | 36.77 | 23322.88 | 506.54 | 3665.18 | 232.8 | 60.59 | 85489.96 | 0.26 | 0.87 | 0.46 | 5.28 | 0.5 | 10 | 1105.057 | 1511.9877 | 1367.6857 | 1105056.954 | 1511987.6761 | 1.0816e-06 | 29 | 1367685.6944
2 | 95 | CONCLUIDO | 2.2617 | 44.21 | 37.58 | 20.13 | 0.28 | 112 | 188.73 | 53.44 | 3 | 110 | 37.29 | 23510.33 | 461.91 | 3665.03 | 164.58 | 60.59 | 51735.64 | 0.37 | 0.91 | 0.34 | 3.19 | 0.5 | 10 | 936.9344 | 1281.955 | 1159.607 | 936934.4163 | 1281955.0031 | 1.1973e-06 | 26 | 1159607.0168
3 | 95 | CONCLUIDO | 2.3848 | 41.93 | 36.56 | 28.12 | 0.37 | 78 | 190.25 | 53.44 | 4 | 76 | 37.82 | 23698.48 | 429.83 | 3664.84 | 131.48 | 60.59 | 35352.72 | 0.46 | 0.94 | 0.28 | 2.17 | 0.5 | 10 | 853.512 | 1167.8128 | 1056.3583 | 853511.9841 | 1167812.751 | 1.2625e-06 | 25 | 1056358.341
4 | 95 | CONCLUIDO | 2.4585 | 40.68 | 36.01 | 36.62 | 0.46 | 59 | 191.78 | 53.44 | 5 | 57 | 38.35 | 23887.36 | 402.18 | 3665.03 | 113.51 | 60.59 | 26463.85 | 0.53 | 0.95 | 0.26 | 1.62 | 0.5 | 10 | 795.6857 | 1088.6923 | 984.7891 | 795685.7292 | 1088692.3179 | 1.3015e-06 | 24 | 984789.0511
5 | 95 | CONCLUIDO | 2.5086 | 39.86 | 35.68 | 46.54 | 0.55 | 46 | 193.32 | 53.44 | 6 | 43 | 38.89 | 24076.95 | 375.45 | 3664.97 | 102.88 | 60.59 | 21216.63 | 0.59 | 0.96 | 0.24 | 1.29 | 0.5 | 10 | 756.4954 | 1035.0704 | 936.2848 | 756495.4285 | 1035070.4196 | 1.328e-06 | 24 | 936284.7514
6 | 95 | CONCLUIDO | 2.532 | 39.49 | 35.54 | 53.31 | 0.64 | 40 | 194.86 | 53.44 | 7 | 3 | 39.43 | 24267.28 | 359.66 | 3664.92 | 96.52 | 60.59 | 18065.92 | 0.63 | 0.97 | 0.28 | 1.15 | 0.5 | 10 | 726.9704 | 994.673 | 899.7428 | 726970.4208 | 994673.0014 | 1.3404e-06 | 23 | 899742.8062
7 | 95 | CONCLUIDO | 2.5322 | 39.49 | 35.53 | 53.3 | 0.72 | 40 | 196.41 | 53.44 | 8 | 0 | 39.98 | 24458.36 | 362.06 | 3664.95 | 96.33 | 60.59 | 17971.39 | 0.63 | 0.97 | 0.28 | 1.15 | 0.5 | 10 | 729.1699 | 997.6824 | 902.465 | 729169.8635 | 997682.3759 | 1.3405e-06 | 23 | 902464.9702

## RESULTADOS_9
Unnamed: 0 | Volume de calda [L] | STATUS | Capacidade operacional [ha/h] | Tempo de missao [h] | Tempo util [h] | Tempo por voo [min] | Autonomia Projetada [h] | N° Voos | MTOW [kg] | Massa Estrutura [kg] | Combustível [kg] | Abastecimentos | Massa gerador | Potência gerador [W] | Combustível consumido [L] | Calda cons [L] | Distância percorrida [km] | Distância Pulverizando [km] | RTL ACUMULADO[m] | EOC [km/km] | EOC [h/h] | Tempo de manobra [h] | Tempo rtl_rtw [h] | V pulv [m/s] | V desloc [m/s] | Preço Total por ha Simples [R$/ha] | Preço Total por ha Presumido [R$/ha] | Preço Total por ha Real [R$/ha] | Preço Total Simples [R$] | Preço Total Presumido [R$] | Prod CAPEX [ha/h/R$] | Dias Trabalhados | Preço Total Real [R$]
0 | 55 | CONCLUIDO | 1.9215 | 52.04 | 42.96 | 8.8 | 0.15 | 293 | 116.05 | 43.4 | 1 | 291 | 16.65 | 14546.17 | 404.52 | 3665.13 | 340.66 | 60.59 | 138868.9 | 0.18 | 0.8 | 0.63 | 8.57 | 0.5 | 10 | 997.5662 | 1364.9141 | 1234.6486 | 997566.1819 | 1364914.0595 | 1.1005e-06 | 31 | 1234648.5774
1 | 55 | CONCLUIDO | 2.3475 | 42.6 | 37.72 | 19.34 | 0.3 | 117 | 117.34 | 43.4 | 2 | 115 | 16.94 | 14705.49 | 323.13 | 3665.01 | 169.4 | 60.59 | 54119.99 | 0.36 | 0.91 | 0.35 | 3.33 | 0.5 | 10 | 706.5897 | 966.7872 | 874.5184 | 706589.688 | 966787.1837 | 1.3444e-06 | 25 | 874518.3718
2 | 55 | CONCLUIDO | 2.4933 | 40.11 | 36.37 | 31.63 | 0.45 | 69 | 118.63 | 43.4 | 3 | 23 | 17.23 | 14865.24 | 276.51 | 3664.87 | 123.5 | 60.59 | 31409.63 | 0.49 | 0.94 | 0.33 | 1.99 | 0.5 | 10 | 618.2606 | 845.9314 | 765.1969 | 618260.6031 | 845931.4329 | 1.4279e-06 | 24 | 765196.9243
3 | 55 | CONCLUIDO | 2.4941 | 40.09 | 36.39 | 32.11 | 0.59 | 68 | 119.93 | 43.4 | 4 | 0 | 17.53 | 15025.44 | 278.08 | 3664.92 | 122.9 | 60.59 | 31114.03 | 0.49 | 0.94 | 0.36 | 2 | 0.5 | 10 | 619.7319 | 847.9446 | 767.0179 | 619731.9252 | 847944.5607 | 1.4284e-06 | 24 | 767017.9219

## resultados
Unnamed: 0 | Volume de calda [L] | STATUS | Capacidade operacional [ha/h] | Tempo de missao [h] | Tempo util [h] | Tempo por voo [min] | Autonomia Projetada [h] | N° Voos | MTOW [kg] | Massa Estrutura [kg] | Combustível [kg] | Abastecimentos | Massa gerador | Potência gerador [W] | Combustível consumido [L] | Calda cons [L] | Distância percorrida [km] | Distância Pulverizando [km] | RTL ACUMULADO[m] | EOC [km/km] | EOC [h/h] | Tempo de manobra [h] | Tempo rtl_rtw [h] | V pulv [m/s] | V desloc [m/s]
0 | 100 | CONCLUIDO | 1.4251 | 70.17 | 48.83 | 6.05 | 0.09 | 484 | 194.77 | 54.38 | 1 | 482 | 39.4 | 24256.19 | 667.6 | 3665.47 | 533.22 | 60.59 | 234194.61 | 0.11 | 0.7 | 0.94 | 14.44 | 0.5 | 10
1 | 100 | CONCLUIDO | 2.0062 | 49.84 | 39.9 | 12.53 | 0.18 | 191 | 196.32 | 54.38 | 2 | 189 | 39.95 | 24447.22 | 528 | 3665.17 | 240.27 | 60.59 | 89183.75 | 0.25 | 0.86 | 0.47 | 5.51 | 0.5 | 10
2 | 100 | CONCLUIDO | 2.2322 | 44.8 | 37.73 | 19.35 | 0.27 | 117 | 197.88 | 54.38 | 3 | 115 | 40.5 | 24639 | 482.3 | 3664.94 | 169.48 | 60.59 | 54162.33 | 0.36 | 0.91 | 0.36 | 3.34 | 0.5 | 10
3 | 100 | CONCLUIDO | 2.3578 | 42.41 | 36.71 | 26.86 | 0.36 | 82 | 199.44 | 54.38 | 4 | 80 | 41.06 | 24831.54 | 451.57 | 3664.89 | 136.11 | 60.59 | 37650.07 | 0.45 | 0.94 | 0.29 | 2.32 | 0.5 | 10
4 | 100 | CONCLUIDO | 2.4369 | 41.04 | 36.11 | 34.94 | 0.44 | 62 | 201.01 | 54.38 | 5 | 60 | 41.63 | 25024.84 | 424.9 | 3664.88 | 116.54 | 60.59 | 27963.07 | 0.52 | 0.95 | 0.27 | 1.72 | 0.5 | 10
5 | 100 | CONCLUIDO | 2.4856 | 40.23 | 35.81 | 43.85 | 0.53 | 49 | 202.58 | 54.38 | 6 | 47 | 42.2 | 25218.93 | 400.72 | 3664.89 | 107.07 | 60.59 | 23293.26 | 0.57 | 0.96 | 0.24 | 1.42 | 0.5 | 10
6 | 100 | CONCLUIDO | 2.5253 | 39.6 | 35.53 | 53.29 | 0.61 | 40 | 204.16 | 54.38 | 7 | 28 | 42.78 | 25413.94 | 374.73 | 3664.89 | 97.39 | 60.59 | 18501.97 | 0.62 | 0.97 | 0.24 | 1.14 | 0.5 | 10
7 | 100 | CONCLUIDO | 2.5334 | 39.47 | 35.48 | 56.02 | 0.69 | 38 | 205.75 | 54.38 | 8 | 0 | 43.37 | 25609.61 | 370.74 | 3664.94 | 94.55 | 60.59 | 17087.72 | 0.64 | 0.97 | 0.27 | 1.09 | 0.5 | 10
0 | 40 | CONCLUIDO | 2.1202 | 47.17 | 40.96 | 10.87 | 0.2 | 226 | 89.87 | 37.55 | 1 | 224 | 11.32 | 11317.98 | 312.32 | 3665.25 | 275.03 | 60.59 | 106387.85 | 0.22 | 0.84 | 0.53 | 6.57 | 0.5 | 10
1 | 40 | CONCLUIDO | 2.4466 | 40.87 | 37.16 | 23.72 | 0.39 | 94 | 91.1 | 37.55 | 2 | 13 | 11.54 | 11468.97 | 241.73 | 3665.1 | 147.5 | 60.59 | 43285.24 | 0.41 | 0.92 | 0.42 | 2.77 | 0.5 | 10
2 | 40 | CONCLUIDO | 2.4481 | 40.85 | 37.15 | 23.97 | 0.57 | 93 | 92.32 | 37.55 | 3 | 0 | 11.77 | 11620.34 | 244.93 | 3664.96 | 146.92 | 60.59 | 43000.81 | 0.41 | 0.92 | 0.43 | 2.76 | 0.5 | 10
0 | 30 | CONCLUIDO | 2.2751 | 43.95 | 39.4 | 13.59 | 0.24 | 174 | 71.52 | 32.27 | 1 | 172 | 8.25 | 9054.6 | 240.58 | 3665.08 | 224.08 | 60.59 | 81177.25 | 0.27 | 0.87 | 0.44 | 5.01 | 0.5 | 10
1 | 30 | CONCLUIDO | 2.389 | 41.86 | 38.09 | 18.43 | 0.48 | 124 | 72.7 | 32.27 | 2 | 0 | 8.43 | 9200.25 | 218.4 | 3665.09 | 175.85 | 60.59 | 57307.99 | 0.34 | 0.9 | 0.53 | 3.7 | 0.5 | 10
0 | 15 | CONCLUIDO | 2.1654 | 46.18 | 41.75 | 10.18 | 0.43 | 246 | 39.78 | 19.54 | 1 | 0 | 4.24 | 5140 | 163.54 | 3665.07 | 289.81 | 60.59 | 113679.95 | 0.21 | 0.82 | 0.89 | 7.36 | 0.5 | 10
0 | 70 | CONCLUIDO | 1.7443 | 57.33 | 44.85 | 7.58 | 0.12 | 355 | 141.81 | 47.83 | 1 | 353 | 22.98 | 17723.39 | 490.89 | 3665.49 | 402.23 | 60.59 | 169342.93 | 0.15 | 0.77 | 0.73 | 10.45 | 0.5 | 10
1 | 70 | CONCLUIDO | 2.2264 | 44.92 | 38.53 | 16.05 | 0.25 | 144 | 143.17 | 47.83 | 2 | 142 | 23.34 | 17891.86 | 397.15 | 3665.04 | 195.68 | 60.59 | 67126.53 | 0.31 | 0.89 | 0.4 | 4.14 | 0.5 | 10
2 | 70 | CONCLUIDO | 2.4121 | 41.46 | 36.77 | 25.96 | 0.37 | 85 | 144.54 | 47.83 | 3 | 83 | 23.71 | 18060.85 | 351.64 | 3664.86 | 138.5 | 60.59 | 38827.91 | 0.44 | 0.93 | 0.3 | 2.39 | 0.5 | 10
3 | 70 | CONCLUIDO | 2.5066 | 39.9 | 35.99 | 37.23 | 0.49 | 58 | 145.92 | 47.83 | 4 | 49 | 24.09 | 18230.35 | 312.79 | 3664.86 | 112.54 | 60.59 | 25985.52 | 0.54 | 0.95 | 0.27 | 1.6 | 0.5 | 10
4 | 70 | CONCLUIDO | 2.5121 | 39.81 | 36.02 | 40.02 | 0.6 | 54 | 147.3 | 47.83 | 5 | 0 | 24.47 | 18400.38 | 308.88 | 3664.96 | 111.66 | 60.59 | 25564.43 | 0.54 | 0.95 | 0.32 | 1.63 | 0.5 | 10
0 | 90 | CONCLUIDO | 1.5261 | 65.53 | 47.46 | 6.47 | 0.1 | 440 | 176.73 | 52.44 | 1 | 438 | 33.29 | 22031.19 | 607.16 | 3665.58 | 488.12 | 60.59 | 211865.8 | 0.12 | 0.72 | 0.87 | 13.07 | 0.5 | 10
1 | 90 | CONCLUIDO | 2.0806 | 48.06 | 39.42 | 13.52 | 0.2 | 175 | 178.21 | 52.44 | 2 | 173 | 33.77 | 22213.89 | 484.56 | 3665.12 | 224.74 | 60.59 | 81497.87 | 0.27 | 0.87 | 0.45 | 5.03 | 0.5 | 10
2 | 90 | CONCLUIDO | 2.291 | 43.65 | 37.42 | 20.99 | 0.3 | 107 | 179.7 | 52.44 | 3 | 105 | 34.26 | 22397.24 | 441.18 | 3664.98 | 159.61 | 60.59 | 49273.87 | 0.38 | 0.92 | 0.33 | 3.04 | 0.5 | 10
3 | 90 | CONCLUIDO | 2.4039 | 41.6 | 36.51 | 29.21 | 0.39 | 75 | 181.19 | 52.44 | 4 | 73 | 34.75 | 22581.25 | 409.56 | 3665.04 | 129.71 | 60.59 | 34486.07 | 0.47 | 0.94 | 0.29 | 2.12 | 0.5 | 10
4 | 90 | CONCLUIDO | 2.4817 | 40.3 | 35.88 | 38.45 | 0.49 | 56 | 182.69 | 52.44 | 5 | 54 | 35.25 | 22766.06 | 378.55 | 3664.98 | 108.96 | 60.59 | 24204.41 | 0.56 | 0.96 | 0.26 | 1.5 | 0.5 | 10
5 | 90 | CONCLUIDO | 2.5219 | 39.65 | 35.67 | 48.64 | 0.58 | 44 | 184.19 | 52.44 | 6 | 23 | 35.75 | 22951.43 | 351.95 | 3664.97 | 101.65 | 60.59 | 20608.79 | 0.6 | 0.96 | 0.26 | 1.28 | 0.5 | 10
6 | 90 | CONCLUIDO | 2.5307 | 39.51 | 35.6 | 50.86 | 0.67 | 42 | 185.7 | 52.44 | 7 | 0 | 36.26 | 23137.49 | 349.43 | 3664.97 | 98.42 | 60.59 | 19003.09 | 0.62 | 0.96 | 0.28 | 1.21 | 0.5 | 10
0 | 10 | CONCLUIDO | 1.9568 | 51.1 | 45.38 | 7.42 | 0.64 | 367 | 26.11 | 12.1 | 1 | 0 | 3.01 | 3454.41 | 132.23 | 3665.46 | 402.56 | 60.59 | 169450.07 | 0.15 | 0.76 | 1.24 | 10.99 | 0.5 | 10
0 | 45 | CONCLUIDO | 2.0513 | 48.75 | 41.64 | 10.03 | 0.18 | 249 | 98.71 | 39.72 | 1 | 247 | 12.99 | 12407.75 | 343.98 | 3665.26 | 297.58 | 60.59 | 117547.62 | 0.2 | 0.82 | 0.57 | 7.25 | 0.5 | 10
1 | 45 | CONCLUIDO | 2.4314 | 41.13 | 37.15 | 22.98 | 0.35 | 97 | 99.95 | 39.72 | 2 | 90 | 13.24 | 12561.45 | 265.73 | 3664.95 | 150.27 | 60.59 | 44653.59 | 0.4 | 0.92 | 0.33 | 2.76 | 0.5 | 10
2 | 45 | CONCLUIDO | 2.4664 | 40.54 | 36.85 | 26.64 | 0.52 | 83 | 101.2 | 39.72 | 3 | 0 | 13.49 | 12715.54 | 255.06 | 3664.89 | 137.3 | 60.59 | 38241.31 | 0.44 | 0.93 | 0.41 | 2.46 | 0.5 | 10
0 | 60 | CONCLUIDO | 1.8606 | 53.75 | 43.59 | 8.33 | 0.14 | 314 | 124.63 | 45 | 1 | 312 | 18.64 | 15605.44 | 433.51 | 3665.34 | 361.17 | 60.59 | 149018.76 | 0.17 | 0.79 | 0.67 | 9.2 | 0.5 | 10
1 | 60 | CONCLUIDO | 2.3076 | 43.34 | 37.98 | 18.09 | 0.28 | 126 | 125.95 | 45 | 2 | 124 | 18.95 | 15767.7 | 348.32 | 3665.04 | 178.01 | 60.59 | 58380.98 | 0.34 | 0.9 | 0.36 | 3.59 | 0.5 | 10
2 | 60 | CONCLUIDO | 2.4723 | 40.45 | 36.45 | 29.96 | 0.42 | 73 | 127.27 | 45 | 3 | 71 | 19.27 | 15930.42 | 300.61 | 3664.85 | 127.73 | 60.59 | 33506.55 | 0.47 | 0.94 | 0.28 | 2.06 | 0.5 | 10
3 | 60 | CONCLUIDO | 2.4994 | 40.01 | 36.27 | 34.54 | 0.55 | 63 | 128.59 | 45 | 4 | 0 | 19.59 | 16093.6 | 287.77 | 3664.99 | 119.29 | 60.59 | 29335.52 | 0.51 | 0.95 | 0.35 | 1.88 | 0.5 | 10
0 | 80 | CONCLUIDO | 1.6327 | 61.25 | 46.13 | 6.97 | 0.11 | 397 | 159.12 | 50.28 | 1 | 395 | 27.84 | 19859.16 | 548.38 | 3665.5 | 444.43 | 60.59 | 190234.16 | 0.14 | 0.74 | 0.8 | 11.74 | 0.5 | 10
1 | 80 | CONCLUIDO | 2.1533 | 46.44 | 38.96 | 14.61 | 0.22 | 160 | 160.54 | 50.28 | 2 | 158 | 28.26 | 20034.4 | 441.55 | 3665.18 | 209.4 | 60.59 | 73904.06 | 0.29 | 0.88 | 0.42 | 4.57 | 0.5 | 10
2 | 80 | CONCLUIDO | 2.3472 | 42.6 | 37.15 | 22.98 | 0.33 | 97 | 161.97 | 50.28 | 3 | 95 | 28.69 | 20210.21 | 398.36 | 3664.89 | 150.76 | 60.59 | 44900.78 | 0.4 | 0.92 | 0.32 | 2.77 | 0.5 | 10
3 | 80 | CONCLUIDO | 2.4542 | 40.75 | 36.26 | 32.47 | 0.43 | 67 | 163.4 | 50.28 | 4 | 65 | 29.12 | 20386.62 | 363.72 | 3664.88 | 121.74 | 60.59 | 30537.57 | 0.5 | 0.95 | 0.27 | 1.88 | 0.5 | 10
4 | 80 | CONCLUIDO | 2.5168 | 39.73 | 35.83 | 43.87 | 0.54 | 49 | 164.83 | 50.28 | 5 | 33 | 29.55 | 20563.61 | 331.75 | 3664.85 | 107.2 | 60.59 | 23360.43 | 0.57 | 0.96 | 0.26 | 1.44 | 0.5 | 10
5 | 80 | CONCLUIDO | 2.526 | 39.59 | 35.75 | 45.64 | 0.64 | 47 | 166.27 | 50.28 | 6 | 0 | 29.99 | 20741.2 | 329.1 | 3664.84 | 103.23 | 60.59 | 21385.66 | 0.59 | 0.96 | 0.29 | 1.36 | 0.5 | 10
0 | 35 | CONCLUIDO | 2.1943 | 45.57 | 40.22 | 12.01 | 0.22 | 201 | 80.84 | 35.1 | 1 | 199 | 9.74 | 10204.21 | 278.1 | 3665.13 | 250.81 | 60.59 | 94404.88 | 0.24 | 0.85 | 0.49 | 5.83 | 0.5 | 10
1 | 35 | CONCLUIDO | 2.4247 | 41.24 | 37.53 | 21.24 | 0.43 | 106 | 82.04 | 35.1 | 2 | 0 | 9.94 | 10352.53 | 230.24 | 3665.06 | 158.31 | 60.59 | 48628.7 | 0.38 | 0.92 | 0.47 | 3.14 | 0.5 | 10
0 | 50 | CONCLUIDO | 1.9867 | 50.34 | 42.28 | 9.36 | 0.16 | 271 | 107.41 | 41.65 | 1 | 269 | 14.77 | 13481.73 | 374.34 | 3665.2 | 318.52 | 60.59 | 127909.83 | 0.19 | 0.81 | 0.59 | 7.89 | 0.5 | 10
1 | 50 | CONCLUIDO | 2.3906 | 41.83 | 37.42 | 20.98 | 0.32 | 107 | 108.68 | 41.65 | 2 | 105 | 15.03 | 13638.32 | 295.23 | 3664.85 | 159.58 | 60.59 | 49262.37 | 0.38 | 0.92 | 0.33 | 3.03 | 0.5 | 10
2 | 50 | CONCLUIDO | 2.4813 | 40.3 | 36.6 | 29.28 | 0.48 | 75 | 109.96 | 41.65 | 3 | 0 | 15.31 | 13795.21 | 265.71 | 3665.07 | 129.48 | 60.59 | 34369.66 | 0.47 | 0.94 | 0.38 | 2.21 | 0.5 | 10
0 | 25 | CONCLUIDO | 2.3393 | 42.75 | 38.84 | 15.33 | 0.28 | 152 | 61.76 | 28.92 | 1 | 53 | 6.84 | 7851.41 | 202.29 | 3664.99 | 201.31 | 60.59 | 69897.79 | 0.3 | 0.88 | 0.54 | 4.45 | 0.5 | 10
1 | 25 | CONCLUIDO | 2.3461 | 42.62 | 38.77 | 15.72 | 0.55 | 148 | 62.92 | 28.92 | 2 | 0 | 7 | 7994.37 | 203.95 | 3665.19 | 196.9 | 60.59 | 67717.15 | 0.31 | 0.89 | 0.6 | 4.38 | 0.5 | 10
0 | 85 | CONCLUIDO | 1.5792 | 63.32 | 46.78 | 6.72 | 0.11 | 418 | 167.88 | 51.39 | 1 | 416 | 30.49 | 20939.59 | 577.48 | 3665.68 | 465.82 | 60.59 | 200822.85 | 0.13 | 0.73 | 0.84 | 12.39 | 0.5 | 10
1 | 85 | CONCLUIDO | 2.1149 | 47.28 | 39.22 | 14.01 | 0.21 | 168 | 169.33 | 51.39 | 2 | 166 | 30.94 | 21118.46 | 463.69 | 3665.05 | 218.07 | 60.59 | 78200.46 | 0.28 | 0.88 | 0.44 | 4.83 | 0.5 | 10
2 | 85 | CONCLUIDO | 2.3195 | 43.11 | 37.28 | 21.93 | 0.31 | 102 | 170.79 | 51.39 | 3 | 100 | 31.4 | 21297.94 | 419.95 | 3664.9 | 155.12 | 60.59 | 47056.57 | 0.39 | 0.92 | 0.32 | 2.9 | 0.5 | 10
3 | 85 | CONCLUIDO | 2.4292 | 41.17 | 36.39 | 30.75 | 0.41 | 71 | 172.25 | 51.39 | 4 | 69 | 31.86 | 21478.05 | 387.64 | 3665.03 | 125.69 | 60.59 | 32493.79 | 0.48 | 0.94 | 0.28 | 2 | 0.5 | 10
4 | 85 | CONCLUIDO | 2.5195 | 39.69 | 35.56 | 41.03 | 0.51 | 52 | 173.71 | 51.39 | 5 | 49 | 32.32 | 21658.78 | 350.91 | 3664.99 | 98.62 | 60.59 | 19055.92 | 0.61 | 0.97 | 0.22 | 1.17 | 0.5 | 10
5 | 85 | CONCLUIDO | 2.5251 | 39.6 | 35.71 | 47.61 | 0.61 | 45 | 175.18 | 51.39 | 6 | 3 | 32.79 | 21840.16 | 338.17 | 3664.9 | 101.69 | 60.59 | 20625.8 | 0.6 | 0.96 | 0.29 | 1.32 | 0.5 | 10
6 | 85 | CONCLUIDO | 2.5256 | 39.59 | 35.7 | 47.6 | 0.7 | 45 | 176.66 | 51.39 | 7 | 0 | 33.27 | 22022.17 | 340.65 | 3664.97 | 101.28 | 60.59 | 20419.51 | 0.6 | 0.96 | 0.3 | 1.31 | 0.5 | 10
0 | 20 | CONCLUIDO | 2.2768 | 43.92 | 39.91 | 12.94 | 0.34 | 185 | 51.33 | 24.83 | 1 | 0 | 5.51 | 6564.78 | 184.38 | 3665.25 | 232.59 | 60.59 | 85374.36 | 0.26 | 0.86 | 0.7 | 5.52 | 0.5 | 10
0 | 65 | CONCLUIDO | 1.8008 | 55.53 | 44.23 | 7.92 | 0.13 | 335 | 133.21 | 46.47 | 1 | 333 | 20.75 | 16663.42 | 462.51 | 3665.23 | 382.45 | 60.59 | 159553.48 | 0.16 | 0.78 | 0.7 | 9.84 | 0.5 | 10
1 | 65 | CONCLUIDO | 2.2674 | 44.1 | 38.25 | 17 | 0.26 | 135 | 134.55 | 46.47 | 2 | 133 | 21.09 | 16828.84 | 373.18 | 3664.99 | 186.41 | 60.59 | 62536.06 | 0.33 | 0.9 | 0.38 | 3.86 | 0.5 | 10
2 | 65 | CONCLUIDO | 2.4396 | 40.99 | 36.63 | 27.47 | 0.39 | 80 | 135.9 | 46.47 | 3 | 78 | 21.43 | 16994.64 | 327.51 | 3664.94 | 133.65 | 60.59 | 36430.89 | 0.45 | 0.94 | 0.3 | 2.24 | 0.5 | 10
3 | 65 | CONCLUIDO | 2.5097 | 39.84 | 36.09 | 37.33 | 0.52 | 58 | 137.25 | 46.47 | 4 | 5 | 21.78 | 17160.92 | 297.13 | 3664.97 | 113.64 | 60.59 | 26534.77 | 0.53 | 0.95 | 0.33 | 1.7 | 0.5 | 10
4 | 65 | CONCLUIDO | 2.5097 | 39.84 | 36.09 | 37.33 | 0.64 | 58 | 138.6 | 46.47 | 5 | 0 | 22.13 | 17327.69 | 300.17 | 3664.91 | 113.5 | 60.59 | 26466.38 | 0.53 | 0.95 | 0.33 | 1.7 | 0.5 | 10
0 | 75 | CONCLUIDO | 1.6879 | 59.25 | 45.48 | 7.26 | 0.12 | 376 | 150.44 | 49.1 | 1 | 374 | 25.34 | 18787.76 | 519.5 | 3665.25 | 423.61 | 60.59 | 179929.79 | 0.14 | 0.76 | 0.76 | 11.09 | 0.5 | 10
1 | 75 | CONCLUIDO | 2.1899 | 45.66 | 38.74 | 15.29 | 0.23 | 152 | 151.83 | 49.1 | 2 | 150 | 25.73 | 18959.54 | 419.32 | 3665.11 | 202.33 | 60.59 | 70412.35 | 0.3 | 0.89 | 0.41 | 4.35 | 0.5 | 10
2 | 75 | CONCLUIDO | 2.3798 | 42.02 | 36.96 | 24.37 | 0.35 | 91 | 153.23 | 49.1 | 3 | 89 | 26.13 | 19131.85 | 375.54 | 3664.9 | 144.63 | 60.59 | 41863.15 | 0.42 | 0.93 | 0.31 | 2.58 | 0.5 | 10
3 | 75 | CONCLUIDO | 2.4829 | 40.28 | 36.1 | 34.94 | 0.46 | 62 | 154.63 | 49.1 | 4 | 60 | 26.53 | 19304.72 | 338.74 | 3664.86 | 116.45 | 60.59 | 27918.9 | 0.52 | 0.95 | 0.27 | 1.72 | 0.5 | 10
4 | 75 | CONCLUIDO | 2.5326 | 39.49 | 35.68 | 42.82 | 0.57 | 50 | 156.03 | 49.1 | 5 | 2 | 26.94 | 19478.15 | 316.65 | 3664.9 | 99.99 | 60.59 | 19747.77 | 0.61 | 0.96 | 0.31 | 1.29 | 0.5 | 10
5 | 75 | CONCLUIDO | 2.5332 | 39.48 | 35.67 | 42.8 | 0.67 | 50 | 157.44 | 49.1 | 6 | 0 | 27.35 | 19652.13 | 318.88 | 3664.96 | 99.73 | 60.59 | 19621.84 | 0.61 | 0.96 | 0.31 | 1.28 | 0.5 | 10
0 | 95 | CONCLUIDO | 1.4749 | 67.8 | 48.14 | 6.25 | 0.1 | 462 | 185.69 | 53.44 | 1 | 460 | 36.26 | 23136.14 | 636.98 | 3665.48 | 510.64 | 60.59 | 223013.05 | 0.12 | 0.71 | 0.9 | 13.74 | 0.5 | 10
1 | 95 | CONCLUIDO | 2.0431 | 48.95 | 39.67 | 13.01 | 0.19 | 183 | 187.21 | 53.44 | 2 | 181 | 36.77 | 23322.88 | 506.54 | 3665.18 | 232.8 | 60.59 | 85489.96 | 0.26 | 0.87 | 0.46 | 5.28 | 0.5 | 10
2 | 95 | CONCLUIDO | 2.2617 | 44.21 | 37.58 | 20.13 | 0.28 | 112 | 188.73 | 53.44 | 3 | 110 | 37.29 | 23510.33 | 461.91 | 3665.03 | 164.58 | 60.59 | 51735.64 | 0.37 | 0.91 | 0.34 | 3.19 | 0.5 | 10
3 | 95 | CONCLUIDO | 2.3848 | 41.93 | 36.56 | 28.12 | 0.37 | 78 | 190.25 | 53.44 | 4 | 76 | 37.82 | 23698.48 | 429.83 | 3664.84 | 131.48 | 60.59 | 35352.72 | 0.46 | 0.94 | 0.28 | 2.17 | 0.5 | 10
4 | 95 | CONCLUIDO | 2.4585 | 40.68 | 36.01 | 36.62 | 0.46 | 59 | 191.78 | 53.44 | 5 | 57 | 38.35 | 23887.36 | 402.18 | 3665.03 | 113.51 | 60.59 | 26463.85 | 0.53 | 0.95 | 0.26 | 1.62 | 0.5 | 10
5 | 95 | CONCLUIDO | 2.5086 | 39.86 | 35.68 | 46.54 | 0.55 | 46 | 193.32 | 53.44 | 6 | 43 | 38.89 | 24076.95 | 375.45 | 3664.97 | 102.88 | 60.59 | 21216.63 | 0.59 | 0.96 | 0.24 | 1.29 | 0.5 | 10
6 | 95 | CONCLUIDO | 2.532 | 39.49 | 35.54 | 53.31 | 0.64 | 40 | 194.86 | 53.44 | 7 | 3 | 39.43 | 24267.28 | 359.66 | 3664.92 | 96.52 | 60.59 | 18065.92 | 0.63 | 0.97 | 0.28 | 1.15 | 0.5 | 10
7 | 95 | CONCLUIDO | 2.5322 | 39.49 | 35.53 | 53.3 | 0.72 | 40 | 196.41 | 53.44 | 8 | 0 | 39.98 | 24458.36 | 362.06 | 3664.95 | 96.33 | 60.59 | 17971.39 | 0.63 | 0.97 | 0.28 | 1.15 | 0.5 | 10
0 | 55 | CONCLUIDO | 1.9215 | 52.04 | 42.96 | 8.8 | 0.15 | 293 | 116.05 | 43.4 | 1 | 291 | 16.65 | 14546.17 | 404.52 | 3665.13 | 340.66 | 60.59 | 138868.9 | 0.18 | 0.8 | 0.63 | 8.57 | 0.5 | 10
1 | 55 | CONCLUIDO | 2.3475 | 42.6 | 37.72 | 19.34 | 0.3 | 117 | 117.34 | 43.4 | 2 | 115 | 16.94 | 14705.49 | 323.13 | 3665.01 | 169.4 | 60.59 | 54119.99 | 0.36 | 0.91 | 0.35 | 3.33 | 0.5 | 10
2 | 55 | CONCLUIDO | 2.4933 | 40.11 | 36.37 | 31.63 | 0.45 | 69 | 118.63 | 43.4 | 3 | 23 | 17.23 | 14865.24 | 276.51 | 3664.87 | 123.5 | 60.59 | 31409.63 | 0.49 | 0.94 | 0.33 | 1.99 | 0.5 | 10
3 | 55 | CONCLUIDO | 2.4941 | 40.09 | 36.39 | 32.11 | 0.59 | 68 | 119.93 | 43.4 | 4 | 0 | 17.53 | 15025.44 | 278.08 | 3664.92 | 122.9 | 60.59 | 31114.03 | 0.49 | 0.94 | 0.36 | 2 | 0.5 | 10

## gráficos
Selecione o eixo X:
Selecione o eixo Y:
Selecione o eixo Z:
Eixo X | Eixo Y | Eixo Z

## hidden (hidden)
Unnamed: 0
Volume de calda [L]
STATUS
Capacidade operacional [ha/h]
Tempo de missao [h]
Tempo util [h]
Tempo por voo [min]
Autonomia Projetada [h]
N° Voos
MTOW [kg]
Massa Estrutura [kg]
Combustível [kg]
Abastecimentos
Massa gerador
Potência gerador [W]
Combustível consumido [L]
Calda cons [L]
Distância percorrida [km]
Distância Pulverizando [km]
RTL ACUMULADO[m]
EOC [km/km]
EOC [h/h]
Tempo de manobra [h]
Tempo rtl_rtw [h]
V pulv [m/s]
V desloc [m/s]