## RESULTADOS_18
Unnamed: 0 | Volume de calda [L] | STATUS | Capacidade operacional [ha/h] | Tempo de missao [h] | Tempo util [h] | Tempo por voo [min] | Autonomia Projetada [h] | N° Voos | MTOW [kg] | Massa Estrutura [kg] | Combustível [kg] | Abastecimentos | Massa gerador | Potência gerador [W] | Combustível consumido [L] | Calda cons [L] | Distância percorrida [km] | Distância Pulverizando [km] | RTL ACUMULADO[m] | EOC [km/km] | EOC [h/h] | Tempo de manobra [h] | Tempo rtl_rtw [h] | V pulv [m/s] | V desloc [m/s]
0 | 100 | CONCLUIDO | 1.4252 | 70.17 | 48.83 | 6.05 | 0.09 | 484 | 194.77 | 54.38 | 1 | 482 | 39.4 | 24256.19 | 667.72 | 3632.39 | 533.17 | 60.58 | 234168.02 | 0.11 | 0.7 | 0.94 | 14.43 | 0.5 | 10
1 | 100 | CONCLUIDO | 2.0065 | 49.84 | 39.89 | 12.53 | 0.18 | 191 | 196.32 | 54.38 | 2 | 189 | 39.95 | 24447.22 | 528.34 | 3632.03 | 240.1 | 60.58 | 89100.75 | 0.25 | 0.86 | 0.47 | 5.5 | 0.5 | 10
2 | 100 | CONCLUIDO | 2.2325 | 44.79 | 37.73 | 19.35 | 0.27 | 117 | 197.88 | 54.38 | 3 | 115 | 40.5 | 24639 | 482.53 | 3631.71 | 169.61 | 60.58 | 54223.47 | 0.36 | 0.91 | 0.35 | 3.34 | 0.5 | 10
3 | 100 | CONCLUIDO | 2.3583 | 42.4 | 36.7 | 26.85 | 0.36 | 82 | 199.44 | 54.38 | 4 | 80 | 41.06 | 24831.54 | 451.99 | 3631.63 | 135.83 | 60.58 | 37509.75 | 0.45 | 0.94 | 0.3 | 2.31 | 0.5 | 10
4 | 100 | CONCLUIDO | 2.4376 | 41.02 | 36.1 | 34.93 | 0.44 | 62 | 201.01 | 54.38 | 5 | 60 | 41.63 | 25024.84 | 425.95 | 3631.57 | 116.25 | 60.58 | 27822.39 | 0.52 | 0.95 | 0.26 | 1.71 | 0.5 | 10
5 | 100 | CONCLUIDO | 2.4833 | 40.27 | 35.85 | 43.89 | 0.53 | 49 | 202.58 | 54.38 | 6 | 47 | 42.2 | 25218.93 | 402.29 | 3631.57 | 108.19 | 60.58 | 23852.76 | 0.56 | 0.96 | 0.25 | 1.46 | 0.5 | 10
6 | 100 | CONCLUIDO | 2.5265 | 39.58 | 35.51 | 53.26 | 0.61 | 40 | 204.16 | 54.38 | 7 | 32 | 42.78 | 25413.94 | 376.77 | 3631.61 | 96.91 | 60.58 | 18257.7 | 0.63 | 0.97 | 0.24 | 1.12 | 0.5 | 10
7 | 100 | CONCLUIDO | 2.5319 | 39.5 | 35.5 | 56.05 | 0.69 | 38 | 205.75 | 54.38 | 8 | 1 | 43.37 | 25609.61 | 371.28 | 3631.67 | 95.41 | 60.58 | 17519.78 | 0.63 | 0.97 | 0.27 | 1.11 | 0.5 | 10
8 | 100 | CONCLUIDO | 2.532 | 39.49 | 35.5 | 56.05 | 0.77 | 38 | 207.34 | 54.38 | 9 | 0 | 43.96 | 25806.1 | 373.82 | 3631.55 | 95.37 | 60.58 | 17500.64 | 0.64 | 0.97 | 0.27 | 1.11 | 0.5 | 10

## RESULTADOS_6
Unnamed: 0 | Volume de calda [L] | STATUS | Capacidade operacional [ha/h] | Tempo de missao [h] | Tempo util [h] | Tempo por voo [min] | Autonomia Projetada [h] | N° Voos | MTOW [kg] | Massa Estrutura [kg] | Combustível [kg] | Abastecimentos | Massa gerador | Potência gerador [W] | Combustível consumido [L] | Calda cons [L] | Distância percorrida [km] | Distância Pulverizando [km] | RTL ACUMULADO[m] | EOC [km/km] | EOC [h/h] | Tempo de manobra [h] | Tempo rtl_rtw [h] | V pulv [m/s] | V desloc [m/s]
0 | 40 | CONCLUIDO | 2.1204 | 47.16 | 40.95 | 10.87 | 0.2 | 226 | 89.87 | 37.55 | 1 | 224 | 11.32 | 11317.98 | 312.52 | 3632.01 | 274.83 | 60.58 | 106291.77 | 0.22 | 0.84 | 0.52 | 6.56 | 0.5 | 10
1 | 40 | CONCLUIDO | 2.4494 | 40.83 | 37.13 | 23.96 | 0.39 | 93 | 91.1 | 37.55 | 2 | 15 | 11.54 | 11468.97 | 242.21 | 3631.65 | 146.66 | 60.58 | 42867.75 | 0.41 | 0.92 | 0.42 | 2.74 | 0.5 | 10
2 | 40 | CONCLUIDO | 2.451 | 40.8 | 37.12 | 24.21 | 0.57 | 92 | 92.32 | 37.55 | 3 | 0 | 11.77 | 11620.34 | 244.74 | 3631.7 | 145.85 | 60.58 | 42471.48 | 0.42 | 0.92 | 0.43 | 2.73 | 0.5 | 10

## RESULTADOS_4
Unnamed: 0 | Volume de calda [L] | STATUS | Capacidade operacional [ha/h] | Tempo de missao [h] | Tempo util [h] | Tempo por voo [min] | Autonomia Projetada [h] | N° Voos | MTOW [kg] | Massa Estrutura [kg] | Combustível [kg] | Abastecimentos | Massa gerador | Potência gerador [W] | Combustível consumido [L] | Calda cons [L] | Distância percorrida [km] | Distância Pulverizando [km] | RTL ACUMULADO[m] | EOC [km/km] | EOC [h/h] | Tempo de manobra [h] | Tempo rtl_rtw [h] | V pulv [m/s] | V desloc [m/s]
0 | 30 | CONCLUIDO | 2.275 | 43.96 | 39.4 | 13.59 | 0.24 | 174 | 71.52 | 32.27 | 1 | 172 | 8.25 | 9054.6 | 240.77 | 3631.77 | 224.38 | 60.58 | 81327 | 0.27 | 0.87 | 0.44 | 5.02 | 0.5 | 10
1 | 30 | CONCLUIDO | 2.3954 | 41.75 | 38.01 | 18.69 | 0.48 | 122 | 72.7 | 32.27 | 2 | 0 | 8.43 | 9200.25 | 217.44 | 3631.82 | 173.33 | 60.58 | 56062.4 | 0.35 | 0.9 | 0.52 | 3.62 | 0.5 | 10

## RESULTADOS_1
Unnamed: 0 | Volume de calda [L] | STATUS | Capacidade operacional [ha/h] | Tempo de missao [h] | Tempo util [h] | Tempo por voo [min] | Autonomia Projetada [h] | N° Voos | MTOW [kg] | Massa Estrutura [kg] | Combustível [kg] | Abastecimentos | Massa gerador | Potência gerador [W] | Combustível consumido [L] | Calda cons [L] | Distância percorrida [km] | Distância Pulverizando [km] | RTL ACUMULADO[m] | EOC [km/km] | EOC [h/h] | Tempo de manobra [h] | Tempo rtl_rtw [h] | V pulv [m/s] | V desloc [m/s]
0 | 15 | CONCLUIDO | 2.1722 | 46.04 | 41.64 | 10.28 | 0.43 | 243 | 39.78 | 19.54 | 1 | 0 | 4.24 | 5140 | 162.97 | 3631.89 | 286.52 | 60.58 | 112052.25 | 0.21 | 0.82 | 0.87 | 7.25 | 0.5 | 10

## RESULTADOS_12
Unnamed: 0 | Volume de calda [L] | STATUS | Capacidade operacional [ha/h] | Tempo de missao [h] | Tempo util [h] | Tempo por voo [min] | Autonomia Projetada [h] | N° Voos | MTOW [kg] | Massa Estrutura [kg] | Combustível [kg] | Abastecimentos | Massa gerador | Potência gerador [W] | Combustível consumido [L] | Calda cons [L] | Distância percorrida [km] | Distância Pulverizando [km] | RTL ACUMULADO[m] | EOC [km/km] | EOC [h/h] | Tempo de manobra [h] | Tempo rtl_rtw [h] | V pulv [m/s] | V desloc [m/s]
0 | 70 | CONCLUIDO | 1.7423 | 57.4 | 44.88 | 7.56 | 0.12 | 356 | 141.81 | 47.83 | 1 | 354 | 22.98 | 17723.39 | 491.42 | 3632.34 | 403.51 | 60.58 | 169980.98 | 0.15 | 0.76 | 0.74 | 10.49 | 0.5 | 10
1 | 70 | CONCLUIDO | 2.2262 | 44.92 | 38.53 | 16.05 | 0.25 | 144 | 143.17 | 47.83 | 2 | 142 | 23.34 | 17891.86 | 397.29 | 3631.79 | 195.7 | 60.58 | 67136.74 | 0.31 | 0.89 | 0.4 | 4.14 | 0.5 | 10
2 | 70 | CONCLUIDO | 2.4079 | 41.53 | 36.82 | 25.69 | 0.37 | 86 | 144.54 | 47.83 | 3 | 84 | 23.71 | 18060.85 | 352.72 | 3631.55 | 139.7 | 60.58 | 39425.53 | 0.43 | 0.93 | 0.3 | 2.43 | 0.5 | 10
3 | 70 | CONCLUIDO | 2.5063 | 39.9 | 36 | 37.24 | 0.49 | 58 | 145.92 | 47.83 | 4 | 48 | 24.09 | 18230.35 | 315.25 | 3631.6 | 112.5 | 60.58 | 25964.99 | 0.54 | 0.95 | 0.27 | 1.61 | 0.5 | 10
4 | 70 | CONCLUIDO | 2.5253 | 39.6 | 35.84 | 40.57 | 0.6 | 53 | 147.3 | 47.83 | 5 | 0 | 24.47 | 18400.38 | 307.63 | 3631.75 | 105.44 | 60.58 | 22461.79 | 0.57 | 0.96 | 0.31 | 1.45 | 0.5 | 10

## RESULTADOS_16
Unnamed: 0 | Volume de calda [L] | STATUS | Capacidade operacional [ha/h] | Tempo de missao [h] | Tempo util [h] | Tempo por voo [min] | Autonomia Projetada [h] | N° Voos | MTOW [kg] | Massa Estrutura [kg] | Combustível [kg] | Abastecimentos | Massa gerador | Potência gerador [W] | Combustível consumido [L] | Calda cons [L] | Distância percorrida [km] | Distância Pulverizando [km] | RTL ACUMULADO[m] | EOC [km/km] | EOC [h/h] | Tempo de manobra [h] | Tempo rtl_rtw [h] | V pulv [m/s] | V desloc [m/s]
0 | 90 | CONCLUIDO | 1.5263 | 65.52 | 47.45 | 6.47 | 0.1 | 440 | 176.73 | 52.44 | 1 | 438 | 33.29 | 22031.19 | 607.19 | 3632.14 | 488.1 | 60.58 | 211856.06 | 0.12 | 0.72 | 0.87 | 13.06 | 0.5 | 10
1 | 90 | CONCLUIDO | 2.0772 | 48.14 | 39.46 | 13.45 | 0.2 | 176 | 178.21 | 52.44 | 2 | 174 | 33.77 | 22213.89 | 485.71 | 3631.93 | 226.08 | 60.58 | 82165.52 | 0.27 | 0.87 | 0.45 | 5.07 | 0.5 | 10
2 | 90 | CONCLUIDO | 2.2912 | 43.64 | 37.42 | 20.98 | 0.3 | 107 | 179.7 | 52.44 | 3 | 105 | 34.26 | 22397.24 | 441.5 | 3631.71 | 159.58 | 60.58 | 49261.1 | 0.38 | 0.92 | 0.33 | 3.03 | 0.5 | 10
3 | 90 | CONCLUIDO | 2.4052 | 41.58 | 36.49 | 29.19 | 0.39 | 75 | 181.19 | 52.44 | 4 | 73 | 34.75 | 22581.25 | 410.38 | 3631.76 | 129.28 | 60.58 | 34270.12 | 0.47 | 0.94 | 0.28 | 2.1 | 0.5 | 10
4 | 90 | CONCLUIDO | 2.4803 | 40.32 | 35.91 | 38.47 | 0.49 | 56 | 182.69 | 52.44 | 5 | 54 | 35.25 | 22766.06 | 380.82 | 3631.62 | 109.81 | 60.58 | 24632.26 | 0.55 | 0.96 | 0.26 | 1.52 | 0.5 | 10
5 | 90 | CONCLUIDO | 2.523 | 39.64 | 35.65 | 48.62 | 0.58 | 44 | 184.19 | 52.44 | 6 | 33 | 35.75 | 22951.43 | 353.9 | 3631.63 | 101.47 | 60.58 | 20519.57 | 0.6 | 0.96 | 0.25 | 1.26 | 0.5 | 10
6 | 90 | CONCLUIDO | 2.5295 | 39.53 | 35.62 | 50.89 | 0.67 | 42 | 185.7 | 52.44 | 7 | 0 | 36.26 | 23137.49 | 350.27 | 3631.61 | 99.11 | 60.58 | 19350.78 | 0.61 | 0.96 | 0.28 | 1.23 | 0.5 | 10

## RESULTADOS_0
Unnamed: 0 | Volume de calda [L] | STATUS | Capacidade operacional [ha/h] | Tempo de missao [h] | Tempo util [h] | Tempo por voo [min] | Autonomia Projetada [h] | N° Voos | MTOW [kg] | Massa Estrutura [kg] | Combustível [kg] | Abastecimentos | Massa gerador | Potência gerador [W] | Combustível consumido [L] | Calda cons [L] | Distância percorrida [km] | Distância Pulverizando [km] | RTL ACUMULADO[m] | EOC [km/km] | EOC [h/h] | Tempo de manobra [h] | Tempo rtl_rtw [h] | V pulv [m/s] | V desloc [m/s]
0 | 10 | CONCLUIDO | 1.9621 | 50.97 | 45.27 | 7.46 | 0.64 | 364 | 26.11 | 12.1 | 1 | 0 | 3.01 | 3454.41 | 131.94 | 3632.44 | 399.66 | 60.58 | 168013.58 | 0.15 | 0.76 | 1.23 | 10.88 | 0.5 | 10

## RESULTADOS_7
Unnamed: 0 | Volume de calda [L] | STATUS | Capacidade operacional [ha/h] | Tempo de missao [h] | Tempo util [h] | Tempo por voo [min] | Autonomia Projetada [h] | N° Voos | MTOW [kg] | Massa Estrutura [kg] | Combustível [kg] | Abastecimentos | Massa gerador | Potência gerador [W] | Combustível consumido [L] | Calda cons [L] | Distância percorrida [km] | Distância Pulverizando [km] | RTL ACUMULADO[m] | EOC [km/km] | EOC [h/h] | Tempo de manobra [h] | Tempo rtl_rtw [h] | V pulv [m/s] | V desloc [m/s]
0 | 45 | CONCLUIDO | 2.0515 | 48.74 | 41.64 | 10.03 | 0.18 | 249 | 98.71 | 39.72 | 1 | 247 | 12.99 | 12407.75 | 344.49 | 3631.74 | 297.56 | 60.58 | 117541.13 | 0.2 | 0.82 | 0.56 | 7.25 | 0.5 | 10
1 | 45 | CONCLUIDO | 2.4314 | 41.13 | 37.15 | 22.98 | 0.35 | 97 | 99.95 | 39.72 | 2 | 94 | 13.24 | 12561.45 | 266.1 | 3631.64 | 150.33 | 60.58 | 44686.87 | 0.4 | 0.92 | 0.32 | 2.76 | 0.5 | 10
2 | 45 | CONCLUIDO | 2.4697 | 40.49 | 36.82 | 26.94 | 0.52 | 82 | 101.2 | 39.72 | 3 | 0 | 13.49 | 12715.54 | 255.48 | 3631.82 | 136.39 | 60.58 | 37790.76 | 0.44 | 0.93 | 0.4 | 2.43 | 0.5 | 10

## RESULTADOS_10
Unnamed: 0 | Volume de calda [L] | STATUS | Capacidade operacional [ha/h] | Tempo de missao [h] | Tempo util [h] | Tempo por voo [min] | Autonomia Projetada [h] | N° Voos | MTOW [kg] | Massa Estrutura [kg] | Combustível [kg] | Abastecimentos | Massa gerador | Potência gerador [W] | Combustível consumido [L] | Calda cons [L] | Distância percorrida [km] | Distância Pulverizando [km] | RTL ACUMULADO[m] | EOC [km/km] | EOC [h/h] | Tempo de manobra [h] | Tempo rtl_rtw [h] | V pulv [m/s] | V desloc [m/s]
0 | 60 | CONCLUIDO | 1.8603 | 53.75 | 43.6 | 8.33 | 0.14 | 314 | 124.63 | 45 | 1 | 312 | 18.64 | 15605.44 | 433.92 | 3631.9 | 361.37 | 60.58 | 149121.86 | 0.17 | 0.79 | 0.67 | 9.21 | 0.5 | 10
1 | 60 | CONCLUIDO | 2.3045 | 43.39 | 38.02 | 17.96 | 0.28 | 127 | 125.95 | 45 | 2 | 125 | 18.95 | 15767.7 | 349.54 | 3631.74 | 178.83 | 60.58 | 58786.12 | 0.34 | 0.9 | 0.37 | 3.63 | 0.5 | 10
2 | 60 | CONCLUIDO | 2.4734 | 40.43 | 36.43 | 29.94 | 0.42 | 73 | 127.27 | 45 | 3 | 69 | 19.27 | 15930.42 | 301.32 | 3631.7 | 127.12 | 60.58 | 33202.09 | 0.48 | 0.94 | 0.28 | 2.04 | 0.5 | 10
3 | 60 | CONCLUIDO | 2.5059 | 39.91 | 36.19 | 35.02 | 0.55 | 62 | 128.59 | 45 | 4 | 0 | 19.59 | 16093.6 | 287.43 | 3631.6 | 116.63 | 60.58 | 28009.72 | 0.52 | 0.95 | 0.34 | 1.8 | 0.5 | 10

## RESULTADOS_14
Unnamed: 0 | Volume de calda [L] | STATUS | Capacidade operacional [ha/h] | Tempo de missao [h] | Tempo util [h] | Tempo por voo [min] | Autonomia Projetada [h] | N° Voos | MTOW [kg] | Massa Estrutura [kg] | Combustível [kg] | Abastecimentos | Massa gerador | Potência gerador [W] | Combustível consumido [L] | Calda cons [L] | Distância percorrida [km] | Distância Pulverizando [km] | RTL ACUMULADO[m] | EOC [km/km] | EOC [h/h] | Tempo de manobra [h] | Tempo rtl_rtw [h] | V pulv [m/s] | V desloc [m/s]
0 | 80 | CONCLUIDO | 1.6328 | 61.25 | 46.13 | 6.97 | 0.11 | 397 | 159.12 | 50.28 | 1 | 395 | 27.84 | 19859.16 | 548.49 | 3632.05 | 444.44 | 60.58 | 190239.06 | 0.14 | 0.74 | 0.8 | 11.74 | 0.5 | 10
1 | 80 | CONCLUIDO | 2.1528 | 46.45 | 38.97 | 14.61 | 0.22 | 160 | 160.54 | 50.28 | 2 | 158 | 28.26 | 20034.4 | 441.92 | 3631.73 | 209.91 | 60.58 | 74161.88 | 0.29 | 0.88 | 0.42 | 4.58 | 0.5 | 10
2 | 80 | CONCLUIDO | 2.3485 | 42.58 | 37.13 | 22.97 | 0.33 | 97 | 161.97 | 50.28 | 3 | 95 | 28.69 | 20210.21 | 398.92 | 3631.69 | 150.06 | 60.58 | 44551.93 | 0.4 | 0.92 | 0.32 | 2.74 | 0.5 | 10
3 | 80 | CONCLUIDO | 2.4549 | 40.74 | 36.25 | 32.46 | 0.43 | 67 | 163.4 | 50.28 | 4 | 65 | 29.12 | 20386.62 | 364.47 | 3631.56 | 121.27 | 60.58 | 30307.24 | 0.5 | 0.95 | 0.27 | 1.86 | 0.5 | 10
4 | 80 | CONCLUIDO | 2.5162 | 39.74 | 35.84 | 43.88 | 0.54 | 49 | 164.83 | 50.28 | 5 | 37 | 29.55 | 20563.61 | 333.11 | 3631.62 | 107.53 | 60.58 | 23525.59 | 0.56 | 0.96 | 0.26 | 1.45 | 0.5 | 10
5 | 80 | CONCLUIDO | 2.524 | 39.62 | 35.78 | 45.68 | 0.64 | 47 | 166.27 | 50.28 | 6 | 0 | 29.99 | 20741.2 | 330 | 3631.63 | 103.99 | 60.58 | 21767.01 | 0.58 | 0.96 | 0.3 | 1.39 | 0.5 | 10

## RESULTADOS_5
Unnamed: 0 | Volume de calda [L] | STATUS | Capacidade operacional [ha/h] | Tempo de missao [h] | Tempo util [h] | Tempo por voo [min] | Autonomia Projetada [h] | N° Voos | MTOW [kg] | Massa Estrutura [kg] | Combustível [kg] | Abastecimentos | Massa gerador | Potência gerador [W] | Combustível consumido [L] | Calda cons [L] | Distância percorrida [km] | Distância Pulverizando [km] | RTL ACUMULADO[m] | EOC [km/km] | EOC [h/h] | Tempo de manobra [h] | Tempo rtl_rtw [h] | V pulv [m/s] | V desloc [m/s]
0 | 35 | CONCLUIDO | 2.1945 | 45.57 | 40.22 | 12 | 0.22 | 201 | 80.84 | 35.1 | 1 | 199 | 9.74 | 10204.21 | 278.23 | 3631.87 | 250.93 | 60.58 | 94466.81 | 0.24 | 0.85 | 0.49 | 5.83 | 0.5 | 10
1 | 35 | CONCLUIDO | 2.428 | 41.19 | 37.49 | 21.42 | 0.43 | 105 | 82.04 | 35.1 | 2 | 0 | 9.94 | 10352.53 | 229.81 | 3631.7 | 157.21 | 60.58 | 48085.03 | 0.39 | 0.92 | 0.47 | 3.1 | 0.5 | 10

## RESULTADOS_8
Unnamed: 0 | Volume de calda [L] | STATUS | Capacidade operacional [ha/h] | Tempo de missao [h] | Tempo util [h] | Tempo por voo [min] | Autonomia Projetada [h] | N° Voos | MTOW [kg] | Massa Estrutura [kg] | Combustível [kg] | Abastecimentos | Massa gerador | Potência gerador [W] | Combustível consumido [L] | Calda cons [L] | Distância percorrida [km] | Distância Pulverizando [km] | RTL ACUMULADO[m] | EOC [km/km] | EOC [h/h] | Tempo de manobra [h] | Tempo rtl_rtw [h] | V pulv [m/s] | V desloc [m/s]
0 | 50 | CONCLUIDO | 1.9869 | 50.33 | 42.27 | 9.36 | 0.16 | 271 | 107.41 | 41.65 | 1 | 269 | 14.77 | 13481.73 | 374.62 | 3631.79 | 318.25 | 60.58 | 127777.15 | 0.19 | 0.81 | 0.59 | 7.88 | 0.5 | 10
1 | 50 | CONCLUIDO | 2.3868 | 41.9 | 37.46 | 20.81 | 0.32 | 108 | 108.68 | 41.65 | 2 | 106 | 15.03 | 13638.32 | 296.64 | 3631.72 | 160.68 | 60.58 | 49803.03 | 0.38 | 0.92 | 0.34 | 3.07 | 0.5 | 10
2 | 50 | CONCLUIDO | 2.4839 | 40.26 | 36.58 | 29.66 | 0.48 | 74 | 109.96 | 41.65 | 3 | 0 | 15.31 | 13795.21 | 265.42 | 3631.62 | 128.9 | 60.58 | 34084.33 | 0.47 | 0.94 | 0.38 | 2.19 | 0.5 | 10

## RESULTADOS_3
Unnamed: 0 | Volume de calda [L] | STATUS | Capacidade operacional [ha/h] | Tempo de missao [h] | Tempo util [h] | Tempo por voo [min] | Autonomia Projetada [h] | N° Voos | MTOW [kg] | Massa Estrutura [kg] | Combustível [kg] | Abastecimentos | Massa gerador | Potência gerador [W] | Combustível consumido [L] | Calda cons [L] | Distância percorrida [km] | Distância Pulverizando [km] | RTL ACUMULADO[m] | EOC [km/km] | EOC [h/h] | Tempo de manobra [h] | Tempo rtl_rtw [h] | V pulv [m/s] | V desloc [m/s]
0 | 25 | CONCLUIDO | 2.3396 | 42.74 | 38.85 | 15.44 | 0.28 | 151 | 61.76 | 28.92 | 1 | 62 | 6.84 | 7851.41 | 202.3 | 3631.74 | 202.42 | 60.58 | 70462.09 | 0.3 | 0.88 | 0.52 | 4.46 | 0.5 | 10
1 | 25 | CONCLUIDO | 2.3464 | 42.62 | 38.78 | 15.83 | 0.55 | 147 | 62.92 | 28.92 | 2 | 0 | 7 | 7994.37 | 203.84 | 3631.71 | 197.46 | 60.58 | 67998.42 | 0.31 | 0.89 | 0.59 | 4.39 | 0.5 | 10

## RESULTADOS_15
Unnamed: 0 | Volume de calda [L] | STATUS | Capacidade operacional [ha/h] | Tempo de missao [h] | Tempo util [h] | Tempo por voo [min] | Autonomia Projetada [h] | N° Voos | MTOW [kg] | Massa Estrutura [kg] | Combustível [kg] | Abastecimentos | Massa gerador | Potência gerador [W] | Combustível consumido [L] | Calda cons [L] | Distância percorrida [km] | Distância Pulverizando [km] | RTL ACUMULADO[m] | EOC [km/km] | EOC [h/h] | Tempo de manobra [h] | Tempo rtl_rtw [h] | V pulv [m/s] | V desloc [m/s]
0 | 85 | CONCLUIDO | 1.5777 | 63.38 | 46.81 | 6.7 | 0.11 | 419 | 167.88 | 51.39 | 1 | 417 | 30.49 | 20939.59 | 578.04 | 3632.09 | 466.97 | 60.58 | 201393.49 | 0.13 | 0.73 | 0.84 | 12.42 | 0.5 | 10
1 | 85 | CONCLUIDO | 2.1146 | 47.29 | 39.22 | 14.01 | 0.21 | 168 | 169.33 | 51.39 | 2 | 166 | 30.94 | 21118.46 | 464.09 | 3631.86 | 218.38 | 60.58 | 78356.37 | 0.28 | 0.88 | 0.43 | 4.83 | 0.5 | 10
2 | 85 | CONCLUIDO | 2.3205 | 43.09 | 37.27 | 21.92 | 0.31 | 102 | 170.79 | 51.39 | 3 | 100 | 31.4 | 21297.94 | 420.58 | 3631.77 | 154.33 | 60.58 | 46660.96 | 0.39 | 0.92 | 0.32 | 2.88 | 0.5 | 10
3 | 85 | CONCLUIDO | 2.4299 | 41.15 | 36.37 | 30.74 | 0.41 | 71 | 172.25 | 51.39 | 4 | 69 | 31.86 | 21478.05 | 388.18 | 3631.72 | 125.39 | 60.58 | 32346.79 | 0.48 | 0.94 | 0.28 | 1.99 | 0.5 | 10
4 | 85 | CONCLUIDO | 2.5212 | 39.66 | 35.53 | 40.99 | 0.51 | 52 | 173.71 | 51.39 | 5 | 50 | 32.32 | 21658.78 | 352.21 | 3631.6 | 97.14 | 60.58 | 18313.65 | 0.62 | 0.97 | 0.24 | 1.14 | 0.5 | 10
5 | 85 | CONCLUIDO | 2.5292 | 39.54 | 35.67 | 48.65 | 0.61 | 44 | 175.18 | 51.39 | 6 | 4 | 32.79 | 21840.16 | 338.14 | 3631.64 | 100.88 | 60.58 | 20226.03 | 0.6 | 0.96 | 0.28 | 1.29 | 0.5 | 10
6 | 85 | CONCLUIDO | 2.5285 | 39.55 | 35.69 | 48.66 | 0.7 | 44 | 176.66 | 51.39 | 7 | 0 | 33.27 | 22022.17 | 340.46 | 3631.58 | 101.05 | 60.58 | 20310.36 | 0.6 | 0.96 | 0.29 | 1.3 | 0.5 | 10

## RESULTADOS_2
Unnamed: 0 | Volume de calda [L] | STATUS | Capacidade operacional [ha/h] | Tempo de missao [h] | Tempo util [h] | Tempo por voo [min] | Autonomia Projetada [h] | N° Voos | MTOW [kg] | Massa Estrutura [kg] | Combustível [kg] | Abastecimentos | Massa gerador | Potência gerador [W] | Combustível consumido [L] | Calda cons [L] | Distância percorrida [km] | Distância Pulverizando [km] | RTL ACUMULADO[m] | EOC [km/km] | EOC [h/h] | Tempo de manobra [h] | Tempo rtl_rtw [h] | V pulv [m/s] | V desloc [m/s]
0 | 20 | CONCLUIDO | 2.2818 | 43.82 | 39.84 | 13.06 | 0.34 | 183 | 51.33 | 24.83 | 1 | 0 | 5.51 | 6564.78 | 184.19 | 3631.95 | 230.28 | 60.58 | 84231.01 | 0.26 | 0.86 | 0.7 | 5.45 | 0.5 | 10

## RESULTADOS_11
Unnamed: 0 | Volume de calda [L] | STATUS | Capacidade operacional [ha/h] | Tempo de missao [h] | Tempo util [h] | Tempo por voo [min] | Autonomia Projetada [h] | N° Voos | MTOW [kg] | Massa Estrutura [kg] | Combustível [kg] | Abastecimentos | Massa gerador | Potência gerador [W] | Combustível consumido [L] | Calda cons [L] | Distância percorrida [km] | Distância Pulverizando [km] | RTL ACUMULADO[m] | EOC [km/km] | EOC [h/h] | Tempo de manobra [h] | Tempo rtl_rtw [h] | V pulv [m/s] | V desloc [m/s]
0 | 65 | CONCLUIDO | 1.8006 | 55.54 | 44.24 | 7.92 | 0.13 | 335 | 133.21 | 46.47 | 1 | 333 | 20.75 | 16663.42 | 462.72 | 3631.97 | 382.41 | 60.58 | 159535.76 | 0.16 | 0.78 | 0.7 | 9.84 | 0.5 | 10
1 | 65 | CONCLUIDO | 2.2672 | 44.11 | 38.25 | 17 | 0.26 | 135 | 134.55 | 46.47 | 2 | 133 | 21.09 | 16828.84 | 373.54 | 3631.73 | 186.47 | 60.58 | 62564.81 | 0.32 | 0.9 | 0.38 | 3.86 | 0.5 | 10
2 | 65 | CONCLUIDO | 2.4383 | 41.01 | 36.65 | 27.49 | 0.39 | 80 | 135.9 | 46.47 | 3 | 78 | 21.43 | 16994.64 | 328.46 | 3631.8 | 134.31 | 60.58 | 36757.97 | 0.45 | 0.94 | 0.29 | 2.26 | 0.5 | 10
3 | 65 | CONCLUIDO | 2.5153 | 39.76 | 36.02 | 37.92 | 0.52 | 57 | 137.25 | 46.47 | 4 | 3 | 21.78 | 17160.92 | 296.19 | 3631.61 | 111.63 | 60.58 | 25533.96 | 0.54 | 0.95 | 0.32 | 1.64 | 0.5 | 10
4 | 65 | CONCLUIDO | 2.5149 | 39.76 | 36.03 | 37.93 | 0.64 | 57 | 138.6 | 46.47 | 5 | 0 | 22.13 | 17327.69 | 298.68 | 3631.6 | 111.69 | 60.58 | 25565.49 | 0.54 | 0.95 | 0.33 | 1.64 | 0.5 | 10

## RESULTADOS_13
Unnamed: 0 | Volume de calda [L] | STATUS | Capacidade operacional [ha/h] | Tempo de missao [h] | Tempo util [h] | Tempo por voo [min] | Autonomia Projetada [h] | N° Voos | MTOW [kg] | Massa Estrutura [kg] | Combustível [kg] | Abastecimentos | Massa gerador | Potência gerador [W] | Combustível consumido [L] | Calda cons [L] | Distância percorrida [km] | Distância Pulverizando [km] | RTL ACUMULADO[m] | EOC [km/km] | EOC [h/h] | Tempo de manobra [h] | Tempo rtl_rtw [h] | V pulv [m/s] | V desloc [m/s]
0 | 75 | CONCLUIDO | 1.6879 | 59.24 | 45.48 | 7.26 | 0.12 | 376 | 150.44 | 49.1 | 1 | 374 | 25.34 | 18787.76 | 519.66 | 3632.11 | 423.48 | 60.58 | 179863.67 | 0.14 | 0.75 | 0.76 | 11.09 | 0.5 | 10
1 | 75 | CONCLUIDO | 2.1892 | 45.68 | 38.76 | 15.3 | 0.23 | 152 | 151.83 | 49.1 | 2 | 150 | 25.73 | 18959.54 | 420.07 | 3632.03 | 202.79 | 60.58 | 70639.14 | 0.3 | 0.89 | 0.42 | 4.37 | 0.5 | 10
2 | 75 | CONCLUIDO | 2.3798 | 42.02 | 36.96 | 24.37 | 0.35 | 91 | 153.23 | 49.1 | 3 | 89 | 26.13 | 19131.85 | 376.47 | 3631.55 | 144.64 | 60.58 | 41872.36 | 0.42 | 0.93 | 0.31 | 2.58 | 0.5 | 10
3 | 75 | CONCLUIDO | 2.4831 | 40.27 | 36.1 | 34.94 | 0.46 | 62 | 154.63 | 49.1 | 4 | 60 | 26.53 | 19304.72 | 340.4 | 3631.72 | 116.41 | 60.58 | 27898.53 | 0.52 | 0.95 | 0.26 | 1.71 | 0.5 | 10
4 | 75 | CONCLUIDO | 2.5253 | 39.6 | 35.79 | 42.95 | 0.57 | 50 | 156.03 | 49.1 | 5 | 2 | 26.94 | 19478.15 | 317.73 | 3631.61 | 104.4 | 60.58 | 21954.22 | 0.58 | 0.96 | 0.3 | 1.41 | 0.5 | 10
5 | 75 | CONCLUIDO | 2.523 | 39.64 | 35.83 | 43 | 0.67 | 50 | 157.44 | 49.1 | 6 | 0 | 27.35 | 19652.13 | 319.91 | 3631.67 | 105.59 | 60.58 | 22550.46 | 0.57 | 0.96 | 0.31 | 1.44 | 0.5 | 10

## RESULTADOS_17
Unnamed: 0 | Volume de calda [L] | STATUS | Capacidade operacional [ha/h] | Tempo de missao [h] | Tempo util [h] | Tempo por voo [min] | Autonomia Projetada [h] | N° Voos | MTOW [kg] | Massa Estrutura [kg] | Combustível [kg] | Abastecimentos | Massa gerador | Potência gerador [W] | Combustível consumido [L] | Calda cons [L] | Distância percorrida [km] | Distância Pulverizando [km] | RTL ACUMULADO[m] | EOC [km/km] | EOC [h/h] | Tempo de manobra [h] | Tempo rtl_rtw [h] | V pulv [m/s] | V desloc [m/s]
0 | 95 | CONCLUIDO | 1.4746 | 67.82 | 48.15 | 6.25 | 0.1 | 462 | 185.69 | 53.44 | 1 | 460 | 36.26 | 23136.14 | 637.37 | 3632.01 | 510.61 | 60.58 | 222998.48 | 0.12 | 0.71 | 0.91 | 13.76 | 0.5 | 10
1 | 95 | CONCLUIDO | 2.0434 | 48.94 | 39.66 | 13 | 0.19 | 183 | 187.21 | 53.44 | 2 | 181 | 36.77 | 23322.88 | 506.58 | 3631.62 | 232.85 | 60.58 | 85514.77 | 0.26 | 0.87 | 0.45 | 5.27 | 0.5 | 10
2 | 95 | CONCLUIDO | 2.2619 | 44.21 | 37.57 | 20.13 | 0.28 | 112 | 188.73 | 53.44 | 3 | 110 | 37.29 | 23510.33 | 462.3 | 3631.77 | 164.56 | 60.58 | 51723.32 | 0.37 | 0.91 | 0.34 | 3.19 | 0.5 | 10
3 | 95 | CONCLUIDO | 2.3792 | 42.03 | 36.62 | 27.81 | 0.37 | 79 | 190.25 | 53.44 | 4 | 77 | 37.82 | 23698.48 | 431.45 | 3631.58 | 133.2 | 60.58 | 36207.81 | 0.45 | 0.94 | 0.3 | 2.23 | 0.5 | 10
4 | 95 | CONCLUIDO | 2.4587 | 40.67 | 36.01 | 36.62 | 0.46 | 59 | 191.78 | 53.44 | 5 | 57 | 38.35 | 23887.36 | 404.01 | 3631.63 | 113.41 | 60.58 | 26413.27 | 0.53 | 0.95 | 0.26 | 1.62 | 0.5 | 10
5 | 95 | CONCLUIDO | 2.5074 | 39.88 | 35.7 | 46.57 | 0.55 | 46 | 193.32 | 53.44 | 6 | 44 | 38.89 | 24076.95 | 377.04 | 3631.63 | 103.61 | 60.58 | 21580.78 | 0.58 | 0.96 | 0.24 | 1.31 | 0.5 | 10
6 | 95 | CONCLUIDO | 2.5311 | 39.51 | 35.55 | 53.33 | 0.64 | 40 | 194.86 | 53.44 | 7 | 3 | 39.43 | 24267.28 | 360.41 | 3631.58 | 97.08 | 60.58 | 18342.84 | 0.62 | 0.97 | 0.27 | 1.16 | 0.5 | 10
7 | 95 | CONCLUIDO | 2.5297 | 39.53 | 35.57 | 53.36 | 0.72 | 40 | 196.41 | 53.44 | 8 | 0 | 39.98 | 24458.36 | 362.1 | 3631.73 | 97.77 | 60.58 | 18690.01 | 0.62 | 0.96 | 0.28 | 1.18 | 0.5 | 10

## RESULTADOS_9
Unnamed: 0 | Volume de calda [L] | STATUS | Capacidade operacional [ha/h] | Tempo de missao [h] | Tempo util [h] | Tempo por voo [min] | Autonomia Projetada [h] | N° Voos | MTOW [kg] | Massa Estrutura [kg] | Combustível [kg] | Abastecimentos | Massa gerador | Potência gerador [W] | Combustível consumido [L] | Calda cons [L] | Distância percorrida [km] | Distância Pulverizando [km] | RTL ACUMULADO[m] | EOC [km/km] | EOC [h/h] | Tempo de manobra [h] | Tempo rtl_rtw [h] | V pulv [m/s] | V desloc [m/s]
0 | 55 | CONCLUIDO | 1.9213 | 52.05 | 42.96 | 8.8 | 0.15 | 293 | 116.05 | 43.4 | 1 | 291 | 16.65 | 14546.17 | 404.76 | 3631.93 | 340.69 | 60.58 | 138882.58 | 0.18 | 0.8 | 0.63 | 8.57 | 0.5 | 10
1 | 55 | CONCLUIDO | 2.3443 | 42.66 | 37.75 | 19.2 | 0.3 | 118 | 117.34 | 43.4 | 2 | 116 | 16.94 | 14705.49 | 324.4 | 3631.93 | 170.24 | 60.58 | 54534.56 | 0.36 | 0.91 | 0.36 | 3.36 | 0.5 | 10
2 | 55 | CONCLUIDO | 2.4932 | 40.11 | 36.38 | 31.63 | 0.45 | 69 | 118.63 | 43.4 | 3 | 32 | 17.23 | 14865.24 | 277.74 | 3631.68 | 123.8 | 60.58 | 31561.61 | 0.49 | 0.94 | 0.32 | 1.99 | 0.5 | 10
3 | 55 | CONCLUIDO | 2.4947 | 40.09 | 36.38 | 32.1 | 0.59 | 68 | 119.93 | 43.4 | 4 | 0 | 17.53 | 15025.44 | 277.47 | 3631.64 | 122.72 | 60.58 | 31022.92 | 0.49 | 0.94 | 0.36 | 1.99 | 0.5 | 10

## resultados
Unnamed: 0 | Volume de calda [L] | STATUS | Capacidade operacional [ha/h] | Tempo de missao [h] | Tempo util [h] | Tempo por voo [min] | Autonomia Projetada [h] | N° Voos | MTOW [kg] | Massa Estrutura [kg] | Combustível [kg] | Abastecimentos | Massa gerador | Potência gerador [W] | Combustível consumido [L] | Calda cons [L] | Distância percorrida [km] | Distância Pulverizando [km] | RTL ACUMULADO[m] | EOC [km/km] | EOC [h/h] | Tempo de manobra [h] | Tempo rtl_rtw [h] | V pulv [m/s] | V desloc [m/s]
0 | 100 | CONCLUIDO | 1.4252 | 70.17 | 48.83 | 6.05 | 0.09 | 484 | 194.77 | 54.38 | 1 | 482 | 39.4 | 24256.19 | 667.72 | 3632.39 | 533.17 | 60.58 | 234168.02 | 0.11 | 0.7 | 0.94 | 14.43 | 0.5 | 10
1 | 100 | CONCLUIDO | 2.0065 | 49.84 | 39.89 | 12.53 | 0.18 | 191 | 196.32 | 54.38 | 2 | 189 | 39.95 | 24447.22 | 528.34 | 3632.03 | 240.1 | 60.58 | 89100.75 | 0.25 | 0.86 | 0.47 | 5.5 | 0.5 | 10
2 | 100 | CONCLUIDO | 2.2325 | 44.79 | 37.73 | 19.35 | 0.27 | 117 | 197.88 | 54.38 | 3 | 115 | 40.5 | 24639 | 482.53 | 3631.71 | 169.61 | 60.58 | 54223.47 | 0.36 | 0.91 | 0.35 | 3.34 | 0.5 | 10
3 | 100 | CONCLUIDO | 2.3583 | 42.4 | 36.7 | 26.85 | 0.36 | 82 | 199.44 | 54.38 | 4 | 80 | 41.06 | 24831.54 | 451.99 | 3631.63 | 135.83 | 60.58 | 37509.75 | 0.45 | 0.94 | 0.3 | 2.31 | 0.5 | 10
4 | 100 | CONCLUIDO | 2.4376 | 41.02 | 36.1 | 34.93 | 0.44 | 62 | 201.01 | 54.38 | 5 | 60 | 41.63 | 25024.84 | 425.95 | 3631.57 | 116.25 | 60.58 | 27822.39 | 0.52 | 0.95 | 0.26 | 1.71 | 0.5 | 10
5 | 100 | CONCLUIDO | 2.4833 | 40.27 | 35.85 | 43.89 | 0.53 | 49 | 202.58 | 54.38 | 6 | 47 | 42.2 | 25218.93 | 402.29 | 3631.57 | 108.19 | 60.58 | 23852.76 | 0.56 | 0.96 | 0.25 | 1.46 | 0.5 | 10
6 | 100 | CONCLUIDO | 2.5265 | 39.58 | 35.51 | 53.26 | 0.61 | 40 | 204.16 | 54.38 | 7 | 32 | 42.78 | 25413.94 | 376.77 | 3631.61 | 96.91 | 60.58 | 18257.7 | 0.63 | 0.97 | 0.24 | 1.12 | 0.5 | 10
7 | 100 | CONCLUIDO | 2.5319 | 39.5 | 35.5 | 56.05 | 0.69 | 38 | 205.75 | 54.38 | 8 | 1 | 43.37 | 25609.61 | 371.28 | 3631.67 | 95.41 | 60.58 | 17519.78 | 0.63 | 0.97 | 0.27 | 1.11 | 0.5 | 10
8 | 100 | CONCLUIDO | 2.532 | 39.49 | 35.5 | 56.05 | 0.77 | 38 | 207.34 | 54.38 | 9 | 0 | 43.96 | 25806.1 | 373.82 | 3631.55 | 95.37 | 60.58 | 17500.64 | 0.64 | 0.97 | 0.27 | 1.11 | 0.5 | 10
0 | 40 | CONCLUIDO | 2.1204 | 47.16 | 40.95 | 10.87 | 0.2 | 226 | 89.87 | 37.55 | 1 | 224 | 11.32 | 11317.98 | 312.52 | 3632.01 | 274.83 | 60.58 | 106291.77 | 0.22 | 0.84 | 0.52 | 6.56 | 0.5 | 10
1 | 40 | CONCLUIDO | 2.4494 | 40.83 | 37.13 | 23.96 | 0.39 | 93 | 91.1 | 37.55 | 2 | 15 | 11.54 | 11468.97 | 242.21 | 3631.65 | 146.66 | 60.58 | 42867.75 | 0.41 | 0.92 | 0.42 | 2.74 | 0.5 | 10
2 | 40 | CONCLUIDO | 2.451 | 40.8 | 37.12 | 24.21 | 0.57 | 92 | 92.32 | 37.55 | 3 | 0 | 11.77 | 11620.34 | 244.74 | 3631.7 | 145.85 | 60.58 | 42471.48 | 0.42 | 0.92 | 0.43 | 2.73 | 0.5 | 10
0 | 30 | CONCLUIDO | 2.275 | 43.96 | 39.4 | 13.59 | 0.24 | 174 | 71.52 | 32.27 | 1 | 172 | 8.25 | 9054.6 | 240.77 | 3631.77 | 224.38 | 60.58 | 81327 | 0.27 | 0.87 | 0.44 | 5.02 | 0.5 | 10
1 | 30 | CONCLUIDO | 2.3954 | 41.75 | 38.01 | 18.69 | 0.48 | 122 | 72.7 | 32.27 | 2 | 0 | 8.43 | 9200.25 | 217.44 | 3631.82 | 173.33 | 60.58 | 56062.4 | 0.35 | 0.9 | 0.52 | 3.62 | 0.5 | 10
0 | 15 | CONCLUIDO | 2.1722 | 46.04 | 41.64 | 10.28 | 0.43 | 243 | 39.78 | 19.54 | 1 | 0 | 4.24 | 5140 | 162.97 | 3631.89 | 286.52 | 60.58 | 112052.25 | 0.21 | 0.82 | 0.87 | 7.25 | 0.5 | 10
0 | 70 | CONCLUIDO | 1.7423 | 57.4 | 44.88 | 7.56 | 0.12 | 356 | 141.81 | 47.83 | 1 | 354 | 22.98 | 17723.39 | 491.42 | 3632.34 | 403.51 | 60.58 | 169980.98 | 0.15 | 0.76 | 0.74 | 10.49 | 0.5 | 10
1 | 70 | CONCLUIDO | 2.2262 | 44.92 | 38.53 | 16.05 | 0.25 | 144 | 143.17 | 47.83 | 2 | 142 | 23.34 | 17891.86 | 397.29 | 3631.79 | 195.7 | 60.58 | 67136.74 | 0.31 | 0.89 | 0.4 | 4.14 | 0.5 | 10
2 | 70 | CONCLUIDO | 2.4079 | 41.53 | 36.82 | 25.69 | 0.37 | 86 | 144.54 | 47.83 | 3 | 84 | 23.71 | 18060.85 | 352.72 | 3631.55 | 139.7 | 60.58 | 39425.53 | 0.43 | 0.93 | 0.3 | 2.43 | 0.5 | 10
3 | 70 | CONCLUIDO | 2.5063 | 39.9 | 36 | 37.24 | 0.49 | 58 | 145.92 | 47.83 | 4 | 48 | 24.09 | 18230.35 | 315.25 | 3631.6 | 112.5 | 60.58 | 25964.99 | 0.54 | 0.95 | 0.27 | 1.61 | 0.5 | 10
4 | 70 | CONCLUIDO | 2.5253 | 39.6 | 35.84 | 40.57 | 0.6 | 53 | 147.3 | 47.83 | 5 | 0 | 24.47 | 18400.38 | 307.63 | 3631.75 | 105.44 | 60.58 | 22461.79 | 0.57 | 0.96 | 0.31 | 1.45 | 0.5 | 10
0 | 90 | CONCLUIDO | 1.5263 | 65.52 | 47.45 | 6.47 | 0.1 | 440 | 176.73 | 52.44 | 1 | 438 | 33.29 | 22031.19 | 607.19 | 3632.14 | 488.1 | 60.58 | 211856.06 | 0.12 | 0.72 | 0.87 | 13.06 | 0.5 | 10
1 | 90 | CONCLUIDO | 2.0772 | 48.14 | 39.46 | 13.45 | 0.2 | 176 | 178.21 | 52.44 | 2 | 174 | 33.77 | 22213.89 | 485.71 | 3631.93 | 226.08 | 60.58 | 82165.52 | 0.27 | 0.87 | 0.45 | 5.07 | 0.5 | 10
2 | 90 | CONCLUIDO | 2.2912 | 43.64 | 37.42 | 20.98 | 0.3 | 107 | 179.7 | 52.44 | 3 | 105 | 34.26 | 22397.24 | 441.5 | 3631.71 | 159.58 | 60.58 | 49261.1 | 0.38 | 0.92 | 0.33 | 3.03 | 0.5 | 10
3 | 90 | CONCLUIDO | 2.4052 | 41.58 | 36.49 | 29.19 | 0.39 | 75 | 181.19 | 52.44 | 4 | 73 | 34.75 | 22581.25 | 410.38 | 3631.76 | 129.28 | 60.58 | 34270.12 | 0.47 | 0.94 | 0.28 | 2.1 | 0.5 | 10
4 | 90 | CONCLUIDO | 2.4803 | 40.32 | 35.91 | 38.47 | 0.49 | 56 | 182.69 | 52.44 | 5 | 54 | 35.25 | 22766.06 | 380.82 | 3631.62 | 109.81 | 60.58 | 24632.26 | 0.55 | 0.96 | 0.26 | 1.52 | 0.5 | 10
5 | 90 | CONCLUIDO | 2.523 | 39.64 | 35.65 | 48.62 | 0.58 | 44 | 184.19 | 52.44 | 6 | 33 | 35.75 | 22951.43 | 353.9 | 3631.63 | 101.47 | 60.58 | 20519.57 | 0.6 | 0.96 | 0.25 | 1.26 | 0.5 | 10
6 | 90 | CONCLUIDO | 2.5295 | 39.53 | 35.62 | 50.89 | 0.67 | 42 | 185.7 | 52.44 | 7 | 0 | 36.26 | 23137.49 | 350.27 | 3631.61 | 99.11 | 60.58 | 19350.78 | 0.61 | 0.96 | 0.28 | 1.23 | 0.5 | 10
0 | 10 | CONCLUIDO | 1.9621 | 50.97 | 45.27 | 7.46 | 0.64 | 364 | 26.11 | 12.1 | 1 | 0 | 3.01 | 3454.41 | 131.94 | 3632.44 | 399.66 | 60.58 | 168013.58 | 0.15 | 0.76 | 1.23 | 10.88 | 0.5 | 10
0 | 45 | CONCLUIDO | 2.0515 | 48.74 | 41.64 | 10.03 | 0.18 | 249 | 98.71 | 39.72 | 1 | 247 | 12.99 | 12407.75 | 344.49 | 3631.74 | 297.56 | 60.58 | 117541.13 | 0.2 | 0.82 | 0.56 | 7.25 | 0.5 | 10
1 | 45 | CONCLUIDO | 2.4314 | 41.13 | 37.15 | 22.98 | 0.35 | 97 | 99.95 | 39.72 | 2 | 94 | 13.24 | 12561.45 | 266.1 | 3631.64 | 150.33 | 60.58 | 44686.87 | 0.4 | 0.92 | 0.32 | 2.76 | 0.5 | 10
2 | 45 | CONCLUIDO | 2.4697 | 40.49 | 36.82 | 26.94 | 0.52 | 82 | 101.2 | 39.72 | 3 | 0 | 13.49 | 12715.54 | 255.48 | 3631.82 | 136.39 | 60.58 | 37790.76 | 0.44 | 0.93 | 0.4 | 2.43 | 0.5 | 10
0 | 60 | CONCLUIDO | 1.8603 | 53.75 | 43.6 | 8.33 | 0.14 | 314 | 124.63 | 45 | 1 | 312 | 18.64 | 15605.44 | 433.92 | 3631.9 | 361.37 | 60.58 | 149121.86 | 0.17 | 0.79 | 0.67 | 9.21 | 0.5 | 10
1 | 60 | CONCLUIDO | 2.3045 | 43.39 | 38.02 | 17.96 | 0.28 | 127 | 125.95 | 45 | 2 | 125 | 18.95 | 15767.7 | 349.54 | 3631.74 | 178.83 | 60.58 | 58786.12 | 0.34 | 0.9 | 0.37 | 3.63 | 0.5 | 10
2 | 60 | CONCLUIDO | 2.4734 | 40.43 | 36.43 | 29.94 | 0.42 | 73 | 127.27 | 45 | 3 | 69 | 19.27 | 15930.42 | 301.32 | 3631.7 | 127.12 | 60.58 | 33202.09 | 0.48 | 0.94 | 0.28 | 2.04 | 0.5 | 10
3 | 60 | CONCLUIDO | 2.5059 | 39.91 | 36.19 | 35.02 | 0.55 | 62 | 128.59 | 45 | 4 | 0 | 19.59 | 16093.6 | 287.43 | 3631.6 | 116.63 | 60.58 | 28009.72 | 0.52 | 0.95 | 0.34 | 1.8 | 0.5 | 10
0 | 80 | CONCLUIDO | 1.6328 | 61.25 | 46.13 | 6.97 | 0.11 | 397 | 159.12 | 50.28 | 1 | 395 | 27.84 | 19859.16 | 548.49 | 3632.05 | 444.44 | 60.58 | 190239.06 | 0.14 | 0.74 | 0.8 | 11.74 | 0.5 | 10
1 | 80 | CONCLUIDO | 2.1528 | 46.45 | 38.97 | 14.61 | 0.22 | 160 | 160.54 | 50.28 | 2 | 158 | 28.26 | 20034.4 | 441.92 | 3631.73 | 209.91 | 60.58 | 74161.88 | 0.29 | 0.88 | 0.42 | 4.58 | 0.5 | 10
2 | 80 | CONCLUIDO | 2.3485 | 42.58 | 37.13 | 22.97 | 0.33 | 97 | 161.97 | 50.28 | 3 | 95 | 28.69 | 20210.21 | 398.92 | 3631.69 | 150.06 | 60.58 | 44551.93 | 0.4 | 0.92 | 0.32 | 2.74 | 0.5 | 10
3 | 80 | CONCLUIDO | 2.4549 | 40.74 | 36.25 | 32.46 | 0.43 | 67 | 163.4 | 50.28 | 4 | 65 | 29.12 | 20386.62 | 364.47 | 3631.56 | 121.27 | 60.58 | 30307.24 | 0.5 | 0.95 | 0.27 | 1.86 | 0.5 | 10
4 | 80 | CONCLUIDO | 2.5162 | 39.74 | 35.84 | 43.88 | 0.54 | 49 | 164.83 | 50.28 | 5 | 37 | 29.55 | 20563.61 | 333.11 | 3631.62 | 107.53 | 60.58 | 23525.59 | 0.56 | 0.96 | 0.26 | 1.45 | 0.5 | 10
5 | 80 | CONCLUIDO | 2.524 | 39.62 | 35.78 | 45.68 | 0.64 | 47 | 166.27 | 50.28 | 6 | 0 | 29.99 | 20741.2 | 330 | 3631.63 | 103.99 | 60.58 | 21767.01 | 0.58 | 0.96 | 0.3 | 1.39 | 0.5 | 10
0 | 35 | CONCLUIDO | 2.1945 | 45.57 | 40.22 | 12 | 0.22 | 201 | 80.84 | 35.1 | 1 | 199 | 9.74 | 10204.21 | 278.23 | 3631.87 | 250.93 | 60.58 | 94466.81 | 0.24 | 0.85 | 0.49 | 5.83 | 0.5 | 10
1 | 35 | CONCLUIDO | 2.428 | 41.19 | 37.49 | 21.42 | 0.43 | 105 | 82.04 | 35.1 | 2 | 0 | 9.94 | 10352.53 | 229.81 | 3631.7 | 157.21 | 60.58 | 48085.03 | 0.39 | 0.92 | 0.47 | 3.1 | 0.5 | 10
0 | 50 | CONCLUIDO | 1.9869 | 50.33 | 42.27 | 9.36 | 0.16 | 271 | 107.41 | 41.65 | 1 | 269 | 14.77 | 13481.73 | 374.62 | 3631.79 | 318.25 | 60.58 | 127777.15 | 0.19 | 0.81 | 0.59 | 7.88 | 0.5 | 10
1 | 50 | CONCLUIDO | 2.3868 | 41.9 | 37.46 | 20.81 | 0.32 | 108 | 108.68 | 41.65 | 2 | 106 | 15.03 | 13638.32 | 296.64 | 3631.72 | 160.68 | 60.58 | 49803.03 | 0.38 | 0.92 | 0.34 | 3.07 | 0.5 | 10
2 | 50 | CONCLUIDO | 2.4839 | 40.26 | 36.58 | 29.66 | 0.48 | 74 | 109.96 | 41.65 | 3 | 0 | 15.31 | 13795.21 | 265.42 | 3631.62 | 128.9 | 60.58 | 34084.33 | 0.47 | 0.94 | 0.38 | 2.19 | 0.5 | 10
0 | 25 | CONCLUIDO | 2.3396 | 42.74 | 38.85 | 15.44 | 0.28 | 151 | 61.76 | 28.92 | 1 | 62 | 6.84 | 7851.41 | 202.3 | 3631.74 | 202.42 | 60.58 | 70462.09 | 0.3 | 0.88 | 0.52 | 4.46 | 0.5 | 10
1 | 25 | CONCLUIDO | 2.3464 | 42.62 | 38.78 | 15.83 | 0.55 | 147 | 62.92 | 28.92 | 2 | 0 | 7 | 7994.37 | 203.84 | 3631.71 | 197.46 | 60.58 | 67998.42 | 0.31 | 0.89 | 0.59 | 4.39 | 0.5 | 10
0 | 85 | CONCLUIDO | 1.5777 | 63.38 | 46.81 | 6.7 | 0.11 | 419 | 167.88 | 51.39 | 1 | 417 | 30.49 | 20939.59 | 578.04 | 3632.09 | 466.97 | 60.58 | 201393.49 | 0.13 | 0.73 | 0.84 | 12.42 | 0.5 | 10
1 | 85 | CONCLUIDO | 2.1146 | 47.29 | 39.22 | 14.01 | 0.21 | 168 | 169.33 | 51.39 | 2 | 166 | 30.94 | 21118.46 | 464.09 | 3631.86 | 218.38 | 60.58 | 78356.37 | 0.28 | 0.88 | 0.43 | 4.83 | 0.5 | 10
2 | 85 | CONCLUIDO | 2.3205 | 43.09 | 37.27 | 21.92 | 0.31 | 102 | 170.79 | 51.39 | 3 | 100 | 31.4 | 21297.94 | 420.58 | 3631.77 | 154.33 | 60.58 | 46660.96 | 0.39 | 0.92 | 0.32 | 2.88 | 0.5 | 10
3 | 85 | CONCLUIDO | 2.4299 | 41.15 | 36.37 | 30.74 | 0.41 | 71 | 172.25 | 51.39 | 4 | 69 | 31.86 | 21478.05 | 388.18 | 3631.72 | 125.39 | 60.58 | 32346.79 | 0.48 | 0.94 | 0.28 | 1.99 | 0.5 | 10
4 | 85 | CONCLUIDO | 2.5212 | 39.66 | 35.53 | 40.99 | 0.51 | 52 | 173.71 | 51.39 | 5 | 50 | 32.32 | 21658.78 | 352.21 | 3631.6 | 97.14 | 60.58 | 18313.65 | 0.62 | 0.97 | 0.24 | 1.14 | 0.5 | 10
5 | 85 | CONCLUIDO | 2.5292 | 39.54 | 35.67 | 48.65 | 0.61 | 44 | 175.18 | 51.39 | 6 | 4 | 32.79 | 21840.16 | 338.14 | 3631.64 | 100.88 | 60.58 | 20226.03 | 0.6 | 0.96 | 0.28 | 1.29 | 0.5 | 10
6 | 85 | CONCLUIDO | 2.5285 | 39.55 | 35.69 | 48.66 | 0.7 | 44 | 176.66 | 51.39 | 7 | 0 | 33.27 | 22022.17 | 340.46 | 3631.58 | 101.05 | 60.58 | 20310.36 | 0.6 | 0.96 | 0.29 | 1.3 | 0.5 | 10
0 | 20 | CONCLUIDO | 2.2818 | 43.82 | 39.84 | 13.06 | 0.34 | 183 | 51.33 | 24.83 | 1 | 0 | 5.51 | 6564.78 | 184.19 | 3631.95 | 230.28 | 60.58 | 84231.01 | 0.26 | 0.86 | 0.7 | 5.45 | 0.5 | 10
0 | 65 | CONCLUIDO | 1.8006 | 55.54 | 44.24 | 7.92 | 0.13 | 335 | 133.21 | 46.47 | 1 | 333 | 20.75 | 16663.42 | 462.72 | 3631.97 | 382.41 | 60.58 | 159535.76 | 0.16 | 0.78 | 0.7 | 9.84 | 0.5 | 10
1 | 65 | CONCLUIDO | 2.2672 | 44.11 | 38.25 | 17 | 0.26 | 135 | 134.55 | 46.47 | 2 | 133 | 21.09 | 16828.84 | 373.54 | 3631.73 | 186.47 | 60.58 | 62564.81 | 0.32 | 0.9 | 0.38 | 3.86 | 0.5 | 10
2 | 65 | CONCLUIDO | 2.4383 | 41.01 | 36.65 | 27.49 | 0.39 | 80 | 135.9 | 46.47 | 3 | 78 | 21.43 | 16994.64 | 328.46 | 3631.8 | 134.31 | 60.58 | 36757.97 | 0.45 | 0.94 | 0.29 | 2.26 | 0.5 | 10
3 | 65 | CONCLUIDO | 2.5153 | 39.76 | 36.02 | 37.92 | 0.52 | 57 | 137.25 | 46.47 | 4 | 3 | 21.78 | 17160.92 | 296.19 | 3631.61 | 111.63 | 60.58 | 25533.96 | 0.54 | 0.95 | 0.32 | 1.64 | 0.5 | 10
4 | 65 | CONCLUIDO | 2.5149 | 39.76 | 36.03 | 37.93 | 0.64 | 57 | 138.6 | 46.47 | 5 | 0 | 22.13 | 17327.69 | 298.68 | 3631.6 | 111.69 | 60.58 | 25565.49 | 0.54 | 0.95 | 0.33 | 1.64 | 0.5 | 10
0 | 75 | CONCLUIDO | 1.6879 | 59.24 | 45.48 | 7.26 | 0.12 | 376 | 150.44 | 49.1 | 1 | 374 | 25.34 | 18787.76 | 519.66 | 3632.11 | 423.48 | 60.58 | 179863.67 | 0.14 | 0.75 | 0.76 | 11.09 | 0.5 | 10
1 | 75 | CONCLUIDO | 2.1892 | 45.68 | 38.76 | 15.3 | 0.23 | 152 | 151.83 | 49.1 | 2 | 150 | 25.73 | 18959.54 | 420.07 | 3632.03 | 202.79 | 60.58 | 70639.14 | 0.3 | 0.89 | 0.42 | 4.37 | 0.5 | 10
2 | 75 | CONCLUIDO | 2.3798 | 42.02 | 36.96 | 24.37 | 0.35 | 91 | 153.23 | 49.1 | 3 | 89 | 26.13 | 19131.85 | 376.47 | 3631.55 | 144.64 | 60.58 | 41872.36 | 0.42 | 0.93 | 0.31 | 2.58 | 0.5 | 10
3 | 75 | CONCLUIDO | 2.4831 | 40.27 | 36.1 | 34.94 | 0.46 | 62 | 154.63 | 49.1 | 4 | 60 | 26.53 | 19304.72 | 340.4 | 3631.72 | 116.41 | 60.58 | 27898.53 | 0.52 | 0.95 | 0.26 | 1.71 | 0.5 | 10
4 | 75 | CONCLUIDO | 2.5253 | 39.6 | 35.79 | 42.95 | 0.57 | 50 | 156.03 | 49.1 | 5 | 2 | 26.94 | 19478.15 | 317.73 | 3631.61 | 104.4 | 60.58 | 21954.22 | 0.58 | 0.96 | 0.3 | 1.41 | 0.5 | 10
5 | 75 | CONCLUIDO | 2.523 | 39.64 | 35.83 | 43 | 0.67 | 50 | 157.44 | 49.1 | 6 | 0 | 27.35 | 19652.13 | 319.91 | 3631.67 | 105.59 | 60.58 | 22550.46 | 0.57 | 0.96 | 0.31 | 1.44 | 0.5 | 10
0 | 95 | CONCLUIDO | 1.4746 | 67.82 | 48.15 | 6.25 | 0.1 | 462 | 185.69 | 53.44 | 1 | 460 | 36.26 | 23136.14 | 637.37 | 3632.01 | 510.61 | 60.58 | 222998.48 | 0.12 | 0.71 | 0.91 | 13.76 | 0.5 | 10
1 | 95 | CONCLUIDO | 2.0434 | 48.94 | 39.66 | 13 | 0.19 | 183 | 187.21 | 53.44 | 2 | 181 | 36.77 | 23322.88 | 506.58 | 3631.62 | 232.85 | 60.58 | 85514.77 | 0.26 | 0.87 | 0.45 | 5.27 | 0.5 | 10
2 | 95 | CONCLUIDO | 2.2619 | 44.21 | 37.57 | 20.13 | 0.28 | 112 | 188.73 | 53.44 | 3 | 110 | 37.29 | 23510.33 | 462.3 | 3631.77 | 164.56 | 60.58 | 51723.32 | 0.37 | 0.91 | 0.34 | 3.19 | 0.5 | 10
3 | 95 | CONCLUIDO | 2.3792 | 42.03 | 36.62 | 27.81 | 0.37 | 79 | 190.25 | 53.44 | 4 | 77 | 37.82 | 23698.48 | 431.45 | 3631.58 | 133.2 | 60.58 | 36207.81 | 0.45 | 0.94 | 0.3 | 2.23 | 0.5 | 10
4 | 95 | CONCLUIDO | 2.4587 | 40.67 | 36.01 | 36.62 | 0.46 | 59 | 191.78 | 53.44 | 5 | 57 | 38.35 | 23887.36 | 404.01 | 3631.63 | 113.41 | 60.58 | 26413.27 | 0.53 | 0.95 | 0.26 | 1.62 | 0.5 | 10
5 | 95 | CONCLUIDO | 2.5074 | 39.88 | 35.7 | 46.57 | 0.55 | 46 | 193.32 | 53.44 | 6 | 44 | 38.89 | 24076.95 | 377.04 | 3631.63 | 103.61 | 60.58 | 21580.78 | 0.58 | 0.96 | 0.24 | 1.31 | 0.5 | 10
6 | 95 | CONCLUIDO | 2.5311 | 39.51 | 35.55 | 53.33 | 0.64 | 40 | 194.86 | 53.44 | 7 | 3 | 39.43 | 24267.28 | 360.41 | 3631.58 | 97.08 | 60.58 | 18342.84 | 0.62 | 0.97 | 0.27 | 1.16 | 0.5 | 10
7 | 95 | CONCLUIDO | 2.5297 | 39.53 | 35.57 | 53.36 | 0.72 | 40 | 196.41 | 53.44 | 8 | 0 | 39.98 | 24458.36 | 362.1 | 3631.73 | 97.77 | 60.58 | 18690.01 | 0.62 | 0.96 | 0.28 | 1.18 | 0.5 | 10
0 | 55 | CONCLUIDO | 1.9213 | 52.05 | 42.96 | 8.8 | 0.15 | 293 | 116.05 | 43.4 | 1 | 291 | 16.65 | 14546.17 | 404.76 | 3631.93 | 340.69 | 60.58 | 138882.58 | 0.18 | 0.8 | 0.63 | 8.57 | 0.5 | 10
1 | 55 | CONCLUIDO | 2.3443 | 42.66 | 37.75 | 19.2 | 0.3 | 118 | 117.34 | 43.4 | 2 | 116 | 16.94 | 14705.49 | 324.4 | 3631.93 | 170.24 | 60.58 | 54534.56 | 0.36 | 0.91 | 0.36 | 3.36 | 0.5 | 10
2 | 55 | CONCLUIDO | 2.4932 | 40.11 | 36.38 | 31.63 | 0.45 | 69 | 118.63 | 43.4 | 3 | 32 | 17.23 | 14865.24 | 277.74 | 3631.68 | 123.8 | 60.58 | 31561.61 | 0.49 | 0.94 | 0.32 | 1.99 | 0.5 | 10
3 | 55 | CONCLUIDO | 2.4947 | 40.09 | 36.38 | 32.1 | 0.59 | 68 | 119.93 | 43.4 | 4 | 0 | 17.53 | 15025.44 | 277.47 | 3631.64 | 122.72 | 60.58 | 31022.92 | 0.49 | 0.94 | 0.36 | 1.99 | 0.5 | 10

## gráficos
Selecione o eixo X:
Selecione o eixo Y:
Selecione o eixo Z:
Eixo X | Eixo Y | Eixo Z
0 | 0 | 0
0 | 0 | 0
0 | 0 | 0
0 | 0 | 0
0 | 0 | 0
0 | 0 | 0
0 | 0 | 0
0 | 0 | 0
0 | 0 | 0
0 | 0 | 0
0 | 0 | 0
0 | 0 | 0
0 | 0 | 0
0 | 0 | 0
0 | 0 | 0
0 | 0 | 0
0 | 0 | 0
0 | 0 | 0
0 | 0 | 0
0 | 0 | 0
0 | 0 | 0
0 | 0 | 0
0 | 0 | 0
0 | 0 | 0
0 | 0 | 0
0 | 0 | 0
0 | 0 | 0
0 | 0 | 0
0 | 0 | 0
0 | 0 | 0
0 | 0 | 0
0 | 0 | 0
0 | 0 | 0
0 | 0 | 0
0 | 0 | 0
0 | 0 | 0
0 | 0 | 0
0 | 0 | 0
0 | 0 | 0
0 | 0 | 0
0 | 0 | 0
0 | 0 | 0
0 | 0 | 0
0 | 0 | 0
0 | 0 | 0
0 | 0 | 0
0 | 0 | 0
0 | 0 | 0
0 | 0 | 0
0 | 0 | 0
0 | 0 | 0
0 | 0 | 0
0 | 0 | 0
0 | 0 | 0
0 | 0 | 0
0 | 0 | 0
0 | 0 | 0
0 | 0 | 0
0 | 0 | 0
0 | 0 | 0
0 | 0 | 0
0 | 0 | 0
0 | 0 | 0
0 | 0 | 0
0 | 0 | 0
0 | 0 | 0
0 | 0 | 0
0 | 0 | 0
0 | 0 | 0
0 | 0 | 0
0 | 0 | 0
0 | 0 | 0
0 | 0 | 0
0 | 0 | 0
0 | 0 | 0
0 | 0 | 0
0 | 0 | 0
0 | 0 | 0
0 | 0 | 0

## hidden (hidden)
Unnamed: 0
Volume de calda [L]
STATUS
Capacidade operacional [ha/h]
Tempo de missao [h]
Tempo util [h]
Tempo por voo [min]
Autonomia Projetada [h]
N° Voos
MTOW [kg]
Massa Estrutura [kg]
Combustível [kg]
Abastecimentos
Massa gerador
Potência gerador [W]
Combustível consumido [L]
Calda cons [L]
Distância percorrida [km]
Distância Pulverizando [km]
RTL ACUMULADO[m]
EOC [km/km]
EOC [h/h]
Tempo de manobra [h]
Tempo rtl_rtw [h]
V pulv [m/s]
V desloc [m/s]