## RESULTADOS_18
Unnamed: 0 | Volume de calda [L] | STATUS | Capacidade operacional [ha/h] | Tempo de missao [h] | Tempo util [h] | Tempo por voo [min] | Autonomia Projetada [h] | N° Voos | MTOW [kg] | Massa Estrutura [kg] | Combustível [kg] | Abastecimentos | Massa gerador | Potência gerador [W] | Combustível consumido [L] | Calda cons [L] | Distância percorrida [km] | Distância Pulverizando [km] | RTL ACUMULADO[m] | EOC [km/km] | EOC [h/h] | Tempo de manobra [h] | Tempo rtl_rtw [h] | V pulv [m/s] | V desloc [m/s] | Preço Total por ha Simples [R$/ha] | Preço Total por ha Presumido [R$/ha] | Preço Total por ha Real [R$/ha] | Preço Total Simples [R$] | Preço Total Presumido [R$] | Prod CAPEX [ha/h/R$] | Dias Trabalhados | Preço Total Real [R$]
0 | 100 | CONCLUIDO | 1.2646 | 79.08 | 54.86 | 5.9 | 0.09 | 558 | 194.77 | 54.38 | 1 | 556 | 39.4 | 24256.19 | 770.39 | 419.56 | 609.55 | 59.57 | 270119.35 | 0.1 | 0.63 | 7.72 | 16.68 | 0.5 | 10 | 2452.1114 | 3355.0869 | 3034.8822 | 2452111.359 | 3355086.9409 | 6.6415e-07 | 46 | 3034882.1522
1 | 100 | CONCLUIDO | 1.7823 | 56.11 | 44.76 | 11.83 | 0.18 | 227 | 196.32 | 54.38 | 2 | 225 | 39.95 | 24447.22 | 628.36 | 419.5 | 278.83 | 59.57 | 106417.21 | 0.21 | 0.77 | 7.18 | 6.59 | 0.5 | 10 | 1475.4259 | 2018.7428 | 1826.0768 | 1475425.912 | 2018742.8239 | 9.3604e-07 | 33 | 1826076.8421
2 | 100 | CONCLUIDO | 1.9864 | 50.34 | 42.27 | 17.73 | 0.27 | 143 | 197.88 | 54.38 | 3 | 141 | 40.5 | 24639 | 592.92 | 419.33 | 198.09 | 59.57 | 66466.06 | 0.3 | 0.82 | 7.02 | 4.1 | 0.5 | 10 | 1267.584 | 1734.3644 | 1568.8391 | 1267584.0264 | 1734364.3868 | 1.0432e-06 | 30 | 1568839.084
3 | 100 | CONCLUIDO | 2.0951 | 47.73 | 41.13 | 23.5 | 0.36 | 105 | 199.44 | 54.38 | 4 | 103 | 41.06 | 24831.54 | 576.8 | 419.27 | 161.13 | 59.57 | 48176.42 | 0.37 | 0.84 | 6.96 | 2.97 | 0.5 | 10 | 1172.1909 | 1603.8433 | 1450.7748 | 1172190.9163 | 1603843.325 | 1.1003e-06 | 28 | 1450774.7691
4 | 100 | CONCLUIDO | 2.1633 | 46.22 | 40.48 | 29.26 | 0.44 | 83 | 201.01 | 54.38 | 5 | 81 | 41.63 | 25024.84 | 567.31 | 419.27 | 140.05 | 59.57 | 37745.76 | 0.43 | 0.85 | 6.92 | 2.31 | 0.5 | 10 | 1119.6594 | 1531.9674 | 1385.7585 | 1119659.3808 | 1531967.3607 | 1.1361e-06 | 27 | 1385758.5459
5 | 100 | CONCLUIDO | 2.2055 | 45.34 | 40.14 | 34.91 | 0.53 | 69 | 202.58 | 54.38 | 6 | 67 | 42.2 | 25218.93 | 562.29 | 419.26 | 128.93 | 59.57 | 32255.29 | 0.46 | 0.86 | 6.91 | 1.98 | 0.5 | 10 | 1095.2153 | 1498.522 | 1355.5051 | 1095215.3463 | 1498521.9543 | 1.1583e-06 | 27 | 1355505.1221
6 | 100 | CONCLUIDO | 2.2383 | 44.68 | 39.86 | 40.54 | 0.61 | 59 | 204.16 | 54.38 | 7 | 57 | 42.78 | 25413.94 | 558.03 | 419.28 | 119.78 | 59.57 | 27730.7 | 0.5 | 0.87 | 6.89 | 1.7 | 0.5 | 10 | 1067.6539 | 1460.8111 | 1321.3933 | 1067653.8525 | 1460811.1026 | 1.1755e-06 | 26 | 1321393.3412
7 | 100 | CONCLUIDO | 2.2675 | 44.1 | 39.6 | 46.59 | 0.69 | 51 | 205.75 | 54.38 | 8 | 49 | 43.37 | 25609.61 | 554.03 | 419.25 | 110.95 | 59.57 | 23356.7 | 0.54 | 0.87 | 6.88 | 1.44 | 0.5 | 10 | 1051.0534 | 1438.0977 | 1300.8477 | 1051053.4357 | 1438097.6799 | 1.1909e-06 | 26 | 1300847.6557
8 | 100 | CONCLUIDO | 2.2894 | 43.68 | 39.41 | 52.55 | 0.77 | 45 | 207.34 | 54.38 | 9 | 43 | 43.96 | 25806.1 | 551.13 | 419.27 | 105.08 | 59.57 | 20450.55 | 0.57 | 0.88 | 6.86 | 1.25 | 0.5 | 10 | 1039.0157 | 1421.6271 | 1285.949 | 1039015.669 | 1421627.0765 | 1.2024e-06 | 26 | 1285948.9836
9 | 100 | CONCLUIDO | 2.3038 | 43.41 | 39.3 | 57.51 | 0.85 | 41 | 208.94 | 54.38 | 10 | 39 | 44.56 | 26003.41 | 549.03 | 419.24 | 101.17 | 59.57 | 18515.1 | 0.59 | 0.88 | 6.86 | 1.13 | 0.5 | 10 | 1031.1084 | 1410.8081 | 1276.1625 | 1031108.4428 | 1410808.0608 | 1.2099e-06 | 26 | 1276162.5196
10 | 100 | CONCLUIDO | 2.3162 | 43.17 | 39.22 | 63.6 | 0.93 | 37 | 210.55 | 54.38 | 11 | 35 | 45.17 | 26201.54 | 547.96 | 419.24 | 99.1 | 59.57 | 17501.97 | 0.6 | 0.88 | 6.84 | 1.05 | 0.5 | 10 | 1016.5151 | 1390.8408 | 1258.1009 | 1016515.1075 | 1390840.8156 | 1.2164e-06 | 25 | 1258100.9202
11 | 100 | CONCLUIDO | 2.3299 | 42.92 | 39.08 | 68.97 | 1 | 34 | 212.16 | 54.38 | 12 | 32 | 45.78 | 26400.51 | 545.69 | 419.29 | 94.16 | 59.57 | 15045.3 | 0.63 | 0.88 | 6.85 | 0.92 | 0.5 | 10 | 1008.6736 | 1380.1118 | 1248.3958 | 1008673.6311 | 1380111.7617 | 1.2236e-06 | 25 | 1248395.8321
12 | 100 | CONCLUIDO | 2.3345 | 42.84 | 39.07 | 73.26 | 1.08 | 32 | 213.78 | 54.38 | 13 | 30 | 46.4 | 26600.32 | 545.6 | 419.25 | 93.94 | 59.57 | 14946.04 | 0.63 | 0.88 | 6.85 | 0.91 | 0.5 | 10 | 1006.9683 | 1377.7785 | 1246.2852 | 1006968.3264 | 1377778.4885 | 1.226e-06 | 25 | 1246285.2432
13 | 100 | CONCLUIDO | 2.3466 | 42.61 | 38.97 | 80.63 | 1.15 | 29 | 215.41 | 54.38 | 14 | 27 | 47.03 | 26801 | 543.66 | 419.26 | 90.41 | 59.57 | 13193.62 | 0.66 | 0.89 | 6.85 | 0.81 | 0.5 | 10 | 1000.3419 | 1368.7119 | 1238.084 | 1000341.8939 | 1368711.9112 | 1.2324e-06 | 25 | 1238083.9674
14 | 100 | CONCLUIDO | 2.3545 | 42.47 | 38.9 | 86.45 | 1.23 | 27 | 217.04 | 54.38 | 15 | 25 | 47.66 | 27002.55 | 542.79 | 419.24 | 88.61 | 59.57 | 12303.41 | 0.67 | 0.89 | 6.83 | 0.74 | 0.5 | 10 | 996.4331 | 1363.3638 | 1233.2463 | 996433.1397 | 1363363.7812 | 1.2365e-06 | 25 | 1233246.2554
15 | 100 | CONCLUIDO | 2.3585 | 42.4 | 38.87 | 89.71 | 1.3 | 26 | 218.68 | 54.38 | 16 | 24 | 48.31 | 27204.98 | 541.74 | 419.25 | 87.55 | 59.57 | 11781.84 | 0.68 | 0.89 | 6.83 | 0.71 | 0.5 | 10 | 993.8696 | 1359.8563 | 1230.0735 | 993869.6233 | 1359856.265 | 1.2386e-06 | 25 | 1230073.4917
16 | 100 | CONCLUIDO | 2.3657 | 42.27 | 38.82 | 97.05 | 1.37 | 24 | 220.33 | 54.38 | 17 | 22 | 48.95 | 27408.3 | 541.59 | 419.24 | 85.55 | 59.57 | 10791.63 | 0.7 | 0.89 | 6.84 | 0.66 | 0.5 | 10 | 991.0785 | 1356.0374 | 1226.6191 | 991078.5402 | 1356037.382 | 1.2424e-06 | 25 | 1226619.0775
17 | 100 | CONCLUIDO | 2.3699 | 42.2 | 38.79 | 101.18 | 1.44 | 23 | 221.99 | 54.38 | 18 | 21 | 49.61 | 27612.53 | 540.89 | 419.25 | 84.72 | 59.57 | 10381.46 | 0.7 | 0.89 | 6.83 | 0.62 | 0.5 | 10 | 988.8285 | 1352.9587 | 1223.8343 | 988828.4711 | 1352958.7382 | 1.2446e-06 | 25 | 1223834.2551
18 | 100 | CONCLUIDO | 2.3729 | 42.14 | 38.77 | 105.74 | 1.51 | 22 | 223.65 | 54.38 | 19 | 20 | 50.27 | 27817.81 | 540.57 | 419.23 | 84.02 | 59.57 | 10035.06 | 0.71 | 0.89 | 6.83 | 0.61 | 0.5 | 10 | 987.4176 | 1351.0284 | 1222.0881 | 987417.6217 | 1351028.3518 | 1.2462e-06 | 25 | 1222088.1021
19 | 100 | CONCLUIDO | 2.3768 | 42.07 | 38.74 | 110.69 | 1.58 | 21 | 225.32 | 54.38 | 20 | 19 | 50.95 | 28023.89 | 540.21 | 419.25 | 82.95 | 59.57 | 9504.48 | 0.72 | 0.89 | 6.83 | 0.58 | 0.5 | 10 | 985.6235 | 1348.5735 | 1219.8676 | 985623.4763 | 1348573.5229 | 1.2483e-06 | 25 | 1219867.5586
20 | 100 | CONCLUIDO | 2.3805 | 42.01 | 38.71 | 116.14 | 1.64 | 20 | 227 | 54.38 | 21 | 18 | 51.62 | 28230.92 | 540.05 | 419.23 | 82.3 | 59.57 | 9187.76 | 0.72 | 0.89 | 6.83 | 0.55 | 0.5 | 10 | 984.1026 | 1346.4926 | 1217.9853 | 984102.6368 | 1346492.6432 | 1.2502e-06 | 25 | 1217985.2752
21 | 100 | CONCLUIDO | 2.3854 | 41.92 | 38.67 | 122.11 | 1.71 | 19 | 228.69 | 54.38 | 22 | 17 | 52.31 | 28438.91 | 538.71 | 419.25 | 80.92 | 59.57 | 8499.94 | 0.74 | 0.89 | 6.82 | 0.5 | 0.5 | 10 | 980.9505 | 1342.1797 | 1214.084 | 980950.4766 | 1342179.7186 | 1.2528e-06 | 25 | 1214083.97
22 | 100 | CONCLUIDO | 2.3885 | 41.87 | 38.65 | 128.83 | 1.77 | 18 | 230.38 | 54.38 | 23 | 16 | 53 | 28647.87 | 538.91 | 419.24 | 80.19 | 59.57 | 8139.82 | 0.74 | 0.89 | 6.82 | 0.49 | 0.5 | 10 | 980.0534 | 1340.9523 | 1212.9737 | 980053.4174 | 1340952.3226 | 1.2544e-06 | 25 | 1212973.715
23 | 100 | CONCLUIDO | 2.3889 | 41.86 | 38.64 | 128.81 | 1.84 | 18 | 232.08 | 54.38 | 24 | 16 | 53.71 | 28857.81 | 537.48 | 419.23 | 79.9 | 59.57 | 7993.14 | 0.75 | 0.89 | 6.83 | 0.48 | 0.5 | 10 | 978.4227 | 1338.721 | 1210.9554 | 978422.6534 | 1338721.0393 | 1.2546e-06 | 25 | 1210955.3823
24 | 100 | CONCLUIDO | 2.3936 | 41.78 | 38.6 | 136.24 | 1.9 | 17 | 233.79 | 54.38 | 25 | 15 | 54.42 | 29068.74 | 538.65 | 419.24 | 78.6 | 59.57 | 7351.49 | 0.76 | 0.9 | 6.82 | 0.44 | 0.5 | 10 | 977.8926 | 1337.9958 | 1210.2994 | 977892.6048 | 1337995.8034 | 1.2571e-06 | 25 | 1210299.3618
25 | 100 | CONCLUIDO | 2.3963 | 41.73 | 38.59 | 144.72 | 1.96 | 16 | 235.51 | 54.38 | 26 | 14 | 55.14 | 29280.69 | 538.02 | 419.24 | 78.37 | 59.57 | 7241.2 | 0.76 | 0.9 | 6.82 | 0.43 | 0.5 | 10 | 976.3467 | 1335.8806 | 1208.3861 | 976346.7117 | 1335880.6443 | 1.2585e-06 | 25 | 1208386.0705
26 | 100 | CONCLUIDO | 2.3958 | 41.74 | 38.6 | 144.75 | 2.02 | 16 | 237.24 | 54.38 | 27 | 14 | 55.86 | 29493.67 | 538.86 | 419.23 | 78.65 | 59.57 | 7379.93 | 0.76 | 0.9 | 6.82 | 0.44 | 0.5 | 10 | 977.4081 | 1337.3329 | 1209.6997 | 977408.1271 | 1337332.9197 | 1.2582e-06 | 25 | 1209699.7428
27 | 100 | CONCLUIDO | 2.4005 | 41.66 | 38.56 | 154.23 | 2.08 | 15 | 238.97 | 54.38 | 28 | 13 | 56.6 | 29707.68 | 537.37 | 419.23 | 77.09 | 59.57 | 6603.94 | 0.77 | 0.9 | 6.82 | 0.39 | 0.5 | 10 | 974.2015 | 1332.9454 | 1205.731 | 974201.4783 | 1332945.4413 | 1.2607e-06 | 25 | 1205730.9992
28 | 100 | CONCLUIDO | 2.4005 | 41.66 | 38.56 | 154.23 | 2.14 | 15 | 240.72 | 54.38 | 29 | 13 | 57.34 | 29922.88 | 537.3 | 419.23 | 77.09 | 59.57 | 6607 | 0.77 | 0.9 | 6.82 | 0.39 | 0.5 | 10 | 974.1309 | 1332.8489 | 1205.6437 | 974130.9491 | 1332848.9402 | 1.2607e-06 | 25 | 1205643.708
29 | 100 | CONCLUIDO | 2.4042 | 41.59 | 38.53 | 165.14 | 2.2 | 14 | 242.47 | 54.38 | 30 | 12 | 58.1 | 30139.04 | 538.22 | 419.23 | 76.42 | 59.57 | 6273.22 | 0.78 | 0.9 | 6.82 | 0.37 | 0.5 | 10 | 973.7293 | 1332.2994 | 1205.1466 | 973729.2787 | 1332299.357 | 1.2626e-06 | 25 | 1205146.5763
30 | 100 | CONCLUIDO | 2.4043 | 41.59 | 38.53 | 165.14 | 2.26 | 14 | 244.23 | 54.38 | 31 | 12 | 58.86 | 30356.28 | 537.41 | 419.23 | 76.38 | 59.57 | 6255.43 | 0.78 | 0.9 | 6.82 | 0.37 | 0.5 | 10 | 972.8831 | 1331.1415 | 1204.0993 | 972883.0717 | 1331141.5393 | 1.2627e-06 | 25 | 1204099.259
31 | 100 | CONCLUIDO | 2.4075 | 41.54 | 38.52 | 177.76 | 2.31 | 13 | 246 | 54.38 | 32 | 11 | 59.63 | 30574.64 | 535.67 | 419.23 | 75.89 | 59.57 | 6016.87 | 0.78 | 0.9 | 6.81 | 0.35 | 0.5 | 10 | 970.0784 | 1327.304 | 1200.628 | 970078.3671 | 1327304.0187 | 1.2644e-06 | 25 | 1200627.9861
32 | 100 | CONCLUIDO | 2.4076 | 41.54 | 38.51 | 177.75 | 2.37 | 13 | 247.78 | 54.38 | 33 | 11 | 60.41 | 30794.11 | 538.66 | 419.23 | 75.61 | 59.57 | 5877.32 | 0.79 | 0.9 | 6.82 | 0.35 | 0.5 | 10 | 972.9957 | 1331.2957 | 1204.2387 | 972995.745 | 1331295.7038 | 1.2644e-06 | 25 | 1204238.7103
33 | 100 | CONCLUIDO | 2.4081 | 41.53 | 38.5 | 177.71 | 2.42 | 13 | 249.57 | 54.38 | 34 | 11 | 61.2 | 31014.73 | 538.8 | 419.23 | 75.42 | 59.57 | 5782.67 | 0.79 | 0.9 | 6.82 | 0.34 | 0.5 | 10 | 972.9247 | 1331.1986 | 1204.1508 | 972924.7395 | 1331198.5509 | 1.2647e-06 | 25 | 1204150.8296
34 | 100 | CONCLUIDO | 2.4127 | 41.45 | 38.46 | 192.32 | 2.48 | 12 | 251.37 | 54.38 | 35 | 10 | 61.99 | 31236.5 | 536.11 | 419.23 | 74.13 | 59.57 | 5140.75 | 0.8 | 0.9 | 6.81 | 0.3 | 0.5 | 10 | 959.8528 | 1313.3129 | 1187.9722 | 959852.7815 | 1313312.9214 | 1.2671e-06 | 24 | 1187972.1794
35 | 100 | CONCLUIDO | 2.4129 | 41.44 | 38.46 | 192.3 | 2.53 | 12 | 253.18 | 54.38 | 36 | 10 | 62.8 | 31459.45 | 538.33 | 419.23 | 74 | 59.57 | 5074.05 | 0.81 | 0.9 | 6.81 | 0.3 | 0.5 | 10 | 962.016 | 1316.2727 | 1190.6495 | 962015.9751 | 1316272.6983 | 1.2672e-06 | 24 | 1190649.4794
36 | 100 | CONCLUIDO | 2.412 | 41.46 | 38.48 | 192.38 | 2.58 | 12 | 255 | 54.38 | 37 | 10 | 63.62 | 31683.59 | 539.49 | 419.23 | 74.43 | 59.57 | 5288.34 | 0.8 | 0.9 | 6.82 | 0.31 | 0.5 | 10 | 963.5696 | 1318.3985 | 1192.5724 | 963569.6394 | 1318398.4903 | 1.2667e-06 | 24 | 1192572.3888
37 | 100 | CONCLUIDO | 2.4123 | 41.45 | 38.47 | 192.36 | 2.63 | 12 | 256.82 | 54.38 | 38 | 10 | 64.45 | 31909.08 | 537.61 | 419.25 | 74.43 | 59.57 | 5289.99 | 0.8 | 0.9 | 6.81 | 0.31 | 0.5 | 10 | 961.536 | 1315.616 | 1190.0554 | 961536.0069 | 1315615.9847 | 1.2669e-06 | 24 | 1190055.4416
38 | 100 | CONCLUIDO | 2.4168 | 41.38 | 38.43 | 209.63 | 2.68 | 11 | 258.66 | 54.38 | 39 | 9 | 65.28 | 32135.68 | 537.77 | 419.25 | 73.18 | 59.57 | 4672.32 | 0.81 | 0.9 | 6.81 | 0.27 | 0.5 | 10 | 960.0783 | 1313.6215 | 1188.2513 | 960078.293 | 1313621.4761 | 1.2693e-06 | 24 | 1188251.2861
39 | 100 | CONCLUIDO | 2.4158 | 41.39 | 38.45 | 209.72 | 2.73 | 11 | 260.51 | 54.38 | 40 | 9 | 66.13 | 32363.54 | 539.65 | 419.23 | 73.47 | 59.57 | 4817.84 | 0.81 | 0.9 | 6.82 | 0.29 | 0.5 | 10 | 962.3807 | 1316.7717 | 1191.1008 | 962380.6599 | 1316771.6761 | 1.2687e-06 | 24 | 1191100.8355

## RESULTADOS_6
Unnamed: 0 | Volume de calda [L] | STATUS | Capacidade operacional [ha/h] | Tempo de missao [h] | Tempo util [h] | Tempo por voo [min] | Autonomia Projetada [h] | N° Voos | MTOW [kg] | Massa Estrutura [kg] | Combustível [kg] | Abastecimentos | Massa gerador | Potência gerador [W] | Combustível consumido [L] | Calda cons [L] | Distância percorrida [km] | Distância Pulverizando [km] | RTL ACUMULADO[m] | EOC [km/km] | EOC [h/h] | Tempo de manobra [h] | Tempo rtl_rtw [h] | V pulv [m/s] | V desloc [m/s] | Preço Total por ha Simples [R$/ha] | Preço Total por ha Presumido [R$/ha] | Preço Total por ha Real [R$/ha] | Preço Total Simples [R$] | Preço Total Presumido [R$] | Prod CAPEX [ha/h/R$] | Dias Trabalhados | Preço Total Real [R$]
0 | 40 | CONCLUIDO | 1.8601 | 53.76 | 46.46 | 9.81 | 0.2 | 284 | 89.87 | 37.55 | 1 | 282 | 11.32 | 11317.98 | 392.83 | 419.4 | 334.58 | 59.57 | 134006.92 | 0.18 | 0.74 | 7.26 | 8.28 | 0.5 | 10 | 995.6675 | 1362.3162 | 1232.2987 | 995667.5027 | 1362316.203 | 1.1097e-06 | 32 | 1232298.6566
1 | 40 | CONCLUIDO | 2.167 | 46.15 | 41.81 | 19.75 | 0.39 | 127 | 91.1 | 37.55 | 2 | 125 | 11.54 | 11468.97 | 351.02 | 419.33 | 182.35 | 59.57 | 58677.02 | 0.33 | 0.83 | 7.02 | 3.64 | 0.5 | 10 | 784.7874 | 1073.7808 | 971.3006 | 784787.4259 | 1073780.7785 | 1.2928e-06 | 27 | 971300.6481
2 | 40 | CONCLUIDO | 2.2731 | 43.99 | 40.5 | 29.64 | 0.57 | 82 | 92.32 | 37.55 | 3 | 80 | 11.77 | 11620.34 | 337.59 | 419.27 | 140.76 | 59.57 | 38104.01 | 0.42 | 0.85 | 6.92 | 2.34 | 0.5 | 10 | 730.713 | 999.7938 | 904.3749 | 730713.0004 | 999793.7639 | 1.3561e-06 | 26 | 904374.8503
3 | 40 | CONCLUIDO | 2.3302 | 42.92 | 39.84 | 39.84 | 0.75 | 60 | 93.55 | 37.55 | 4 | 58 | 12 | 11772.07 | 329.38 | 419.24 | 119.11 | 59.57 | 27390.99 | 0.5 | 0.87 | 6.89 | 1.68 | 0.5 | 10 | 698.8396 | 956.1832 | 864.9264 | 698839.5918 | 956183.1601 | 1.3901e-06 | 25 | 864926.3813
4 | 40 | CONCLUIDO | 2.3614 | 42.35 | 39.5 | 49.38 | 0.93 | 48 | 94.79 | 37.55 | 5 | 46 | 12.23 | 11924.18 | 324.29 | 419.28 | 107.74 | 59.57 | 21766.11 | 0.55 | 0.88 | 6.87 | 1.34 | 0.5 | 10 | 685.7145 | 938.2248 | 848.6819 | 685714.4749 | 938224.7962 | 1.4088e-06 | 25 | 848681.9385
5 | 40 | CONCLUIDO | 2.3821 | 41.98 | 39.28 | 58.93 | 1.1 | 40 | 96.02 | 37.55 | 6 | 38 | 12.47 | 12076.67 | 319.42 | 419.27 | 100.19 | 59.57 | 18031.56 | 0.59 | 0.88 | 6.88 | 1.12 | 0.5 | 10 | 675.7018 | 924.525 | 836.2896 | 675701.7895 | 924524.9982 | 1.4211e-06 | 25 | 836289.63
6 | 40 | CONCLUIDO | 2.3996 | 41.67 | 39.09 | 68.98 | 1.27 | 34 | 97.26 | 37.55 | 7 | 32 | 12.71 | 12229.54 | 315.34 | 419.23 | 94.39 | 59.57 | 15159.81 | 0.63 | 0.88 | 6.85 | 0.93 | 0.5 | 10 | 667.3938 | 913.1577 | 826.0072 | 667393.8223 | 913157.671 | 1.4315e-06 | 25 | 826007.1845
7 | 40 | CONCLUIDO | 2.4124 | 41.45 | 38.96 | 80.62 | 1.43 | 29 | 98.5 | 37.55 | 8 | 27 | 12.95 | 12382.79 | 312 | 419.23 | 90.46 | 59.57 | 13220.01 | 0.66 | 0.89 | 6.84 | 0.8 | 0.5 | 10 | 653.1275 | 893.6379 | 808.3504 | 653127.5451 | 893637.9212 | 1.4392e-06 | 24 | 808350.3722
8 | 40 | CONCLUIDO | 2.4193 | 41.33 | 38.9 | 89.78 | 1.59 | 26 | 99.75 | 37.55 | 9 | 24 | 13.2 | 12536.43 | 308.75 | 419.24 | 88.49 | 59.57 | 12251.14 | 0.67 | 0.89 | 6.84 | 0.74 | 0.5 | 10 | 648.3359 | 887.0818 | 802.42 | 648335.9392 | 887081.8345 | 1.4433e-06 | 24 | 802419.9893
9 | 40 | CONCLUIDO | 2.4298 | 41.16 | 38.78 | 101.17 | 1.74 | 23 | 101 | 37.55 | 10 | 21 | 13.45 | 12690.46 | 305.05 | 419.24 | 84.33 | 59.57 | 10186.02 | 0.71 | 0.89 | 6.84 | 0.62 | 0.5 | 10 | 642.2281 | 878.7249 | 794.8606 | 642228.1296 | 878724.8601 | 1.4496e-06 | 24 | 794860.5927
10 | 40 | CONCLUIDO | 2.4348 | 41.07 | 38.74 | 110.67 | 1.89 | 21 | 102.25 | 37.55 | 11 | 19 | 13.7 | 12844.88 | 302.36 | 419.25 | 82.9 | 59.57 | 9480.99 | 0.72 | 0.89 | 6.83 | 0.57 | 0.5 | 10 | 638.4808 | 873.5977 | 790.2227 | 638480.8429 | 873597.6571 | 1.4525e-06 | 24 | 790222.7228
11 | 40 | CONCLUIDO | 2.4396 | 40.99 | 38.69 | 122.19 | 2.04 | 19 | 103.51 | 37.55 | 12 | 17 | 13.95 | 12999.7 | 298.39 | 419.24 | 81.48 | 59.57 | 8778.74 | 0.73 | 0.89 | 6.83 | 0.53 | 0.5 | 10 | 633.4786 | 866.7533 | 784.0316 | 633478.5774 | 866753.3367 | 1.4554e-06 | 24 | 784031.6148
12 | 40 | CONCLUIDO | 2.4442 | 40.91 | 38.63 | 128.78 | 2.18 | 18 | 104.76 | 37.55 | 13 | 16 | 14.21 | 13154.91 | 295.7 | 419.25 | 79.64 | 59.57 | 7865.29 | 0.75 | 0.89 | 6.82 | 0.47 | 0.5 | 10 | 629.7607 | 861.6664 | 779.4302 | 629760.7365 | 861666.4227 | 1.4581e-06 | 24 | 779430.1887
13 | 40 | CONCLUIDO | 2.4485 | 40.84 | 38.6 | 144.75 | 2.33 | 16 | 106.03 | 37.55 | 14 | 14 | 14.47 | 13310.53 | 293.11 | 419.23 | 78.64 | 59.57 | 7373.69 | 0.76 | 0.9 | 6.82 | 0.44 | 0.5 | 10 | 626.3213 | 856.9604 | 775.1733 | 626321.261 | 856960.3807 | 1.4607e-06 | 24 | 775173.2847
14 | 40 | CONCLUIDO | 2.452 | 40.78 | 38.56 | 154.24 | 2.46 | 15 | 107.29 | 37.55 | 15 | 13 | 14.74 | 13466.55 | 289.22 | 419.24 | 77.09 | 59.57 | 6603.93 | 0.77 | 0.9 | 6.82 | 0.4 | 0.5 | 10 | 621.7147 | 850.6574 | 769.4719 | 621714.6504 | 850657.4128 | 1.4628e-06 | 24 | 769471.8632
15 | 40 | CONCLUIDO | 2.4546 | 40.74 | 38.54 | 165.15 | 2.6 | 14 | 108.56 | 37.55 | 16 | 12 | 15.01 | 13623.1 | 287.8 | 419.24 | 76.4 | 59.57 | 6264.62 | 0.78 | 0.9 | 6.82 | 0.37 | 0.5 | 10 | 619.7856 | 848.018 | 767.0844 | 619785.6098 | 848018.0144 | 1.4644e-06 | 24 | 767084.3653
16 | 40 | CONCLUIDO | 2.4567 | 40.71 | 38.52 | 177.78 | 2.73 | 13 | 109.83 | 37.55 | 17 | 11 | 15.28 | 13779.95 | 283.03 | 419.23 | 76 | 59.57 | 6068.06 | 0.78 | 0.9 | 6.82 | 0.36 | 0.5 | 10 | 614.6492 | 840.9901 | 760.7272 | 614649.192 | 840990.1409 | 1.4656e-06 | 24 | 760727.2222
17 | 40 | CONCLUIDO | 2.4576 | 40.69 | 38.5 | 177.71 | 2.86 | 13 | 111.11 | 37.55 | 18 | 9 | 15.55 | 13937.22 | 281.38 | 419.24 | 75.44 | 59.57 | 5791.86 | 0.79 | 0.9 | 6.82 | 0.34 | 0.5 | 10 | 612.7959 | 838.4544 | 758.4335 | 612795.9153 | 838454.406 | 1.4661e-06 | 24 | 758433.4943
18 | 40 | CONCLUIDO | 2.46 | 40.65 | 38.48 | 192.42 | 2.98 | 12 | 112.39 | 37.55 | 19 | 5 | 15.83 | 14094.9 | 280.68 | 419.23 | 74.61 | 59.57 | 5380.67 | 0.8 | 0.9 | 6.82 | 0.32 | 0.5 | 10 | 611.6226 | 836.8491 | 756.9814 | 611622.6353 | 836849.0725 | 1.4676e-06 | 24 | 756981.3716
19 | 40 | CONCLUIDO | 2.4601 | 40.65 | 38.48 | 192.41 | 3.1 | 12 | 113.67 | 37.55 | 20 | 2 | 16.12 | 14253 | 282.48 | 419.24 | 74.43 | 59.57 | 5290.14 | 0.8 | 0.9 | 6.82 | 0.32 | 0.5 | 10 | 613.3753 | 839.2471 | 759.1505 | 613375.253 | 839247.0814 | 1.4676e-06 | 24 | 759150.5179
20 | 40 | CONCLUIDO | 2.4591 | 40.67 | 38.5 | 192.49 | 3.22 | 12 | 114.95 | 37.55 | 21 | 0 | 16.4 | 14411.53 | 285.22 | 419.25 | 74.77 | 59.57 | 5459.95 | 0.8 | 0.9 | 6.83 | 0.34 | 0.5 | 10 | 616.3161 | 843.2709 | 762.7903 | 616316.1339 | 843270.9244 | 1.467e-06 | 24 | 762790.3309

## RESULTADOS_4
Unnamed: 0 | Volume de calda [L] | STATUS | Capacidade operacional [ha/h] | Tempo de missao [h] | Tempo util [h] | Tempo por voo [min] | Autonomia Projetada [h] | N° Voos | MTOW [kg] | Massa Estrutura [kg] | Combustível [kg] | Abastecimentos | Massa gerador | Potência gerador [W] | Combustível consumido [L] | Calda cons [L] | Distância percorrida [km] | Distância Pulverizando [km] | RTL ACUMULADO[m] | EOC [km/km] | EOC [h/h] | Tempo de manobra [h] | Tempo rtl_rtw [h] | V pulv [m/s] | V desloc [m/s] | Preço Total por ha Simples [R$/ha] | Preço Total por ha Presumido [R$/ha] | Preço Total por ha Real [R$/ha] | Preço Total Simples [R$] | Preço Total Presumido [R$] | Prod CAPEX [ha/h/R$] | Dias Trabalhados | Preço Total Real [R$]
0 | 30 | CONCLUIDO | 1.9801 | 50.5 | 45 | 11.49 | 0.24 | 235 | 71.52 | 32.27 | 1 | 233 | 8.25 | 9054.6 | 324.69 | 419.33 | 286.8 | 59.57 | 110360.1 | 0.21 | 0.77 | 7.19 | 6.83 | 0.5 | 10 | 816.3857 | 1117.0149 | 1010.4086 | 816385.6771 | 1117014.8998 | 1.222e-06 | 30 | 1010408.5655
1 | 30 | CONCLUIDO | 2.2347 | 44.75 | 41.24 | 23.13 | 0.48 | 107 | 72.7 | 32.27 | 2 | 105 | 8.43 | 9200.25 | 294.34 | 419.33 | 164.19 | 59.57 | 49697.79 | 0.36 | 0.84 | 6.98 | 3.07 | 0.5 | 10 | 672.4299 | 920.0482 | 832.2401 | 672429.8583 | 920048.1976 | 1.3791e-06 | 26 | 832240.0889
2 | 30 | CONCLUIDO | 2.324 | 43.03 | 40.11 | 34.88 | 0.71 | 69 | 73.88 | 32.27 | 3 | 67 | 8.61 | 9346.23 | 282.59 | 419.26 | 128.01 | 59.57 | 31794.38 | 0.47 | 0.86 | 6.9 | 1.95 | 0.5 | 10 | 630.4385 | 862.5937 | 780.269 | 630438.4607 | 862593.7149 | 1.4342e-06 | 25 | 780268.9815
3 | 30 | CONCLUIDO | 2.3683 | 42.22 | 39.59 | 46.57 | 0.93 | 51 | 75.07 | 32.27 | 4 | 49 | 8.8 | 9492.55 | 275.61 | 419.29 | 110.6 | 59.57 | 23179.89 | 0.54 | 0.87 | 6.88 | 1.42 | 0.5 | 10 | 613.3763 | 839.2485 | 759.1518 | 613376.2783 | 839248.4842 | 1.4615e-06 | 25 | 759151.7868
4 | 30 | CONCLUIDO | 2.3933 | 41.78 | 39.32 | 58.98 | 1.15 | 40 | 76.26 | 32.27 | 5 | 38 | 8.99 | 9639.2 | 270.34 | 419.25 | 101.82 | 59.57 | 18846.19 | 0.59 | 0.88 | 6.86 | 1.15 | 0.5 | 10 | 602.7614 | 824.7247 | 746.0141 | 602761.3558 | 824724.6789 | 1.477e-06 | 25 | 746014.1131
5 | 30 | CONCLUIDO | 2.4131 | 41.44 | 39.08 | 71.06 | 1.36 | 33 | 77.45 | 32.27 | 6 | 31 | 9.18 | 9786.19 | 264.94 | 419.25 | 94.37 | 59.57 | 15154.73 | 0.63 | 0.88 | 6.85 | 0.92 | 0.5 | 10 | 585.4394 | 801.024 | 724.5754 | 585439.4232 | 801024.0466 | 1.4892e-06 | 24 | 724575.4358
6 | 30 | CONCLUIDO | 2.4269 | 41.2 | 38.92 | 83.41 | 1.56 | 28 | 78.65 | 32.27 | 7 | 26 | 9.38 | 9933.52 | 260.16 | 419.23 | 89.01 | 59.57 | 12498.02 | 0.67 | 0.89 | 6.84 | 0.76 | 0.5 | 10 | 577.8744 | 790.6732 | 715.2125 | 577874.3733 | 790673.2115 | 1.4977e-06 | 24 | 715212.4699
7 | 30 | CONCLUIDO | 2.4371 | 41.03 | 38.81 | 97.04 | 1.75 | 24 | 79.84 | 32.27 | 8 | 22 | 9.57 | 10081.19 | 255.82 | 419.25 | 85.58 | 59.57 | 10805.04 | 0.7 | 0.89 | 6.83 | 0.65 | 0.5 | 10 | 571.5647 | 782.0401 | 707.4033 | 571564.7324 | 782040.0825 | 1.504e-06 | 24 | 707403.2746
8 | 30 | CONCLUIDO | 2.4449 | 40.9 | 38.73 | 110.66 | 1.94 | 21 | 81.04 | 32.27 | 9 | 19 | 9.77 | 10229.34 | 250.79 | 419.24 | 82.61 | 59.57 | 9336.37 | 0.72 | 0.89 | 6.83 | 0.57 | 0.5 | 10 | 565.0962 | 773.1895 | 699.3974 | 565096.1961 | 773189.5458 | 1.5088e-06 | 24 | 699397.4208
9 | 30 | CONCLUIDO | 2.4501 | 40.81 | 38.68 | 122.13 | 2.13 | 19 | 82.25 | 32.27 | 10 | 17 | 9.98 | 10377.72 | 246.63 | 419.25 | 81.01 | 59.57 | 8546.89 | 0.74 | 0.89 | 6.82 | 0.51 | 0.5 | 10 | 560.0215 | 766.2462 | 693.1167 | 560021.5261 | 766246.1584 | 1.512e-06 | 24 | 693116.7004
10 | 30 | CONCLUIDO | 2.4553 | 40.73 | 38.62 | 136.31 | 2.31 | 17 | 83.45 | 32.27 | 11 | 14 | 10.18 | 10526.45 | 242.07 | 419.23 | 78.97 | 59.57 | 7535.68 | 0.75 | 0.9 | 6.83 | 0.46 | 0.5 | 10 | 554.541 | 758.7475 | 686.3337 | 554541.0387 | 758747.5137 | 1.5152e-06 | 24 | 686333.7159
11 | 30 | CONCLUIDO | 2.4567 | 40.7 | 38.61 | 144.79 | 2.48 | 16 | 84.66 | 32.27 | 12 | 6 | 10.39 | 10675.53 | 239.92 | 419.24 | 78.61 | 59.57 | 7362.5 | 0.76 | 0.9 | 6.83 | 0.45 | 0.5 | 10 | 552.1819 | 755.5197 | 683.4139 | 552181.9351 | 755519.6842 | 1.5161e-06 | 24 | 683413.9459
12 | 30 | CONCLUIDO | 2.4566 | 40.71 | 38.61 | 144.8 | 2.65 | 16 | 85.87 | 32.27 | 13 | 3 | 10.6 | 10824.97 | 239.53 | 419.25 | 78.48 | 59.57 | 7296.51 | 0.76 | 0.9 | 6.84 | 0.45 | 0.5 | 10 | 551.8128 | 755.0146 | 682.9571 | 551812.8034 | 755014.6218 | 1.516e-06 | 24 | 682957.086
13 | 30 | CONCLUIDO | 2.4595 | 40.66 | 38.58 | 154.33 | 2.82 | 15 | 87.09 | 32.27 | 14 | 0 | 10.82 | 10974.76 | 242.34 | 419.23 | 77.44 | 59.57 | 6778.59 | 0.77 | 0.9 | 6.84 | 0.42 | 0.5 | 10 | 554.0469 | 758.0715 | 685.7222 | 554046.9409 | 758071.4674 | 1.5178e-06 | 24 | 685722.1905

## RESULTADOS_1
Unnamed: 0 | Volume de calda [L] | STATUS | Capacidade operacional [ha/h] | Tempo de missao [h] | Tempo util [h] | Tempo por voo [min] | Autonomia Projetada [h] | N° Voos | MTOW [kg] | Massa Estrutura [kg] | Combustível [kg] | Abastecimentos | Massa gerador | Potência gerador [W] | Combustível consumido [L] | Calda cons [L] | Distância percorrida [km] | Distância Pulverizando [km] | RTL ACUMULADO[m] | EOC [km/km] | EOC [h/h] | Tempo de manobra [h] | Tempo rtl_rtw [h] | V pulv [m/s] | V desloc [m/s] | Preço Total por ha Simples [R$/ha] | Preço Total por ha Presumido [R$/ha] | Preço Total por ha Real [R$/ha] | Preço Total Simples [R$] | Preço Total Presumido [R$] | Prod CAPEX [ha/h/R$] | Dias Trabalhados | Preço Total Real [R$]
0 | 15 | CONCLUIDO | 2.1971 | 45.51 | 42.24 | 17.85 | 0.43 | 142 | 39.78 | 19.54 | 1 | 140 | 4.24 | 5140 | 196.25 | 419.26 | 197.06 | 59.57 | 65955.09 | 0.3 | 0.82 | 7.02 | 4.07 | 0.5 | 10 | 535.4681 | 732.6511 | 662.7279 | 535468.1092 | 732651.0902 | 1.4553e-06 | 27 | 662727.8984
1 | 15 | CONCLUIDO | 2.3585 | 42.4 | 39.98 | 36.9 | 0.84 | 65 | 40.89 | 19.54 | 2 | 63 | 4.35 | 5277.26 | 178.64 | 419.26 | 123.38 | 59.57 | 29500.46 | 0.48 | 0.86 | 6.9 | 1.82 | 0.5 | 10 | 473.8209 | 648.3027 | 586.4296 | 473820.9327 | 648302.7036 | 1.5622e-06 | 25 | 586429.6034
2 | 15 | CONCLUIDO | 2.4127 | 41.45 | 39.29 | 57.5 | 1.22 | 41 | 42.01 | 19.54 | 3 | 39 | 4.46 | 5414.79 | 167.54 | 419.23 | 101.03 | 59.57 | 18443.93 | 0.59 | 0.88 | 6.86 | 1.13 | 0.5 | 10 | 447.0813 | 611.7163 | 553.335 | 447081.268 | 611716.3146 | 1.5981e-06 | 24 | 553334.9681
3 | 15 | CONCLUIDO | 2.4344 | 41.08 | 39.03 | 75.55 | 1.59 | 31 | 43.13 | 19.54 | 4 | 16 | 4.58 | 5552.61 | 159.44 | 419.29 | 92.05 | 59.57 | 14003.02 | 0.65 | 0.89 | 6.86 | 0.87 | 0.5 | 10 | 435.9797 | 596.5267 | 539.595 | 435979.7324 | 596526.7039 | 1.6125e-06 | 24 | 539595.0325
4 | 15 | CONCLUIDO | 2.4375 | 41.03 | 39.01 | 80.7 | 1.94 | 29 | 44.24 | 19.54 | 5 | 0 | 4.7 | 5690.71 | 160.92 | 419.29 | 90.41 | 59.57 | 13194.08 | 0.66 | 0.89 | 6.88 | 0.84 | 0.5 | 10 | 437.0701 | 598.0186 | 540.9446 | 437070.1371 | 598018.6437 | 1.6145e-06 | 24 | 540944.5837

## RESULTADOS_12
Unnamed: 0 | Volume de calda [L] | STATUS | Capacidade operacional [ha/h] | Tempo de missao [h] | Tempo util [h] | Tempo por voo [min] | Autonomia Projetada [h] | N° Voos | MTOW [kg] | Massa Estrutura [kg] | Combustível [kg] | Abastecimentos | Massa gerador | Potência gerador [W] | Combustível consumido [L] | Calda cons [L] | Distância percorrida [km] | Distância Pulverizando [km] | RTL ACUMULADO[m] | EOC [km/km] | EOC [h/h] | Tempo de manobra [h] | Tempo rtl_rtw [h] | V pulv [m/s] | V desloc [m/s] | Preço Total por ha Simples [R$/ha] | Preço Total por ha Presumido [R$/ha] | Preço Total por ha Real [R$/ha] | Preço Total Simples [R$] | Preço Total Presumido [R$] | Prod CAPEX [ha/h/R$] | Dias Trabalhados | Preço Total Real [R$]
0 | 70 | CONCLUIDO | 1.5412 | 64.89 | 50.55 | 7.24 | 0.12 | 419 | 141.81 | 47.83 | 1 | 417 | 22.98 | 17723.39 | 579.13 | 419.49 | 468.26 | 59.57 | 200171.38 | 0.13 | 0.68 | 7.49 | 12.38 | 0.5 | 10 | 1606.0818 | 2197.5119 | 1987.7845 | 1606081.7568 | 2197511.915 | 8.5372e-07 | 38 | 1987784.4621
1 | 70 | CONCLUIDO | 1.9712 | 50.73 | 43.33 | 14.52 | 0.25 | 179 | 143.17 | 47.83 | 2 | 177 | 23.34 | 17891.86 | 495.32 | 419.28 | 232.62 | 59.57 | 83552.42 | 0.26 | 0.8 | 7.09 | 5.16 | 0.5 | 10 | 1113.5117 | 1523.5558 | 1378.1498 | 1113511.6646 | 1523555.7842 | 1.0919e-06 | 30 | 1378149.7585
2 | 70 | CONCLUIDO | 2.1298 | 46.95 | 41.43 | 21.81 | 0.37 | 114 | 144.54 | 47.83 | 3 | 112 | 23.71 | 18060.85 | 472.53 | 419.31 | 170.64 | 59.57 | 52885.89 | 0.35 | 0.83 | 6.98 | 3.26 | 0.5 | 10 | 996.5206 | 1363.4835 | 1233.3546 | 996520.6484 | 1363483.5145 | 1.1798e-06 | 28 | 1233354.5615
3 | 70 | CONCLUIDO | 2.212 | 45.21 | 40.55 | 28.97 | 0.49 | 84 | 145.92 | 47.83 | 4 | 82 | 24.09 | 18230.35 | 461.37 | 419.3 | 142.1 | 59.57 | 38766.94 | 0.42 | 0.85 | 6.93 | 2.39 | 0.5 | 10 | 943.1046 | 1290.3973 | 1167.2436 | 943104.5818 | 1290397.2957 | 1.2253e-06 | 27 | 1167243.5889
4 | 70 | CONCLUIDO | 2.2611 | 44.23 | 40.06 | 35.88 | 0.6 | 67 | 147.3 | 47.83 | 5 | 65 | 24.47 | 18400.38 | 454.47 | 419.3 | 125.92 | 59.57 | 30761.54 | 0.47 | 0.86 | 6.91 | 1.9 | 0.5 | 10 | 909.3157 | 1244.1659 | 1125.4244 | 909315.7203 | 1244165.8847 | 1.2525e-06 | 26 | 1125424.4388
5 | 70 | CONCLUIDO | 2.2977 | 43.52 | 39.71 | 43.31 | 0.71 | 55 | 148.68 | 47.83 | 6 | 53 | 24.85 | 18570.94 | 449.44 | 419.28 | 114.58 | 59.57 | 25150.97 | 0.52 | 0.87 | 6.88 | 1.54 | 0.5 | 10 | 891.2793 | 1219.4877 | 1103.1015 | 891279.3463 | 1219487.7221 | 1.2728e-06 | 26 | 1103101.5254
6 | 70 | CONCLUIDO | 2.322 | 43.07 | 39.48 | 50.4 | 0.83 | 47 | 150.07 | 47.83 | 7 | 45 | 25.24 | 18742.03 | 445.79 | 419.25 | 107.03 | 59.57 | 21417.32 | 0.56 | 0.88 | 6.87 | 1.32 | 0.5 | 10 | 870.9245 | 1191.6374 | 1077.9092 | 870924.5358 | 1191637.3723 | 1.2862e-06 | 25 | 1077909.174
7 | 70 | CONCLUIDO | 2.3414 | 42.71 | 39.3 | 57.51 | 0.94 | 41 | 151.46 | 47.83 | 8 | 39 | 25.63 | 18913.66 | 442.85 | 419.29 | 101.3 | 59.57 | 18581.18 | 0.59 | 0.88 | 6.86 | 1.13 | 0.5 | 10 | 861.5356 | 1178.791 | 1066.2889 | 861535.5999 | 1178791.0161 | 1.297e-06 | 25 | 1066288.856
8 | 70 | CONCLUIDO | 2.3533 | 42.49 | 39.2 | 63.56 | 1.04 | 37 | 152.85 | 47.83 | 9 | 35 | 26.03 | 19085.83 | 440.8 | 419.26 | 98.07 | 59.57 | 16983.46 | 0.61 | 0.88 | 6.85 | 1.03 | 0.5 | 10 | 855.6505 | 1170.7387 | 1059.005 | 855650.4518 | 1170738.6968 | 1.3036e-06 | 25 | 1059005.0387
9 | 70 | CONCLUIDO | 2.3665 | 42.26 | 39.07 | 71.04 | 1.15 | 33 | 154.25 | 47.83 | 10 | 31 | 26.43 | 19258.55 | 438.33 | 419.24 | 94.07 | 59.57 | 15007.6 | 0.63 | 0.88 | 6.85 | 0.91 | 0.5 | 10 | 848.8985 | 1161.5004 | 1050.6485 | 848898.5453 | 1161500.4405 | 1.3109e-06 | 25 | 1050648.4686
10 | 70 | CONCLUIDO | 2.3755 | 42.1 | 39 | 78 | 1.25 | 30 | 155.66 | 47.83 | 11 | 28 | 26.83 | 19431.82 | 436.63 | 419.23 | 91.8 | 59.57 | 13885.5 | 0.65 | 0.89 | 6.84 | 0.84 | 0.5 | 10 | 844.412 | 1155.3618 | 1045.0957 | 844412.0304 | 1155361.7928 | 1.3159e-06 | 25 | 1045095.6848
11 | 70 | CONCLUIDO | 2.3852 | 41.93 | 38.92 | 86.48 | 1.35 | 27 | 157.07 | 47.83 | 12 | 25 | 27.24 | 19605.66 | 434.16 | 419.24 | 88.71 | 59.57 | 12353.58 | 0.67 | 0.89 | 6.85 | 0.75 | 0.5 | 10 | 838.9458 | 1147.8826 | 1038.3303 | 838945.7855 | 1147882.6354 | 1.3212e-06 | 25 | 1038330.3277
12 | 70 | CONCLUIDO | 2.3914 | 41.82 | 38.87 | 93.28 | 1.45 | 25 | 158.48 | 47.83 | 13 | 23 | 27.65 | 19780.06 | 432.55 | 419.25 | 87.21 | 59.57 | 11614.48 | 0.68 | 0.89 | 6.84 | 0.7 | 0.5 | 10 | 835.449 | 1143.0982 | 1034.0025 | 835448.9884 | 1143098.1633 | 1.3247e-06 | 25 | 1034002.479
13 | 70 | CONCLUIDO | 2.3996 | 41.67 | 38.78 | 101.17 | 1.55 | 23 | 159.9 | 47.83 | 14 | 21 | 28.07 | 19955.16 | 430.2 | 419.25 | 84.43 | 59.57 | 10235.45 | 0.71 | 0.89 | 6.83 | 0.62 | 0.5 | 10 | 830.5151 | 1136.3474 | 1027.896 | 830515.1315 | 1136347.4426 | 1.3292e-06 | 25 | 1027896.0376
14 | 70 | CONCLUIDO | 2.4029 | 41.62 | 38.75 | 105.69 | 1.65 | 22 | 161.32 | 47.83 | 15 | 20 | 28.5 | 20130.71 | 429.5 | 419.25 | 83.64 | 59.57 | 9845.14 | 0.71 | 0.89 | 6.83 | 0.59 | 0.5 | 10 | 828.8162 | 1134.0228 | 1025.7933 | 828816.17 | 1134022.8486 | 1.331e-06 | 25 | 1025793.2996
15 | 70 | CONCLUIDO | 2.4053 | 41.57 | 38.74 | 110.68 | 1.74 | 21 | 162.75 | 47.83 | 16 | 19 | 28.92 | 20306.85 | 428.08 | 419.25 | 82.98 | 59.57 | 9519.59 | 0.72 | 0.89 | 6.83 | 0.58 | 0.5 | 10 | 826.724 | 1131.1603 | 1023.2039 | 826724.0379 | 1131160.3012 | 1.3324e-06 | 25 | 1023203.9496
16 | 70 | CONCLUIDO | 2.4106 | 41.48 | 38.71 | 122.23 | 1.83 | 19 | 164.19 | 47.83 | 17 | 17 | 29.36 | 20483.57 | 425.69 | 419.25 | 81.7 | 59.57 | 8889.8 | 0.73 | 0.89 | 6.84 | 0.54 | 0.5 | 10 | 822.8292 | 1125.8312 | 1018.3835 | 822829.2212 | 1125831.2412 | 1.3353e-06 | 25 | 1018383.4876
17 | 70 | CONCLUIDO | 2.4164 | 41.38 | 38.64 | 128.79 | 1.93 | 18 | 165.62 | 47.83 | 18 | 16 | 29.8 | 20660.89 | 424.83 | 419.23 | 79.54 | 59.57 | 7816.8 | 0.75 | 0.89 | 6.83 | 0.47 | 0.5 | 10 | 811.7844 | 1110.7192 | 1004.7137 | 811784.3733 | 1110719.1929 | 1.3385e-06 | 24 | 1004713.712
18 | 70 | CONCLUIDO | 2.4192 | 41.34 | 38.62 | 136.3 | 2.02 | 17 | 167.07 | 47.83 | 19 | 15 | 30.24 | 20838.81 | 423.22 | 419.26 | 79.04 | 59.57 | 7570.81 | 0.75 | 0.9 | 6.82 | 0.45 | 0.5 | 10 | 809.3746 | 1107.4221 | 1001.7313 | 809374.6242 | 1107422.0679 | 1.3401e-06 | 24 | 1001731.26
19 | 70 | CONCLUIDO | 2.4186 | 41.35 | 38.63 | 136.33 | 2.1 | 17 | 168.51 | 47.83 | 20 | 15 | 30.69 | 21017.33 | 423.16 | 419.23 | 79.44 | 59.57 | 7768.2 | 0.75 | 0.9 | 6.82 | 0.46 | 0.5 | 10 | 809.5127 | 1107.611 | 1001.9021 | 809512.6956 | 1107610.9832 | 1.3397e-06 | 24 | 1001902.1455
20 | 70 | CONCLUIDO | 2.4213 | 41.3 | 38.61 | 144.78 | 2.19 | 16 | 169.97 | 47.83 | 21 | 14 | 31.14 | 21196.47 | 422.38 | 419.26 | 78.7 | 59.57 | 7404.57 | 0.76 | 0.9 | 6.83 | 0.45 | 0.5 | 10 | 807.9618 | 1105.489 | 999.9827 | 807961.8184 | 1105489.0047 | 1.3412e-06 | 24 | 999982.6857
21 | 70 | CONCLUIDO | 2.4256 | 41.23 | 38.56 | 154.26 | 2.28 | 15 | 171.42 | 47.83 | 22 | 13 | 31.6 | 21376.23 | 420.76 | 419.23 | 77.49 | 59.57 | 6805.99 | 0.77 | 0.9 | 6.82 | 0.4 | 0.5 | 10 | 805.0363 | 1101.4862 | 996.3619 | 805036.2811 | 1101486.1555 | 1.3436e-06 | 24 | 996361.8628
22 | 70 | CONCLUIDO | 2.4259 | 41.22 | 38.56 | 154.24 | 2.36 | 15 | 172.89 | 47.83 | 23 | 13 | 32.06 | 21556.61 | 419.07 | 419.23 | 77.2 | 59.57 | 6662.75 | 0.77 | 0.9 | 6.82 | 0.4 | 0.5 | 10 | 803.2768 | 1099.0788 | 994.1843 | 803276.8373 | 1099078.8068 | 1.3438e-06 | 24 | 994184.2681
23 | 70 | CONCLUIDO | 2.429 | 41.17 | 38.54 | 165.16 | 2.44 | 14 | 174.35 | 47.83 | 24 | 12 | 32.53 | 21737.62 | 418.47 | 419.23 | 76.58 | 59.57 | 6354.51 | 0.78 | 0.9 | 6.82 | 0.37 | 0.5 | 10 | 801.8181 | 1097.0829 | 992.3789 | 801818.1298 | 1097082.9389 | 1.3455e-06 | 24 | 992378.8829
24 | 70 | CONCLUIDO | 2.4314 | 41.13 | 38.52 | 177.8 | 2.52 | 13 | 175.83 | 47.83 | 25 | 11 | 33 | 21919.27 | 416.19 | 419.24 | 76.14 | 59.57 | 6142.07 | 0.78 | 0.9 | 6.82 | 0.36 | 0.5 | 10 | 798.864 | 1093.041 | 988.7227 | 798864.0366 | 1093041.0183 | 1.3468e-06 | 24 | 988722.7176
25 | 70 | CONCLUIDO | 2.4321 | 41.12 | 38.51 | 177.75 | 2.6 | 13 | 177.3 | 47.83 | 26 | 11 | 33.48 | 22101.56 | 418.06 | 419.23 | 75.63 | 59.57 | 5884.33 | 0.79 | 0.9 | 6.82 | 0.35 | 0.5 | 10 | 800.5048 | 1095.286 | 990.7534 | 800504.7988 | 1095285.9815 | 1.3472e-06 | 24 | 990753.4247
26 | 70 | CONCLUIDO | 2.4374 | 41.03 | 38.45 | 192.26 | 2.68 | 12 | 178.79 | 47.83 | 27 | 10 | 33.96 | 22284.51 | 413.23 | 419.23 | 73.75 | 59.57 | 4949.96 | 0.81 | 0.9 | 6.81 | 0.29 | 0.5 | 10 | 794.1288 | 1086.5621 | 982.8621 | 794128.799 | 1086562.0573 | 1.3502e-06 | 24 | 982862.0996
27 | 70 | CONCLUIDO | 2.4362 | 41.05 | 38.47 | 192.36 | 2.75 | 12 | 180.28 | 47.83 | 28 | 10 | 34.45 | 22468.11 | 415.29 | 419.23 | 74.39 | 59.57 | 5268.08 | 0.8 | 0.9 | 6.82 | 0.31 | 0.5 | 10 | 796.5597 | 1089.8882 | 985.8708 | 796559.7313 | 1089888.166 | 1.3495e-06 | 24 | 985870.7691
28 | 70 | CONCLUIDO | 2.4354 | 41.06 | 38.49 | 192.43 | 2.83 | 12 | 181.77 | 47.83 | 29 | 10 | 34.94 | 22652.51 | 413.68 | 419.23 | 74.97 | 59.57 | 5559.44 | 0.79 | 0.9 | 6.81 | 0.32 | 0.5 | 10 | 795.2504 | 1088.0966 | 984.2502 | 795250.3557 | 1088096.6206 | 1.349e-06 | 24 | 984250.2063
29 | 70 | CONCLUIDO | 2.4394 | 40.99 | 38.45 | 209.72 | 2.9 | 11 | 183.27 | 47.83 | 30 | 9 | 35.44 | 22837.46 | 412.09 | 419.23 | 73.51 | 59.57 | 4833.06 | 0.81 | 0.9 | 6.82 | 0.29 | 0.5 | 10 | 792.5135 | 1084.352 | 980.863 | 792513.5498 | 1084352.0021 | 1.3513e-06 | 24 | 980862.9689
30 | 70 | CONCLUIDO | 2.44 | 40.98 | 38.44 | 209.66 | 2.98 | 11 | 184.78 | 47.83 | 31 | 9 | 35.95 | 23023.09 | 412.3 | 419.23 | 73.38 | 59.57 | 4770.07 | 0.81 | 0.9 | 6.81 | 0.28 | 0.5 | 10 | 792.5295 | 1084.3739 | 980.8827 | 792529.5229 | 1084373.8572 | 1.3516e-06 | 24 | 980882.7382
31 | 70 | CONCLUIDO | 2.4398 | 40.99 | 38.44 | 209.68 | 3.05 | 11 | 186.29 | 47.83 | 32 | 9 | 36.46 | 23209.42 | 410.3 | 419.23 | 73.42 | 59.57 | 4790.32 | 0.81 | 0.9 | 6.81 | 0.28 | 0.5 | 10 | 790.5952 | 1081.7273 | 978.4887 | 790595.2175 | 1081727.2552 | 1.3515e-06 | 24 | 978488.7242
32 | 70 | CONCLUIDO | 2.4433 | 40.93 | 38.41 | 230.47 | 3.12 | 10 | 187.8 | 47.83 | 33 | 8 | 36.98 | 23396.44 | 408.75 | 419.23 | 72.48 | 59.57 | 4325.06 | 0.82 | 0.9 | 6.81 | 0.25 | 0.5 | 10 | 788.0774 | 1078.2823 | 975.3725 | 788077.3921 | 1078282.2555 | 1.3534e-06 | 24 | 975372.5104
33 | 70 | CONCLUIDO | 2.4427 | 40.94 | 38.42 | 230.52 | 3.19 | 10 | 189.33 | 47.83 | 34 | 8 | 37.5 | 23584.16 | 409.76 | 419.23 | 72.7 | 59.57 | 4434.48 | 0.82 | 0.9 | 6.81 | 0.26 | 0.5 | 10 | 789.2683 | 1079.9118 | 976.8465 | 789268.3344 | 1079911.7552 | 1.3531e-06 | 24 | 976846.493
34 | 70 | CONCLUIDO | 2.4429 | 40.93 | 38.42 | 230.5 | 3.25 | 10 | 190.85 | 47.83 | 35 | 8 | 38.03 | 23772.6 | 408.22 | 419.24 | 72.73 | 59.57 | 4452.63 | 0.82 | 0.9 | 6.81 | 0.25 | 0.5 | 10 | 787.6956 | 1077.7599 | 974.9 | 787695.5954 | 1077759.8643 | 1.3532e-06 | 24 | 974899.9755
35 | 70 | CONCLUIDO | 2.4427 | 40.94 | 38.42 | 230.53 | 3.32 | 10 | 192.39 | 47.83 | 36 | 8 | 38.56 | 23961.75 | 403.57 | 419.25 | 72.73 | 59.57 | 4450.32 | 0.82 | 0.9 | 6.81 | 0.26 | 0.5 | 10 | 783.1393 | 1071.5257 | 969.2608 | 783139.2835 | 1071525.7174 | 1.3531e-06 | 24 | 969260.8068
36 | 70 | CONCLUIDO | 2.4464 | 40.88 | 38.39 | 255.92 | 3.39 | 9 | 193.93 | 47.83 | 37 | 7 | 39.1 | 24151.64 | 405.5 | 419.23 | 71.7 | 59.57 | 3938.29 | 0.83 | 0.9 | 6.81 | 0.23 | 0.5 | 10 | 784.0284 | 1072.7422 | 970.3612 | 784028.3813 | 1072742.2202 | 1.3551e-06 | 24 | 970361.2083
37 | 70 | CONCLUIDO | 2.4468 | 40.87 | 38.38 | 255.88 | 3.45 | 9 | 195.47 | 47.83 | 38 | 7 | 39.64 | 24342.26 | 407.11 | 419.23 | 71.48 | 59.57 | 3829.88 | 0.83 | 0.9 | 6.81 | 0.22 | 0.5 | 10 | 785.4778 | 1074.7254 | 972.1551 | 785477.8055 | 1074725.3863 | 1.3554e-06 | 24 | 972155.1038
38 | 70 | CONCLUIDO | 2.4464 | 40.88 | 38.39 | 255.93 | 3.51 | 9 | 197.02 | 47.83 | 39 | 7 | 40.2 | 24533.63 | 406.3 | 419.23 | 71.65 | 59.57 | 3917.99 | 0.83 | 0.9 | 6.81 | 0.23 | 0.5 | 10 | 784.8193 | 1073.8244 | 971.3401 | 784819.3062 | 1073824.3985 | 1.3551e-06 | 24 | 971340.105
39 | 70 | CONCLUIDO | 2.4457 | 40.89 | 38.4 | 256 | 3.58 | 9 | 198.58 | 47.83 | 40 | 7 | 40.75 | 24725.75 | 404.13 | 419.23 | 72.04 | 59.57 | 4110.34 | 0.83 | 0.9 | 6.81 | 0.24 | 0.5 | 10 | 782.887 | 1071.1805 | 968.9485 | 782886.9663 | 1071180.4859 | 1.3547e-06 | 24 | 968948.5237

## RESULTADOS_16
Unnamed: 0 | Volume de calda [L] | STATUS | Capacidade operacional [ha/h] | Tempo de missao [h] | Tempo util [h] | Tempo por voo [min] | Autonomia Projetada [h] | N° Voos | MTOW [kg] | Massa Estrutura [kg] | Combustível [kg] | Abastecimentos | Massa gerador | Potência gerador [W] | Combustível consumido [L] | Calda cons [L] | Distância percorrida [km] | Distância Pulverizando [km] | RTL ACUMULADO[m] | EOC [km/km] | EOC [h/h] | Tempo de manobra [h] | Tempo rtl_rtw [h] | V pulv [m/s] | V desloc [m/s] | Preço Total por ha Simples [R$/ha] | Preço Total por ha Presumido [R$/ha] | Preço Total por ha Real [R$/ha] | Preço Total Simples [R$] | Preço Total Presumido [R$] | Prod CAPEX [ha/h/R$] | Dias Trabalhados | Preço Total Real [R$]
0 | 90 | CONCLUIDO | 1.352 | 73.96 | 53.41 | 6.28 | 0.1 | 510 | 176.73 | 52.44 | 1 | 508 | 33.29 | 22031.19 | 705.07 | 419.53 | 560.64 | 59.57 | 245904.98 | 0.11 | 0.65 | 7.67 | 15.23 | 0.5 | 10 | 2136.0424 | 2922.6274 | 2643.696 | 2136042.3802 | 2922627.4202 | 7.2168e-07 | 43 | 2643695.9611
1 | 90 | CONCLUIDO | 1.8451 | 54.2 | 44.28 | 12.59 | 0.2 | 211 | 178.21 | 52.44 | 2 | 209 | 33.77 | 22213.89 | 583.97 | 419.36 | 263.64 | 59.57 | 98902.79 | 0.23 | 0.78 | 7.13 | 6.11 | 0.5 | 10 | 1348.0857 | 1844.5104 | 1668.4729 | 1348085.7436 | 1844510.3877 | 9.8489e-07 | 32 | 1668472.9051
2 | 90 | CONCLUIDO | 2.0327 | 49.2 | 42.01 | 18.81 | 0.3 | 134 | 179.7 | 52.44 | 3 | 132 | 34.26 | 22397.24 | 553.6 | 419.32 | 189.5 | 59.57 | 62214.36 | 0.31 | 0.82 | 7.01 | 3.84 | 0.5 | 10 | 1173.0512 | 1605.0204 | 1451.8395 | 1173051.1917 | 1605020.3919 | 1.085e-06 | 29 | 1451839.4983
3 | 90 | CONCLUIDO | 2.133 | 46.88 | 40.98 | 25.09 | 0.39 | 98 | 181.19 | 52.44 | 4 | 96 | 34.75 | 22581.25 | 539.3 | 419.28 | 155.72 | 59.57 | 45504.52 | 0.38 | 0.84 | 6.96 | 2.81 | 0.5 | 10 | 1098.7307 | 1503.3318 | 1359.8559 | 1098730.6594 | 1503331.7608 | 1.1386e-06 | 28 | 1359855.8875
4 | 90 | CONCLUIDO | 2.1974 | 45.51 | 40.35 | 31.44 | 0.49 | 77 | 182.69 | 52.44 | 5 | 75 | 35.25 | 22766.06 | 530.41 | 419.26 | 135.79 | 59.57 | 35643.31 | 0.44 | 0.86 | 6.91 | 2.19 | 0.5 | 10 | 1051.5928 | 1438.8357 | 1301.5152 | 1051592.8157 | 1438835.6835 | 1.1729e-06 | 27 | 1301515.2252
5 | 90 | CONCLUIDO | 2.2385 | 44.67 | 39.98 | 37.48 | 0.58 | 64 | 184.19 | 52.44 | 6 | 62 | 35.75 | 22951.43 | 525.22 | 419.35 | 123.37 | 59.57 | 29502.55 | 0.48 | 0.87 | 6.9 | 1.81 | 0.5 | 10 | 1020.2565 | 1395.9599 | 1262.7314 | 1020256.4534 | 1395959.8901 | 1.1949e-06 | 26 | 1262731.4374
6 | 90 | CONCLUIDO | 2.2689 | 44.07 | 39.7 | 43.31 | 0.67 | 55 | 185.7 | 52.44 | 7 | 53 | 36.26 | 23137.49 | 520.93 | 419.24 | 114.3 | 59.57 | 25012.97 | 0.52 | 0.87 | 6.88 | 1.53 | 0.5 | 10 | 1003.4629 | 1372.9823 | 1241.9468 | 1003462.9481 | 1372982.2752 | 1.2111e-06 | 26 | 1241946.7739
7 | 90 | CONCLUIDO | 2.2933 | 43.6 | 39.48 | 49.35 | 0.76 | 48 | 187.22 | 52.44 | 8 | 46 | 36.78 | 23324.24 | 517.36 | 419.26 | 107.35 | 59.57 | 21570.96 | 0.55 | 0.88 | 6.86 | 1.31 | 0.5 | 10 | 990.1987 | 1354.8335 | 1225.5301 | 990198.6956 | 1354833.5398 | 1.2241e-06 | 26 | 1225530.1283
8 | 90 | CONCLUIDO | 2.3126 | 43.24 | 39.33 | 56.18 | 0.85 | 42 | 188.74 | 52.44 | 9 | 40 | 37.3 | 23511.69 | 514.93 | 419.31 | 102.44 | 59.57 | 19148 | 0.58 | 0.88 | 6.85 | 1.16 | 0.5 | 10 | 980.4492 | 1341.4939 | 1213.4636 | 980449.2065 | 1341493.8587 | 1.2344e-06 | 26 | 1213463.5676
9 | 90 | CONCLUIDO | 2.3256 | 43 | 39.23 | 61.94 | 0.93 | 38 | 190.26 | 52.44 | 10 | 36 | 37.82 | 23699.85 | 513.34 | 419.27 | 99 | 59.57 | 17445.01 | 0.6 | 0.88 | 6.86 | 1.06 | 0.5 | 10 | 965.4136 | 1320.9215 | 1194.8546 | 965413.5884 | 1320921.4626 | 1.2414e-06 | 25 | 1194854.5722
10 | 90 | CONCLUIDO | 2.3352 | 42.82 | 39.16 | 67.13 | 1.02 | 35 | 191.79 | 52.44 | 11 | 33 | 38.35 | 23888.73 | 511.98 | 419.27 | 96.78 | 59.57 | 16349 | 0.62 | 0.88 | 6.85 | 0.99 | 0.5 | 10 | 960.5459 | 1314.2613 | 1188.8301 | 960545.9476 | 1314261.3418 | 1.2465e-06 | 25 | 1188830.0839
11 | 90 | CONCLUIDO | 2.3465 | 42.62 | 39.06 | 73.23 | 1.1 | 32 | 193.33 | 52.44 | 12 | 30 | 38.89 | 24078.33 | 510.06 | 419.24 | 93.47 | 59.57 | 14710.19 | 0.64 | 0.89 | 6.85 | 0.9 | 0.5 | 10 | 954.4429 | 1305.9109 | 1181.2766 | 954442.8865 | 1305910.8644 | 1.2525e-06 | 25 | 1181276.5643
12 | 90 | CONCLUIDO | 2.3572 | 42.42 | 38.97 | 80.63 | 1.18 | 29 | 194.88 | 52.44 | 13 | 27 | 39.43 | 24268.67 | 508.13 | 419.23 | 90.52 | 59.57 | 13251.05 | 0.66 | 0.89 | 6.84 | 0.81 | 0.5 | 10 | 948.6283 | 1297.9551 | 1174.0801 | 948628.2799 | 1297955.063 | 1.2582e-06 | 25 | 1174080.0535
13 | 90 | CONCLUIDO | 2.3648 | 42.29 | 38.91 | 86.46 | 1.27 | 27 | 196.42 | 52.44 | 14 | 25 | 39.98 | 24459.75 | 507.14 | 419.25 | 88.6 | 59.57 | 12298.03 | 0.67 | 0.89 | 6.84 | 0.74 | 0.5 | 10 | 944.9409 | 1292.9098 | 1169.5163 | 944940.88 | 1292909.7999 | 1.2623e-06 | 25 | 1169516.3032
14 | 90 | CONCLUIDO | 2.3674 | 42.24 | 38.9 | 89.76 | 1.35 | 26 | 197.98 | 52.44 | 15 | 24 | 40.54 | 24651.58 | 506.07 | 419.23 | 88.12 | 59.57 | 12067.28 | 0.68 | 0.89 | 6.84 | 0.73 | 0.5 | 10 | 942.9943 | 1290.2464 | 1167.1071 | 942994.2861 | 1290246.3842 | 1.2637e-06 | 25 | 1167107.0801
15 | 90 | CONCLUIDO | 2.3753 | 42.1 | 38.83 | 97.06 | 1.42 | 24 | 199.54 | 52.44 | 16 | 22 | 41.1 | 24844.17 | 505.74 | 419.24 | 85.81 | 59.57 | 10922.21 | 0.69 | 0.89 | 6.84 | 0.66 | 0.5 | 10 | 939.868 | 1285.9688 | 1163.2377 | 939867.9533 | 1285968.7977 | 1.2679e-06 | 25 | 1163237.7405
16 | 90 | CONCLUIDO | 2.3802 | 42.01 | 38.77 | 101.15 | 1.5 | 23 | 201.11 | 52.44 | 17 | 21 | 41.67 | 25037.53 | 503.9 | 419.24 | 84.14 | 59.57 | 10089.46 | 0.71 | 0.89 | 6.83 | 0.61 | 0.5 | 10 | 936.1889 | 1280.9349 | 1158.6843 | 936188.8528 | 1280934.8901 | 1.2705e-06 | 25 | 1158684.262
17 | 90 | CONCLUIDO | 2.3869 | 41.9 | 38.73 | 110.65 | 1.58 | 21 | 202.68 | 52.44 | 18 | 19 | 42.24 | 25231.66 | 502.81 | 419.24 | 82.79 | 59.57 | 9424.76 | 0.72 | 0.89 | 6.83 | 0.56 | 0.5 | 10 | 932.8518 | 1276.3689 | 1154.5541 | 932851.7725 | 1276368.9496 | 1.2741e-06 | 25 | 1154554.0885
18 | 90 | CONCLUIDO | 2.3907 | 41.83 | 38.7 | 116.09 | 1.65 | 20 | 204.26 | 52.44 | 19 | 18 | 42.82 | 25426.72 | 502.12 | 419.24 | 81.74 | 59.57 | 8907.67 | 0.73 | 0.89 | 6.83 | 0.53 | 0.5 | 10 | 930.8558 | 1273.638 | 1152.0838 | 930855.8436 | 1273638.0316 | 1.2761e-06 | 25 | 1152083.8055
19 | 90 | CONCLUIDO | 2.3929 | 41.79 | 38.69 | 122.19 | 1.73 | 19 | 205.85 | 52.44 | 20 | 17 | 43.41 | 25622.45 | 501.09 | 419.23 | 81.63 | 59.57 | 8854.8 | 0.73 | 0.89 | 6.83 | 0.53 | 0.5 | 10 | 929.1051 | 1271.2426 | 1149.917 | 929105.0878 | 1271242.5703 | 1.2773e-06 | 25 | 1149916.9636
20 | 90 | CONCLUIDO | 2.3933 | 41.78 | 38.69 | 122.17 | 1.8 | 19 | 207.45 | 52.44 | 21 | 17 | 44 | 25818.99 | 501.2 | 419.23 | 81.28 | 59.57 | 8682.92 | 0.73 | 0.89 | 6.83 | 0.52 | 0.5 | 10 | 929.0972 | 1271.2318 | 1149.9072 | 929097.2056 | 1271231.7856 | 1.2775e-06 | 25 | 1149907.2082
21 | 90 | CONCLUIDO | 2.398 | 41.7 | 38.64 | 128.8 | 1.87 | 18 | 209.05 | 52.44 | 22 | 16 | 44.6 | 26016.35 | 500.88 | 419.25 | 79.74 | 59.57 | 7917.83 | 0.75 | 0.89 | 6.83 | 0.48 | 0.5 | 10 | 927.113 | 1268.5169 | 1147.4514 | 927112.9984 | 1268516.9058 | 1.28e-06 | 25 | 1147451.4326
22 | 90 | CONCLUIDO | 2.4019 | 41.63 | 38.61 | 136.26 | 1.94 | 17 | 210.65 | 52.44 | 23 | 15 | 45.21 | 26214.54 | 500.62 | 419.24 | 78.76 | 59.57 | 7428.44 | 0.76 | 0.9 | 6.82 | 0.45 | 0.5 | 10 | 925.5389 | 1266.3631 | 1145.5032 | 925538.8817 | 1266363.1299 | 1.2821e-06 | 25 | 1145503.2101
23 | 90 | CONCLUIDO | 2.4045 | 41.59 | 38.6 | 144.75 | 2.01 | 16 | 212.27 | 52.44 | 24 | 14 | 45.82 | 26413.56 | 499.89 | 419.26 | 78.63 | 59.57 | 7369.24 | 0.76 | 0.9 | 6.82 | 0.44 | 0.5 | 10 | 923.9853 | 1264.2375 | 1143.5804 | 923985.3026 | 1264237.4544 | 1.2835e-06 | 25 | 1143580.4061
24 | 90 | CONCLUIDO | 2.4044 | 41.59 | 38.6 | 144.75 | 2.08 | 16 | 213.89 | 52.44 | 25 | 14 | 46.44 | 26613.43 | 500.22 | 419.23 | 78.77 | 59.57 | 7438.52 | 0.76 | 0.9 | 6.82 | 0.44 | 0.5 | 10 | 924.3467 | 1264.7319 | 1144.0277 | 924346.6696 | 1264731.8927 | 1.2834e-06 | 25 | 1144027.6559
25 | 90 | CONCLUIDO | 2.4088 | 41.51 | 38.56 | 154.24 | 2.14 | 15 | 215.51 | 52.44 | 26 | 13 | 47.07 | 26814.17 | 498.67 | 419.27 | 77.18 | 59.57 | 6650.08 | 0.77 | 0.9 | 6.82 | 0.4 | 0.5 | 10 | 921.2866 | 1260.5449 | 1140.2403 | 921286.5602 | 1260544.9159 | 1.2858e-06 | 25 | 1140240.2783
26 | 90 | CONCLUIDO | 2.409 | 41.51 | 38.56 | 154.23 | 2.21 | 15 | 217.15 | 52.44 | 27 | 13 | 47.71 | 27015.77 | 498.14 | 419.25 | 77.08 | 59.57 | 6600.85 | 0.77 | 0.9 | 6.82 | 0.39 | 0.5 | 10 | 920.696 | 1259.7368 | 1139.5093 | 920695.9509 | 1259736.8183 | 1.2859e-06 | 25 | 1139509.3044
27 | 90 | CONCLUIDO | 2.413 | 41.44 | 38.52 | 165.1 | 2.27 | 14 | 218.79 | 52.44 | 28 | 12 | 48.35 | 27218.26 | 498.42 | 419.23 | 76.06 | 59.57 | 6097.98 | 0.78 | 0.9 | 6.82 | 0.36 | 0.5 | 10 | 910.9846 | 1246.4494 | 1127.49 | 910984.645 | 1246449.3811 | 1.288e-06 | 24 | 1127490.0015
28 | 90 | CONCLUIDO | 2.4119 | 41.46 | 38.54 | 165.18 | 2.34 | 14 | 220.44 | 52.44 | 29 | 12 | 49 | 27421.64 | 497.73 | 419.25 | 76.56 | 59.57 | 6345.43 | 0.78 | 0.9 | 6.82 | 0.38 | 0.5 | 10 | 910.7188 | 1246.0856 | 1127.161 | 910718.7838 | 1246085.6181 | 1.2874e-06 | 24 | 1127160.9556
29 | 90 | CONCLUIDO | 2.4155 | 41.4 | 38.52 | 177.77 | 2.4 | 13 | 222.1 | 52.44 | 30 | 11 | 49.65 | 27625.93 | 497.18 | 419.23 | 75.96 | 59.57 | 6050.5 | 0.78 | 0.9 | 6.81 | 0.35 | 0.5 | 10 | 909.0157 | 1243.7553 | 1125.0531 | 909015.6608 | 1243755.3301 | 1.2894e-06 | 24 | 1125053.067
30 | 90 | CONCLUIDO | 2.4159 | 41.39 | 38.51 | 177.74 | 2.46 | 13 | 223.76 | 52.44 | 31 | 11 | 50.32 | 27831.27 | 499.29 | 419.23 | 75.54 | 59.57 | 5842.29 | 0.79 | 0.9 | 6.82 | 0.35 | 0.5 | 10 | 910.9593 | 1246.4148 | 1127.4587 | 910959.34 | 1246414.7576 | 1.2896e-06 | 24 | 1127458.6825
31 | 90 | CONCLUIDO | 2.4158 | 41.39 | 38.51 | 177.74 | 2.52 | 13 | 225.43 | 52.44 | 32 | 11 | 50.99 | 28037.42 | 496.54 | 419.24 | 75.76 | 59.57 | 5948.69 | 0.79 | 0.9 | 6.81 | 0.35 | 0.5 | 10 | 908.2352 | 1242.6875 | 1124.0871 | 908235.1877 | 1242687.4524 | 1.2895e-06 | 24 | 1124087.106
32 | 90 | CONCLUIDO | 2.4207 | 41.31 | 38.46 | 192.32 | 2.58 | 12 | 227.11 | 52.44 | 33 | 10 | 51.67 | 28244.51 | 496.61 | 419.23 | 74.04 | 59.57 | 5096.07 | 0.8 | 0.9 | 6.82 | 0.3 | 0.5 | 10 | 906.6252 | 1240.4846 | 1122.0945 | 906625.1998 | 1240484.5959 | 1.2921e-06 | 24 | 1122094.4871
33 | 90 | CONCLUIDO | 2.4199 | 41.32 | 38.48 | 192.38 | 2.64 | 12 | 228.8 | 52.44 | 34 | 10 | 52.36 | 28452.56 | 497.63 | 419.23 | 74.61 | 59.57 | 5378.21 | 0.8 | 0.9 | 6.81 | 0.31 | 0.5 | 10 | 907.9808 | 1242.3393 | 1123.7722 | 907980.7664 | 1242339.3419 | 1.2917e-06 | 24 | 1123772.2187
34 | 90 | CONCLUIDO | 2.4203 | 41.32 | 38.47 | 192.35 | 2.7 | 12 | 230.49 | 52.44 | 35 | 10 | 53.05 | 28661.58 | 495.68 | 419.23 | 74.43 | 59.57 | 5289.12 | 0.8 | 0.9 | 6.81 | 0.31 | 0.5 | 10 | 905.8639 | 1239.4429 | 1121.1522 | 905863.8538 | 1239442.8887 | 1.2919e-06 | 24 | 1121152.199
35 | 90 | CONCLUIDO | 2.4244 | 41.25 | 38.44 | 209.65 | 2.76 | 11 | 232.2 | 52.44 | 36 | 9 | 53.75 | 28871.58 | 495.71 | 419.23 | 73.25 | 59.57 | 4706.17 | 0.81 | 0.9 | 6.81 | 0.27 | 0.5 | 10 | 904.5564 | 1237.654 | 1119.5341 | 904556.4298 | 1237654.0135 | 1.2941e-06 | 24 | 1119534.0515
36 | 90 | CONCLUIDO | 2.4234 | 41.26 | 38.45 | 209.75 | 2.81 | 11 | 233.91 | 52.44 | 37 | 9 | 54.46 | 29082.59 | 497.51 | 419.28 | 73.8 | 59.57 | 4978.74 | 0.81 | 0.9 | 6.81 | 0.29 | 0.5 | 10 | 906.6928 | 1240.577 | 1122.1781 | 906692.7711 | 1240577.0498 | 1.2936e-06 | 24 | 1122178.1174
37 | 90 | CONCLUIDO | 2.4243 | 41.25 | 38.44 | 209.66 | 2.87 | 11 | 235.63 | 52.44 | 38 | 9 | 55.18 | 29294.6 | 497.03 | 419.25 | 73.19 | 59.57 | 4676.81 | 0.81 | 0.9 | 6.81 | 0.27 | 0.5 | 10 | 905.9021 | 1239.4952 | 1121.1995 | 905902.0765 | 1239495.1866 | 1.2941e-06 | 24 | 1121199.5056
38 | 90 | CONCLUIDO | 2.4235 | 41.26 | 38.45 | 209.73 | 2.92 | 11 | 237.35 | 52.44 | 39 | 9 | 55.91 | 29507.65 | 494.69 | 419.23 | 73.6 | 59.57 | 4879.8 | 0.81 | 0.9 | 6.82 | 0.29 | 0.5 | 10 | 903.8496 | 1236.6869 | 1118.6592 | 903849.595 | 1236686.8909 | 1.2936e-06 | 24 | 1118659.2297
39 | 90 | CONCLUIDO | 2.4278 | 41.19 | 38.41 | 230.48 | 2.98 | 10 | 239.09 | 52.44 | 40 | 8 | 56.65 | 29721.73 | 495.35 | 419.24 | 72.51 | 59.57 | 4340.71 | 0.82 | 0.9 | 6.81 | 0.25 | 0.5 | 10 | 903.0653 | 1235.6138 | 1117.6885 | 903065.2926 | 1235613.7738 | 1.2959e-06 | 24 | 1117688.5294

## RESULTADOS_0
Unnamed: 0 | Volume de calda [L] | STATUS | Capacidade operacional [ha/h] | Tempo de missao [h] | Tempo util [h] | Tempo por voo [min] | Autonomia Projetada [h] | N° Voos | MTOW [kg] | Massa Estrutura [kg] | Combustível [kg] | Abastecimentos | Massa gerador | Potência gerador [W] | Combustível consumido [L] | Calda cons [L] | Distância percorrida [km] | Distância Pulverizando [km] | RTL ACUMULADO[m] | EOC [km/km] | EOC [h/h] | Tempo de manobra [h] | Tempo rtl_rtw [h] | V pulv [m/s] | V desloc [m/s] | Preço Total por ha Simples [R$/ha] | Preço Total por ha Presumido [R$/ha] | Preço Total por ha Real [R$/ha] | Preço Total Simples [R$] | Preço Total Presumido [R$] | Prod CAPEX [ha/h/R$] | Dias Trabalhados | Preço Total Real [R$]
0 | 10 | CONCLUIDO | 2.2894 | 43.68 | 40.95 | 25.33 | 0.64 | 97 | 26.11 | 12.1 | 1 | 95 | 3.01 | 3454.41 | 132.85 | 419.28 | 155.02 | 59.57 | 45160.26 | 0.38 | 0.84 | 6.96 | 2.79 | 0.5 | 10 | 422.8781 | 578.6005 | 523.3796 | 422878.0914 | 578600.4607 | 1.5703e-06 | 26 | 523379.6448
1 | 10 | CONCLUIDO | 2.4027 | 41.62 | 39.47 | 52.63 | 1.23 | 45 | 27.2 | 12.1 | 2 | 18 | 3.1 | 3588.35 | 116.52 | 419.32 | 106 | 59.57 | 20908.98 | 0.56 | 0.88 | 6.9 | 1.31 | 0.5 | 10 | 384.9636 | 526.7242 | 476.4544 | 384963.6174 | 526724.2047 | 1.648e-06 | 25 | 476454.3859
2 | 10 | CONCLUIDO | 2.4076 | 41.54 | 39.41 | 54.99 | 1.78 | 43 | 28.29 | 12.1 | 3 | 0 | 3.19 | 3722.55 | 119.23 | 419.33 | 103.1 | 59.57 | 19469.64 | 0.58 | 0.88 | 6.92 | 1.24 | 0.5 | 10 | 387.1412 | 529.7036 | 479.1495 | 387141.1745 | 529703.6344 | 1.6513e-06 | 25 | 479149.463

## RESULTADOS_7
Unnamed: 0 | Volume de calda [L] | STATUS | Capacidade operacional [ha/h] | Tempo de missao [h] | Tempo util [h] | Tempo por voo [min] | Autonomia Projetada [h] | N° Voos | MTOW [kg] | Massa Estrutura [kg] | Combustível [kg] | Abastecimentos | Massa gerador | Potência gerador [W] | Combustível consumido [L] | Calda cons [L] | Distância percorrida [km] | Distância Pulverizando [km] | RTL ACUMULADO[m] | EOC [km/km] | EOC [h/h] | Tempo de manobra [h] | Tempo rtl_rtw [h] | V pulv [m/s] | V desloc [m/s] | Preço Total por ha Simples [R$/ha] | Preço Total por ha Presumido [R$/ha] | Preço Total por ha Real [R$/ha] | Preço Total Simples [R$] | Preço Total Presumido [R$] | Prod CAPEX [ha/h/R$] | Dias Trabalhados | Preço Total Real [R$]
0 | 45 | CONCLUIDO | 1.8044 | 55.42 | 47.12 | 9.21 | 0.18 | 307 | 98.71 | 39.72 | 1 | 305 | 12.99 | 12407.75 | 424.68 | 419.54 | 356.9 | 59.57 | 145049.38 | 0.17 | 0.73 | 7.29 | 8.95 | 0.5 | 10 | 1086.9483 | 1487.2106 | 1345.2733 | 1086948.319 | 1487210.6428 | 1.0608e-06 | 33 | 1345273.3463
1 | 45 | CONCLUIDO | 2.1317 | 46.91 | 42.11 | 18.44 | 0.35 | 137 | 99.95 | 39.72 | 2 | 135 | 13.24 | 12561.45 | 377.39 | 419.31 | 192.39 | 59.57 | 63647.39 | 0.31 | 0.82 | 7.03 | 3.94 | 0.5 | 10 | 844.545 | 1155.5437 | 1045.2603 | 844544.9979 | 1155543.7248 | 1.2532e-06 | 28 | 1045260.2536
2 | 45 | CONCLUIDO | 2.2489 | 44.47 | 40.67 | 27.73 | 0.52 | 88 | 101.2 | 39.72 | 3 | 86 | 13.49 | 12715.54 | 362.29 | 419.32 | 146.12 | 59.57 | 40756.31 | 0.41 | 0.85 | 6.93 | 2.5 | 0.5 | 10 | 773.8647 | 1058.8358 | 957.782 | 773864.7047 | 1058835.8294 | 1.3221e-06 | 26 | 957782.024
3 | 45 | CONCLUIDO | 2.3072 | 43.34 | 40.02 | 36.94 | 0.69 | 65 | 102.45 | 39.72 | 4 | 63 | 13.74 | 12870.03 | 354.41 | 419.29 | 124.53 | 59.57 | 30073.76 | 0.48 | 0.86 | 6.91 | 1.85 | 0.5 | 10 | 748.6492 | 1024.3348 | 926.5737 | 748649.1631 | 1024334.813 | 1.3564e-06 | 26 | 926573.7361
4 | 45 | CONCLUIDO | 2.3459 | 42.63 | 39.59 | 46.58 | 0.85 | 51 | 103.71 | 39.72 | 5 | 49 | 14 | 13024.91 | 348.1 | 419.25 | 110.93 | 59.57 | 23347.18 | 0.54 | 0.87 | 6.87 | 1.43 | 0.5 | 10 | 723.4687 | 989.8818 | 895.4088 | 723468.6826 | 989881.7688 | 1.3791e-06 | 25 | 895408.8421
5 | 45 | CONCLUIDO | 2.3675 | 42.24 | 39.37 | 54.93 | 1.01 | 43 | 104.97 | 39.72 | 6 | 41 | 14.25 | 13180.19 | 344.09 | 419.28 | 103.46 | 59.57 | 19649.04 | 0.58 | 0.88 | 6.87 | 1.2 | 0.5 | 10 | 713.7215 | 976.5452 | 883.3451 | 713721.4956 | 976545.2374 | 1.3918e-06 | 25 | 883345.1305
6 | 45 | CONCLUIDO | 2.3867 | 41.9 | 39.17 | 65.29 | 1.16 | 36 | 106.23 | 39.72 | 7 | 34 | 14.52 | 13335.87 | 340.36 | 419.26 | 96.88 | 59.57 | 16393.18 | 0.61 | 0.88 | 6.86 | 1.01 | 0.5 | 10 | 705.0197 | 964.6391 | 872.5753 | 705019.7474 | 964639.1217 | 1.4031e-06 | 25 | 872575.3178
7 | 45 | CONCLUIDO | 2.397 | 41.72 | 39.07 | 73.26 | 1.31 | 32 | 107.5 | 39.72 | 8 | 30 | 14.78 | 13491.96 | 337.23 | 419.24 | 93.82 | 59.57 | 14885.64 | 0.63 | 0.88 | 6.85 | 0.91 | 0.5 | 10 | 699.2991 | 956.8119 | 865.4951 | 699299.1426 | 956811.9378 | 1.4091e-06 | 25 | 865495.1493
8 | 45 | CONCLUIDO | 2.4104 | 41.49 | 38.92 | 83.41 | 1.46 | 28 | 108.77 | 39.72 | 9 | 26 | 15.05 | 13648.58 | 333.71 | 419.25 | 88.87 | 59.57 | 12429.67 | 0.67 | 0.89 | 6.84 | 0.76 | 0.5 | 10 | 692.4044 | 947.3783 | 856.9618 | 692404.4389 | 947378.3 | 1.417e-06 | 25 | 856961.8447
9 | 45 | CONCLUIDO | 2.418 | 41.36 | 38.85 | 93.25 | 1.6 | 25 | 110.04 | 39.72 | 10 | 23 | 15.32 | 13805.5 | 330.38 | 419.25 | 86.95 | 59.57 | 11484.03 | 0.69 | 0.89 | 6.83 | 0.69 | 0.5 | 10 | 679.2263 | 929.3474 | 840.6518 | 679226.329 | 929347.4287 | 1.4215e-06 | 24 | 840651.8145
10 | 45 | CONCLUIDO | 2.4257 | 41.23 | 38.76 | 101.12 | 1.74 | 23 | 111.32 | 39.72 | 11 | 21 | 15.6 | 13962.83 | 327.91 | 419.27 | 84 | 59.57 | 10022.67 | 0.71 | 0.89 | 6.83 | 0.6 | 0.5 | 10 | 674.8666 | 923.3822 | 835.2559 | 674866.5583 | 923382.1981 | 1.426e-06 | 24 | 835255.8971
11 | 45 | CONCLUIDO | 2.4294 | 41.16 | 38.74 | 110.69 | 1.88 | 21 | 112.59 | 39.72 | 12 | 19 | 15.88 | 14120.58 | 325.33 | 419.23 | 83.08 | 59.57 | 9568.7 | 0.72 | 0.89 | 6.83 | 0.58 | 0.5 | 10 | 671.4866 | 918.7576 | 831.0726 | 671486.5752 | 918757.5561 | 1.4282e-06 | 24 | 831072.6244
12 | 45 | CONCLUIDO | 2.4356 | 41.06 | 38.68 | 122.14 | 2.01 | 19 | 113.88 | 39.72 | 13 | 17 | 16.16 | 14278.75 | 321.71 | 419.23 | 81.2 | 59.57 | 8642.46 | 0.73 | 0.89 | 6.82 | 0.52 | 0.5 | 10 | 666.4395 | 911.852 | 824.8261 | 666439.5303 | 911851.9666 | 1.4318e-06 | 24 | 824826.0947
13 | 45 | CONCLUIDO | 2.4388 | 41 | 38.65 | 128.82 | 2.14 | 18 | 115.16 | 39.72 | 14 | 16 | 16.45 | 14437.35 | 320.27 | 419.25 | 80.12 | 59.57 | 8104.38 | 0.74 | 0.89 | 6.82 | 0.48 | 0.5 | 10 | 664.2733 | 908.888 | 822.145 | 664273.3105 | 908888.0491 | 1.4337e-06 | 24 | 822145.0494
14 | 45 | CONCLUIDO | 2.4409 | 40.97 | 38.63 | 136.35 | 2.27 | 17 | 116.45 | 39.72 | 15 | 15 | 16.74 | 14596.38 | 317.6 | 419.25 | 79.57 | 59.57 | 7835.72 | 0.75 | 0.9 | 6.82 | 0.47 | 0.5 | 10 | 661.1443 | 904.6068 | 818.2724 | 661144.3088 | 904606.811 | 1.435e-06 | 24 | 818272.4066
15 | 45 | CONCLUIDO | 2.4435 | 40.92 | 38.61 | 144.78 | 2.4 | 16 | 117.75 | 39.72 | 16 | 14 | 17.03 | 14755.84 | 314.66 | 419.23 | 78.89 | 59.57 | 7499.34 | 0.76 | 0.9 | 6.82 | 0.44 | 0.5 | 10 | 657.6585 | 899.8374 | 813.9582 | 657658.5085 | 899837.3852 | 1.4365e-06 | 24 | 813958.1681
16 | 45 | CONCLUIDO | 2.4475 | 40.86 | 38.56 | 154.25 | 2.52 | 15 | 119.04 | 39.72 | 17 | 13 | 17.33 | 14915.73 | 311.32 | 419.23 | 77.18 | 59.57 | 6650.41 | 0.77 | 0.9 | 6.82 | 0.4 | 0.5 | 10 | 653.4037 | 894.0158 | 808.6922 | 653403.7111 | 894015.7837 | 1.4388e-06 | 24 | 808692.172
17 | 45 | CONCLUIDO | 2.45 | 40.82 | 38.54 | 165.18 | 2.64 | 14 | 120.34 | 39.72 | 18 | 12 | 17.63 | 15076.07 | 308.18 | 419.23 | 76.68 | 59.57 | 6405.47 | 0.78 | 0.9 | 6.82 | 0.38 | 0.5 | 10 | 649.7567 | 889.0258 | 804.1784 | 649756.6787 | 889025.753 | 1.4403e-06 | 24 | 804178.3829
18 | 45 | CONCLUIDO | 2.4536 | 40.76 | 38.5 | 177.7 | 2.76 | 13 | 121.65 | 39.72 | 19 | 11 | 17.93 | 15236.84 | 308.74 | 419.24 | 75.04 | 59.57 | 5590.59 | 0.79 | 0.9 | 6.82 | 0.34 | 0.5 | 10 | 649.4833 | 888.6517 | 803.84 | 649483.2893 | 888651.6896 | 1.4424e-06 | 24 | 803840.0196
19 | 45 | CONCLUIDO | 2.4571 | 40.7 | 38.46 | 192.32 | 2.87 | 12 | 122.95 | 39.72 | 20 | 10 | 18.24 | 15398.07 | 303.05 | 419.23 | 74.14 | 59.57 | 5145.53 | 0.8 | 0.9 | 6.81 | 0.3 | 0.5 | 10 | 643.077 | 879.8864 | 795.9112 | 643077.0299 | 879886.3629 | 1.4445e-06 | 24 | 795911.2433
20 | 45 | CONCLUIDO | 2.4563 | 40.71 | 38.48 | 192.39 | 2.98 | 12 | 124.26 | 39.72 | 21 | 9 | 18.55 | 15559.74 | 302.27 | 419.23 | 74.59 | 59.57 | 5372.41 | 0.8 | 0.9 | 6.81 | 0.31 | 0.5 | 10 | 642.5336 | 879.1428 | 795.2386 | 642533.5689 | 879142.7755 | 1.444e-06 | 24 | 795238.6229
21 | 45 | CONCLUIDO | 2.4593 | 40.66 | 38.45 | 209.71 | 3.09 | 11 | 125.58 | 39.72 | 22 | 5 | 18.86 | 15721.87 | 299.71 | 419.25 | 73.37 | 59.57 | 4763.67 | 0.81 | 0.9 | 6.82 | 0.28 | 0.5 | 10 | 639.3515 | 874.7889 | 791.3003 | 639351.4917 | 874788.9171 | 1.4458e-06 | 24 | 791300.2906
22 | 45 | CONCLUIDO | 2.4594 | 40.66 | 38.45 | 209.71 | 3.2 | 11 | 126.9 | 39.72 | 23 | 3 | 19.18 | 15884.46 | 300.98 | 419.24 | 73.35 | 59.57 | 4754.15 | 0.81 | 0.9 | 6.82 | 0.28 | 0.5 | 10 | 640.5823 | 876.473 | 792.8237 | 640582.3451 | 876473.025 | 1.4458e-06 | 24 | 792823.6696
23 | 45 | CONCLUIDO | 2.4585 | 40.67 | 38.46 | 209.78 | 3.31 | 11 | 128.22 | 39.72 | 24 | 0 | 19.5 | 16047.51 | 302.11 | 419.24 | 73.7 | 59.57 | 4932.22 | 0.81 | 0.9 | 6.82 | 0.3 | 0.5 | 10 | 641.8966 | 878.2713 | 794.4503 | 641896.6113 | 878271.262 | 1.4453e-06 | 24 | 794450.2854

## RESULTADOS_10
Unnamed: 0 | Volume de calda [L] | STATUS | Capacidade operacional [ha/h] | Tempo de missao [h] | Tempo util [h] | Tempo por voo [min] | Autonomia Projetada [h] | N° Voos | MTOW [kg] | Massa Estrutura [kg] | Combustível [kg] | Abastecimentos | Massa gerador | Potência gerador [W] | Combustível consumido [L] | Calda cons [L] | Distância percorrida [km] | Distância Pulverizando [km] | RTL ACUMULADO[m] | EOC [km/km] | EOC [h/h] | Tempo de manobra [h] | Tempo rtl_rtw [h] | V pulv [m/s] | V desloc [m/s] | Preço Total por ha Simples [R$/ha] | Preço Total por ha Presumido [R$/ha] | Preço Total por ha Real [R$/ha] | Preço Total Simples [R$] | Preço Total Presumido [R$] | Prod CAPEX [ha/h/R$] | Dias Trabalhados | Preço Total Real [R$]
0 | 60 | CONCLUIDO | 1.6412 | 60.93 | 49.22 | 7.87 | 0.14 | 375 | 124.63 | 45 | 1 | 373 | 18.64 | 15605.44 | 518.14 | 419.47 | 424.76 | 59.57 | 178642.15 | 0.14 | 0.7 | 7.41 | 11.04 | 0.5 | 10 | 1386.2421 | 1896.7177 | 1715.6976 | 1386242.1414 | 1896717.6546 | 9.2892e-07 | 36 | 1715697.5837
1 | 60 | CONCLUIDO | 2.0332 | 49.18 | 42.89 | 15.79 | 0.28 | 163 | 125.95 | 45 | 2 | 161 | 18.95 | 15767.7 | 450.1 | 419.31 | 218.21 | 59.57 | 76424.96 | 0.27 | 0.81 | 7.06 | 4.72 | 0.5 | 10 | 1004.1801 | 1373.9635 | 1242.8344 | 1004180.1052 | 1373963.5212 | 1.1508e-06 | 29 | 1242834.3711
2 | 60 | CONCLUIDO | 2.1787 | 45.9 | 41.11 | 23.72 | 0.42 | 104 | 127.27 | 45 | 3 | 102 | 19.27 | 15930.42 | 429.81 | 419.27 | 159.8 | 59.57 | 47515 | 0.37 | 0.84 | 6.97 | 2.94 | 0.5 | 10 | 905.3384 | 1238.7239 | 1120.5018 | 905338.3845 | 1238723.9184 | 1.2331e-06 | 27 | 1120501.8462
3 | 60 | CONCLUIDO | 2.2495 | 44.45 | 40.35 | 31.44 | 0.55 | 77 | 128.59 | 45 | 4 | 75 | 19.59 | 16093.6 | 420.53 | 419.29 | 135.58 | 59.57 | 35538.7 | 0.44 | 0.86 | 6.92 | 2.19 | 0.5 | 10 | 862.0212 | 1179.4555 | 1066.8899 | 862021.2318 | 1179455.4791 | 1.2732e-06 | 26 | 1066889.9035
4 | 60 | CONCLUIDO | 2.2943 | 43.59 | 39.9 | 39.24 | 0.68 | 61 | 129.92 | 45 | 5 | 59 | 19.92 | 16257.24 | 414.18 | 419.3 | 120.26 | 59.57 | 27962.71 | 0.5 | 0.87 | 6.91 | 1.73 | 0.5 | 10 | 840.5925 | 1150.1357 | 1040.3684 | 840592.4814 | 1150135.7173 | 1.2986e-06 | 26 | 1040368.3787
5 | 60 | CONCLUIDO | 2.3265 | 42.98 | 39.57 | 47.49 | 0.81 | 50 | 131.25 | 45 | 6 | 48 | 20.25 | 16421.36 | 409.61 | 419.25 | 110.12 | 59.57 | 22947.87 | 0.54 | 0.87 | 6.88 | 1.41 | 0.5 | 10 | 817.4123 | 1118.4195 | 1011.6792 | 817412.2798 | 1118419.5428 | 1.3168e-06 | 25 | 1011679.1514
6 | 60 | CONCLUIDO | 2.3477 | 42.6 | 39.36 | 54.93 | 0.93 | 43 | 132.58 | 45 | 7 | 41 | 20.59 | 16585.95 | 406.18 | 419.25 | 103.18 | 59.57 | 19510.36 | 0.58 | 0.88 | 6.87 | 1.2 | 0.5 | 10 | 807.4065 | 1104.7292 | 999.2954 | 807406.481 | 1104729.1675 | 1.3288e-06 | 25 | 999295.3663
7 | 60 | CONCLUIDO | 2.3659 | 42.27 | 39.19 | 63.55 | 1.06 | 37 | 133.92 | 45 | 8 | 35 | 20.93 | 16751.02 | 401.82 | 419.25 | 97.88 | 59.57 | 16890.36 | 0.61 | 0.88 | 6.85 | 1.03 | 0.5 | 10 | 797.5597 | 1091.2564 | 987.1084 | 797559.6899 | 1091256.3536 | 1.3391e-06 | 25 | 987108.3788
8 | 60 | CONCLUIDO | 2.3787 | 42.04 | 39.06 | 71.03 | 1.18 | 33 | 135.27 | 45 | 9 | 31 | 21.27 | 16916.71 | 399.7 | 419.23 | 93.84 | 59.57 | 14892.66 | 0.63 | 0.89 | 6.84 | 0.9 | 0.5 | 10 | 791.6396 | 1083.1562 | 979.7813 | 791639.558 | 1083156.168 | 1.3463e-06 | 25 | 979781.2635
9 | 60 | CONCLUIDO | 2.386 | 41.91 | 39.01 | 78.02 | 1.29 | 30 | 136.61 | 45 | 10 | 28 | 21.61 | 17082.76 | 398.41 | 419.24 | 91.76 | 59.57 | 13867.02 | 0.65 | 0.89 | 6.85 | 0.85 | 0.5 | 10 | 788.319 | 1078.6128 | 975.6715 | 788318.9846 | 1078612.8129 | 1.3505e-06 | 25 | 975671.5199
10 | 60 | CONCLUIDO | 2.3955 | 41.75 | 38.92 | 86.5 | 1.41 | 27 | 137.96 | 45 | 11 | 25 | 21.96 | 17249.3 | 395.9 | 419.26 | 88.9 | 59.57 | 12450.81 | 0.67 | 0.89 | 6.84 | 0.76 | 0.5 | 10 | 783.0762 | 1071.4395 | 969.1828 | 783076.2422 | 1071439.4614 | 1.3559e-06 | 25 | 969182.783
11 | 60 | CONCLUIDO | 2.4016 | 41.64 | 38.87 | 93.28 | 1.52 | 25 | 139.32 | 45 | 12 | 23 | 22.32 | 17416.34 | 393.54 | 419.25 | 87.28 | 59.57 | 11649.24 | 0.68 | 0.89 | 6.84 | 0.7 | 0.5 | 10 | 779.0131 | 1065.8802 | 964.154 | 779013.145 | 1065880.1526 | 1.3593e-06 | 25 | 964154.0468
12 | 60 | CONCLUIDO | 2.4091 | 41.51 | 38.79 | 101.19 | 1.63 | 23 | 140.67 | 45 | 13 | 21 | 22.68 | 17583.88 | 391.58 | 419.23 | 84.78 | 59.57 | 10408.81 | 0.7 | 0.89 | 6.83 | 0.63 | 0.5 | 10 | 774.908 | 1060.2633 | 959.0733 | 774907.9971 | 1060263.3081 | 1.3636e-06 | 25 | 959073.2661
13 | 60 | CONCLUIDO | 2.4151 | 41.41 | 38.74 | 110.68 | 1.74 | 21 | 142.04 | 45 | 14 | 19 | 23.04 | 17751.93 | 389.54 | 419.25 | 82.84 | 59.57 | 9451.77 | 0.72 | 0.89 | 6.83 | 0.57 | 0.5 | 10 | 762.9808 | 1043.944 | 944.3115 | 762980.8141 | 1043944.0102 | 1.367e-06 | 24 | 944311.4591
14 | 60 | CONCLUIDO | 2.4189 | 41.34 | 38.7 | 116.09 | 1.85 | 20 | 143.4 | 45 | 15 | 18 | 23.41 | 17920.49 | 388.4 | 419.26 | 81.9 | 59.57 | 8983.72 | 0.73 | 0.89 | 6.82 | 0.54 | 0.5 | 10 | 760.777 | 1040.9286 | 941.5839 | 760776.9879 | 1040928.6379 | 1.3691e-06 | 24 | 941583.8697
15 | 60 | CONCLUIDO | 2.4214 | 41.3 | 38.68 | 122.15 | 1.96 | 19 | 144.77 | 45 | 16 | 17 | 23.78 | 18089.56 | 385.86 | 419.23 | 81.12 | 59.57 | 8602.37 | 0.73 | 0.89 | 6.83 | 0.52 | 0.5 | 10 | 757.5711 | 1036.5422 | 937.6161 | 757571.1002 | 1036542.201 | 1.3705e-06 | 24 | 937616.0681
16 | 60 | CONCLUIDO | 2.4255 | 41.23 | 38.64 | 128.79 | 2.06 | 18 | 146.15 | 45 | 17 | 16 | 24.15 | 18259.16 | 383.8 | 419.24 | 79.9 | 59.57 | 7995.7 | 0.75 | 0.89 | 6.82 | 0.47 | 0.5 | 10 | 754.3953 | 1032.197 | 933.6855 | 754395.3189 | 1032196.9569 | 1.3728e-06 | 24 | 933685.528
17 | 60 | CONCLUIDO | 2.4273 | 41.2 | 38.63 | 136.34 | 2.16 | 17 | 147.53 | 45 | 18 | 15 | 24.53 | 18429.27 | 383.32 | 419.23 | 79.48 | 59.57 | 7791.77 | 0.75 | 0.9 | 6.83 | 0.47 | 0.5 | 10 | 753.461 | 1030.9186 | 932.5292 | 753461.0076 | 1030918.5909 | 1.3739e-06 | 24 | 932529.1675
18 | 60 | CONCLUIDO | 2.4304 | 41.15 | 38.6 | 144.77 | 2.26 | 16 | 148.91 | 45 | 19 | 14 | 24.92 | 18599.92 | 381.89 | 419.24 | 78.8 | 59.57 | 7457.22 | 0.76 | 0.9 | 6.82 | 0.44 | 0.5 | 10 | 751.1979 | 1027.8221 | 929.7282 | 751197.9195 | 1027822.134 | 1.3756e-06 | 24 | 929728.2321
19 | 60 | CONCLUIDO | 2.4343 | 41.08 | 38.56 | 154.26 | 2.36 | 15 | 150.3 | 45 | 20 | 13 | 25.3 | 18771.1 | 379.14 | 419.23 | 77.31 | 59.57 | 6714.58 | 0.77 | 0.9 | 6.82 | 0.4 | 0.5 | 10 | 747.4041 | 1022.6313 | 925.0328 | 747404.1166 | 1022631.2855 | 1.3778e-06 | 24 | 925032.7909
20 | 60 | CONCLUIDO | 2.4369 | 41.04 | 38.55 | 165.19 | 2.45 | 14 | 151.69 | 45 | 21 | 12 | 25.7 | 18942.82 | 378.62 | 419.24 | 76.92 | 59.57 | 6525.88 | 0.77 | 0.9 | 6.82 | 0.38 | 0.5 | 10 | 746.2591 | 1021.0646 | 923.6156 | 746259.0788 | 1021064.5943 | 1.3793e-06 | 24 | 923615.6225
21 | 60 | CONCLUIDO | 2.4375 | 41.03 | 38.54 | 165.15 | 2.54 | 14 | 153.09 | 45 | 22 | 12 | 26.09 | 19115.09 | 375.1 | 419.23 | 76.5 | 59.57 | 6313.65 | 0.78 | 0.9 | 6.82 | 0.37 | 0.5 | 10 | 742.5874 | 1016.0408 | 919.0713 | 742587.373 | 1016040.8043 | 1.3796e-06 | 24 | 919071.296
22 | 60 | CONCLUIDO | 2.441 | 40.97 | 38.5 | 177.7 | 2.64 | 13 | 154.49 | 45 | 23 | 11 | 26.49 | 19287.9 | 376.13 | 419.23 | 75.55 | 59.57 | 5844.43 | 0.79 | 0.9 | 6.81 | 0.34 | 0.5 | 10 | 742.6521 | 1016.1294 | 919.1514 | 742652.1227 | 1016129.3977 | 1.3816e-06 | 24 | 919151.4342
23 | 60 | CONCLUIDO | 2.4403 | 40.98 | 38.51 | 177.76 | 2.73 | 13 | 155.9 | 45 | 24 | 11 | 26.9 | 19461.27 | 372.7 | 419.24 | 75.61 | 59.57 | 5876.49 | 0.79 | 0.9 | 6.82 | 0.35 | 0.5 | 10 | 739.4527 | 1011.7517 | 915.1916 | 739452.6509 | 1011751.7394 | 1.3812e-06 | 24 | 915191.5734
24 | 60 | CONCLUIDO | 2.4454 | 40.89 | 38.45 | 192.27 | 2.81 | 12 | 157.31 | 45 | 25 | 10 | 27.31 | 19635.2 | 372.34 | 419.23 | 73.79 | 59.57 | 4970.89 | 0.81 | 0.9 | 6.81 | 0.29 | 0.5 | 10 | 737.7053 | 1009.3609 | 913.0289 | 737705.2914 | 1009360.925 | 1.3841e-06 | 24 | 913028.9349
25 | 60 | CONCLUIDO | 2.444 | 40.92 | 38.48 | 192.39 | 2.9 | 12 | 158.72 | 45 | 26 | 10 | 27.72 | 19809.69 | 370.45 | 419.23 | 74.65 | 59.57 | 5401.83 | 0.8 | 0.9 | 6.81 | 0.32 | 0.5 | 10 | 736.2759 | 1007.4051 | 911.2598 | 736275.8714 | 1007405.1294 | 1.3833e-06 | 24 | 911259.7978
26 | 60 | CONCLUIDO | 2.4472 | 40.86 | 38.45 | 209.72 | 2.99 | 11 | 160.14 | 45 | 27 | 9 | 28.14 | 19984.89 | 368.91 | 419.23 | 73.52 | 59.57 | 4839.62 | 0.81 | 0.9 | 6.82 | 0.29 | 0.5 | 10 | 733.9194 | 1004.181 | 908.3433 | 733919.4377 | 1004180.9529 | 1.3851e-06 | 24 | 908343.3321
27 | 60 | CONCLUIDO | 2.4473 | 40.86 | 38.45 | 209.72 | 3.07 | 11 | 161.57 | 45 | 28 | 9 | 28.57 | 20160.55 | 368.14 | 419.23 | 73.45 | 59.57 | 4805.88 | 0.81 | 0.9 | 6.82 | 0.29 | 0.5 | 10 | 733.1366 | 1003.1099 | 907.3745 | 733136.6151 | 1003109.8605 | 1.3852e-06 | 24 | 907374.4633
28 | 60 | CONCLUIDO | 2.4504 | 40.81 | 38.42 | 230.53 | 3.15 | 10 | 163 | 45 | 29 | 8 | 29 | 20336.78 | 364 | 419.25 | 72.73 | 59.57 | 4450.06 | 0.82 | 0.9 | 6.81 | 0.26 | 0.5 | 10 | 728.2428 | 996.414 | 901.3176 | 728242.8262 | 996413.9626 | 1.3869e-06 | 24 | 901317.6125
29 | 60 | CONCLUIDO | 2.4505 | 40.81 | 38.42 | 230.53 | 3.23 | 10 | 164.43 | 45 | 30 | 8 | 29.43 | 20513.61 | 364.7 | 419.24 | 72.73 | 59.57 | 4450.35 | 0.82 | 0.9 | 6.81 | 0.26 | 0.5 | 10 | 728.9122 | 997.3298 | 902.146 | 728912.1505 | 997329.7616 | 1.387e-06 | 24 | 902146.0089
30 | 60 | CONCLUIDO | 2.4501 | 40.81 | 38.43 | 230.56 | 3.31 | 10 | 165.87 | 45 | 31 | 8 | 29.87 | 20691.03 | 363.65 | 419.23 | 72.87 | 59.57 | 4521.26 | 0.82 | 0.9 | 6.81 | 0.26 | 0.5 | 10 | 728.0062 | 996.0902 | 901.0247 | 728006.1748 | 996090.1657 | 1.3868e-06 | 24 | 901024.7183
31 | 60 | CONCLUIDO | 2.4538 | 40.75 | 38.39 | 255.94 | 3.39 | 9 | 167.31 | 45 | 32 | 7 | 30.31 | 20869.05 | 357.83 | 419.23 | 71.68 | 59.57 | 3931.01 | 0.83 | 0.9 | 6.81 | 0.23 | 0.5 | 10 | 721.2964 | 986.9096 | 892.7203 | 721296.437 | 986909.6065 | 1.3889e-06 | 24 | 892720.3388
32 | 60 | CONCLUIDO | 2.4539 | 40.75 | 38.39 | 255.93 | 3.47 | 9 | 168.76 | 45 | 33 | 7 | 30.76 | 21047.68 | 360.35 | 419.23 | 71.7 | 59.57 | 3942.57 | 0.83 | 0.9 | 6.81 | 0.23 | 0.5 | 10 | 723.759 | 990.279 | 895.7681 | 723758.9716 | 990278.9549 | 1.3889e-06 | 24 | 895768.1213
33 | 60 | CONCLUIDO | 2.4534 | 40.76 | 38.4 | 255.99 | 3.54 | 9 | 170.21 | 45 | 34 | 6 | 31.22 | 21226.92 | 360.87 | 419.23 | 71.95 | 59.57 | 4064.07 | 0.83 | 0.9 | 6.81 | 0.24 | 0.5 | 10 | 724.4225 | 991.1868 | 896.5894 | 724422.5046 | 991186.83 | 1.3886e-06 | 24 | 896589.3501
34 | 60 | CONCLUIDO | 2.4535 | 40.76 | 38.4 | 255.97 | 3.61 | 9 | 171.67 | 45 | 35 | 6 | 31.67 | 21406.78 | 359.41 | 419.24 | 71.91 | 59.57 | 4046 | 0.83 | 0.9 | 6.81 | 0.23 | 0.5 | 10 | 722.9618 | 989.1883 | 894.7816 | 722961.8487 | 989188.2962 | 1.3887e-06 | 24 | 894781.5536
35 | 60 | CONCLUIDO | 2.4535 | 40.76 | 38.4 | 255.98 | 3.69 | 9 | 173.13 | 45 | 36 | 5 | 32.14 | 21587.26 | 357.42 | 419.23 | 71.94 | 59.57 | 4058.01 | 0.83 | 0.9 | 6.81 | 0.23 | 0.5 | 10 | 721.0001 | 986.5042 | 892.3536 | 721000.1165 | 986504.1676 | 1.3887e-06 | 24 | 892353.5944
36 | 60 | CONCLUIDO | 2.4531 | 40.77 | 38.4 | 256.02 | 3.76 | 9 | 174.6 | 45 | 37 | 1 | 32.61 | 21768.38 | 357.45 | 419.23 | 71.84 | 59.57 | 4011.85 | 0.83 | 0.9 | 6.82 | 0.24 | 0.5 | 10 | 721.1147 | 986.661 | 892.4954 | 721114.7312 | 986660.9885 | 1.3885e-06 | 24 | 892495.4486
37 | 60 | CONCLUIDO | 2.4564 | 40.71 | 38.37 | 287.79 | 3.83 | 8 | 176.08 | 45 | 38 | 1 | 33.08 | 21950.14 | 358.67 | 419.25 | 70.81 | 59.57 | 3502.36 | 0.84 | 0.9 | 6.82 | 0.21 | 0.5 | 10 | 721.4832 | 987.1652 | 892.9515 | 721483.2209 | 987165.1725 | 1.3903e-06 | 24 | 892951.5139
38 | 60 | CONCLUIDO | 2.4563 | 40.71 | 38.38 | 287.81 | 3.9 | 8 | 177.56 | 45 | 39 | 0 | 33.56 | 22132.55 | 361.42 | 419.23 | 70.87 | 59.57 | 3529.89 | 0.84 | 0.9 | 6.82 | 0.21 | 0.5 | 10 | 724.2563 | 990.9594 | 896.3837 | 724256.3205 | 990959.4496 | 1.3903e-06 | 24 | 896383.6706

## RESULTADOS_14
Unnamed: 0 | Volume de calda [L] | STATUS | Capacidade operacional [ha/h] | Tempo de missao [h] | Tempo util [h] | Tempo por voo [min] | Autonomia Projetada [h] | N° Voos | MTOW [kg] | Massa Estrutura [kg] | Combustível [kg] | Abastecimentos | Massa gerador | Potência gerador [W] | Combustível consumido [L] | Calda cons [L] | Distância percorrida [km] | Distância Pulverizando [km] | RTL ACUMULADO[m] | EOC [km/km] | EOC [h/h] | Tempo de manobra [h] | Tempo rtl_rtw [h] | V pulv [m/s] | V desloc [m/s] | Preço Total por ha Simples [R$/ha] | Preço Total por ha Presumido [R$/ha] | Preço Total por ha Real [R$/ha] | Preço Total Simples [R$] | Preço Total Presumido [R$] | Prod CAPEX [ha/h/R$] | Dias Trabalhados | Preço Total Real [R$]
0 | 80 | CONCLUIDO | 1.4451 | 69.2 | 51.92 | 6.71 | 0.11 | 464 | 159.12 | 50.28 | 1 | 462 | 27.84 | 19859.16 | 640.77 | 419.52 | 513.97 | 59.57 | 222802.52 | 0.12 | 0.67 | 7.54 | 13.74 | 0.5 | 10 | 1858.6222 | 2543.049 | 2300.3439 | 1858622.2466 | 2543048.9545 | 7.8512e-07 | 41 | 2300343.9315
1 | 80 | CONCLUIDO | 1.9082 | 52.4 | 43.8 | 13.48 | 0.22 | 195 | 160.54 | 50.28 | 2 | 193 | 28.26 | 20034.4 | 539.79 | 419.33 | 247.69 | 59.57 | 91004.95 | 0.24 | 0.79 | 7.12 | 5.63 | 0.5 | 10 | 1227.842 | 1679.9876 | 1519.652 | 1227842.0311 | 1679987.6356 | 1.0367e-06 | 31 | 1519651.9735
2 | 80 | CONCLUIDO | 2.0808 | 48.06 | 41.74 | 20.2 | 0.33 | 124 | 161.97 | 50.28 | 3 | 122 | 28.69 | 20210.21 | 513.63 | 419.31 | 180.27 | 59.57 | 57651.16 | 0.33 | 0.83 | 7.01 | 3.57 | 0.5 | 10 | 1080.0468 | 1477.7677 | 1336.7316 | 1080046.8344 | 1477767.7271 | 1.1305e-06 | 28 | 1336731.6493
3 | 80 | CONCLUIDO | 2.1729 | 46.02 | 40.77 | 26.88 | 0.43 | 91 | 163.4 | 50.28 | 4 | 89 | 29.12 | 20386.62 | 500.72 | 419.29 | 149.06 | 59.57 | 42211.96 | 0.4 | 0.85 | 6.94 | 2.6 | 0.5 | 10 | 1016.1298 | 1390.3137 | 1257.6241 | 1016129.8456 | 1390313.6832 | 1.1805e-06 | 27 | 1257624.0966
4 | 80 | CONCLUIDO | 2.2288 | 44.87 | 40.22 | 33.52 | 0.54 | 72 | 164.83 | 50.28 | 5 | 70 | 29.55 | 20563.61 | 493.13 | 419.26 | 131.24 | 59.57 | 33395.11 | 0.45 | 0.86 | 6.92 | 2.06 | 0.5 | 10 | 976.7046 | 1336.3703 | 1208.829 | 976704.5636 | 1336370.2731 | 1.2109e-06 | 26 | 1208828.9698
5 | 80 | CONCLUIDO | 2.267 | 44.11 | 39.85 | 39.85 | 0.64 | 60 | 166.27 | 50.28 | 6 | 58 | 29.99 | 20741.2 | 487.86 | 419.24 | 119.3 | 59.57 | 27485.19 | 0.5 | 0.87 | 6.89 | 1.69 | 0.5 | 10 | 956.3927 | 1308.5787 | 1183.6898 | 956392.7454 | 1308578.7474 | 1.2317e-06 | 26 | 1183689.8283
6 | 80 | CONCLUIDO | 2.2958 | 43.56 | 39.59 | 46.58 | 0.74 | 51 | 167.72 | 50.28 | 7 | 49 | 30.44 | 20919.39 | 483.94 | 419.27 | 110.57 | 59.57 | 23166.1 | 0.54 | 0.87 | 6.88 | 1.42 | 0.5 | 10 | 941.6823 | 1288.4512 | 1165.4833 | 941682.2782 | 1288451.2372 | 1.2473e-06 | 26 | 1165483.2595
7 | 80 | CONCLUIDO | 2.3185 | 43.13 | 39.39 | 53.71 | 0.84 | 44 | 169.17 | 50.28 | 8 | 42 | 30.89 | 21098.19 | 480.49 | 419.25 | 104.13 | 59.57 | 19979.99 | 0.57 | 0.88 | 6.87 | 1.23 | 0.5 | 10 | 921.4925 | 1260.8267 | 1140.4952 | 921492.5066 | 1260826.7008 | 1.2596e-06 | 25 | 1140495.1701
8 | 80 | CONCLUIDO | 2.3349 | 42.83 | 39.25 | 60.38 | 0.94 | 39 | 170.62 | 50.28 | 9 | 37 | 31.34 | 21277.6 | 477.77 | 419.24 | 99.44 | 59.57 | 17662.93 | 0.6 | 0.88 | 6.86 | 1.08 | 0.5 | 10 | 912.978 | 1249.1768 | 1129.9571 | 912978.0071 | 1249176.787 | 1.2685e-06 | 25 | 1129957.1077
9 | 80 | CONCLUIDO | 2.3442 | 42.66 | 39.17 | 65.29 | 1.03 | 36 | 172.08 | 50.28 | 10 | 34 | 31.8 | 21457.64 | 476.67 | 419.25 | 97.26 | 59.57 | 16585.06 | 0.61 | 0.88 | 6.85 | 1.01 | 0.5 | 10 | 908.6559 | 1243.2631 | 1124.6078 | 908655.93 | 1243263.1305 | 1.2736e-06 | 25 | 1124607.8423
10 | 80 | CONCLUIDO | 2.3587 | 42.4 | 39.04 | 73.2 | 1.12 | 32 | 173.55 | 50.28 | 11 | 30 | 32.27 | 21638.31 | 474.14 | 419.24 | 92.78 | 59.57 | 14364.02 | 0.64 | 0.89 | 6.85 | 0.88 | 0.5 | 10 | 901.1224 | 1232.9555 | 1115.2839 | 901122.4307 | 1232955.4645 | 1.2815e-06 | 25 | 1115283.9254
11 | 80 | CONCLUIDO | 2.3642 | 42.3 | 39.01 | 78.01 | 1.22 | 30 | 175.02 | 50.28 | 12 | 28 | 32.74 | 21819.6 | 473.13 | 419.24 | 91.9 | 59.57 | 13937.39 | 0.65 | 0.89 | 6.84 | 0.84 | 0.5 | 10 | 898.3367 | 1229.1439 | 1111.8361 | 898336.708 | 1229143.9157 | 1.2845e-06 | 25 | 1111836.1455
12 | 80 | CONCLUIDO | 2.3749 | 42.11 | 38.91 | 86.47 | 1.31 | 27 | 176.49 | 50.28 | 13 | 25 | 33.21 | 22001.54 | 471.12 | 419.24 | 88.65 | 59.57 | 12326.75 | 0.67 | 0.89 | 6.84 | 0.75 | 0.5 | 10 | 892.6955 | 1221.4253 | 1104.8542 | 892695.4531 | 1221425.3019 | 1.2903e-06 | 25 | 1104854.1854
13 | 80 | CONCLUIDO | 2.3813 | 41.99 | 38.86 | 93.27 | 1.4 | 25 | 177.97 | 50.28 | 14 | 23 | 33.69 | 22184.13 | 469.32 | 419.24 | 87.18 | 59.57 | 11600.48 | 0.68 | 0.89 | 6.83 | 0.7 | 0.5 | 10 | 888.7884 | 1216.0794 | 1100.0185 | 888788.3625 | 1216079.4482 | 1.2937e-06 | 25 | 1100018.5324
14 | 80 | CONCLUIDO | 2.3843 | 41.94 | 38.84 | 97.11 | 1.48 | 24 | 179.46 | 50.28 | 15 | 22 | 34.18 | 22367.38 | 469.11 | 419.24 | 86.29 | 59.57 | 11158.45 | 0.69 | 0.89 | 6.84 | 0.68 | 0.5 | 10 | 887.6245 | 1214.487 | 1098.5781 | 887624.5139 | 1214487.0192 | 1.2954e-06 | 25 | 1098578.0826
15 | 80 | CONCLUIDO | 2.3929 | 41.79 | 38.76 | 105.7 | 1.57 | 22 | 180.95 | 50.28 | 16 | 20 | 34.67 | 22551.28 | 467.13 | 419.26 | 83.72 | 59.57 | 9887.57 | 0.71 | 0.89 | 6.83 | 0.59 | 0.5 | 10 | 882.7965 | 1207.8811 | 1092.6027 | 882796.5154 | 1207881.1387 | 1.3001e-06 | 25 | 1092602.6581
16 | 80 | CONCLUIDO | 2.3959 | 41.74 | 38.74 | 110.68 | 1.65 | 21 | 182.45 | 50.28 | 17 | 19 | 35.17 | 22735.98 | 466.39 | 419.25 | 82.91 | 59.57 | 9484.61 | 0.72 | 0.89 | 6.83 | 0.57 | 0.5 | 10 | 881.1108 | 1205.5746 | 1090.5163 | 881110.7722 | 1205574.6304 | 1.3017e-06 | 25 | 1090516.2797
17 | 80 | CONCLUIDO | 2.4002 | 41.66 | 38.69 | 116.08 | 1.74 | 20 | 183.95 | 50.28 | 18 | 18 | 35.67 | 22921.24 | 465.73 | 419.26 | 81.82 | 59.57 | 8947.08 | 0.73 | 0.89 | 6.82 | 0.53 | 0.5 | 10 | 878.9977 | 1202.6835 | 1087.9011 | 878997.7493 | 1202683.4992 | 1.304e-06 | 25 | 1087901.074
18 | 80 | CONCLUIDO | 2.4033 | 41.61 | 38.67 | 122.13 | 1.82 | 19 | 185.46 | 50.28 | 19 | 17 | 36.18 | 23107.19 | 464.13 | 419.24 | 80.98 | 59.57 | 8532.23 | 0.74 | 0.89 | 6.83 | 0.51 | 0.5 | 10 | 876.4288 | 1199.1685 | 1084.7216 | 876428.7772 | 1199168.5183 | 1.3057e-06 | 25 | 1084721.558
19 | 80 | CONCLUIDO | 2.4058 | 41.57 | 38.66 | 128.87 | 1.9 | 18 | 186.97 | 50.28 | 20 | 16 | 36.69 | 23293.82 | 463.93 | 419.26 | 80.51 | 59.57 | 8300.24 | 0.74 | 0.89 | 6.82 | 0.5 | 0.5 | 10 | 875.4889 | 1197.8826 | 1083.5583 | 875488.9168 | 1197882.5598 | 1.3071e-06 | 25 | 1083558.3295
20 | 80 | CONCLUIDO | 2.4106 | 41.48 | 38.61 | 136.28 | 1.98 | 17 | 188.49 | 50.28 | 21 | 15 | 37.21 | 23481.16 | 462.3 | 419.23 | 78.76 | 59.57 | 7431.21 | 0.76 | 0.9 | 6.83 | 0.45 | 0.5 | 10 | 872.2846 | 1193.4983 | 1079.5925 | 872284.6011 | 1193498.2737 | 1.3097e-06 | 25 | 1079592.4735
21 | 80 | CONCLUIDO | 2.4093 | 41.51 | 38.63 | 136.35 | 2.05 | 17 | 190.01 | 50.28 | 22 | 15 | 37.74 | 23669.2 | 462 | 419.23 | 79.75 | 59.57 | 7923.06 | 0.75 | 0.89 | 6.82 | 0.47 | 0.5 | 10 | 872.4394 | 1193.71 | 1079.784 | 872439.3781 | 1193710.0464 | 1.309e-06 | 25 | 1079784.0349
22 | 80 | CONCLUIDO | 2.4131 | 41.44 | 38.6 | 144.75 | 2.13 | 16 | 191.55 | 50.28 | 23 | 14 | 38.27 | 23857.96 | 461.61 | 419.23 | 78.7 | 59.57 | 7407.85 | 0.76 | 0.9 | 6.82 | 0.44 | 0.5 | 10 | 862.3582 | 1179.9165 | 1067.3069 | 862358.1653 | 1179916.4863 | 1.311e-06 | 24 | 1067306.9129
23 | 80 | CONCLUIDO | 2.4172 | 41.37 | 38.56 | 154.25 | 2.21 | 15 | 193.08 | 50.28 | 24 | 13 | 38.8 | 24047.45 | 460.01 | 419.25 | 77.3 | 59.57 | 6710.99 | 0.77 | 0.9 | 6.82 | 0.4 | 0.5 | 10 | 859.4422 | 1175.9268 | 1063.698 | 859442.2364 | 1175926.7838 | 1.3133e-06 | 24 | 1063697.9819
24 | 80 | CONCLUIDO | 2.4178 | 41.36 | 38.55 | 154.21 | 2.28 | 15 | 194.62 | 50.28 | 25 | 13 | 39.34 | 24237.67 | 458.79 | 419.23 | 76.94 | 59.57 | 6531.39 | 0.77 | 0.9 | 6.82 | 0.39 | 0.5 | 10 | 858.0093 | 1173.9662 | 1061.9245 | 858009.329 | 1173966.2167 | 1.3136e-06 | 24 | 1061924.5286
25 | 80 | CONCLUIDO | 2.4211 | 41.3 | 38.53 | 165.12 | 2.35 | 14 | 196.17 | 50.28 | 26 | 12 | 39.89 | 24428.62 | 459.51 | 419.23 | 76.1 | 59.57 | 6117.08 | 0.78 | 0.9 | 6.82 | 0.37 | 0.5 | 10 | 857.739 | 1173.5963 | 1061.5899 | 857738.9819 | 1173596.3158 | 1.3154e-06 | 24 | 1061589.9306
26 | 80 | CONCLUIDO | 2.4208 | 41.31 | 38.53 | 165.14 | 2.42 | 14 | 197.73 | 50.28 | 27 | 12 | 40.45 | 24620.33 | 455.88 | 419.23 | 76.41 | 59.57 | 6271.64 | 0.78 | 0.9 | 6.82 | 0.37 | 0.5 | 10 | 854.193 | 1168.7446 | 1057.2013 | 854193.0348 | 1168744.5945 | 1.3152e-06 | 24 | 1057201.2508
27 | 80 | CONCLUIDO | 2.424 | 41.25 | 38.51 | 177.74 | 2.49 | 13 | 199.29 | 50.28 | 28 | 11 | 41.01 | 24812.8 | 458.11 | 419.24 | 75.68 | 59.57 | 5911.11 | 0.79 | 0.9 | 6.82 | 0.35 | 0.5 | 10 | 855.4616 | 1170.4803 | 1058.7713 | 855461.633 | 1170480.3465 | 1.3169e-06 | 24 | 1058771.345
28 | 80 | CONCLUIDO | 2.425 | 41.24 | 38.49 | 177.66 | 2.56 | 13 | 200.85 | 50.28 | 29 | 11 | 41.57 | 25006.03 | 457.3 | 419.24 | 75.11 | 59.57 | 5626.78 | 0.79 | 0.9 | 6.81 | 0.33 | 0.5 | 10 | 854.2856 | 1168.8713 | 1057.3159 | 854285.6305 | 1168871.2881 | 1.3175e-06 | 24 | 1057315.8528
29 | 80 | CONCLUIDO | 2.4285 | 41.18 | 38.47 | 192.33 | 2.63 | 12 | 202.43 | 50.28 | 30 | 10 | 42.15 | 25200.04 | 455.03 | 419.23 | 74.21 | 59.57 | 5179.03 | 0.8 | 0.9 | 6.81 | 0.3 | 0.5 | 10 | 850.9899 | 1164.3619 | 1053.2368 | 850989.8677 | 1164361.8801 | 1.3194e-06 | 24 | 1053236.8164
30 | 80 | CONCLUIDO | 2.4282 | 41.18 | 38.47 | 192.36 | 2.7 | 12 | 204.01 | 50.28 | 31 | 10 | 42.73 | 25394.96 | 457.13 | 419.23 | 74.52 | 59.57 | 5335.12 | 0.8 | 0.9 | 6.81 | 0.31 | 0.5 | 10 | 853.1614 | 1167.333 | 1055.9244 | 853161.3532 | 1167333.0023 | 1.3192e-06 | 24 | 1055924.3789
31 | 80 | CONCLUIDO | 2.428 | 41.19 | 38.48 | 192.38 | 2.76 | 12 | 205.59 | 50.28 | 32 | 10 | 43.31 | 25590.57 | 454.91 | 419.23 | 74.52 | 59.57 | 5333.77 | 0.8 | 0.9 | 6.81 | 0.31 | 0.5 | 10 | 851.0532 | 1164.4486 | 1053.3153 | 851053.2437 | 1164448.5938 | 1.3191e-06 | 24 | 1053315.2543
32 | 80 | CONCLUIDO | 2.432 | 41.12 | 38.44 | 209.67 | 2.83 | 11 | 207.19 | 50.28 | 33 | 9 | 43.91 | 25786.97 | 454.03 | 419.23 | 73.25 | 59.57 | 4703.17 | 0.81 | 0.9 | 6.81 | 0.28 | 0.5 | 10 | 848.9167 | 1161.5253 | 1050.6709 | 848916.7085 | 1161525.2922 | 1.3213e-06 | 24 | 1050670.9485
33 | 80 | CONCLUIDO | 2.4318 | 41.12 | 38.44 | 209.69 | 2.89 | 11 | 208.78 | 50.28 | 34 | 9 | 44.5 | 25984.2 | 454.88 | 419.23 | 73.58 | 59.57 | 4869.33 | 0.81 | 0.9 | 6.81 | 0.28 | 0.5 | 10 | 849.815 | 1162.7544 | 1051.7828 | 849815.0264 | 1162754.4104 | 1.3212e-06 | 24 | 1051782.7614
34 | 80 | CONCLUIDO | 2.4323 | 41.11 | 38.44 | 209.65 | 2.96 | 11 | 210.39 | 50.28 | 35 | 9 | 45.11 | 26182.25 | 454.36 | 419.24 | 73.23 | 59.57 | 4694.55 | 0.81 | 0.9 | 6.81 | 0.27 | 0.5 | 10 | 849.1655 | 1161.8657 | 1050.9789 | 849165.5003 | 1161865.7 | 1.3215e-06 | 24 | 1050978.8683
35 | 80 | CONCLUIDO | 2.4347 | 41.07 | 38.43 | 230.55 | 3.02 | 10 | 212 | 50.28 | 36 | 8 | 45.72 | 26381.14 | 451.42 | 419.23 | 72.79 | 59.57 | 4481.65 | 0.82 | 0.9 | 6.81 | 0.26 | 0.5 | 10 | 845.5606 | 1156.9333 | 1046.5172 | 845560.5606 | 1156933.2625 | 1.3228e-06 | 24 | 1046517.1757
36 | 80 | CONCLUIDO | 2.4352 | 41.06 | 38.42 | 230.51 | 3.08 | 10 | 213.62 | 50.28 | 37 | 8 | 46.34 | 26580.87 | 452.74 | 419.24 | 72.7 | 59.57 | 4435.67 | 0.82 | 0.9 | 6.81 | 0.26 | 0.5 | 10 | 846.6903 | 1158.4791 | 1047.9154 | 846690.3306 | 1158479.0636 | 1.323e-06 | 24 | 1047915.4477
37 | 80 | CONCLUIDO | 2.4356 | 41.06 | 38.41 | 230.47 | 3.14 | 10 | 215.25 | 50.28 | 38 | 8 | 46.97 | 26781.46 | 453.17 | 419.24 | 72.43 | 59.57 | 4298.68 | 0.82 | 0.9 | 6.81 | 0.25 | 0.5 | 10 | 846.9622 | 1158.8511 | 1048.2519 | 846962.2022 | 1158851.0504 | 1.3233e-06 | 24 | 1048251.9326
38 | 80 | CONCLUIDO | 2.4351 | 41.07 | 38.42 | 230.51 | 3.2 | 10 | 216.88 | 50.28 | 39 | 8 | 47.6 | 26982.93 | 451.77 | 419.23 | 72.57 | 59.57 | 4370.46 | 0.82 | 0.9 | 6.81 | 0.26 | 0.5 | 10 | 845.7532 | 1157.1969 | 1046.7556 | 845753.2141 | 1157196.8596 | 1.323e-06 | 24 | 1046755.6155
39 | 80 | CONCLUIDO | 2.4349 | 41.07 | 38.42 | 230.53 | 3.25 | 10 | 218.52 | 50.28 | 40 | 8 | 48.24 | 27185.27 | 448.05 | 419.24 | 72.69 | 59.57 | 4432.61 | 0.82 | 0.9 | 6.81 | 0.26 | 0.5 | 10 | 842.1106 | 1152.2129 | 1042.2473 | 842110.631 | 1152212.9166 | 1.3229e-06 | 24 | 1042247.333

## RESULTADOS_5
Unnamed: 0 | Volume de calda [L] | STATUS | Capacidade operacional [ha/h] | Tempo de missao [h] | Tempo util [h] | Tempo por voo [min] | Autonomia Projetada [h] | N° Voos | MTOW [kg] | Massa Estrutura [kg] | Combustível [kg] | Abastecimentos | Massa gerador | Potência gerador [W] | Combustível consumido [L] | Calda cons [L] | Distância percorrida [km] | Distância Pulverizando [km] | RTL ACUMULADO[m] | EOC [km/km] | EOC [h/h] | Tempo de manobra [h] | Tempo rtl_rtw [h] | V pulv [m/s] | V desloc [m/s] | Preço Total por ha Simples [R$/ha] | Preço Total por ha Presumido [R$/ha] | Preço Total por ha Real [R$/ha] | Preço Total Simples [R$] | Preço Total Presumido [R$] | Prod CAPEX [ha/h/R$] | Dias Trabalhados | Preço Total Real [R$]
0 | 35 | CONCLUIDO | 1.9187 | 52.12 | 45.75 | 10.56 | 0.22 | 260 | 80.84 | 35.1 | 1 | 258 | 9.74 | 10204.21 | 359.65 | 419.41 | 311.38 | 59.57 | 122527.17 | 0.19 | 0.76 | 7.22 | 7.58 | 0.5 | 10 | 905.6082 | 1239.0931 | 1120.8358 | 905608.2019 | 1239093.0945 | 1.1632e-06 | 31 | 1120835.7886
1 | 35 | CONCLUIDO | 2.2021 | 45.41 | 41.5 | 21.28 | 0.43 | 117 | 82.04 | 35.1 | 2 | 115 | 9.94 | 10352.53 | 323.34 | 419.26 | 173.42 | 59.57 | 54260.9 | 0.34 | 0.83 | 6.97 | 3.34 | 0.5 | 10 | 732.5025 | 1002.2422 | 906.5896 | 732502.5042 | 1002242.242 | 1.335e-06 | 27 | 906589.6491
2 | 35 | CONCLUIDO | 2.2988 | 43.5 | 40.3 | 31.82 | 0.63 | 76 | 83.25 | 35.1 | 3 | 74 | 10.15 | 10501.19 | 311.1 | 419.27 | 133.76 | 59.57 | 34636.73 | 0.45 | 0.86 | 6.92 | 2.13 | 0.5 | 10 | 685.3994 | 937.7937 | 848.2919 | 685399.3701 | 937793.6559 | 1.3936e-06 | 26 | 848291.9456
3 | 35 | CONCLUIDO | 2.3475 | 42.6 | 39.74 | 42.58 | 0.83 | 56 | 84.46 | 35.1 | 4 | 54 | 10.36 | 10650.22 | 303.81 | 419.24 | 115.65 | 59.57 | 25678.53 | 0.52 | 0.87 | 6.89 | 1.58 | 0.5 | 10 | 658.0083 | 900.316 | 814.3911 | 658008.3247 | 900316.0191 | 1.4231e-06 | 25 | 814391.1219
4 | 35 | CONCLUIDO | 2.3787 | 42.04 | 39.39 | 53.71 | 1.02 | 44 | 85.67 | 35.1 | 5 | 42 | 10.57 | 10799.59 | 298.55 | 419.24 | 103.95 | 59.57 | 19888.77 | 0.57 | 0.88 | 6.87 | 1.23 | 0.5 | 10 | 645.3438 | 882.9878 | 798.7167 | 645343.7899 | 882987.8439 | 1.4421e-06 | 25 | 798716.7234
5 | 35 | CONCLUIDO | 2.3965 | 41.73 | 39.2 | 63.56 | 1.21 | 37 | 86.88 | 35.1 | 6 | 35 | 10.78 | 10949.33 | 294.2 | 419.29 | 98.02 | 59.57 | 16959.67 | 0.61 | 0.88 | 6.85 | 1.03 | 0.5 | 10 | 636.9398 | 871.4891 | 788.3154 | 636939.7957 | 871489.1282 | 1.4529e-06 | 25 | 788315.429
6 | 35 | CONCLUIDO | 2.4129 | 41.44 | 39.02 | 75.52 | 1.39 | 31 | 88.1 | 35.1 | 7 | 29 | 11 | 11099.43 | 289.41 | 419.23 | 92.25 | 59.57 | 14107.52 | 0.65 | 0.89 | 6.84 | 0.85 | 0.5 | 10 | 620.6523 | 849.2038 | 768.157 | 620652.271 | 849203.8184 | 1.4628e-06 | 24 | 768156.9979
7 | 35 | CONCLUIDO | 2.4245 | 41.25 | 38.89 | 86.42 | 1.57 | 27 | 89.32 | 35.1 | 8 | 25 | 11.22 | 11249.89 | 285.05 | 419.25 | 88.06 | 59.57 | 12028.24 | 0.68 | 0.89 | 6.84 | 0.73 | 0.5 | 10 | 613.7757 | 839.795 | 759.6461 | 613775.6736 | 839794.9545 | 1.4698e-06 | 24 | 759646.1027
8 | 35 | CONCLUIDO | 2.4306 | 41.14 | 38.84 | 97.09 | 1.75 | 24 | 90.54 | 35.1 | 9 | 22 | 11.44 | 11400.71 | 281.9 | 419.27 | 86.34 | 59.57 | 11187.43 | 0.69 | 0.89 | 6.83 | 0.67 | 0.5 | 10 | 609.3985 | 833.806 | 754.2287 | 609398.5357 | 833805.9614 | 1.4735e-06 | 24 | 754228.6907
9 | 35 | CONCLUIDO | 2.4407 | 40.97 | 38.72 | 110.62 | 1.91 | 21 | 91.77 | 35.1 | 10 | 19 | 11.67 | 11551.91 | 277.76 | 419.25 | 82.33 | 59.57 | 9197.08 | 0.72 | 0.89 | 6.83 | 0.55 | 0.5 | 10 | 603.1325 | 825.2325 | 746.4735 | 603132.5117 | 825232.5108 | 1.4796e-06 | 24 | 746473.4782
10 | 35 | CONCLUIDO | 2.4442 | 40.91 | 38.69 | 122.19 | 2.08 | 19 | 93 | 35.1 | 11 | 17 | 11.9 | 11703.47 | 273.37 | 419.24 | 81.57 | 59.57 | 8825.39 | 0.73 | 0.89 | 6.83 | 0.53 | 0.5 | 10 | 598.09 | 818.3331 | 740.2325 | 598089.9637 | 818333.0743 | 1.4818e-06 | 24 | 740232.5142
11 | 35 | CONCLUIDO | 2.4486 | 40.84 | 38.64 | 128.79 | 2.24 | 18 | 94.23 | 35.1 | 12 | 16 | 12.13 | 11855.41 | 269.05 | 419.25 | 79.79 | 59.57 | 7940.74 | 0.75 | 0.89 | 6.82 | 0.47 | 0.5 | 10 | 592.9118 | 811.248 | 733.8237 | 592911.7722 | 811248.0442 | 1.4844e-06 | 24 | 733823.6694
12 | 35 | CONCLUIDO | 2.4537 | 40.75 | 38.59 | 144.7 | 2.39 | 16 | 95.46 | 35.1 | 13 | 14 | 12.36 | 12007.73 | 266.76 | 419.23 | 78.14 | 59.57 | 7125.78 | 0.76 | 0.9 | 6.82 | 0.42 | 0.5 | 10 | 589.6397 | 806.771 | 729.7739 | 589639.6635 | 806771.0006 | 1.4875e-06 | 24 | 729773.9086
13 | 35 | CONCLUIDO | 2.4561 | 40.71 | 38.56 | 154.26 | 2.55 | 15 | 96.7 | 35.1 | 14 | 13 | 12.6 | 12160.43 | 262.16 | 419.23 | 77.45 | 59.57 | 6785.42 | 0.77 | 0.9 | 6.82 | 0.4 | 0.5 | 10 | 584.613 | 799.8933 | 723.5526 | 584612.9967 | 799893.2934 | 1.489e-06 | 24 | 723552.6001
14 | 35 | CONCLUIDO | 2.4585 | 40.68 | 38.54 | 165.18 | 2.69 | 14 | 97.94 | 35.1 | 15 | 8 | 12.84 | 12313.51 | 259.83 | 419.23 | 76.55 | 59.57 | 6338.49 | 0.78 | 0.9 | 6.82 | 0.38 | 0.5 | 10 | 581.8647 | 796.133 | 720.1512 | 581864.7203 | 796132.9803 | 1.4904e-06 | 24 | 720151.1661
15 | 35 | CONCLUIDO | 2.4593 | 40.66 | 38.53 | 165.13 | 2.84 | 14 | 99.19 | 35.1 | 16 | 2 | 13.09 | 12466.97 | 259.72 | 419.26 | 75.77 | 59.57 | 5952.04 | 0.79 | 0.9 | 6.83 | 0.37 | 0.5 | 10 | 581.5937 | 795.7621 | 719.8157 | 581593.6799 | 795762.131 | 1.4909e-06 | 24 | 719815.7101
16 | 35 | CONCLUIDO | 2.4582 | 40.68 | 38.55 | 165.2 | 2.98 | 14 | 100.43 | 35.1 | 17 | 1 | 13.33 | 12620.82 | 261.12 | 419.26 | 76.28 | 59.57 | 6206.56 | 0.78 | 0.9 | 6.84 | 0.38 | 0.5 | 10 | 583.2172 | 797.9835 | 721.825 | 583217.1743 | 797983.4676 | 1.4903e-06 | 24 | 721825.0455
17 | 35 | CONCLUIDO | 2.4612 | 40.63 | 38.51 | 177.76 | 3.11 | 13 | 101.68 | 35.1 | 18 | 0 | 13.58 | 12775.06 | 263.74 | 419.3 | 75.18 | 59.57 | 5660.8 | 0.79 | 0.9 | 6.83 | 0.35 | 0.5 | 10 | 585.1711 | 800.657 | 724.2434 | 585171.1468 | 800656.979 | 1.4921e-06 | 24 | 724243.4007

## RESULTADOS_8
Unnamed: 0 | Volume de calda [L] | STATUS | Capacidade operacional [ha/h] | Tempo de missao [h] | Tempo util [h] | Tempo por voo [min] | Autonomia Projetada [h] | N° Voos | MTOW [kg] | Massa Estrutura [kg] | Combustível [kg] | Abastecimentos | Massa gerador | Potência gerador [W] | Combustível consumido [L] | Calda cons [L] | Distância percorrida [km] | Distância Pulverizando [km] | RTL ACUMULADO[m] | EOC [km/km] | EOC [h/h] | Tempo de manobra [h] | Tempo rtl_rtw [h] | V pulv [m/s] | V desloc [m/s] | Preço Total por ha Simples [R$/ha] | Preço Total por ha Presumido [R$/ha] | Preço Total por ha Real [R$/ha] | Preço Total Simples [R$] | Preço Total Presumido [R$] | Prod CAPEX [ha/h/R$] | Dias Trabalhados | Preço Total Real [R$]
0 | 50 | CONCLUIDO | 1.7466 | 57.26 | 47.89 | 8.71 | 0.16 | 330 | 107.41 | 41.65 | 1 | 328 | 14.77 | 13481.73 | 456.82 | 419.52 | 379.98 | 59.57 | 156477.55 | 0.16 | 0.72 | 7.38 | 9.71 | 0.5 | 10 | 1185.0206 | 1621.3974 | 1466.6535 | 1185020.584 | 1621397.4425 | 1.013e-06 | 34 | 1466653.5462
1 | 50 | CONCLUIDO | 2.0985 | 47.65 | 42.37 | 17.41 | 0.32 | 146 | 108.68 | 41.65 | 2 | 144 | 15.03 | 13638.32 | 402.4 | 419.33 | 201.42 | 59.57 | 68115.41 | 0.3 | 0.82 | 7.03 | 4.21 | 0.5 | 10 | 894.9912 | 1224.5665 | 1107.6956 | 894991.2406 | 1224566.4996 | 1.2171e-06 | 28 | 1107695.5915
2 | 50 | CONCLUIDO | 2.2246 | 44.95 | 40.83 | 26.06 | 0.48 | 94 | 109.96 | 41.65 | 3 | 92 | 15.31 | 13795.21 | 385.74 | 419.29 | 151.11 | 59.57 | 43222.86 | 0.39 | 0.85 | 6.95 | 2.66 | 0.5 | 10 | 824.0372 | 1127.484 | 1019.8785 | 824037.1749 | 1127484.0166 | 1.2902e-06 | 27 | 1019878.5245
3 | 50 | CONCLUIDO | 2.2885 | 43.7 | 40.13 | 34.89 | 0.63 | 69 | 111.23 | 41.65 | 4 | 67 | 15.58 | 13952.52 | 377.15 | 419.25 | 128.01 | 59.57 | 31797.71 | 0.47 | 0.86 | 6.91 | 1.96 | 0.5 | 10 | 786.9239 | 1076.704 | 973.9449 | 786923.8932 | 1076703.9873 | 1.3273e-06 | 26 | 973944.8699
4 | 50 | CONCLUIDO | 2.3275 | 42.96 | 39.71 | 43.32 | 0.78 | 55 | 112.51 | 41.65 | 5 | 53 | 15.86 | 14110.24 | 371.49 | 419.24 | 114.19 | 59.57 | 24956.77 | 0.52 | 0.87 | 6.9 | 1.54 | 0.5 | 10 | 761.4939 | 1041.9096 | 942.4712 | 761493.9348 | 1041909.5964 | 1.3499e-06 | 25 | 942471.2068
5 | 50 | CONCLUIDO | 2.3553 | 42.46 | 39.42 | 52.56 | 0.93 | 45 | 113.79 | 41.65 | 6 | 43 | 16.14 | 14268.39 | 366.78 | 419.25 | 105.45 | 59.57 | 20636.25 | 0.56 | 0.88 | 6.86 | 1.26 | 0.5 | 10 | 748.8421 | 1024.5989 | 926.8126 | 748842.1392 | 1024598.8514 | 1.366e-06 | 25 | 926812.5751
6 | 50 | CONCLUIDO | 2.3737 | 42.13 | 39.23 | 60.35 | 1.07 | 39 | 115.08 | 41.65 | 7 | 37 | 16.43 | 14426.96 | 362.88 | 419.25 | 99.02 | 59.57 | 17448.44 | 0.6 | 0.88 | 6.85 | 1.06 | 0.5 | 10 | 739.8421 | 1012.2846 | 915.6736 | 739842.08 | 1012284.5734 | 1.3767e-06 | 25 | 915673.5545
7 | 50 | CONCLUIDO | 2.3875 | 41.88 | 39.09 | 68.99 | 1.21 | 34 | 116.37 | 41.65 | 8 | 32 | 16.72 | 14585.96 | 359.49 | 419.29 | 94.42 | 59.57 | 15176.79 | 0.63 | 0.88 | 6.85 | 0.93 | 0.5 | 10 | 732.7225 | 1002.5433 | 906.862 | 732722.5215 | 1002543.2793 | 1.3847e-06 | 25 | 906861.9558
8 | 50 | CONCLUIDO | 2.3981 | 41.7 | 39 | 77.99 | 1.35 | 30 | 117.66 | 41.65 | 9 | 28 | 17.01 | 14745.39 | 357.62 | 419.27 | 91.76 | 59.57 | 13863.96 | 0.65 | 0.89 | 6.84 | 0.83 | 0.5 | 10 | 728.1232 | 996.2502 | 901.1695 | 728123.1509 | 996250.2175 | 1.3908e-06 | 25 | 901169.495
9 | 50 | CONCLUIDO | 2.4068 | 41.55 | 38.91 | 86.47 | 1.48 | 27 | 118.96 | 41.65 | 10 | 25 | 17.31 | 14905.25 | 354.54 | 419.27 | 88.54 | 59.57 | 12270.04 | 0.67 | 0.89 | 6.84 | 0.75 | 0.5 | 10 | 722.7584 | 988.9099 | 894.5297 | 722758.3633 | 988909.8785 | 1.3959e-06 | 25 | 894529.7077
10 | 50 | CONCLUIDO | 2.4165 | 41.38 | 38.81 | 97.03 | 1.61 | 24 | 120.26 | 41.65 | 11 | 22 | 17.61 | 15065.56 | 351.91 | 419.25 | 85.58 | 59.57 | 10804.94 | 0.7 | 0.89 | 6.83 | 0.65 | 0.5 | 10 | 709.522 | 970.7993 | 878.1476 | 709522.0214 | 970799.3315 | 1.4015e-06 | 24 | 878147.6059
11 | 50 | CONCLUIDO | 2.4222 | 41.29 | 38.76 | 105.71 | 1.74 | 22 | 121.56 | 41.65 | 12 | 20 | 17.91 | 15226.31 | 349.3 | 419.23 | 83.79 | 59.57 | 9918.36 | 0.71 | 0.89 | 6.83 | 0.6 | 0.5 | 10 | 705.5002 | 965.2965 | 873.1699 | 705500.172 | 965296.4597 | 1.4048e-06 | 24 | 873169.9204
12 | 50 | CONCLUIDO | 2.4252 | 41.23 | 38.73 | 110.66 | 1.87 | 21 | 122.87 | 41.65 | 13 | 19 | 18.22 | 15387.5 | 346.09 | 419.24 | 82.95 | 59.57 | 9506.02 | 0.72 | 0.89 | 6.82 | 0.57 | 0.5 | 10 | 701.5444 | 959.884 | 868.274 | 701544.3926 | 959883.9879 | 1.4065e-06 | 24 | 868274.0073
13 | 50 | CONCLUIDO | 2.4312 | 41.13 | 38.67 | 122.13 | 1.99 | 19 | 124.18 | 41.65 | 14 | 17 | 18.53 | 15549.15 | 344.38 | 419.24 | 81.12 | 59.57 | 8599.79 | 0.73 | 0.89 | 6.82 | 0.51 | 0.5 | 10 | 698.3478 | 955.5103 | 864.3177 | 698347.8049 | 955510.2755 | 1.41e-06 | 24 | 864317.7159
14 | 50 | CONCLUIDO | 2.4343 | 41.08 | 38.64 | 128.81 | 2.11 | 18 | 125.49 | 41.65 | 15 | 16 | 18.84 | 15711.24 | 342.44 | 419.25 | 79.92 | 59.57 | 8007.91 | 0.75 | 0.89 | 6.83 | 0.48 | 0.5 | 10 | 695.6568 | 951.8284 | 860.9872 | 695656.8266 | 951828.3604 | 1.4118e-06 | 24 | 860987.1976
15 | 50 | CONCLUIDO | 2.4364 | 41.04 | 38.63 | 136.35 | 2.23 | 17 | 126.81 | 41.65 | 16 | 15 | 19.16 | 15873.8 | 340.62 | 419.24 | 79.48 | 59.57 | 7791.6 | 0.75 | 0.9 | 6.82 | 0.47 | 0.5 | 10 | 693.3782 | 948.7107 | 858.1671 | 693378.2213 | 948710.6721 | 1.413e-06 | 24 | 858167.0571
16 | 50 | CONCLUIDO | 2.4396 | 40.99 | 38.6 | 144.74 | 2.34 | 16 | 128.13 | 41.65 | 17 | 14 | 19.48 | 16036.82 | 338.93 | 419.23 | 78.39 | 59.57 | 7251.13 | 0.76 | 0.9 | 6.83 | 0.44 | 0.5 | 10 | 690.9269 | 945.3566 | 855.1331 | 690926.8702 | 945356.6253 | 1.4149e-06 | 24 | 855133.1158
17 | 50 | CONCLUIDO | 2.4434 | 40.93 | 38.56 | 154.23 | 2.46 | 15 | 129.46 | 41.65 | 18 | 13 | 19.81 | 16200.3 | 335.28 | 419.24 | 77.09 | 59.57 | 6605.11 | 0.77 | 0.9 | 6.82 | 0.39 | 0.5 | 10 | 686.3798 | 939.1351 | 849.5053 | 686379.7697 | 939135.0818 | 1.4171e-06 | 24 | 849505.3477
18 | 50 | CONCLUIDO | 2.4463 | 40.88 | 38.53 | 165.13 | 2.57 | 14 | 130.79 | 41.65 | 19 | 12 | 20.14 | 16364.25 | 333.93 | 419.24 | 76.39 | 59.57 | 6261.38 | 0.78 | 0.9 | 6.82 | 0.37 | 0.5 | 10 | 684.3406 | 936.345 | 846.9815 | 684340.5785 | 936344.9705 | 1.4188e-06 | 24 | 846981.5207
19 | 50 | CONCLUIDO | 2.4482 | 40.85 | 38.52 | 177.79 | 2.67 | 13 | 132.12 | 41.65 | 20 | 11 | 20.47 | 16528.68 | 331.14 | 419.23 | 75.82 | 59.57 | 5979.19 | 0.79 | 0.9 | 6.82 | 0.36 | 0.5 | 10 | 681.1643 | 931.999 | 843.0503 | 681164.2634 | 931998.996 | 1.4199e-06 | 24 | 843050.3199
20 | 50 | CONCLUIDO | 2.449 | 40.83 | 38.51 | 177.73 | 2.78 | 13 | 133.46 | 41.65 | 21 | 11 | 20.81 | 16693.59 | 329.12 | 419.25 | 75.73 | 59.57 | 5933.06 | 0.79 | 0.9 | 6.81 | 0.35 | 0.5 | 10 | 678.9698 | 928.9965 | 840.3343 | 678969.8153 | 928996.4553 | 1.4203e-06 | 24 | 840334.3375
21 | 50 | CONCLUIDO | 2.4532 | 40.76 | 38.46 | 192.3 | 2.88 | 12 | 134.8 | 41.65 | 22 | 10 | 21.15 | 16859.1 | 327.69 | 419.25 | 73.97 | 59.57 | 5061.34 | 0.81 | 0.9 | 6.81 | 0.3 | 0.5 | 10 | 676.5285 | 925.6561 | 837.3128 | 676528.4537 | 925656.0767 | 1.4228e-06 | 24 | 837312.7599
22 | 50 | CONCLUIDO | 2.452 | 40.78 | 38.48 | 192.4 | 2.99 | 12 | 136.14 | 41.65 | 23 | 10 | 21.49 | 17024.98 | 323.38 | 419.23 | 74.69 | 59.57 | 5418.8 | 0.8 | 0.9 | 6.81 | 0.32 | 0.5 | 10 | 672.5941 | 920.273 | 832.4434 | 672594.1444 | 920272.9811 | 1.4221e-06 | 24 | 832443.4194
23 | 50 | CONCLUIDO | 2.4552 | 40.73 | 38.45 | 209.72 | 3.09 | 11 | 137.49 | 41.65 | 24 | 9 | 21.84 | 17191.35 | 323.59 | 419.25 | 73.79 | 59.57 | 4976.9 | 0.81 | 0.9 | 6.81 | 0.29 | 0.5 | 10 | 672.0572 | 919.5383 | 831.7788 | 672057.1716 | 919538.2713 | 1.4239e-06 | 24 | 831778.8293
24 | 50 | CONCLUIDO | 2.4556 | 40.72 | 38.44 | 209.68 | 3.18 | 11 | 138.85 | 41.65 | 25 | 9 | 22.2 | 17358.22 | 319.34 | 419.26 | 73.43 | 59.57 | 4797.76 | 0.81 | 0.9 | 6.81 | 0.28 | 0.5 | 10 | 667.7527 | 913.6487 | 826.4513 | 667752.6884 | 913648.6875 | 1.4242e-06 | 24 | 826451.3391
25 | 50 | CONCLUIDO | 2.4589 | 40.67 | 38.41 | 230.46 | 3.28 | 10 | 140.2 | 41.65 | 26 | 6 | 22.55 | 17525.59 | 318.82 | 419.25 | 72.21 | 59.57 | 4189.11 | 0.83 | 0.9 | 6.81 | 0.25 | 0.5 | 10 | 666.4856 | 911.915 | 824.8831 | 666485.5896 | 911914.987 | 1.4261e-06 | 24 | 824883.1005
26 | 50 | CONCLUIDO | 2.4582 | 40.68 | 38.42 | 230.53 | 3.37 | 10 | 141.56 | 41.65 | 27 | 3 | 22.91 | 17693.46 | 319.64 | 419.24 | 72.49 | 59.57 | 4331.44 | 0.82 | 0.9 | 6.82 | 0.26 | 0.5 | 10 | 667.4672 | 913.2581 | 826.098 | 667467.2169 | 913258.0927 | 1.4257e-06 | 24 | 826098.0221
27 | 50 | CONCLUIDO | 2.4582 | 40.68 | 38.42 | 230.53 | 3.47 | 10 | 142.93 | 41.65 | 28 | 1 | 23.28 | 17861.84 | 321 | 419.25 | 72.48 | 59.57 | 4325.08 | 0.82 | 0.9 | 6.82 | 0.26 | 0.5 | 10 | 668.8053 | 915.089 | 827.7542 | 668805.3349 | 915088.9648 | 1.4257e-06 | 24 | 827754.1583
28 | 50 | CONCLUIDO | 2.4579 | 40.68 | 38.43 | 230.56 | 3.56 | 10 | 144.3 | 41.65 | 29 | 0 | 23.65 | 18030.73 | 323.68 | 419.24 | 72.54 | 59.57 | 4353.12 | 0.82 | 0.9 | 6.82 | 0.26 | 0.5 | 10 | 671.5411 | 918.8322 | 831.1401 | 671541.0979 | 918832.1565 | 1.4255e-06 | 24 | 831140.1051

## RESULTADOS_3
Unnamed: 0 | Volume de calda [L] | STATUS | Capacidade operacional [ha/h] | Tempo de missao [h] | Tempo util [h] | Tempo por voo [min] | Autonomia Projetada [h] | N° Voos | MTOW [kg] | Massa Estrutura [kg] | Combustível [kg] | Abastecimentos | Massa gerador | Potência gerador [W] | Combustível consumido [L] | Calda cons [L] | Distância percorrida [km] | Distância Pulverizando [km] | RTL ACUMULADO[m] | EOC [km/km] | EOC [h/h] | Tempo de manobra [h] | Tempo rtl_rtw [h] | V pulv [m/s] | V desloc [m/s] | Preço Total por ha Simples [R$/ha] | Preço Total por ha Presumido [R$/ha] | Preço Total por ha Real [R$/ha] | Preço Total Simples [R$] | Preço Total Presumido [R$] | Prod CAPEX [ha/h/R$] | Dias Trabalhados | Preço Total Real [R$]
0 | 25 | CONCLUIDO | 2.0454 | 48.89 | 44.21 | 12.75 | 0.28 | 208 | 61.76 | 28.92 | 1 | 206 | 6.84 | 7851.41 | 287.07 | 419.36 | 261.07 | 59.57 | 97628.39 | 0.23 | 0.78 | 7.14 | 6.04 | 0.5 | 10 | 726.7023 | 994.3061 | 899.4109 | 726702.2571 | 994306.088 | 1.2878e-06 | 29 | 899410.9105
1 | 25 | CONCLUIDO | 2.2732 | 43.99 | 40.87 | 25.82 | 0.55 | 95 | 62.92 | 28.92 | 2 | 93 | 7 | 7994.37 | 261.5 | 419.36 | 152.31 | 59.57 | 43814.64 | 0.39 | 0.85 | 6.95 | 2.71 | 0.5 | 10 | 614.9456 | 841.3958 | 761.0941 | 614945.6499 | 841395.7677 | 1.4313e-06 | 26 | 761094.1365
2 | 25 | CONCLUIDO | 2.3509 | 42.54 | 39.89 | 39.24 | 0.81 | 61 | 64.08 | 28.92 | 3 | 59 | 7.16 | 8137.65 | 251 | 419.24 | 120.21 | 59.57 | 27935.7 | 0.5 | 0.87 | 6.91 | 1.73 | 0.5 | 10 | 579.6264 | 793.0704 | 717.3808 | 579626.3649 | 793070.3638 | 1.4802e-06 | 25 | 717380.8413
3 | 25 | CONCLUIDO | 2.389 | 41.86 | 39.44 | 52.58 | 1.07 | 45 | 65.25 | 28.92 | 4 | 43 | 7.33 | 8281.25 | 243.72 | 419.25 | 105.83 | 59.57 | 20824.09 | 0.56 | 0.88 | 6.87 | 1.27 | 0.5 | 10 | 564.6529 | 772.583 | 698.8488 | 564652.8985 | 772583.0064 | 1.5042e-06 | 25 | 698848.7686
4 | 25 | CONCLUIDO | 2.4138 | 41.43 | 39.15 | 67.11 | 1.31 | 35 | 66.42 | 28.92 | 5 | 33 | 7.49 | 8425.16 | 237.51 | 419.26 | 96.33 | 59.57 | 16124.71 | 0.62 | 0.88 | 6.86 | 0.98 | 0.5 | 10 | 546.0513 | 747.1315 | 675.8263 | 546051.2926 | 747131.4685 | 1.5198e-06 | 24 | 675826.2898
5 | 25 | CONCLUIDO | 2.4284 | 41.18 | 38.98 | 80.65 | 1.55 | 29 | 67.59 | 28.92 | 6 | 27 | 7.66 | 8569.4 | 231.86 | 419.26 | 90.87 | 59.57 | 13424.8 | 0.66 | 0.89 | 6.84 | 0.82 | 0.5 | 10 | 537.7213 | 735.7339 | 665.5165 | 537721.2556 | 735733.9446 | 1.529e-06 | 24 | 665516.5295
6 | 25 | CONCLUIDO | 2.4407 | 40.97 | 38.83 | 93.19 | 1.78 | 25 | 68.76 | 28.92 | 7 | 23 | 7.83 | 8713.95 | 226.26 | 419.23 | 85.84 | 59.57 | 10932.78 | 0.69 | 0.89 | 6.84 | 0.67 | 0.5 | 10 | 529.9273 | 725.0699 | 655.8702 | 529927.2582 | 725069.8534 | 1.5367e-06 | 24 | 655870.2042
7 | 25 | CONCLUIDO | 2.4501 | 40.81 | 38.73 | 110.65 | 2 | 21 | 69.93 | 28.92 | 8 | 18 | 8.01 | 8858.84 | 220.78 | 419.23 | 82.62 | 59.57 | 9339.63 | 0.72 | 0.89 | 6.83 | 0.56 | 0.5 | 10 | 522.8841 | 715.433 | 647.1531 | 522884.0574 | 715433.0353 | 1.5427e-06 | 24 | 647153.1106
8 | 25 | CONCLUIDO | 2.4543 | 40.74 | 38.69 | 122.16 | 2.21 | 19 | 71.11 | 28.92 | 9 | 8 | 8.19 | 9004.04 | 216.42 | 419.27 | 80.82 | 59.57 | 8449.54 | 0.74 | 0.89 | 6.84 | 0.52 | 0.5 | 10 | 517.8853 | 708.5935 | 640.9663 | 517885.2917 | 708593.5035 | 1.5453e-06 | 24 | 640966.3341
9 | 25 | CONCLUIDO | 2.4564 | 40.71 | 38.66 | 128.88 | 2.42 | 18 | 72.29 | 28.92 | 10 | 0 | 8.37 | 9149.58 | 216.7 | 419.28 | 79.77 | 59.57 | 7932.34 | 0.75 | 0.89 | 6.85 | 0.5 | 0.5 | 10 | 517.7836 | 708.4544 | 640.8405 | 517783.6024 | 708454.3678 | 1.5466e-06 | 24 | 640840.4772

## RESULTADOS_15
Unnamed: 0 | Volume de calda [L] | STATUS | Capacidade operacional [ha/h] | Tempo de missao [h] | Tempo util [h] | Tempo por voo [min] | Autonomia Projetada [h] | N° Voos | MTOW [kg] | Massa Estrutura [kg] | Combustível [kg] | Abastecimentos | Massa gerador | Potência gerador [W] | Combustível consumido [L] | Calda cons [L] | Distância percorrida [km] | Distância Pulverizando [km] | RTL ACUMULADO[m] | EOC [km/km] | EOC [h/h] | Tempo de manobra [h] | Tempo rtl_rtw [h] | V pulv [m/s] | V desloc [m/s] | Preço Total por ha Simples [R$/ha] | Preço Total por ha Presumido [R$/ha] | Preço Total por ha Real [R$/ha] | Preço Total Simples [R$] | Preço Total Presumido [R$] | Prod CAPEX [ha/h/R$] | Dias Trabalhados | Preço Total Real [R$]
0 | 85 | CONCLUIDO | 1.3981 | 71.53 | 52.65 | 6.49 | 0.11 | 487 | 167.88 | 51.39 | 1 | 485 | 30.49 | 20939.59 | 672.54 | 419.53 | 537.01 | 59.57 | 234207.1 | 0.11 | 0.66 | 7.6 | 14.47 | 0.5 | 10 | 1992.8361 | 2726.6862 | 2466.4551 | 1992836.0705 | 2726686.2294 | 7.5276e-07 | 42 | 2466455.1225
1 | 85 | CONCLUIDO | 1.8754 | 53.32 | 44.07 | 13.03 | 0.21 | 203 | 169.33 | 51.39 | 2 | 201 | 30.94 | 21118.46 | 562.42 | 419.38 | 256.05 | 59.57 | 95144.24 | 0.23 | 0.78 | 7.15 | 5.9 | 0.5 | 10 | 1284.4344 | 1757.4199 | 1589.6942 | 1284434.4447 | 1757419.8724 | 1.0097e-06 | 31 | 1589694.1864
2 | 85 | CONCLUIDO | 2.0568 | 48.62 | 41.88 | 19.48 | 0.31 | 129 | 170.79 | 51.39 | 3 | 127 | 31.4 | 21297.94 | 533.68 | 419.29 | 185.16 | 59.57 | 60071.63 | 0.32 | 0.83 | 7.01 | 3.71 | 0.5 | 10 | 1130.525 | 1546.8342 | 1399.2065 | 1130525.0278 | 1546834.2182 | 1.1074e-06 | 29 | 1399206.5315
3 | 85 | CONCLUIDO | 2.1523 | 46.46 | 40.87 | 25.81 | 0.41 | 95 | 172.25 | 51.39 | 4 | 93 | 31.86 | 21478.05 | 520.03 | 419.3 | 152.25 | 59.57 | 43785.1 | 0.39 | 0.85 | 6.95 | 2.7 | 0.5 | 10 | 1053.1462 | 1440.961 | 1303.4377 | 1053146.1552 | 1440961.0311 | 1.1588e-06 | 27 | 1303437.7327
4 | 85 | CONCLUIDO | 2.2126 | 45.2 | 40.28 | 32.23 | 0.51 | 75 | 173.71 | 51.39 | 5 | 73 | 32.32 | 21658.78 | 511.72 | 419.3 | 133.29 | 59.57 | 34406.92 | 0.45 | 0.86 | 6.91 | 2.12 | 0.5 | 10 | 1018.3821 | 1393.3954 | 1260.4117 | 1018382.1439 | 1393395.3772 | 1.1913e-06 | 27 | 1260411.678
5 | 85 | CONCLUIDO | 2.2527 | 44.39 | 39.92 | 38.63 | 0.61 | 62 | 175.18 | 51.39 | 6 | 60 | 32.79 | 21840.16 | 506.58 | 419.29 | 121.68 | 59.57 | 28663.69 | 0.49 | 0.87 | 6.89 | 1.75 | 0.5 | 10 | 988.3281 | 1352.2741 | 1223.215 | 988328.1229 | 1352274.1397 | 1.2129e-06 | 26 | 1223214.9938
6 | 85 | CONCLUIDO | 2.2804 | 43.85 | 39.68 | 44.92 | 0.7 | 53 | 176.66 | 51.39 | 7 | 51 | 33.27 | 22022.17 | 503.11 | 419.27 | 113.64 | 59.57 | 24692.18 | 0.52 | 0.87 | 6.89 | 1.52 | 0.5 | 10 | 974.0544 | 1332.7442 | 1205.549 | 974054.4277 | 1332744.2403 | 1.2278e-06 | 26 | 1205549.0005
7 | 85 | CONCLUIDO | 2.3047 | 43.39 | 39.46 | 51.47 | 0.8 | 46 | 178.14 | 51.39 | 8 | 44 | 33.75 | 22204.83 | 499.54 | 419.26 | 106.52 | 59.57 | 21165.68 | 0.56 | 0.88 | 6.87 | 1.29 | 0.5 | 10 | 961.2123 | 1315.1731 | 1189.6548 | 961212.289 | 1315173.0595 | 1.2409e-06 | 26 | 1189654.7885
8 | 85 | CONCLUIDO | 2.3219 | 43.07 | 39.31 | 57.52 | 0.89 | 41 | 179.63 | 51.39 | 9 | 39 | 34.24 | 22388.15 | 497.07 | 419.24 | 101.21 | 59.57 | 18533.75 | 0.59 | 0.88 | 6.87 | 1.14 | 0.5 | 10 | 943.8154 | 1291.3699 | 1168.1234 | 943815.4308 | 1291369.9106 | 1.2501e-06 | 25 | 1168123.3787
9 | 85 | CONCLUIDO | 2.3346 | 42.83 | 39.21 | 63.58 | 0.98 | 37 | 181.12 | 51.39 | 10 | 35 | 34.73 | 22572.13 | 495.12 | 419.25 | 98.52 | 59.57 | 17212.69 | 0.6 | 0.88 | 6.85 | 1.04 | 0.5 | 10 | 937.3002 | 1282.4554 | 1160.0597 | 937300.1714 | 1282455.4453 | 1.257e-06 | 25 | 1160059.6975
10 | 85 | CONCLUIDO | 2.3463 | 42.62 | 39.1 | 68.99 | 1.07 | 34 | 182.62 | 51.39 | 11 | 32 | 35.22 | 22756.91 | 492.76 | 419.27 | 94.51 | 59.57 | 15219.6 | 0.63 | 0.88 | 6.85 | 0.93 | 0.5 | 10 | 930.6847 | 1273.4038 | 1151.8719 | 930684.6667 | 1273403.8199 | 1.2633e-06 | 25 | 1151871.9466
11 | 85 | CONCLUIDO | 2.3567 | 42.43 | 39.01 | 75.5 | 1.16 | 31 | 184.12 | 51.39 | 12 | 29 | 35.73 | 22942.24 | 491.48 | 419.26 | 91.96 | 59.57 | 13958.53 | 0.65 | 0.89 | 6.84 | 0.85 | 0.5 | 10 | 925.7397 | 1266.6379 | 1145.7517 | 925739.6871 | 1266637.8807 | 1.2689e-06 | 25 | 1145751.7391
12 | 85 | CONCLUIDO | 2.3667 | 42.25 | 38.93 | 83.43 | 1.24 | 28 | 185.63 | 51.39 | 13 | 26 | 36.24 | 23128.27 | 489.85 | 419.26 | 89.29 | 59.57 | 12642.15 | 0.67 | 0.89 | 6.84 | 0.77 | 0.5 | 10 | 920.6523 | 1259.677 | 1139.4552 | 920652.2538 | 1259677.03 | 1.2743e-06 | 25 | 1139455.2222
13 | 85 | CONCLUIDO | 2.373 | 42.14 | 38.89 | 89.74 | 1.33 | 26 | 187.14 | 51.39 | 14 | 24 | 36.75 | 23314.98 | 488.29 | 419.26 | 87.92 | 59.57 | 11966.34 | 0.68 | 0.89 | 6.83 | 0.72 | 0.5 | 10 | 916.9803 | 1254.653 | 1134.9106 | 916980.3456 | 1254652.9631 | 1.2777e-06 | 25 | 1134910.6452
14 | 85 | CONCLUIDO | 2.3774 | 42.06 | 38.84 | 93.22 | 1.41 | 25 | 188.66 | 51.39 | 15 | 23 | 37.27 | 23502.4 | 487.35 | 419.23 | 86.36 | 59.57 | 11192 | 0.69 | 0.89 | 6.84 | 0.68 | 0.5 | 10 | 914.4641 | 1251.2101 | 1131.7963 | 914464.0612 | 1251210.0719 | 1.28e-06 | 25 | 1131796.3387
15 | 85 | CONCLUIDO | 2.3845 | 41.94 | 38.79 | 101.18 | 1.49 | 23 | 190.19 | 51.39 | 16 | 21 | 37.79 | 23690.52 | 486.25 | 419.23 | 84.51 | 59.57 | 10275.46 | 0.7 | 0.89 | 6.83 | 0.62 | 0.5 | 10 | 911.0061 | 1246.4788 | 1127.5166 | 911006.1138 | 1246478.7556 | 1.2839e-06 | 25 | 1127516.5726
16 | 85 | CONCLUIDO | 2.3877 | 41.88 | 38.76 | 105.72 | 1.57 | 22 | 191.72 | 51.39 | 17 | 20 | 38.33 | 23879.37 | 485.52 | 419.25 | 83.99 | 59.57 | 10021.51 | 0.71 | 0.89 | 6.83 | 0.6 | 0.5 | 10 | 909.1782 | 1243.9777 | 1125.2542 | 909178.1764 | 1243977.6911 | 1.2856e-06 | 25 | 1125254.2061
17 | 85 | CONCLUIDO | 2.3912 | 41.82 | 38.74 | 110.67 | 1.65 | 21 | 193.26 | 51.39 | 18 | 19 | 38.86 | 24068.93 | 484.86 | 419.26 | 82.93 | 59.57 | 9495.9 | 0.72 | 0.89 | 6.83 | 0.57 | 0.5 | 10 | 907.3911 | 1241.5326 | 1123.0425 | 907391.1471 | 1241532.5988 | 1.2875e-06 | 25 | 1123042.4701
18 | 85 | CONCLUIDO | 2.3961 | 41.74 | 38.69 | 116.06 | 1.73 | 20 | 194.8 | 51.39 | 19 | 18 | 39.41 | 24259.23 | 482.74 | 419.23 | 81.31 | 59.57 | 8688.5 | 0.73 | 0.89 | 6.82 | 0.52 | 0.5 | 10 | 903.5766 | 1236.3134 | 1118.3214 | 903576.6154 | 1236313.3882 | 1.2901e-06 | 25 | 1118321.3736
19 | 85 | CONCLUIDO | 2.3984 | 41.69 | 38.68 | 122.14 | 1.81 | 19 | 196.35 | 51.39 | 20 | 17 | 39.96 | 24450.27 | 482.83 | 419.24 | 81.22 | 59.57 | 8650.82 | 0.73 | 0.89 | 6.82 | 0.51 | 0.5 | 10 | 902.9556 | 1235.4637 | 1117.5528 | 902955.6143 | 1235463.707 | 1.2913e-06 | 25 | 1117552.7848
20 | 85 | CONCLUIDO | 2.4025 | 41.62 | 38.64 | 128.8 | 1.88 | 18 | 197.9 | 51.39 | 21 | 16 | 40.51 | 24642.07 | 482.7 | 419.23 | 79.76 | 59.57 | 7926.31 | 0.75 | 0.89 | 6.83 | 0.48 | 0.5 | 10 | 901.4444 | 1233.396 | 1115.6824 | 901444.3714 | 1233395.9579 | 1.2935e-06 | 25 | 1115682.3787
21 | 85 | CONCLUIDO | 2.4058 | 41.57 | 38.62 | 136.3 | 1.96 | 17 | 199.46 | 51.39 | 22 | 15 | 41.07 | 24834.62 | 481.47 | 419.23 | 79.12 | 59.57 | 7609 | 0.75 | 0.9 | 6.82 | 0.45 | 0.5 | 10 | 899.1634 | 1230.2751 | 1112.8593 | 899163.4229 | 1230275.0636 | 1.2953e-06 | 25 | 1112859.3382
22 | 85 | CONCLUIDO | 2.4086 | 41.52 | 38.6 | 144.76 | 2.03 | 16 | 201.03 | 51.39 | 23 | 14 | 41.64 | 25027.94 | 480.75 | 419.23 | 78.76 | 59.57 | 7435.08 | 0.76 | 0.9 | 6.82 | 0.44 | 0.5 | 10 | 897.5423 | 1228.057 | 1110.853 | 897542.3114 | 1228056.9872 | 1.2968e-06 | 25 | 1110852.9519
23 | 85 | CONCLUIDO | 2.4088 | 41.52 | 38.6 | 144.75 | 2.1 | 16 | 202.61 | 51.39 | 24 | 14 | 42.21 | 25222.04 | 480.89 | 419.24 | 78.73 | 59.57 | 7418.81 | 0.76 | 0.9 | 6.82 | 0.44 | 0.5 | 10 | 897.6263 | 1228.1718 | 1110.9568 | 897626.2501 | 1228171.8358 | 1.2969e-06 | 25 | 1110956.8395
24 | 85 | CONCLUIDO | 2.4129 | 41.44 | 38.56 | 154.25 | 2.17 | 15 | 204.19 | 51.39 | 25 | 13 | 42.79 | 25417.05 | 479.34 | 419.23 | 77.26 | 59.57 | 6688.5 | 0.77 | 0.9 | 6.82 | 0.4 | 0.5 | 10 | 886.1478 | 1212.4666 | 1096.7505 | 886147.8492 | 1212466.5814 | 1.2991e-06 | 24 | 1096750.4726
25 | 85 | CONCLUIDO | 2.4135 | 41.43 | 38.55 | 154.21 | 2.24 | 15 | 205.77 | 51.39 | 26 | 13 | 43.38 | 25612.75 | 478.62 | 419.24 | 77.18 | 59.57 | 6652.28 | 0.77 | 0.9 | 6.81 | 0.39 | 0.5 | 10 | 885.2059 | 1211.1778 | 1095.5847 | 885205.91 | 1211177.7786 | 1.2995e-06 | 24 | 1095584.6714
26 | 85 | CONCLUIDO | 2.4164 | 41.38 | 38.54 | 165.16 | 2.31 | 14 | 207.37 | 51.39 | 27 | 12 | 43.97 | 25809.25 | 479.3 | 419.24 | 76.34 | 59.57 | 6237.56 | 0.78 | 0.9 | 6.82 | 0.37 | 0.5 | 10 | 885.021 | 1210.9248 | 1095.3558 | 885020.9936 | 1210924.7678 | 1.301e-06 | 24 | 1095355.8075
27 | 85 | CONCLUIDO | 2.4163 | 41.39 | 38.54 | 165.17 | 2.38 | 14 | 208.97 | 51.39 | 28 | 12 | 44.57 | 26006.56 | 476.89 | 419.24 | 76.49 | 59.57 | 6311.92 | 0.78 | 0.9 | 6.82 | 0.37 | 0.5 | 10 | 882.6367 | 1207.6625 | 1092.4049 | 882636.7164 | 1207662.4946 | 1.301e-06 | 24 | 1092404.8811
28 | 85 | CONCLUIDO | 2.4194 | 41.33 | 38.52 | 177.78 | 2.45 | 13 | 210.57 | 51.39 | 29 | 11 | 45.18 | 26204.71 | 477.71 | 419.23 | 75.84 | 59.57 | 5988.18 | 0.79 | 0.9 | 6.82 | 0.36 | 0.5 | 10 | 882.4878 | 1207.4587 | 1092.2206 | 882487.7921 | 1207458.7298 | 1.3026e-06 | 24 | 1092220.5633
29 | 85 | CONCLUIDO | 2.42 | 41.32 | 38.51 | 177.73 | 2.51 | 13 | 212.19 | 51.39 | 30 | 11 | 45.79 | 26403.69 | 478.6 | 419.24 | 75.67 | 59.57 | 5903.31 | 0.79 | 0.9 | 6.81 | 0.35 | 0.5 | 10 | 883.1584 | 1208.3763 | 1093.0505 | 883158.3911 | 1208376.2729 | 1.303e-06 | 24 | 1093050.5374
30 | 85 | CONCLUIDO | 2.4246 | 41.24 | 38.46 | 192.32 | 2.58 | 12 | 213.81 | 51.39 | 31 | 10 | 46.41 | 26603.52 | 474.89 | 419.25 | 74.1 | 59.57 | 5125.77 | 0.8 | 0.9 | 6.81 | 0.3 | 0.5 | 10 | 877.918 | 1201.2061 | 1086.5647 | 877917.9519 | 1201206.0728 | 1.3054e-06 | 24 | 1086564.6511
31 | 85 | CONCLUIDO | 2.4251 | 41.24 | 38.46 | 192.28 | 2.64 | 12 | 215.43 | 51.39 | 32 | 10 | 47.04 | 26804.21 | 476.78 | 419.23 | 73.91 | 59.57 | 5032.24 | 0.81 | 0.9 | 6.81 | 0.29 | 0.5 | 10 | 879.6646 | 1203.5959 | 1088.7264 | 879664.5724 | 1203595.876 | 1.3057e-06 | 24 | 1088726.3749
32 | 85 | CONCLUIDO | 2.424 | 41.25 | 38.47 | 192.37 | 2.7 | 12 | 217.07 | 51.39 | 33 | 10 | 47.68 | 27005.77 | 476.66 | 419.23 | 74.44 | 59.57 | 5293.37 | 0.8 | 0.9 | 6.82 | 0.31 | 0.5 | 10 | 879.9015 | 1203.92 | 1089.0196 | 879901.4556 | 1203919.99 | 1.3051e-06 | 24 | 1089019.5559
33 | 85 | CONCLUIDO | 2.4278 | 41.19 | 38.44 | 209.7 | 2.76 | 11 | 218.71 | 51.39 | 34 | 9 | 48.32 | 27208.22 | 474.06 | 419.23 | 73.5 | 59.57 | 4832.31 | 0.81 | 0.9 | 6.81 | 0.28 | 0.5 | 10 | 876.1041 | 1198.7243 | 1084.3198 | 876104.1484 | 1198724.3469 | 1.3072e-06 | 24 | 1084319.7776
34 | 85 | CONCLUIDO | 2.4275 | 41.2 | 38.45 | 209.73 | 2.82 | 11 | 220.36 | 51.39 | 35 | 9 | 48.97 | 27411.55 | 475.5 | 419.23 | 73.63 | 59.57 | 4895.55 | 0.81 | 0.9 | 6.81 | 0.29 | 0.5 | 10 | 877.6728 | 1200.8707 | 1086.2613 | 877672.8427 | 1200870.7036 | 1.307e-06 | 24 | 1086261.2891
35 | 85 | CONCLUIDO | 2.4275 | 41.19 | 38.45 | 209.72 | 2.88 | 11 | 222.01 | 51.39 | 36 | 9 | 49.62 | 27615.8 | 476.05 | 419.23 | 73.71 | 59.57 | 4934.62 | 0.81 | 0.9 | 6.81 | 0.29 | 0.5 | 10 | 878.2208 | 1201.6205 | 1086.9395 | 878220.8372 | 1201620.4938 | 1.307e-06 | 24 | 1086939.5204
36 | 85 | CONCLUIDO | 2.4277 | 41.19 | 38.45 | 209.71 | 2.94 | 11 | 223.68 | 51.39 | 37 | 9 | 50.29 | 27821.09 | 474.92 | 419.23 | 73.58 | 59.57 | 4872.02 | 0.81 | 0.9 | 6.81 | 0.28 | 0.5 | 10 | 877.0397 | 1200.0045 | 1085.4777 | 877039.7442 | 1200004.4703 | 1.3071e-06 | 24 | 1085477.7279
37 | 85 | CONCLUIDO | 2.431 | 41.14 | 38.42 | 230.55 | 3 | 10 | 225.35 | 51.39 | 38 | 8 | 50.96 | 28027.19 | 473.46 | 419.25 | 72.95 | 59.57 | 4558.08 | 0.82 | 0.9 | 6.81 | 0.26 | 0.5 | 10 | 874.524 | 1196.5623 | 1082.364 | 874523.9515 | 1196562.2517 | 1.3089e-06 | 24 | 1082364.0298
38 | 85 | CONCLUIDO | 2.431 | 41.13 | 38.42 | 230.54 | 3.05 | 10 | 227.03 | 51.39 | 39 | 8 | 51.64 | 28234.24 | 474.37 | 419.23 | 72.82 | 59.57 | 4495.83 | 0.82 | 0.9 | 6.81 | 0.26 | 0.5 | 10 | 875.4293 | 1197.801 | 1083.4846 | 875429.3278 | 1197801.0276 | 1.3089e-06 | 24 | 1083484.5786
39 | 85 | CONCLUIDO | 2.4316 | 41.12 | 38.41 | 230.48 | 3.11 | 10 | 228.71 | 51.39 | 40 | 8 | 52.32 | 28442.24 | 475.2 | 419.23 | 72.56 | 59.57 | 4363.78 | 0.82 | 0.9 | 6.81 | 0.25 | 0.5 | 10 | 876.0388 | 1198.6349 | 1084.2389 | 876038.789 | 1198634.9192 | 1.3092e-06 | 24 | 1084238.8848

## RESULTADOS_2
Unnamed: 0 | Volume de calda [L] | STATUS | Capacidade operacional [ha/h] | Tempo de missao [h] | Tempo util [h] | Tempo por voo [min] | Autonomia Projetada [h] | N° Voos | MTOW [kg] | Massa Estrutura [kg] | Combustível [kg] | Abastecimentos | Massa gerador | Potência gerador [W] | Combustível consumido [L] | Calda cons [L] | Distância percorrida [km] | Distância Pulverizando [km] | RTL ACUMULADO[m] | EOC [km/km] | EOC [h/h] | Tempo de manobra [h] | Tempo rtl_rtw [h] | V pulv [m/s] | V desloc [m/s] | Preço Total por ha Simples [R$/ha] | Preço Total por ha Presumido [R$/ha] | Preço Total por ha Real [R$/ha] | Preço Total Simples [R$] | Preço Total Presumido [R$] | Prod CAPEX [ha/h/R$] | Dias Trabalhados | Preço Total Real [R$]
0 | 20 | CONCLUIDO | 2.1193 | 47.19 | 43.27 | 14.67 | 0.34 | 177 | 51.33 | 24.83 | 1 | 175 | 5.51 | 6564.78 | 245.05 | 419.43 | 230.4 | 59.57 | 82449.42 | 0.26 | 0.8 | 7.09 | 5.1 | 0.5 | 10 | 633.3758 | 866.6128 | 783.9045 | 633375.8396 | 866612.7663 | 1.3656e-06 | 28 | 783904.4602
1 | 20 | CONCLUIDO | 2.313 | 43.23 | 40.48 | 29.62 | 0.66 | 82 | 52.47 | 24.83 | 2 | 80 | 5.64 | 6705.1 | 223.99 | 419.26 | 139.89 | 59.57 | 37672.16 | 0.43 | 0.85 | 6.93 | 2.32 | 0.5 | 10 | 552.6581 | 756.1712 | 684.0033 | 552658.1321 | 756171.2379 | 1.4904e-06 | 26 | 684003.3162
2 | 20 | CONCLUIDO | 2.3803 | 42.01 | 39.63 | 45.72 | 0.97 | 52 | 53.61 | 24.83 | 3 | 50 | 5.78 | 6845.59 | 213.72 | 419.27 | 111.97 | 59.57 | 23860.02 | 0.53 | 0.87 | 6.88 | 1.46 | 0.5 | 10 | 522.1683 | 714.4537 | 646.2673 | 522168.3162 | 714453.7267 | 1.5338e-06 | 25 | 646267.2657
3 | 20 | CONCLUIDO | 2.4128 | 41.45 | 39.23 | 61.95 | 1.27 | 38 | 54.75 | 24.83 | 4 | 36 | 5.92 | 6986.39 | 206.2 | 419.25 | 99.1 | 59.57 | 17496.46 | 0.6 | 0.88 | 6.86 | 1.07 | 0.5 | 10 | 501.4779 | 686.1441 | 620.6595 | 501477.8701 | 686144.1455 | 1.5547e-06 | 24 | 620659.5113
4 | 20 | CONCLUIDO | 2.4321 | 41.12 | 39 | 78.01 | 1.55 | 30 | 55.89 | 24.83 | 5 | 28 | 6.07 | 7127.49 | 199.53 | 419.25 | 91.84 | 59.57 | 13904.57 | 0.65 | 0.89 | 6.84 | 0.84 | 0.5 | 10 | 491.653 | 672.7013 | 608.4996 | 491652.9586 | 672701.2682 | 1.5671e-06 | 24 | 608499.6033
5 | 20 | CONCLUIDO | 2.4456 | 40.89 | 38.84 | 93.21 | 1.82 | 25 | 57.04 | 24.83 | 6 | 17 | 6.21 | 7268.89 | 192.29 | 419.25 | 86.11 | 59.57 | 11064.41 | 0.69 | 0.89 | 6.84 | 0.67 | 0.5 | 10 | 482.3292 | 659.9441 | 596.9599 | 482329.1972 | 659944.0864 | 1.5758e-06 | 24 | 596959.9491
6 | 20 | CONCLUIDO | 2.4479 | 40.85 | 38.82 | 101.28 | 2.09 | 23 | 58.19 | 24.83 | 7 | 1 | 6.36 | 7410.59 | 190.34 | 419.3 | 84.85 | 59.57 | 10447.6 | 0.7 | 0.89 | 6.86 | 0.66 | 0.5 | 10 | 480.0636 | 656.8442 | 594.1559 | 480063.579 | 656844.1677 | 1.5773e-06 | 24 | 594155.8822
7 | 20 | CONCLUIDO | 2.4503 | 40.81 | 38.79 | 105.8 | 2.34 | 22 | 59.34 | 24.83 | 8 | 0 | 6.52 | 7552.59 | 193.81 | 419.28 | 83.87 | 59.57 | 9960.81 | 0.71 | 0.89 | 6.86 | 0.63 | 0.5 | 10 | 483.1118 | 661.0149 | 597.9286 | 483111.8082 | 661014.8893 | 1.5789e-06 | 24 | 597928.556

## RESULTADOS_11
Unnamed: 0 | Volume de calda [L] | STATUS | Capacidade operacional [ha/h] | Tempo de missao [h] | Tempo util [h] | Tempo por voo [min] | Autonomia Projetada [h] | N° Voos | MTOW [kg] | Massa Estrutura [kg] | Combustível [kg] | Abastecimentos | Massa gerador | Potência gerador [W] | Combustível consumido [L] | Calda cons [L] | Distância percorrida [km] | Distância Pulverizando [km] | RTL ACUMULADO[m] | EOC [km/km] | EOC [h/h] | Tempo de manobra [h] | Tempo rtl_rtw [h] | V pulv [m/s] | V desloc [m/s] | Preço Total por ha Simples [R$/ha] | Preço Total por ha Presumido [R$/ha] | Preço Total por ha Real [R$/ha] | Preço Total Simples [R$] | Preço Total Presumido [R$] | Prod CAPEX [ha/h/R$] | Dias Trabalhados | Preço Total Real [R$]
0 | 65 | CONCLUIDO | 1.5891 | 62.93 | 49.94 | 7.55 | 0.13 | 397 | 133.21 | 46.47 | 1 | 395 | 20.75 | 16663.42 | 549.25 | 419.52 | 446.87 | 59.57 | 189584.15 | 0.13 | 0.69 | 7.49 | 11.76 | 0.5 | 10 | 1496.0273 | 2046.9306 | 1851.5744 | 1496027.3418 | 2046930.6091 | 8.8952e-07 | 37 | 1851574.4247
1 | 65 | CONCLUIDO | 2.0026 | 49.93 | 43.1 | 15.12 | 0.26 | 171 | 134.55 | 46.47 | 2 | 169 | 21.09 | 16828.84 | 472.87 | 419.3 | 225.27 | 59.57 | 79915.39 | 0.26 | 0.8 | 7.07 | 4.93 | 0.5 | 10 | 1054.0551 | 1442.2046 | 1304.5627 | 1054055.0666 | 1442204.6437 | 1.121e-06 | 29 | 1304562.6566
2 | 65 | CONCLUIDO | 2.1542 | 46.42 | 41.27 | 22.72 | 0.39 | 109 | 135.9 | 46.47 | 3 | 107 | 21.43 | 16994.64 | 451.26 | 419.3 | 165.65 | 59.57 | 50417.17 | 0.36 | 0.84 | 6.97 | 3.11 | 0.5 | 10 | 946.5737 | 1295.144 | 1171.5372 | 946573.7498 | 1295143.9643 | 1.2058e-06 | 27 | 1171537.2421
3 | 65 | CONCLUIDO | 2.2331 | 44.78 | 40.42 | 30.32 | 0.52 | 80 | 137.25 | 46.47 | 4 | 78 | 21.78 | 17160.92 | 440.86 | 419.27 | 137.71 | 59.57 | 36588.86 | 0.43 | 0.86 | 6.93 | 2.26 | 0.5 | 10 | 897.2849 | 1227.7048 | 1110.5344 | 897284.9221 | 1227704.8158 | 1.25e-06 | 26 | 1110534.3913
4 | 65 | CONCLUIDO | 2.2776 | 43.91 | 39.98 | 37.48 | 0.64 | 64 | 138.6 | 46.47 | 5 | 62 | 22.13 | 17327.69 | 434.83 | 419.27 | 123.57 | 59.57 | 29599.64 | 0.48 | 0.86 | 6.9 | 1.82 | 0.5 | 10 | 875.4479 | 1197.8265 | 1083.5076 | 875447.9448 | 1197826.5001 | 1.2749e-06 | 26 | 1083507.6201
5 | 65 | CONCLUIDO | 2.3111 | 43.27 | 39.65 | 44.88 | 0.76 | 53 | 139.95 | 46.47 | 6 | 51 | 22.49 | 17494.97 | 429.95 | 419.27 | 112.85 | 59.57 | 24297.24 | 0.53 | 0.87 | 6.87 | 1.48 | 0.5 | 10 | 859.2133 | 1175.6135 | 1063.4146 | 859213.2533 | 1175613.4789 | 1.2937e-06 | 26 | 1063414.5785
6 | 65 | CONCLUIDO | 2.3338 | 42.85 | 39.44 | 52.59 | 0.88 | 45 | 141.31 | 46.47 | 7 | 43 | 22.85 | 17662.75 | 426.4 | 419.24 | 105.79 | 59.57 | 20807.09 | 0.56 | 0.88 | 6.88 | 1.28 | 0.5 | 10 | 839.972 | 1149.2867 | 1039.6004 | 839971.978 | 1149286.7173 | 1.3064e-06 | 25 | 1039600.406
7 | 65 | CONCLUIDO | 2.3541 | 42.48 | 39.24 | 60.36 | 0.99 | 39 | 142.68 | 46.47 | 8 | 37 | 23.21 | 17831.04 | 422.66 | 419.27 | 99.32 | 59.57 | 17601.83 | 0.6 | 0.88 | 6.86 | 1.07 | 0.5 | 10 | 829.7436 | 1135.2919 | 1026.9412 | 829743.6495 | 1135291.867 | 1.3177e-06 | 25 | 1026941.2046
8 | 65 | CONCLUIDO | 2.3646 | 42.29 | 39.16 | 67.13 | 1.11 | 35 | 144.05 | 46.47 | 9 | 33 | 23.58 | 17999.83 | 421.16 | 419.25 | 96.97 | 59.57 | 16447.38 | 0.61 | 0.88 | 6.85 | 0.99 | 0.5 | 10 | 825.0772 | 1128.907 | 1021.1657 | 825077.1561 | 1128906.9648 | 1.3236e-06 | 25 | 1021165.6685
9 | 65 | CONCLUIDO | 2.3779 | 42.05 | 39.03 | 75.54 | 1.22 | 31 | 145.42 | 46.47 | 10 | 29 | 23.95 | 18169.15 | 418.24 | 419.26 | 92.67 | 59.57 | 14313.37 | 0.64 | 0.89 | 6.84 | 0.87 | 0.5 | 10 | 818.0534 | 1119.2967 | 1012.4726 | 818053.3721 | 1119296.7137 | 1.3311e-06 | 25 | 1012472.6063
10 | 65 | CONCLUIDO | 2.3852 | 41.93 | 38.96 | 80.6 | 1.33 | 29 | 146.8 | 46.47 | 11 | 27 | 24.33 | 18338.99 | 416.17 | 419.26 | 90.23 | 59.57 | 13107.21 | 0.66 | 0.89 | 6.84 | 0.79 | 0.5 | 10 | 813.764 | 1113.4278 | 1007.1638 | 813763.9957 | 1113427.7996 | 1.3351e-06 | 25 | 1007163.8131
11 | 65 | CONCLUIDO | 2.395 | 41.75 | 38.87 | 89.69 | 1.43 | 26 | 148.18 | 46.47 | 12 | 24 | 24.71 | 18509.36 | 413.92 | 419.26 | 87.16 | 59.57 | 11587.29 | 0.68 | 0.89 | 6.84 | 0.7 | 0.5 | 10 | 808.5994 | 1106.3614 | 1000.7718 | 808599.4111 | 1106361.3872 | 1.3406e-06 | 25 | 1000771.8092
12 | 65 | CONCLUIDO | 2.401 | 41.65 | 38.82 | 97.04 | 1.54 | 24 | 149.56 | 46.47 | 13 | 22 | 25.1 | 18680.25 | 412.73 | 419.25 | 85.63 | 59.57 | 10831.69 | 0.7 | 0.89 | 6.83 | 0.65 | 0.5 | 10 | 805.6709 | 1102.3544 | 997.1473 | 805670.8788 | 1102354.4401 | 1.344e-06 | 25 | 997147.2795
13 | 65 | CONCLUIDO | 2.4068 | 41.55 | 38.77 | 105.74 | 1.64 | 22 | 150.95 | 46.47 | 14 | 20 | 25.49 | 18851.69 | 410.49 | 419.28 | 84.16 | 59.57 | 10104.58 | 0.71 | 0.89 | 6.83 | 0.61 | 0.5 | 10 | 801.7511 | 1096.9912 | 992.2959 | 801751.0825 | 1096991.2019 | 1.3472e-06 | 25 | 992295.9012
14 | 65 | CONCLUIDO | 2.4107 | 41.48 | 38.73 | 110.66 | 1.74 | 21 | 152.35 | 46.47 | 15 | 19 | 25.88 | 19023.66 | 409.22 | 419.23 | 82.74 | 59.57 | 9402.5 | 0.72 | 0.89 | 6.83 | 0.57 | 0.5 | 10 | 799.3334 | 1093.6832 | 989.3036 | 799333.4086 | 1093683.2338 | 1.3494e-06 | 25 | 989303.641
15 | 65 | CONCLUIDO | 2.4142 | 41.42 | 38.7 | 116.09 | 1.84 | 20 | 153.75 | 46.47 | 16 | 18 | 26.28 | 19196.18 | 406.42 | 419.25 | 81.56 | 59.57 | 8814.97 | 0.73 | 0.89 | 6.83 | 0.53 | 0.5 | 10 | 787.2159 | 1077.1036 | 974.3063 | 787215.9307 | 1077103.5659 | 1.3514e-06 | 24 | 974306.3133
16 | 65 | CONCLUIDO | 2.4166 | 41.38 | 38.68 | 122.15 | 1.94 | 19 | 155.15 | 46.47 | 17 | 17 | 26.68 | 19369.26 | 405.64 | 419.26 | 81.18 | 59.57 | 8629.19 | 0.73 | 0.89 | 6.83 | 0.52 | 0.5 | 10 | 785.7608 | 1075.1126 | 972.5054 | 785760.7974 | 1075112.5883 | 1.3527e-06 | 24 | 972505.3518
17 | 65 | CONCLUIDO | 2.4208 | 41.31 | 38.64 | 128.8 | 2.04 | 18 | 156.56 | 46.47 | 18 | 16 | 27.09 | 19542.89 | 403.26 | 419.26 | 79.88 | 59.57 | 7986.16 | 0.75 | 0.89 | 6.82 | 0.48 | 0.5 | 10 | 782.1841 | 1070.2188 | 968.0786 | 782184.1025 | 1070218.7966 | 1.3551e-06 | 24 | 968078.6167
18 | 65 | CONCLUIDO | 2.4228 | 41.27 | 38.63 | 136.34 | 2.13 | 17 | 157.97 | 46.47 | 19 | 15 | 27.5 | 19717.08 | 403.47 | 419.25 | 79.61 | 59.57 | 7854.79 | 0.75 | 0.9 | 6.82 | 0.47 | 0.5 | 10 | 781.868 | 1069.7863 | 967.6874 | 781867.9909 | 1069786.2788 | 1.3562e-06 | 24 | 967687.3778
19 | 65 | CONCLUIDO | 2.4263 | 41.22 | 38.6 | 144.75 | 2.22 | 16 | 159.39 | 46.47 | 20 | 14 | 27.92 | 19891.97 | 402.24 | 419.26 | 78.69 | 59.57 | 7398.23 | 0.76 | 0.9 | 6.82 | 0.44 | 0.5 | 10 | 779.6661 | 1066.7735 | 964.9622 | 779666.0775 | 1066773.5236 | 1.3582e-06 | 24 | 964962.1557
20 | 65 | CONCLUIDO | 2.4296 | 41.16 | 38.57 | 154.28 | 2.31 | 15 | 160.81 | 46.47 | 21 | 13 | 28.34 | 20067.32 | 400.12 | 419.25 | 77.55 | 59.57 | 6835.45 | 0.77 | 0.9 | 6.82 | 0.41 | 0.5 | 10 | 776.632 | 1062.6221 | 961.207 | 776631.9647 | 1062622.1167 | 1.36e-06 | 24 | 961206.9533
21 | 65 | CONCLUIDO | 2.4332 | 41.1 | 38.54 | 165.16 | 2.4 | 14 | 162.24 | 46.47 | 22 | 12 | 28.77 | 20243.25 | 398.41 | 419.25 | 76.6 | 59.57 | 6363.91 | 0.78 | 0.9 | 6.82 | 0.37 | 0.5 | 10 | 773.943 | 1058.943 | 957.879 | 773943.0445 | 1058943.0174 | 1.362e-06 | 24 | 957878.9821
22 | 65 | CONCLUIDO | 2.4335 | 41.09 | 38.53 | 165.14 | 2.49 | 14 | 163.67 | 46.47 | 23 | 12 | 29.2 | 20419.76 | 397.65 | 419.23 | 76.21 | 59.57 | 6172.32 | 0.78 | 0.9 | 6.82 | 0.37 | 0.5 | 10 | 773.0712 | 1057.7501 | 956.7999 | 773071.1915 | 1057750.1098 | 1.3622e-06 | 24 | 956799.9238
23 | 65 | CONCLUIDO | 2.4361 | 41.05 | 38.51 | 177.76 | 2.58 | 13 | 165.1 | 46.47 | 24 | 11 | 29.64 | 20596.86 | 396.31 | 419.23 | 75.83 | 59.57 | 5985.83 | 0.79 | 0.9 | 6.82 | 0.35 | 0.5 | 10 | 771.0387 | 1054.9692 | 954.2844 | 771038.6951 | 1054969.1585 | 1.3636e-06 | 24 | 954284.3827
24 | 65 | CONCLUIDO | 2.4369 | 41.04 | 38.5 | 177.7 | 2.66 | 13 | 166.54 | 46.47 | 25 | 11 | 30.08 | 20774.56 | 396.23 | 419.23 | 75.37 | 59.57 | 5754.37 | 0.79 | 0.9 | 6.81 | 0.34 | 0.5 | 10 | 770.7264 | 1054.5418 | 953.8978 | 770726.3845 | 1054541.8413 | 1.3641e-06 | 24 | 953897.8481
25 | 65 | CONCLUIDO | 2.4405 | 40.97 | 38.47 | 192.34 | 2.74 | 12 | 167.99 | 46.47 | 26 | 10 | 30.52 | 20952.87 | 393.08 | 419.23 | 74.18 | 59.57 | 5163.88 | 0.8 | 0.9 | 6.82 | 0.3 | 0.5 | 10 | 766.6271 | 1048.933 | 948.8243 | 766627.1122 | 1048933.0361 | 1.3661e-06 | 24 | 948824.3394
26 | 65 | CONCLUIDO | 2.4399 | 40.98 | 38.48 | 192.39 | 2.82 | 12 | 169.44 | 46.47 | 27 | 10 | 30.97 | 21131.78 | 394.09 | 419.24 | 74.5 | 59.57 | 5327.48 | 0.8 | 0.9 | 6.82 | 0.31 | 0.5 | 10 | 767.8131 | 1050.5558 | 950.2922 | 767813.1357 | 1050555.8057 | 1.3658e-06 | 24 | 950292.2341
27 | 65 | CONCLUIDO | 2.4432 | 40.93 | 38.45 | 209.73 | 2.9 | 11 | 170.9 | 46.47 | 28 | 9 | 31.43 | 21311.32 | 389.94 | 419.24 | 73.61 | 59.57 | 4887.92 | 0.81 | 0.9 | 6.81 | 0.29 | 0.5 | 10 | 762.8023 | 1043.6998 | 944.0905 | 762802.3213 | 1043699.7885 | 1.3676e-06 | 24 | 944090.5455
28 | 65 | CONCLUIDO | 2.443 | 40.93 | 38.45 | 209.75 | 2.98 | 11 | 172.36 | 46.47 | 29 | 9 | 31.89 | 21491.47 | 391.12 | 419.23 | 73.71 | 59.57 | 4934.44 | 0.81 | 0.9 | 6.82 | 0.29 | 0.5 | 10 | 764.0165 | 1045.3611 | 945.5933 | 764016.5435 | 1045361.1408 | 1.3675e-06 | 24 | 945593.3407
29 | 65 | CONCLUIDO | 2.4441 | 40.92 | 38.44 | 209.65 | 3.06 | 11 | 173.82 | 46.47 | 30 | 9 | 32.36 | 21672.25 | 389.95 | 419.23 | 73.35 | 59.57 | 4756.07 | 0.81 | 0.9 | 6.81 | 0.27 | 0.5 | 10 | 762.5597 | 1043.3678 | 943.7903 | 762559.7076 | 1043367.8337 | 1.3681e-06 | 24 | 943790.272
30 | 65 | CONCLUIDO | 2.4465 | 40.87 | 38.42 | 230.53 | 3.14 | 10 | 175.29 | 46.47 | 31 | 8 | 32.83 | 21853.67 | 386.61 | 419.23 | 72.87 | 59.57 | 4521.74 | 0.82 | 0.9 | 6.81 | 0.26 | 0.5 | 10 | 758.6157 | 1037.9715 | 938.9089 | 758615.6897 | 1037971.4544 | 1.3695e-06 | 24 | 938908.9156
31 | 65 | CONCLUIDO | 2.4466 | 40.87 | 38.42 | 230.52 | 3.21 | 10 | 176.77 | 46.47 | 32 | 8 | 33.3 | 22035.73 | 387.66 | 419.25 | 72.79 | 59.57 | 4478.28 | 0.82 | 0.9 | 6.81 | 0.26 | 0.5 | 10 | 759.6309 | 1039.3605 | 940.1654 | 759630.9065 | 1039360.5188 | 1.3695e-06 | 24 | 940165.4096
32 | 65 | CONCLUIDO | 2.4465 | 40.87 | 38.42 | 230.53 | 3.28 | 10 | 178.25 | 46.47 | 33 | 8 | 33.79 | 22218.44 | 386.1 | 419.24 | 72.86 | 59.57 | 4513.8 | 0.82 | 0.9 | 6.81 | 0.26 | 0.5 | 10 | 758.1115 | 1037.2816 | 938.2849 | 758111.4957 | 1037281.5939 | 1.3695e-06 | 24 | 938284.8944
33 | 65 | CONCLUIDO | 2.4466 | 40.87 | 38.42 | 230.52 | 3.36 | 10 | 179.74 | 46.47 | 34 | 8 | 34.27 | 22401.81 | 380.99 | 419.23 | 72.77 | 59.57 | 4472.1 | 0.82 | 0.9 | 6.81 | 0.26 | 0.5 | 10 | 753.0371 | 1030.3386 | 932.0045 | 753037.1094 | 1030338.5948 | 1.3695e-06 | 24 | 932004.5254
34 | 65 | CONCLUIDO | 2.4502 | 40.81 | 38.39 | 255.91 | 3.43 | 9 | 181.23 | 46.47 | 35 | 7 | 34.76 | 22585.84 | 382.83 | 419.23 | 71.59 | 59.57 | 3884.29 | 0.83 | 0.9 | 6.81 | 0.22 | 0.5 | 10 | 753.9058 | 1031.5272 | 933.0797 | 753905.7986 | 1031527.1736 | 1.3715e-06 | 24 | 933079.6679
35 | 65 | CONCLUIDO | 2.4502 | 40.81 | 38.39 | 255.92 | 3.5 | 9 | 182.73 | 46.47 | 36 | 7 | 35.26 | 22770.67 | 384.14 | 419.23 | 71.68 | 59.57 | 3929.14 | 0.83 | 0.9 | 6.81 | 0.23 | 0.5 | 10 | 755.1989 | 1033.2965 | 934.6801 | 755198.9294 | 1033296.4922 | 1.3715e-06 | 24 | 934680.1253
36 | 65 | CONCLUIDO | 2.4501 | 40.81 | 38.39 | 255.93 | 3.56 | 9 | 184.23 | 46.47 | 37 | 7 | 35.77 | 22956.06 | 382.7 | 419.24 | 71.7 | 59.57 | 3939.5 | 0.83 | 0.9 | 6.81 | 0.23 | 0.5 | 10 | 753.8 | 1031.3825 | 932.9488 | 753800.0298 | 1031382.4561 | 1.3715e-06 | 24 | 932948.762
37 | 65 | CONCLUIDO | 2.4492 | 40.83 | 38.4 | 256.03 | 3.63 | 9 | 185.74 | 46.47 | 38 | 7 | 36.27 | 23142.13 | 380.77 | 419.24 | 72.16 | 59.57 | 4169.9 | 0.83 | 0.9 | 6.81 | 0.24 | 0.5 | 10 | 752.1428 | 1029.1149 | 930.8976 | 752142.7807 | 1029114.9348 | 1.371e-06 | 24 | 930897.6498
38 | 65 | CONCLUIDO | 2.4536 | 40.76 | 38.36 | 287.68 | 3.7 | 8 | 187.26 | 46.47 | 39 | 5 | 36.79 | 23328.9 | 378.53 | 419.23 | 70.64 | 59.57 | 3416.71 | 0.84 | 0.9 | 6.81 | 0.2 | 0.5 | 10 | 748.7645 | 1024.4927 | 926.7165 | 748764.5347 | 1024492.6696 | 1.3734e-06 | 24 | 926716.5271
39 | 65 | CONCLUIDO | 2.4537 | 40.76 | 38.36 | 287.68 | 3.76 | 8 | 188.78 | 46.47 | 40 | 5 | 37.31 | 23516.37 | 379.06 | 419.23 | 70.6 | 59.57 | 3396.52 | 0.84 | 0.9 | 6.81 | 0.19 | 0.5 | 10 | 749.2646 | 1025.1769 | 927.3355 | 749264.6437 | 1025176.9408 | 1.3735e-06 | 24 | 927335.4924

## RESULTADOS_13
Unnamed: 0 | Volume de calda [L] | STATUS | Capacidade operacional [ha/h] | Tempo de missao [h] | Tempo util [h] | Tempo por voo [min] | Autonomia Projetada [h] | N° Voos | MTOW [kg] | Massa Estrutura [kg] | Combustível [kg] | Abastecimentos | Massa gerador | Potência gerador [W] | Combustível consumido [L] | Calda cons [L] | Distância percorrida [km] | Distância Pulverizando [km] | RTL ACUMULADO[m] | EOC [km/km] | EOC [h/h] | Tempo de manobra [h] | Tempo rtl_rtw [h] | V pulv [m/s] | V desloc [m/s] | Preço Total por ha Simples [R$/ha] | Preço Total por ha Presumido [R$/ha] | Preço Total por ha Real [R$/ha] | Preço Total Simples [R$] | Preço Total Presumido [R$] | Prod CAPEX [ha/h/R$] | Dias Trabalhados | Preço Total Real [R$]
0 | 75 | CONCLUIDO | 1.493 | 66.98 | 51.23 | 6.97 | 0.12 | 441 | 150.44 | 49.1 | 1 | 439 | 25.34 | 18787.76 | 609.74 | 419.49 | 490.22 | 59.57 | 211041.64 | 0.12 | 0.68 | 7.53 | 13.05 | 0.5 | 10 | 1724.3394 | 2359.3172 | 2134.1473 | 1724339.3689 | 2359317.197 | 8.1884e-07 | 39 | 2134147.275
1 | 75 | CONCLUIDO | 1.9389 | 51.58 | 43.59 | 13.98 | 0.23 | 187 | 151.83 | 49.1 | 2 | 185 | 25.73 | 18959.54 | 517.89 | 419.44 | 240.53 | 59.57 | 87466.91 | 0.25 | 0.79 | 7.11 | 5.42 | 0.5 | 10 | 1166.6814 | 1596.305 | 1443.9559 | 1166681.3946 | 1596304.9545 | 1.0634e-06 | 30 | 1443955.8501
2 | 75 | CONCLUIDO | 2.105 | 47.51 | 41.59 | 20.97 | 0.35 | 119 | 153.23 | 49.1 | 3 | 117 | 26.13 | 19131.85 | 493.24 | 419.29 | 175.9 | 59.57 | 55490.67 | 0.34 | 0.83 | 6.99 | 3.43 | 0.5 | 10 | 1038.2785 | 1420.6184 | 1285.0366 | 1038278.4688 | 1420618.4067 | 1.1545e-06 | 28 | 1285036.5798
3 | 75 | CONCLUIDO | 2.1912 | 45.64 | 40.67 | 27.73 | 0.46 | 88 | 154.63 | 49.1 | 4 | 86 | 26.53 | 19304.72 | 481.33 | 419.3 | 145.94 | 59.57 | 40664.81 | 0.41 | 0.85 | 6.94 | 2.51 | 0.5 | 10 | 980.2363 | 1341.2026 | 1213.2001 | 980236.3215 | 1341202.58 | 1.2018e-06 | 27 | 1213200.0882
4 | 75 | CONCLUIDO | 2.2469 | 44.51 | 40.12 | 34.89 | 0.57 | 69 | 156.03 | 49.1 | 5 | 67 | 26.94 | 19478.15 | 473.93 | 419.32 | 128.02 | 59.57 | 31801.63 | 0.47 | 0.86 | 6.91 | 1.95 | 0.5 | 10 | 942.3202 | 1289.324 | 1166.2728 | 942320.1679 | 1289324.0259 | 1.2323e-06 | 26 | 1166272.7505
5 | 75 | CONCLUIDO | 2.284 | 43.78 | 39.76 | 41.86 | 0.67 | 57 | 157.44 | 49.1 | 6 | 55 | 27.35 | 19652.13 | 468.6 | 419.24 | 116.79 | 59.57 | 26243.26 | 0.51 | 0.87 | 6.88 | 1.6 | 0.5 | 10 | 923.0952 | 1263.0195 | 1142.4787 | 923095.1599 | 1263019.5218 | 1.2527e-06 | 26 | 1142478.7113
6 | 75 | CONCLUIDO | 2.3086 | 43.32 | 39.54 | 48.42 | 0.78 | 49 | 158.86 | 49.1 | 7 | 47 | 27.77 | 19826.68 | 465.19 | 419.28 | 109.03 | 59.57 | 22406.34 | 0.55 | 0.87 | 6.88 | 1.38 | 0.5 | 10 | 910.9142 | 1246.353 | 1127.4028 | 910914.1978 | 1246352.9921 | 1.2662e-06 | 26 | 1127402.8118
7 | 75 | CONCLUIDO | 2.3288 | 42.94 | 39.35 | 54.91 | 0.88 | 43 | 160.28 | 49.1 | 8 | 41 | 28.19 | 20001.93 | 461.74 | 419.24 | 102.77 | 59.57 | 19307.14 | 0.58 | 0.88 | 6.87 | 1.19 | 0.5 | 10 | 891.9382 | 1220.3892 | 1103.917 | 891938.2203 | 1220389.2226 | 1.2772e-06 | 25 | 1103916.988
8 | 75 | CONCLUIDO | 2.3447 | 42.65 | 39.21 | 61.91 | 0.99 | 38 | 161.71 | 49.1 | 9 | 36 | 28.61 | 20177.64 | 459.2 | 419.25 | 98.29 | 59.57 | 17090.82 | 0.61 | 0.88 | 6.86 | 1.05 | 0.5 | 10 | 884.0049 | 1209.5345 | 1094.0982 | 884004.9009 | 1209534.505 | 1.286e-06 | 25 | 1094098.2294
9 | 75 | CONCLUIDO | 2.3586 | 42.4 | 39.08 | 68.97 | 1.09 | 34 | 163.13 | 49.1 | 10 | 32 | 29.04 | 20353.94 | 456.84 | 419.28 | 94.33 | 59.57 | 15129.23 | 0.63 | 0.88 | 6.85 | 0.92 | 0.5 | 10 | 876.9759 | 1199.9171 | 1085.3987 | 876975.9036 | 1199917.1208 | 1.2936e-06 | 25 | 1085398.7149
10 | 75 | CONCLUIDO | 2.3669 | 42.25 | 39.03 | 75.53 | 1.18 | 31 | 164.57 | 49.1 | 11 | 29 | 29.47 | 20530.82 | 455.44 | 419.25 | 92.54 | 59.57 | 14252.64 | 0.64 | 0.89 | 6.84 | 0.86 | 0.5 | 10 | 872.9655 | 1194.43 | 1080.4352 | 872965.5427 | 1194429.9681 | 1.2981e-06 | 25 | 1080435.2483
11 | 75 | CONCLUIDO | 2.3742 | 42.12 | 38.96 | 80.6 | 1.28 | 29 | 166.01 | 49.1 | 12 | 27 | 29.91 | 20708.3 | 453.68 | 419.23 | 90.18 | 59.57 | 13078.54 | 0.66 | 0.89 | 6.84 | 0.79 | 0.5 | 10 | 868.7933 | 1188.7214 | 1075.2715 | 868793.3313 | 1188721.3643 | 1.3021e-06 | 25 | 1075271.4657
12 | 75 | CONCLUIDO | 2.3839 | 41.95 | 38.88 | 89.72 | 1.38 | 26 | 167.45 | 49.1 | 13 | 24 | 30.36 | 20886.38 | 451.55 | 419.28 | 87.75 | 59.57 | 11879.52 | 0.68 | 0.89 | 6.83 | 0.71 | 0.5 | 10 | 863.5652 | 1181.568 | 1068.8008 | 863565.1991 | 1181568.0033 | 1.3075e-06 | 25 | 1068800.8114
13 | 75 | CONCLUIDO | 2.3923 | 41.8 | 38.79 | 96.98 | 1.47 | 24 | 168.9 | 49.1 | 14 | 22 | 30.81 | 21065.06 | 450.05 | 419.26 | 84.99 | 59.57 | 10509.49 | 0.7 | 0.89 | 6.82 | 0.63 | 0.5 | 10 | 859.3179 | 1175.7567 | 1063.5441 | 859317.8928 | 1175756.6513 | 1.3121e-06 | 25 | 1063544.0867
14 | 75 | CONCLUIDO | 2.3949 | 41.76 | 38.78 | 101.16 | 1.56 | 23 | 170.35 | 49.1 | 15 | 21 | 31.26 | 21244.37 | 448.96 | 419.24 | 84.16 | 59.57 | 10098.27 | 0.71 | 0.89 | 6.84 | 0.61 | 0.5 | 10 | 857.4656 | 1173.2222 | 1061.2515 | 857465.5501 | 1173222.1943 | 1.3135e-06 | 25 | 1061251.5147
15 | 75 | CONCLUIDO | 2.4013 | 41.64 | 38.73 | 110.64 | 1.65 | 21 | 171.81 | 49.1 | 16 | 19 | 31.72 | 21424.29 | 447.15 | 419.25 | 82.68 | 59.57 | 9372.69 | 0.72 | 0.89 | 6.83 | 0.56 | 0.5 | 10 | 853.6774 | 1168.0391 | 1056.5631 | 853677.3932 | 1168039.071 | 1.317e-06 | 25 | 1056563.0614
16 | 75 | CONCLUIDO | 2.4038 | 41.6 | 38.71 | 116.14 | 1.74 | 20 | 173.28 | 49.1 | 17 | 18 | 32.18 | 21604.83 | 446.33 | 419.23 | 82.26 | 59.57 | 9164.13 | 0.72 | 0.89 | 6.83 | 0.55 | 0.5 | 10 | 852.0872 | 1165.8632 | 1054.5949 | 852087.1505 | 1165863.2307 | 1.3184e-06 | 25 | 1054594.8803
17 | 75 | CONCLUIDO | 2.4074 | 41.54 | 38.68 | 122.15 | 1.83 | 19 | 174.75 | 49.1 | 18 | 17 | 32.65 | 21786.02 | 444.95 | 419.23 | 81.21 | 59.57 | 8647.17 | 0.73 | 0.89 | 6.83 | 0.52 | 0.5 | 10 | 849.597 | 1162.4561 | 1051.5129 | 849596.9776 | 1162456.0663 | 1.3204e-06 | 25 | 1051512.8909
18 | 75 | CONCLUIDO | 2.4109 | 41.48 | 38.65 | 128.84 | 1.91 | 18 | 176.22 | 49.1 | 19 | 16 | 33.13 | 21967.84 | 444.94 | 419.26 | 80.38 | 59.57 | 8236.82 | 0.74 | 0.89 | 6.82 | 0.49 | 0.5 | 10 | 848.515 | 1160.9756 | 1050.1737 | 848514.9646 | 1160975.6084 | 1.3223e-06 | 25 | 1050173.7258
19 | 75 | CONCLUIDO | 2.4148 | 41.41 | 38.62 | 136.29 | 2 | 17 | 177.7 | 49.1 | 20 | 15 | 33.61 | 22150.3 | 442.82 | 419.24 | 78.94 | 59.57 | 7520.09 | 0.75 | 0.9 | 6.83 | 0.45 | 0.5 | 10 | 836.7739 | 1144.911 | 1035.6423 | 836773.893 | 1144910.9563 | 1.3244e-06 | 24 | 1035642.2615
20 | 75 | CONCLUIDO | 2.4142 | 41.42 | 38.63 | 136.33 | 2.08 | 17 | 179.18 | 49.1 | 21 | 15 | 34.09 | 22333.43 | 442.17 | 419.23 | 79.52 | 59.57 | 7809.93 | 0.75 | 0.9 | 6.82 | 0.46 | 0.5 | 10 | 836.3289 | 1144.3021 | 1035.0915 | 836328.9172 | 1144302.1208 | 1.3241e-06 | 24 | 1035091.5324
21 | 75 | CONCLUIDO | 2.4172 | 41.37 | 38.6 | 144.77 | 2.16 | 16 | 180.67 | 49.1 | 22 | 14 | 34.58 | 22517.21 | 442.12 | 419.25 | 78.74 | 59.57 | 7427.16 | 0.76 | 0.9 | 6.82 | 0.44 | 0.5 | 10 | 835.3475 | 1142.9592 | 1033.8768 | 835347.4608 | 1142959.2488 | 1.3257e-06 | 24 | 1033876.8223
22 | 75 | CONCLUIDO | 2.4212 | 41.3 | 38.57 | 154.27 | 2.24 | 15 | 182.17 | 49.1 | 23 | 13 | 35.08 | 22701.78 | 440.52 | 419.25 | 77.34 | 59.57 | 6730.39 | 0.77 | 0.9 | 6.82 | 0.4 | 0.5 | 10 | 832.5598 | 1139.145 | 1030.4266 | 832559.763 | 1139144.9977 | 1.3279e-06 | 24 | 1030426.5979
23 | 75 | CONCLUIDO | 2.4216 | 41.3 | 38.56 | 154.24 | 2.32 | 15 | 183.67 | 49.1 | 24 | 13 | 35.58 | 22886.92 | 439.08 | 419.24 | 77.11 | 59.57 | 6615.95 | 0.77 | 0.9 | 6.82 | 0.4 | 0.5 | 10 | 830.9689 | 1136.9683 | 1028.4576 | 830968.8744 | 1136968.2737 | 1.3281e-06 | 24 | 1028457.6174
24 | 75 | CONCLUIDO | 2.4252 | 41.23 | 38.53 | 165.13 | 2.4 | 14 | 185.18 | 49.1 | 25 | 12 | 36.08 | 23072.73 | 439.33 | 419.23 | 76.35 | 59.57 | 6240.03 | 0.78 | 0.9 | 6.82 | 0.37 | 0.5 | 10 | 830.1414 | 1135.8361 | 1027.4335 | 830141.3892 | 1135836.072 | 1.3301e-06 | 24 | 1027433.4715
25 | 75 | CONCLUIDO | 2.4277 | 41.19 | 38.52 | 177.77 | 2.47 | 13 | 186.69 | 49.1 | 26 | 11 | 36.6 | 23259.24 | 435.59 | 419.23 | 75.83 | 59.57 | 5986.11 | 0.79 | 0.9 | 6.82 | 0.35 | 0.5 | 10 | 825.7219 | 1129.7892 | 1021.9637 | 825721.9449 | 1129789.1933 | 1.3315e-06 | 24 | 1021963.6984
26 | 75 | CONCLUIDO | 2.4286 | 41.18 | 38.5 | 177.71 | 2.55 | 13 | 188.21 | 49.1 | 27 | 11 | 37.11 | 23446.45 | 438.37 | 419.28 | 75.21 | 59.57 | 5675.28 | 0.79 | 0.9 | 6.82 | 0.34 | 0.5 | 10 | 828.1628 | 1133.1289 | 1024.9847 | 828162.8023 | 1133128.8821 | 1.332e-06 | 24 | 1024984.652
27 | 75 | CONCLUIDO | 2.4279 | 41.19 | 38.51 | 177.76 | 2.62 | 13 | 189.73 | 49.1 | 28 | 11 | 37.64 | 23634.36 | 436.1 | 419.23 | 75.81 | 59.57 | 5976.97 | 0.79 | 0.9 | 6.82 | 0.35 | 0.5 | 10 | 826.1301 | 1130.3476 | 1022.4688 | 826130.086 | 1130347.6299 | 1.3316e-06 | 24 | 1022468.8386
28 | 75 | CONCLUIDO | 2.4326 | 41.11 | 38.47 | 192.33 | 2.69 | 12 | 191.26 | 49.1 | 29 | 10 | 38.17 | 23822.99 | 435.39 | 419.24 | 74.07 | 59.57 | 5109.41 | 0.8 | 0.9 | 6.82 | 0.3 | 0.5 | 10 | 824.0279 | 1127.4713 | 1019.867 | 824027.8973 | 1127471.3227 | 1.3342e-06 | 24 | 1019867.042
29 | 75 | CONCLUIDO | 2.432 | 41.12 | 38.47 | 192.37 | 2.76 | 12 | 192.8 | 49.1 | 30 | 10 | 38.7 | 24012.34 | 436 | 419.25 | 74.51 | 59.57 | 5331.07 | 0.8 | 0.9 | 6.81 | 0.31 | 0.5 | 10 | 824.7875 | 1128.5106 | 1020.8072 | 824787.4886 | 1128510.629 | 1.3338e-06 | 24 | 1020807.1584
30 | 75 | CONCLUIDO | 2.4358 | 41.05 | 38.44 | 209.68 | 2.83 | 11 | 194.34 | 49.1 | 31 | 9 | 39.24 | 24202.42 | 432.31 | 419.23 | 73.42 | 59.57 | 4792.58 | 0.81 | 0.9 | 6.81 | 0.28 | 0.5 | 10 | 820.0095 | 1121.9732 | 1014.8937 | 820009.521 | 1121973.2029 | 1.3359e-06 | 24 | 1014893.6551
31 | 75 | CONCLUIDO | 2.4356 | 41.06 | 38.44 | 209.7 | 2.9 | 11 | 195.89 | 49.1 | 32 | 9 | 39.79 | 24393.24 | 433.73 | 419.23 | 73.46 | 59.57 | 4811.73 | 0.81 | 0.9 | 6.81 | 0.28 | 0.5 | 10 | 821.4702 | 1123.9718 | 1016.7015 | 821470.2126 | 1123971.7855 | 1.3358e-06 | 24 | 1016701.4958
32 | 75 | CONCLUIDO | 2.436 | 41.05 | 38.44 | 209.66 | 2.97 | 11 | 197.44 | 49.1 | 33 | 9 | 40.34 | 24584.81 | 433.15 | 419.23 | 73.37 | 59.57 | 4765.27 | 0.81 | 0.9 | 6.81 | 0.28 | 0.5 | 10 | 820.793 | 1123.0452 | 1015.8633 | 820792.9712 | 1123045.154 | 1.336e-06 | 24 | 1015863.3007
33 | 75 | CONCLUIDO | 2.4351 | 41.07 | 38.45 | 209.75 | 3.03 | 11 | 199 | 49.1 | 34 | 9 | 40.9 | 24777.13 | 430.49 | 419.23 | 73.75 | 59.57 | 4953.07 | 0.81 | 0.9 | 6.82 | 0.29 | 0.5 | 10 | 818.4274 | 1119.8085 | 1012.9356 | 818427.4309 | 1119808.5174 | 1.3355e-06 | 24 | 1012935.5642
34 | 75 | CONCLUIDO | 2.4397 | 40.99 | 38.41 | 230.44 | 3.1 | 10 | 200.56 | 49.1 | 35 | 8 | 41.47 | 24970.22 | 430.87 | 419.25 | 72.28 | 59.57 | 4227.62 | 0.82 | 0.9 | 6.81 | 0.24 | 0.5 | 10 | 817.452 | 1118.4739 | 1011.7283 | 817451.9735 | 1118473.8536 | 1.3381e-06 | 24 | 1011728.2788
35 | 75 | CONCLUIDO | 2.4393 | 40.99 | 38.41 | 230.48 | 3.16 | 10 | 202.14 | 49.1 | 36 | 8 | 42.04 | 25164.09 | 431.52 | 419.26 | 72.45 | 59.57 | 4309.92 | 0.82 | 0.9 | 6.81 | 0.25 | 0.5 | 10 | 818.197 | 1119.4933 | 1012.6504 | 818197.0471 | 1119493.2962 | 1.3378e-06 | 24 | 1012650.4272
36 | 75 | CONCLUIDO | 2.4392 | 41 | 38.41 | 230.49 | 3.23 | 10 | 203.71 | 49.1 | 37 | 8 | 42.62 | 25358.87 | 429.92 | 419.24 | 72.57 | 59.57 | 4369.85 | 0.82 | 0.9 | 6.81 | 0.25 | 0.5 | 10 | 816.6357 | 1117.357 | 1010.718 | 816635.7039 | 1117356.9974 | 1.3378e-06 | 24 | 1010718.0138
37 | 75 | CONCLUIDO | 2.4387 | 41.01 | 38.42 | 230.54 | 3.29 | 10 | 205.3 | 49.1 | 38 | 8 | 43.2 | 25554.32 | 425.92 | 419.23 | 72.71 | 59.57 | 4440.26 | 0.82 | 0.9 | 6.81 | 0.26 | 0.5 | 10 | 812.8427 | 1112.1672 | 1006.0235 | 812842.6717 | 1112167.2034 | 1.3375e-06 | 24 | 1006023.5265
38 | 75 | CONCLUIDO | 2.4427 | 40.94 | 38.39 | 255.91 | 3.35 | 9 | 206.89 | 49.1 | 39 | 7 | 43.8 | 25750.58 | 427.59 | 419.24 | 71.64 | 59.57 | 3912.26 | 0.83 | 0.9 | 6.81 | 0.22 | 0.5 | 10 | 813.3542 | 1112.8671 | 1006.6566 | 813354.1651 | 1112867.0513 | 1.3397e-06 | 24 | 1006656.5818
39 | 75 | CONCLUIDO | 2.4427 | 40.94 | 38.39 | 255.91 | 3.41 | 9 | 208.49 | 49.1 | 40 | 7 | 44.39 | 25947.65 | 429.92 | 419.23 | 71.57 | 59.57 | 3875.72 | 0.83 | 0.9 | 6.81 | 0.22 | 0.5 | 10 | 815.6612 | 1116.0237 | 1009.5119 | 815661.223 | 1116023.6697 | 1.3397e-06 | 24 | 1009511.9371

## RESULTADOS_17
Unnamed: 0 | Volume de calda [L] | STATUS | Capacidade operacional [ha/h] | Tempo de missao [h] | Tempo util [h] | Tempo por voo [min] | Autonomia Projetada [h] | N° Voos | MTOW [kg] | Massa Estrutura [kg] | Combustível [kg] | Abastecimentos | Massa gerador | Potência gerador [W] | Combustível consumido [L] | Calda cons [L] | Distância percorrida [km] | Distância Pulverizando [km] | RTL ACUMULADO[m] | EOC [km/km] | EOC [h/h] | Tempo de manobra [h] | Tempo rtl_rtw [h] | V pulv [m/s] | V desloc [m/s] | Preço Total por ha Simples [R$/ha] | Preço Total por ha Presumido [R$/ha] | Preço Total por ha Real [R$/ha] | Preço Total Simples [R$] | Preço Total Presumido [R$] | Prod CAPEX [ha/h/R$] | Dias Trabalhados | Preço Total Real [R$]
0 | 95 | CONCLUIDO | 1.3074 | 76.49 | 54.14 | 6.08 | 0.1 | 534 | 185.69 | 53.44 | 1 | 532 | 36.26 | 23136.14 | 737.61 | 419.54 | 585.31 | 59.57 | 258119.36 | 0.1 | 0.64 | 7.7 | 15.96 | 0.5 | 10 | 2294.7654 | 3139.7993 | 2840.1412 | 2294765.4041 | 3139799.2637 | 6.9211e-07 | 45 | 2840141.2287
1 | 95 | CONCLUIDO | 1.8139 | 55.13 | 44.51 | 12.19 | 0.19 | 219 | 187.21 | 53.44 | 2 | 217 | 36.77 | 23322.88 | 606.06 | 419.37 | 270.91 | 59.57 | 102495.11 | 0.22 | 0.78 | 7.16 | 6.34 | 0.5 | 10 | 1406.1588 | 1923.9685 | 1740.3477 | 1406158.8023 | 1923968.5086 | 9.6025e-07 | 32 | 1740347.6545
2 | 95 | CONCLUIDO | 2.0068 | 49.83 | 42.19 | 18.21 | 0.28 | 139 | 188.73 | 53.44 | 3 | 137 | 37.29 | 23510.33 | 573.96 | 419.36 | 195.45 | 59.57 | 65166.98 | 0.3 | 0.82 | 7.02 | 4.02 | 0.5 | 10 | 1218.0655 | 1666.611 | 1507.552 | 1218065.5268 | 1666610.9911 | 1.0624e-06 | 29 | 1507551.9772
3 | 95 | CONCLUIDO | 2.115 | 47.28 | 41.05 | 24.39 | 0.37 | 101 | 190.25 | 53.44 | 4 | 99 | 37.82 | 23698.48 | 558.07 | 419.3 | 157.91 | 59.57 | 46585.46 | 0.38 | 0.84 | 6.97 | 2.89 | 0.5 | 10 | 1134.834 | 1552.7299 | 1404.5395 | 1134833.9515 | 1552729.8778 | 1.1196e-06 | 28 | 1404539.5175
4 | 95 | CONCLUIDO | 2.1795 | 45.88 | 40.44 | 30.33 | 0.46 | 80 | 191.78 | 53.44 | 5 | 78 | 38.35 | 23887.36 | 549.34 | 419.28 | 138.02 | 59.57 | 36743.41 | 0.43 | 0.86 | 6.93 | 2.27 | 0.5 | 10 | 1086.4787 | 1486.5681 | 1344.6922 | 1086478.7269 | 1486568.1262 | 1.1538e-06 | 27 | 1344692.1506
5 | 95 | CONCLUIDO | 2.2242 | 44.96 | 40.03 | 36.39 | 0.55 | 66 | 193.32 | 53.44 | 6 | 64 | 38.89 | 24076.95 | 543.26 | 419.29 | 125.27 | 59.57 | 30441.8 | 0.48 | 0.86 | 6.9 | 1.87 | 0.5 | 10 | 1060.3664 | 1450.8401 | 1312.3739 | 1060366.3745 | 1450840.0537 | 1.1775e-06 | 27 | 1312373.9152
6 | 95 | CONCLUIDO | 2.2528 | 44.39 | 39.8 | 41.89 | 0.64 | 57 | 194.86 | 53.44 | 7 | 55 | 39.43 | 24267.28 | 539.45 | 419.26 | 117.25 | 59.57 | 26473.27 | 0.51 | 0.87 | 6.9 | 1.63 | 0.5 | 10 | 1035.8083 | 1417.2386 | 1281.9793 | 1035808.2821 | 1417238.5882 | 1.1926e-06 | 26 | 1281979.3265
7 | 95 | CONCLUIDO | 2.2803 | 43.85 | 39.56 | 48.44 | 0.72 | 49 | 196.41 | 53.44 | 8 | 47 | 39.98 | 24458.36 | 536.05 | 419.29 | 109.81 | 59.57 | 22795.52 | 0.54 | 0.87 | 6.88 | 1.4 | 0.5 | 10 | 1021.0764 | 1397.0817 | 1263.7462 | 1021076.3754 | 1397081.7435 | 1.2072e-06 | 26 | 1263746.2227
8 | 95 | CONCLUIDO | 2.299 | 43.5 | 39.39 | 53.71 | 0.81 | 44 | 197.97 | 53.44 | 9 | 42 | 40.53 | 24650.18 | 533.52 | 419.24 | 104.26 | 59.57 | 20044.78 | 0.57 | 0.88 | 6.87 | 1.23 | 0.5 | 10 | 1010.9922 | 1383.2841 | 1251.2654 | 1010992.1664 | 1383284.0839 | 1.217e-06 | 26 | 1251265.3924
9 | 95 | CONCLUIDO | 2.3169 | 43.16 | 39.24 | 60.37 | 0.89 | 39 | 199.53 | 53.44 | 10 | 37 | 41.1 | 24842.77 | 530.66 | 419.25 | 99.39 | 59.57 | 17634.16 | 0.6 | 0.88 | 6.86 | 1.08 | 0.5 | 10 | 992.4387 | 1357.8984 | 1228.3025 | 992438.6786 | 1357898.3833 | 1.2265e-06 | 25 | 1228302.4675
10 | 95 | CONCLUIDO | 2.3266 | 42.98 | 39.17 | 65.29 | 0.97 | 36 | 201.1 | 53.44 | 11 | 34 | 41.66 | 25036.12 | 529.8 | 419.29 | 97.43 | 59.57 | 16668.13 | 0.61 | 0.88 | 6.85 | 1.01 | 0.5 | 10 | 987.9251 | 1351.7227 | 1222.7161 | 987925.0605 | 1351722.652 | 1.2317e-06 | 25 | 1222716.1393
11 | 95 | CONCLUIDO | 2.338 | 42.77 | 39.07 | 71.04 | 1.05 | 33 | 202.67 | 53.44 | 12 | 31 | 42.24 | 25230.25 | 528.34 | 419.27 | 94.12 | 59.57 | 15029.34 | 0.63 | 0.88 | 6.84 | 0.91 | 0.5 | 10 | 982.1048 | 1343.7592 | 1215.5127 | 982104.8269 | 1343759.1516 | 1.2377e-06 | 25 | 1215512.6642
12 | 95 | CONCLUIDO | 2.3495 | 42.56 | 38.98 | 77.95 | 1.13 | 30 | 204.25 | 53.44 | 13 | 28 | 42.82 | 25425.3 | 526.33 | 419.26 | 90.81 | 59.57 | 13391.99 | 0.66 | 0.89 | 6.84 | 0.81 | 0.5 | 10 | 975.798 | 1335.1299 | 1207.7069 | 975797.9897 | 1335129.8586 | 1.2438e-06 | 25 | 1207706.9388
13 | 95 | CONCLUIDO | 2.3561 | 42.44 | 38.93 | 83.43 | 1.21 | 28 | 205.84 | 53.44 | 14 | 26 | 43.4 | 25621.03 | 525.79 | 419.29 | 89.47 | 59.57 | 12728.46 | 0.67 | 0.89 | 6.84 | 0.77 | 0.5 | 10 | 972.8452 | 1331.0897 | 1204.0524 | 972845.1962 | 1331089.7163 | 1.2473e-06 | 25 | 1204052.382
14 | 95 | CONCLUIDO | 2.3592 | 42.39 | 38.91 | 86.48 | 1.28 | 27 | 207.43 | 53.44 | 15 | 25 | 44 | 25817.56 | 524.71 | 419.23 | 88.95 | 59.57 | 12476.99 | 0.67 | 0.89 | 6.83 | 0.75 | 0.5 | 10 | 970.636 | 1328.067 | 1201.3182 | 970636.0103 | 1328067.0107 | 1.2489e-06 | 25 | 1201318.1592
15 | 95 | CONCLUIDO | 2.3653 | 42.28 | 38.88 | 93.31 | 1.36 | 25 | 209.03 | 53.44 | 16 | 23 | 44.6 | 26014.91 | 524.12 | 419.23 | 87.34 | 59.57 | 11678.52 | 0.68 | 0.89 | 6.85 | 0.71 | 0.5 | 10 | 967.927 | 1324.3605 | 1197.9654 | 967927.0499 | 1324360.4916 | 1.2521e-06 | 25 | 1197965.385
16 | 95 | CONCLUIDO | 2.3748 | 42.11 | 38.78 | 101.17 | 1.43 | 23 | 210.64 | 53.44 | 17 | 21 | 45.21 | 26213.09 | 522.24 | 419.23 | 84.44 | 59.57 | 10241.52 | 0.71 | 0.89 | 6.83 | 0.62 | 0.5 | 10 | 962.4651 | 1316.8873 | 1191.2054 | 962465.1298 | 1316887.2515 | 1.2572e-06 | 25 | 1191205.3805
17 | 95 | CONCLUIDO | 2.3786 | 42.04 | 38.75 | 105.69 | 1.51 | 22 | 212.25 | 53.44 | 18 | 20 | 45.82 | 26412.11 | 522.27 | 419.23 | 83.64 | 59.57 | 9844.41 | 0.71 | 0.89 | 6.83 | 0.59 | 0.5 | 10 | 961.1424 | 1315.0775 | 1189.5683 | 961142.438 | 1315077.4863 | 1.2592e-06 | 25 | 1189568.3367
18 | 95 | CONCLUIDO | 2.382 | 41.98 | 38.73 | 110.66 | 1.58 | 21 | 213.87 | 53.44 | 19 | 19 | 46.44 | 26611.98 | 521.65 | 419.25 | 82.65 | 59.57 | 9354.05 | 0.72 | 0.89 | 6.83 | 0.57 | 0.5 | 10 | 959.3431 | 1312.6156 | 1187.3414 | 959343.1286 | 1312615.5918 | 1.261e-06 | 25 | 1187341.402
19 | 95 | CONCLUIDO | 2.3856 | 41.92 | 38.71 | 116.12 | 1.65 | 20 | 215.5 | 53.44 | 20 | 18 | 47.07 | 26812.71 | 521.3 | 419.23 | 82.12 | 59.57 | 9097.59 | 0.73 | 0.89 | 6.82 | 0.54 | 0.5 | 10 | 957.7607 | 1310.4504 | 1185.3829 | 957760.6996 | 1310450.4426 | 1.2629e-06 | 25 | 1185382.8916
20 | 95 | CONCLUIDO | 2.3887 | 41.86 | 38.69 | 122.17 | 1.72 | 19 | 217.14 | 53.44 | 21 | 17 | 47.7 | 27014.3 | 519.96 | 419.23 | 81.36 | 59.57 | 8722.15 | 0.73 | 0.89 | 6.83 | 0.52 | 0.5 | 10 | 955.3351 | 1307.1316 | 1182.3808 | 955335.1133 | 1307131.6485 | 1.2645e-06 | 25 | 1182380.8385
21 | 95 | CONCLUIDO | 2.3941 | 41.77 | 38.63 | 128.77 | 1.79 | 18 | 218.78 | 53.44 | 22 | 16 | 48.34 | 27216.79 | 519.4 | 419.25 | 79.48 | 59.57 | 7785.56 | 0.75 | 0.9 | 6.83 | 0.47 | 0.5 | 10 | 952.7806 | 1303.6364 | 1179.2192 | 952780.5599 | 1303636.3958 | 1.2674e-06 | 25 | 1179219.1679
22 | 95 | CONCLUIDO | 2.3935 | 41.78 | 38.64 | 128.81 | 1.85 | 18 | 220.43 | 53.44 | 23 | 16 | 48.99 | 27420.16 | 519.16 | 419.24 | 79.86 | 59.57 | 7977.83 | 0.75 | 0.89 | 6.82 | 0.48 | 0.5 | 10 | 952.7766 | 1303.6309 | 1179.2142 | 952776.5501 | 1303630.9093 | 1.2671e-06 | 25 | 1179214.205
23 | 95 | CONCLUIDO | 2.3974 | 41.71 | 38.61 | 136.27 | 1.92 | 17 | 222.08 | 53.44 | 24 | 15 | 49.65 | 27624.44 | 519.62 | 419.23 | 78.87 | 59.57 | 7485.87 | 0.76 | 0.9 | 6.82 | 0.45 | 0.5 | 10 | 951.8828 | 1302.408 | 1178.108 | 951882.7556 | 1302407.9803 | 1.2691e-06 | 25 | 1178107.9906
24 | 95 | CONCLUIDO | 2.4006 | 41.66 | 38.59 | 144.72 | 1.99 | 16 | 223.75 | 53.44 | 25 | 14 | 50.31 | 27829.77 | 518.67 | 419.25 | 78.25 | 59.57 | 7182.4 | 0.76 | 0.9 | 6.82 | 0.43 | 0.5 | 10 | 949.8392 | 1299.6118 | 1175.5787 | 949839.1509 | 1299611.8301 | 1.2708e-06 | 25 | 1175578.7011
25 | 95 | CONCLUIDO | 2.4 | 41.67 | 38.6 | 144.76 | 2.05 | 16 | 225.42 | 53.44 | 26 | 14 | 50.98 | 28035.92 | 519.5 | 419.23 | 78.65 | 59.57 | 7381.21 | 0.76 | 0.9 | 6.82 | 0.44 | 0.5 | 10 | 950.9127 | 1301.0807 | 1176.9074 | 950912.7305 | 1301080.7492 | 1.2705e-06 | 25 | 1176907.4286
26 | 95 | CONCLUIDO | 2.4047 | 41.59 | 38.56 | 154.24 | 2.11 | 15 | 227.1 | 53.44 | 27 | 13 | 51.66 | 28243 | 517.99 | 419.23 | 77.17 | 59.57 | 6644.3 | 0.77 | 0.9 | 6.82 | 0.4 | 0.5 | 10 | 947.7454 | 1296.747 | 1172.9873 | 947745.3655 | 1296747.0207 | 1.273e-06 | 25 | 1172987.305
27 | 95 | CONCLUIDO | 2.4049 | 41.58 | 38.55 | 154.22 | 2.18 | 15 | 228.79 | 53.44 | 28 | 13 | 52.35 | 28451.04 | 517.6 | 419.25 | 76.99 | 59.57 | 6557.52 | 0.77 | 0.9 | 6.82 | 0.39 | 0.5 | 10 | 947.2384 | 1296.0533 | 1172.3598 | 947238.364 | 1296053.3188 | 1.2731e-06 | 25 | 1172359.8091
28 | 95 | CONCLUIDO | 2.4088 | 41.51 | 38.52 | 165.1 | 2.24 | 14 | 230.48 | 53.44 | 29 | 12 | 53.05 | 28660.06 | 518.36 | 419.24 | 76.13 | 59.57 | 6128.15 | 0.78 | 0.9 | 6.82 | 0.36 | 0.5 | 10 | 946.659 | 1295.2606 | 1171.6427 | 946658.9928 | 1295260.5976 | 1.2752e-06 | 25 | 1171642.744
29 | 95 | CONCLUIDO | 2.4088 | 41.51 | 38.52 | 165.1 | 2.3 | 14 | 232.18 | 53.44 | 30 | 12 | 53.75 | 28870.05 | 517.58 | 419.23 | 76.12 | 59.57 | 6127.19 | 0.78 | 0.9 | 6.82 | 0.36 | 0.5 | 10 | 945.8758 | 1294.189 | 1170.6734 | 945875.8038 | 1294189.0038 | 1.2752e-06 | 25 | 1170673.4217
30 | 95 | CONCLUIDO | 2.411 | 41.48 | 38.52 | 177.8 | 2.36 | 13 | 233.89 | 53.44 | 31 | 11 | 54.46 | 29081.05 | 516.52 | 419.25 | 76.09 | 59.57 | 6113.52 | 0.78 | 0.9 | 6.82 | 0.36 | 0.5 | 10 | 944.1484 | 1291.8255 | 1168.5355 | 944148.3947 | 1291825.4865 | 1.2763e-06 | 25 | 1168535.4751
31 | 95 | CONCLUIDO | 2.4129 | 41.44 | 38.49 | 177.66 | 2.41 | 13 | 235.61 | 53.44 | 32 | 11 | 55.18 | 29293.06 | 518.78 | 419.23 | 75.16 | 59.57 | 5651.05 | 0.79 | 0.9 | 6.81 | 0.33 | 0.5 | 10 | 937.0132 | 1282.0628 | 1159.7045 | 937013.1902 | 1282062.7849 | 1.2773e-06 | 24 | 1159704.5121
32 | 95 | CONCLUIDO | 2.4119 | 41.46 | 38.51 | 177.73 | 2.47 | 13 | 237.34 | 53.44 | 33 | 11 | 55.91 | 29506.09 | 517.47 | 419.23 | 75.55 | 59.57 | 5843.03 | 0.79 | 0.9 | 6.82 | 0.35 | 0.5 | 10 | 936.109 | 1280.8257 | 1158.5855 | 936109.0476 | 1280825.6972 | 1.2768e-06 | 24 | 1158585.4903
33 | 95 | CONCLUIDO | 2.4166 | 41.38 | 38.46 | 192.32 | 2.53 | 12 | 239.08 | 53.44 | 34 | 10 | 56.64 | 29720.17 | 516.33 | 419.25 | 74.09 | 59.57 | 5119.92 | 0.8 | 0.9 | 6.81 | 0.3 | 0.5 | 10 | 933.2857 | 1276.9627 | 1155.0911 | 933285.6944 | 1276962.6608 | 1.2793e-06 | 24 | 1155091.1367
34 | 95 | CONCLUIDO | 2.4162 | 41.39 | 38.47 | 192.36 | 2.58 | 12 | 240.82 | 53.44 | 35 | 10 | 57.39 | 29935.43 | 518.2 | 419.23 | 74.39 | 59.57 | 5268.41 | 0.8 | 0.9 | 6.81 | 0.31 | 0.5 | 10 | 935.3313 | 1279.7615 | 1157.6229 | 935331.2582 | 1279761.4914 | 1.2791e-06 | 24 | 1157622.8508
35 | 95 | CONCLUIDO | 2.4162 | 41.39 | 38.47 | 192.36 | 2.64 | 12 | 242.57 | 53.44 | 36 | 10 | 58.14 | 30151.65 | 517.88 | 419.23 | 74.41 | 59.57 | 5279.08 | 0.8 | 0.9 | 6.81 | 0.31 | 0.5 | 10 | 935.0109 | 1279.3232 | 1157.2264 | 935010.934 | 1279323.2097 | 1.2791e-06 | 24 | 1157226.3981
36 | 95 | CONCLUIDO | 2.4198 | 41.33 | 38.45 | 209.71 | 2.69 | 11 | 244.34 | 53.44 | 37 | 9 | 58.9 | 30368.96 | 515.79 | 419.25 | 73.54 | 59.57 | 4849.76 | 0.81 | 0.9 | 6.81 | 0.28 | 0.5 | 10 | 931.735 | 1274.8409 | 1153.1719 | 931735.0035 | 1274840.9371 | 1.281e-06 | 24 | 1153171.9073
37 | 95 | CONCLUIDO | 2.4199 | 41.32 | 38.45 | 209.7 | 2.75 | 11 | 246.11 | 53.44 | 38 | 9 | 59.67 | 30587.38 | 517.52 | 419.25 | 73.52 | 59.57 | 4840.67 | 0.81 | 0.9 | 6.81 | 0.28 | 0.5 | 10 | 933.4343 | 1277.1659 | 1155.275 | 933434.2619 | 1277165.9374 | 1.2811e-06 | 24 | 1155275.0128
38 | 95 | CONCLUIDO | 2.4202 | 41.32 | 38.44 | 209.68 | 2.8 | 11 | 247.89 | 53.44 | 39 | 9 | 60.45 | 30806.92 | 518.47 | 419.23 | 73.41 | 59.57 | 4784.03 | 0.81 | 0.9 | 6.81 | 0.28 | 0.5 | 10 | 934.2402 | 1278.2686 | 1156.2724 | 934240.1596 | 1278268.6021 | 1.2812e-06 | 24 | 1156272.4408
39 | 95 | CONCLUIDO | 2.4204 | 41.32 | 38.44 | 209.66 | 2.85 | 11 | 249.68 | 53.44 | 40 | 9 | 61.24 | 31027.6 | 518.42 | 419.23 | 73.27 | 59.57 | 4717.65 | 0.81 | 0.9 | 6.81 | 0.27 | 0.5 | 10 | 934.1303 | 1278.1183 | 1156.1365 | 934130.3076 | 1278118.2978 | 1.2813e-06 | 24 | 1156136.4813

## RESULTADOS_9
Unnamed: 0 | Volume de calda [L] | STATUS | Capacidade operacional [ha/h] | Tempo de missao [h] | Tempo util [h] | Tempo por voo [min] | Autonomia Projetada [h] | N° Voos | MTOW [kg] | Massa Estrutura [kg] | Combustível [kg] | Abastecimentos | Massa gerador | Potência gerador [W] | Combustível consumido [L] | Calda cons [L] | Distância percorrida [km] | Distância Pulverizando [km] | RTL ACUMULADO[m] | EOC [km/km] | EOC [h/h] | Tempo de manobra [h] | Tempo rtl_rtw [h] | V pulv [m/s] | V desloc [m/s] | Preço Total por ha Simples [R$/ha] | Preço Total por ha Presumido [R$/ha] | Preço Total por ha Real [R$/ha] | Preço Total Simples [R$] | Preço Total Presumido [R$] | Prod CAPEX [ha/h/R$] | Dias Trabalhados | Preço Total Real [R$]
0 | 55 | CONCLUIDO | 1.6949 | 59 | 48.51 | 8.27 | 0.15 | 352 | 116.05 | 43.4 | 1 | 350 | 16.65 | 14546.17 | 487.23 | 419.45 | 401.38 | 59.57 | 167067.11 | 0.15 | 0.71 | 7.37 | 10.33 | 0.5 | 10 | 1281.7578 | 1753.7576 | 1586.3814 | 1281757.82 | 1753757.5965 | 9.7069e-07 | 35 | 1586381.4329
1 | 55 | CONCLUIDO | 2.0676 | 48.37 | 42.6 | 16.6 | 0.3 | 154 | 117.34 | 43.4 | 2 | 152 | 16.94 | 14705.49 | 426.3 | 419.31 | 208.63 | 59.57 | 71679.33 | 0.29 | 0.81 | 7.06 | 4.44 | 0.5 | 10 | 944.2184 | 1291.9212 | 1168.6221 | 944218.3815 | 1291921.2455 | 1.1841e-06 | 28 | 1168622.0951
2 | 55 | CONCLUIDO | 2.2016 | 45.42 | 40.97 | 24.83 | 0.45 | 99 | 118.63 | 43.4 | 3 | 97 | 17.23 | 14865.24 | 408.25 | 419.29 | 155.68 | 59.57 | 45478.8 | 0.38 | 0.84 | 6.96 | 2.81 | 0.5 | 10 | 865.0432 | 1183.5903 | 1070.6301 | 865043.2076 | 1183590.2797 | 1.2609e-06 | 27 | 1070630.0846
3 | 55 | CONCLUIDO | 2.2691 | 44.07 | 40.24 | 33.08 | 0.59 | 73 | 119.93 | 43.4 | 4 | 71 | 17.53 | 15025.44 | 399.42 | 419.28 | 132.13 | 59.57 | 33835.24 | 0.45 | 0.86 | 6.91 | 2.08 | 0.5 | 10 | 824.9745 | 1128.7665 | 1021.0386 | 824974.4847 | 1128766.4852 | 1.2995e-06 | 26 | 1021038.5961
4 | 55 | CONCLUIDO | 2.3116 | 43.26 | 39.79 | 41.16 | 0.73 | 58 | 121.23 | 43.4 | 5 | 56 | 17.83 | 15186.08 | 393 | 419.26 | 117.48 | 59.57 | 26587.82 | 0.51 | 0.87 | 6.88 | 1.63 | 0.5 | 10 | 804.9957 | 1101.4306 | 996.3116 | 804995.6784 | 1101430.6011 | 1.3239e-06 | 26 | 996311.6104
5 | 55 | CONCLUIDO | 2.3407 | 42.72 | 39.49 | 49.36 | 0.86 | 48 | 122.54 | 43.4 | 6 | 46 | 18.14 | 15347.16 | 388.46 | 419.24 | 107.47 | 59.57 | 21629.26 | 0.55 | 0.88 | 6.87 | 1.33 | 0.5 | 10 | 783.4407 | 1071.9382 | 969.6339 | 783440.7496 | 1071938.1966 | 1.3405e-06 | 25 | 969633.9196
6 | 55 | CONCLUIDO | 2.3607 | 42.36 | 39.3 | 57.51 | 1 | 41 | 123.85 | 43.4 | 7 | 39 | 18.45 | 15508.69 | 384.71 | 419.23 | 101.07 | 59.57 | 18463.84 | 0.59 | 0.88 | 6.86 | 1.13 | 0.5 | 10 | 773.8666 | 1058.8384 | 957.7843 | 773866.5696 | 1058838.3811 | 1.352e-06 | 25 | 957784.3321
7 | 55 | CONCLUIDO | 2.3744 | 42.12 | 39.17 | 65.29 | 1.13 | 36 | 125.16 | 43.4 | 8 | 34 | 18.76 | 15670.68 | 382.25 | 419.28 | 97.14 | 59.57 | 16523.61 | 0.61 | 0.88 | 6.85 | 1.01 | 0.5 | 10 | 767.5128 | 1050.1448 | 949.9205 | 767512.7747 | 1050144.8386 | 1.3598e-06 | 25 | 949920.4891
8 | 55 | CONCLUIDO | 2.3852 | 41.92 | 39.08 | 73.27 | 1.26 | 32 | 126.48 | 43.4 | 9 | 30 | 19.08 | 15833.12 | 379.53 | 419.24 | 93.94 | 59.57 | 14943.3 | 0.63 | 0.88 | 6.85 | 0.91 | 0.5 | 10 | 761.8183 | 1042.3534 | 942.8727 | 761818.3236 | 1042353.4394 | 1.366e-06 | 25 | 942872.6901
9 | 55 | CONCLUIDO | 2.3988 | 41.69 | 38.93 | 83.43 | 1.38 | 28 | 127.8 | 43.4 | 10 | 26 | 19.4 | 15996.02 | 376.6 | 419.26 | 89.32 | 59.57 | 12657.98 | 0.67 | 0.89 | 6.84 | 0.77 | 0.5 | 10 | 755.0602 | 1033.1067 | 934.5085 | 755060.2439 | 1033106.7366 | 1.3738e-06 | 25 | 934508.4796
10 | 55 | CONCLUIDO | 2.4045 | 41.59 | 38.88 | 89.73 | 1.5 | 26 | 129.13 | 43.4 | 11 | 24 | 19.73 | 16159.39 | 373.82 | 419.27 | 87.75 | 59.57 | 11880.65 | 0.68 | 0.89 | 6.84 | 0.72 | 0.5 | 10 | 750.7453 | 1027.2028 | 929.168 | 750745.2765 | 1027202.8079 | 1.3771e-06 | 25 | 929168.0136
11 | 55 | CONCLUIDO | 2.4113 | 41.47 | 38.81 | 97.03 | 1.63 | 24 | 130.45 | 43.4 | 12 | 22 | 20.05 | 16323.22 | 371.71 | 419.26 | 85.64 | 59.57 | 10836.74 | 0.7 | 0.89 | 6.83 | 0.65 | 0.5 | 10 | 738.6087 | 1010.597 | 914.147 | 738608.6821 | 1010596.9839 | 1.381e-06 | 24 | 914147.0262
12 | 55 | CONCLUIDO | 2.4173 | 41.37 | 38.76 | 105.71 | 1.74 | 22 | 131.79 | 43.4 | 13 | 20 | 20.39 | 16487.53 | 369.79 | 419.24 | 83.75 | 59.57 | 9899.69 | 0.71 | 0.89 | 6.83 | 0.6 | 0.5 | 10 | 735.1294 | 1005.8365 | 909.8409 | 735129.4283 | 1005836.5155 | 1.3844e-06 | 24 | 909840.8901
13 | 55 | CONCLUIDO | 2.4229 | 41.27 | 38.71 | 116.14 | 1.86 | 20 | 133.12 | 43.4 | 14 | 18 | 20.72 | 16652.31 | 367.14 | 419.24 | 82.31 | 59.57 | 9191.61 | 0.72 | 0.89 | 6.82 | 0.55 | 0.5 | 10 | 731.0268 | 1000.2231 | 904.7633 | 731026.8206 | 1000223.1466 | 1.3876e-06 | 24 | 904763.2533
14 | 55 | CONCLUIDO | 2.4263 | 41.22 | 38.68 | 122.14 | 1.97 | 19 | 134.46 | 43.4 | 15 | 17 | 21.06 | 16817.7 | 365.32 | 419.25 | 81.02 | 59.57 | 8552.55 | 0.74 | 0.89 | 6.83 | 0.51 | 0.5 | 10 | 728.3363 | 996.5419 | 901.4333 | 728336.3215 | 996541.887 | 1.3896e-06 | 24 | 901433.3279
15 | 55 | CONCLUIDO | 2.4299 | 41.15 | 38.64 | 128.8 | 2.08 | 18 | 135.81 | 43.4 | 16 | 16 | 21.41 | 16983.46 | 363.47 | 419.26 | 79.84 | 59.57 | 7964.85 | 0.75 | 0.89 | 6.82 | 0.48 | 0.5 | 10 | 725.5371 | 992.7119 | 897.9688 | 725537.0987 | 992711.8669 | 1.3916e-06 | 24 | 897968.8396
16 | 55 | CONCLUIDO | 2.4316 | 41.13 | 38.64 | 136.36 | 2.19 | 17 | 137.15 | 43.4 | 17 | 15 | 21.75 | 17149.71 | 362.51 | 419.23 | 79.57 | 59.57 | 7833.33 | 0.75 | 0.89 | 6.83 | 0.47 | 0.5 | 10 | 724.2133 | 990.9005 | 896.3304 | 724213.2601 | 990900.5325 | 1.3926e-06 | 24 | 896330.3764
17 | 55 | CONCLUIDO | 2.4351 | 41.07 | 38.6 | 144.75 | 2.3 | 16 | 138.51 | 43.4 | 18 | 14 | 22.11 | 17316.45 | 360.77 | 419.23 | 78.75 | 59.57 | 7429.12 | 0.76 | 0.9 | 6.82 | 0.44 | 0.5 | 10 | 721.557 | 987.2661 | 893.0428 | 721556.9847 | 987266.0993 | 1.3946e-06 | 24 | 893042.8084
18 | 55 | CONCLUIDO | 2.4383 | 41.01 | 38.57 | 154.28 | 2.4 | 15 | 139.86 | 43.4 | 19 | 13 | 22.46 | 17483.7 | 358.24 | 419.23 | 77.42 | 59.57 | 6773 | 0.77 | 0.9 | 6.82 | 0.41 | 0.5 | 10 | 718.2316 | 982.7162 | 888.9271 | 718231.6143 | 982716.1808 | 1.3964e-06 | 24 | 888927.1278
19 | 55 | CONCLUIDO | 2.4423 | 40.94 | 38.53 | 165.11 | 2.5 | 14 | 141.22 | 43.4 | 20 | 12 | 22.82 | 17651.44 | 356.66 | 419.24 | 76.15 | 59.57 | 6140.78 | 0.78 | 0.9 | 6.82 | 0.36 | 0.5 | 10 | 715.6436 | 979.1752 | 885.7241 | 715643.6481 | 979175.2113 | 1.3987e-06 | 24 | 885724.1035
20 | 55 | CONCLUIDO | 2.4442 | 40.91 | 38.52 | 177.78 | 2.61 | 13 | 142.59 | 43.4 | 21 | 11 | 23.19 | 17819.69 | 351.87 | 419.23 | 75.9 | 59.57 | 6018.41 | 0.78 | 0.9 | 6.82 | 0.35 | 0.5 | 10 | 710.4585 | 972.0806 | 879.3066 | 710458.4862 | 972080.644 | 1.3998e-06 | 24 | 879306.6317
21 | 55 | CONCLUIDO | 2.4447 | 40.9 | 38.51 | 177.74 | 2.7 | 13 | 143.96 | 43.4 | 22 | 11 | 23.56 | 17988.46 | 354.38 | 419.23 | 75.64 | 59.57 | 5889.08 | 0.79 | 0.9 | 6.82 | 0.35 | 0.5 | 10 | 712.7942 | 975.2765 | 882.1975 | 712794.2024 | 975276.4739 | 1.4001e-06 | 24 | 882197.4561
22 | 55 | CONCLUIDO | 2.4489 | 40.83 | 38.46 | 192.32 | 2.8 | 12 | 145.33 | 43.4 | 23 | 10 | 23.93 | 18157.74 | 349.48 | 419.24 | 74.17 | 59.57 | 5159.02 | 0.8 | 0.9 | 6.81 | 0.3 | 0.5 | 10 | 706.8584 | 967.1549 | 874.851 | 706858.4331 | 967154.8925 | 1.4025e-06 | 24 | 874850.987
23 | 55 | CONCLUIDO | 2.4482 | 40.85 | 38.48 | 192.38 | 2.89 | 12 | 146.7 | 43.4 | 24 | 10 | 24.3 | 18327.54 | 350.22 | 419.23 | 74.5 | 59.57 | 5324.81 | 0.8 | 0.9 | 6.81 | 0.31 | 0.5 | 10 | 707.8203 | 968.471 | 876.0415 | 707820.3019 | 968470.9639 | 1.4021e-06 | 24 | 876041.4544
24 | 55 | CONCLUIDO | 2.4516 | 40.79 | 38.44 | 209.69 | 2.99 | 11 | 148.09 | 43.4 | 25 | 9 | 24.69 | 18497.87 | 346.06 | 419.24 | 73.35 | 59.57 | 4755.84 | 0.81 | 0.9 | 6.82 | 0.28 | 0.5 | 10 | 702.8386 | 961.6548 | 869.8758 | 702838.6377 | 961654.8311 | 1.4041e-06 | 24 | 869875.8437
25 | 55 | CONCLUIDO | 2.4516 | 40.79 | 38.44 | 209.69 | 3.08 | 11 | 149.47 | 43.4 | 26 | 9 | 25.07 | 18668.73 | 345.93 | 419.23 | 73.37 | 59.57 | 4765.25 | 0.81 | 0.9 | 6.81 | 0.28 | 0.5 | 10 | 702.7104 | 961.4794 | 869.7171 | 702710.385 | 961479.3501 | 1.4041e-06 | 24 | 869717.1104
26 | 55 | CONCLUIDO | 2.4513 | 40.79 | 38.45 | 209.71 | 3.17 | 11 | 150.86 | 43.4 | 27 | 9 | 25.46 | 18840.13 | 342.32 | 419.23 | 73.68 | 59.57 | 4921.7 | 0.81 | 0.9 | 6.81 | 0.28 | 0.5 | 10 | 699.2528 | 956.7486 | 865.4378 | 699252.8345 | 956748.577 | 1.4039e-06 | 24 | 865437.8357
27 | 55 | CONCLUIDO | 2.4543 | 40.75 | 38.42 | 230.53 | 3.26 | 10 | 152.25 | 43.4 | 28 | 8 | 25.85 | 19012.07 | 341.53 | 419.23 | 72.79 | 59.57 | 4478.69 | 0.82 | 0.9 | 6.81 | 0.26 | 0.5 | 10 | 697.7338 | 954.6702 | 863.5578 | 697733.8108 | 954670.1818 | 1.4056e-06 | 24 | 863557.7995
28 | 55 | CONCLUIDO | 2.4542 | 40.75 | 38.42 | 230.55 | 3.34 | 10 | 153.65 | 43.4 | 29 | 8 | 26.25 | 19184.56 | 340.24 | 419.24 | 72.9 | 59.57 | 4536.93 | 0.82 | 0.9 | 6.81 | 0.26 | 0.5 | 10 | 696.4829 | 952.9586 | 862.0096 | 696482.8681 | 952958.5869 | 1.4055e-06 | 24 | 862009.5568
29 | 55 | CONCLUIDO | 2.4577 | 40.69 | 38.39 | 255.93 | 3.43 | 9 | 155.06 | 43.4 | 30 | 5 | 26.66 | 19357.59 | 334.43 | 419.28 | 71.62 | 59.57 | 3899.27 | 0.83 | 0.9 | 6.81 | 0.23 | 0.5 | 10 | 689.9276 | 943.9894 | 853.8964 | 689927.6405 | 943989.4352 | 1.4076e-06 | 24 | 853896.4084
30 | 55 | CONCLUIDO | 2.4577 | 40.69 | 38.39 | 255.93 | 3.51 | 9 | 156.46 | 43.4 | 31 | 3 | 27.06 | 19531.19 | 336.73 | 419.23 | 71.54 | 59.57 | 3862.81 | 0.83 | 0.9 | 6.81 | 0.23 | 0.5 | 10 | 692.1911 | 947.0864 | 856.6978 | 692191.0946 | 947086.3929 | 1.4076e-06 | 24 | 856697.7968
31 | 55 | CONCLUIDO | 2.4578 | 40.69 | 38.39 | 255.92 | 3.59 | 9 | 157.88 | 43.4 | 32 | 1 | 27.48 | 19705.34 | 338.55 | 419.23 | 71.37 | 59.57 | 3776.52 | 0.83 | 0.9 | 6.82 | 0.23 | 0.5 | 10 | 693.962 | 949.5094 | 858.8896 | 693961.9877 | 949509.4071 | 1.4076e-06 | 24 | 858889.5619
32 | 55 | CONCLUIDO | 2.4577 | 40.69 | 38.39 | 255.93 | 3.67 | 9 | 159.29 | 43.4 | 33 | 0 | 27.89 | 19880.19 | 341.25 | 419.23 | 71.37 | 59.57 | 3775.88 | 0.83 | 0.9 | 6.82 | 0.23 | 0.5 | 10 | 696.6393 | 953.1726 | 862.2031 | 696639.2738 | 953172.5879 | 1.4076e-06 | 24 | 862203.1339

## resultados
Unnamed: 0 | Volume de calda [L] | STATUS | Capacidade operacional [ha/h] | Tempo de missao [h] | Tempo util [h] | Tempo por voo [min] | Autonomia Projetada [h] | N° Voos | MTOW [kg] | Massa Estrutura [kg] | Combustível [kg] | Abastecimentos | Massa gerador | Potência gerador [W] | Combustível consumido [L] | Calda cons [L] | Distância percorrida [km] | Distância Pulverizando [km] | RTL ACUMULADO[m] | EOC [km/km] | EOC [h/h] | Tempo de manobra [h] | Tempo rtl_rtw [h] | V pulv [m/s] | V desloc [m/s]
0 | 100 | CONCLUIDO | 1.2646 | 79.08 | 54.86 | 5.9 | 0.09 | 558 | 194.77 | 54.38 | 1 | 556 | 39.4 | 24256.19 | 770.39 | 419.56 | 609.55 | 59.57 | 270119.35 | 0.1 | 0.63 | 7.72 | 16.68 | 0.5 | 10
1 | 100 | CONCLUIDO | 1.7823 | 56.11 | 44.76 | 11.83 | 0.18 | 227 | 196.32 | 54.38 | 2 | 225 | 39.95 | 24447.22 | 628.36 | 419.5 | 278.83 | 59.57 | 106417.21 | 0.21 | 0.77 | 7.18 | 6.59 | 0.5 | 10
2 | 100 | CONCLUIDO | 1.9864 | 50.34 | 42.27 | 17.73 | 0.27 | 143 | 197.88 | 54.38 | 3 | 141 | 40.5 | 24639 | 592.92 | 419.33 | 198.09 | 59.57 | 66466.06 | 0.3 | 0.82 | 7.02 | 4.1 | 0.5 | 10
3 | 100 | CONCLUIDO | 2.0951 | 47.73 | 41.13 | 23.5 | 0.36 | 105 | 199.44 | 54.38 | 4 | 103 | 41.06 | 24831.54 | 576.8 | 419.27 | 161.13 | 59.57 | 48176.42 | 0.37 | 0.84 | 6.96 | 2.97 | 0.5 | 10
4 | 100 | CONCLUIDO | 2.1633 | 46.22 | 40.48 | 29.26 | 0.44 | 83 | 201.01 | 54.38 | 5 | 81 | 41.63 | 25024.84 | 567.31 | 419.27 | 140.05 | 59.57 | 37745.76 | 0.43 | 0.85 | 6.92 | 2.31 | 0.5 | 10
5 | 100 | CONCLUIDO | 2.2055 | 45.34 | 40.14 | 34.91 | 0.53 | 69 | 202.58 | 54.38 | 6 | 67 | 42.2 | 25218.93 | 562.29 | 419.26 | 128.93 | 59.57 | 32255.29 | 0.46 | 0.86 | 6.91 | 1.98 | 0.5 | 10
6 | 100 | CONCLUIDO | 2.2383 | 44.68 | 39.86 | 40.54 | 0.61 | 59 | 204.16 | 54.38 | 7 | 57 | 42.78 | 25413.94 | 558.03 | 419.28 | 119.78 | 59.57 | 27730.7 | 0.5 | 0.87 | 6.89 | 1.7 | 0.5 | 10
7 | 100 | CONCLUIDO | 2.2675 | 44.1 | 39.6 | 46.59 | 0.69 | 51 | 205.75 | 54.38 | 8 | 49 | 43.37 | 25609.61 | 554.03 | 419.25 | 110.95 | 59.57 | 23356.7 | 0.54 | 0.87 | 6.88 | 1.44 | 0.5 | 10
8 | 100 | CONCLUIDO | 2.2894 | 43.68 | 39.41 | 52.55 | 0.77 | 45 | 207.34 | 54.38 | 9 | 43 | 43.96 | 25806.1 | 551.13 | 419.27 | 105.08 | 59.57 | 20450.55 | 0.57 | 0.88 | 6.86 | 1.25 | 0.5 | 10
9 | 100 | CONCLUIDO | 2.3038 | 43.41 | 39.3 | 57.51 | 0.85 | 41 | 208.94 | 54.38 | 10 | 39 | 44.56 | 26003.41 | 549.03 | 419.24 | 101.17 | 59.57 | 18515.1 | 0.59 | 0.88 | 6.86 | 1.13 | 0.5 | 10
10 | 100 | CONCLUIDO | 2.3162 | 43.17 | 39.22 | 63.6 | 0.93 | 37 | 210.55 | 54.38 | 11 | 35 | 45.17 | 26201.54 | 547.96 | 419.24 | 99.1 | 59.57 | 17501.97 | 0.6 | 0.88 | 6.84 | 1.05 | 0.5 | 10
11 | 100 | CONCLUIDO | 2.3299 | 42.92 | 39.08 | 68.97 | 1 | 34 | 212.16 | 54.38 | 12 | 32 | 45.78 | 26400.51 | 545.69 | 419.29 | 94.16 | 59.57 | 15045.3 | 0.63 | 0.88 | 6.85 | 0.92 | 0.5 | 10
12 | 100 | CONCLUIDO | 2.3345 | 42.84 | 39.07 | 73.26 | 1.08 | 32 | 213.78 | 54.38 | 13 | 30 | 46.4 | 26600.32 | 545.6 | 419.25 | 93.94 | 59.57 | 14946.04 | 0.63 | 0.88 | 6.85 | 0.91 | 0.5 | 10
13 | 100 | CONCLUIDO | 2.3466 | 42.61 | 38.97 | 80.63 | 1.15 | 29 | 215.41 | 54.38 | 14 | 27 | 47.03 | 26801 | 543.66 | 419.26 | 90.41 | 59.57 | 13193.62 | 0.66 | 0.89 | 6.85 | 0.81 | 0.5 | 10
14 | 100 | CONCLUIDO | 2.3545 | 42.47 | 38.9 | 86.45 | 1.23 | 27 | 217.04 | 54.38 | 15 | 25 | 47.66 | 27002.55 | 542.79 | 419.24 | 88.61 | 59.57 | 12303.41 | 0.67 | 0.89 | 6.83 | 0.74 | 0.5 | 10
15 | 100 | CONCLUIDO | 2.3585 | 42.4 | 38.87 | 89.71 | 1.3 | 26 | 218.68 | 54.38 | 16 | 24 | 48.31 | 27204.98 | 541.74 | 419.25 | 87.55 | 59.57 | 11781.84 | 0.68 | 0.89 | 6.83 | 0.71 | 0.5 | 10
16 | 100 | CONCLUIDO | 2.3657 | 42.27 | 38.82 | 97.05 | 1.37 | 24 | 220.33 | 54.38 | 17 | 22 | 48.95 | 27408.3 | 541.59 | 419.24 | 85.55 | 59.57 | 10791.63 | 0.7 | 0.89 | 6.84 | 0.66 | 0.5 | 10
17 | 100 | CONCLUIDO | 2.3699 | 42.2 | 38.79 | 101.18 | 1.44 | 23 | 221.99 | 54.38 | 18 | 21 | 49.61 | 27612.53 | 540.89 | 419.25 | 84.72 | 59.57 | 10381.46 | 0.7 | 0.89 | 6.83 | 0.62 | 0.5 | 10
18 | 100 | CONCLUIDO | 2.3729 | 42.14 | 38.77 | 105.74 | 1.51 | 22 | 223.65 | 54.38 | 19 | 20 | 50.27 | 27817.81 | 540.57 | 419.23 | 84.02 | 59.57 | 10035.06 | 0.71 | 0.89 | 6.83 | 0.61 | 0.5 | 10
19 | 100 | CONCLUIDO | 2.3768 | 42.07 | 38.74 | 110.69 | 1.58 | 21 | 225.32 | 54.38 | 20 | 19 | 50.95 | 28023.89 | 540.21 | 419.25 | 82.95 | 59.57 | 9504.48 | 0.72 | 0.89 | 6.83 | 0.58 | 0.5 | 10
20 | 100 | CONCLUIDO | 2.3805 | 42.01 | 38.71 | 116.14 | 1.64 | 20 | 227 | 54.38 | 21 | 18 | 51.62 | 28230.92 | 540.05 | 419.23 | 82.3 | 59.57 | 9187.76 | 0.72 | 0.89 | 6.83 | 0.55 | 0.5 | 10
21 | 100 | CONCLUIDO | 2.3854 | 41.92 | 38.67 | 122.11 | 1.71 | 19 | 228.69 | 54.38 | 22 | 17 | 52.31 | 28438.91 | 538.71 | 419.25 | 80.92 | 59.57 | 8499.94 | 0.74 | 0.89 | 6.82 | 0.5 | 0.5 | 10
22 | 100 | CONCLUIDO | 2.3885 | 41.87 | 38.65 | 128.83 | 1.77 | 18 | 230.38 | 54.38 | 23 | 16 | 53 | 28647.87 | 538.91 | 419.24 | 80.19 | 59.57 | 8139.82 | 0.74 | 0.89 | 6.82 | 0.49 | 0.5 | 10
23 | 100 | CONCLUIDO | 2.3889 | 41.86 | 38.64 | 128.81 | 1.84 | 18 | 232.08 | 54.38 | 24 | 16 | 53.71 | 28857.81 | 537.48 | 419.23 | 79.9 | 59.57 | 7993.14 | 0.75 | 0.89 | 6.83 | 0.48 | 0.5 | 10
24 | 100 | CONCLUIDO | 2.3936 | 41.78 | 38.6 | 136.24 | 1.9 | 17 | 233.79 | 54.38 | 25 | 15 | 54.42 | 29068.74 | 538.65 | 419.24 | 78.6 | 59.57 | 7351.49 | 0.76 | 0.9 | 6.82 | 0.44 | 0.5 | 10
25 | 100 | CONCLUIDO | 2.3963 | 41.73 | 38.59 | 144.72 | 1.96 | 16 | 235.51 | 54.38 | 26 | 14 | 55.14 | 29280.69 | 538.02 | 419.24 | 78.37 | 59.57 | 7241.2 | 0.76 | 0.9 | 6.82 | 0.43 | 0.5 | 10
26 | 100 | CONCLUIDO | 2.3958 | 41.74 | 38.6 | 144.75 | 2.02 | 16 | 237.24 | 54.38 | 27 | 14 | 55.86 | 29493.67 | 538.86 | 419.23 | 78.65 | 59.57 | 7379.93 | 0.76 | 0.9 | 6.82 | 0.44 | 0.5 | 10
27 | 100 | CONCLUIDO | 2.4005 | 41.66 | 38.56 | 154.23 | 2.08 | 15 | 238.97 | 54.38 | 28 | 13 | 56.6 | 29707.68 | 537.37 | 419.23 | 77.09 | 59.57 | 6603.94 | 0.77 | 0.9 | 6.82 | 0.39 | 0.5 | 10
28 | 100 | CONCLUIDO | 2.4005 | 41.66 | 38.56 | 154.23 | 2.14 | 15 | 240.72 | 54.38 | 29 | 13 | 57.34 | 29922.88 | 537.3 | 419.23 | 77.09 | 59.57 | 6607 | 0.77 | 0.9 | 6.82 | 0.39 | 0.5 | 10
29 | 100 | CONCLUIDO | 2.4042 | 41.59 | 38.53 | 165.14 | 2.2 | 14 | 242.47 | 54.38 | 30 | 12 | 58.1 | 30139.04 | 538.22 | 419.23 | 76.42 | 59.57 | 6273.22 | 0.78 | 0.9 | 6.82 | 0.37 | 0.5 | 10
30 | 100 | CONCLUIDO | 2.4043 | 41.59 | 38.53 | 165.14 | 2.26 | 14 | 244.23 | 54.38 | 31 | 12 | 58.86 | 30356.28 | 537.41 | 419.23 | 76.38 | 59.57 | 6255.43 | 0.78 | 0.9 | 6.82 | 0.37 | 0.5 | 10
31 | 100 | CONCLUIDO | 2.4075 | 41.54 | 38.52 | 177.76 | 2.31 | 13 | 246 | 54.38 | 32 | 11 | 59.63 | 30574.64 | 535.67 | 419.23 | 75.89 | 59.57 | 6016.87 | 0.78 | 0.9 | 6.81 | 0.35 | 0.5 | 10
32 | 100 | CONCLUIDO | 2.4076 | 41.54 | 38.51 | 177.75 | 2.37 | 13 | 247.78 | 54.38 | 33 | 11 | 60.41 | 30794.11 | 538.66 | 419.23 | 75.61 | 59.57 | 5877.32 | 0.79 | 0.9 | 6.82 | 0.35 | 0.5 | 10
33 | 100 | CONCLUIDO | 2.4081 | 41.53 | 38.5 | 177.71 | 2.42 | 13 | 249.57 | 54.38 | 34 | 11 | 61.2 | 31014.73 | 538.8 | 419.23 | 75.42 | 59.57 | 5782.67 | 0.79 | 0.9 | 6.82 | 0.34 | 0.5 | 10
34 | 100 | CONCLUIDO | 2.4127 | 41.45 | 38.46 | 192.32 | 2.48 | 12 | 251.37 | 54.38 | 35 | 10 | 61.99 | 31236.5 | 536.11 | 419.23 | 74.13 | 59.57 | 5140.75 | 0.8 | 0.9 | 6.81 | 0.3 | 0.5 | 10
35 | 100 | CONCLUIDO | 2.4129 | 41.44 | 38.46 | 192.3 | 2.53 | 12 | 253.18 | 54.38 | 36 | 10 | 62.8 | 31459.45 | 538.33 | 419.23 | 74 | 59.57 | 5074.05 | 0.81 | 0.9 | 6.81 | 0.3 | 0.5 | 10
36 | 100 | CONCLUIDO | 2.412 | 41.46 | 38.48 | 192.38 | 2.58 | 12 | 255 | 54.38 | 37 | 10 | 63.62 | 31683.59 | 539.49 | 419.23 | 74.43 | 59.57 | 5288.34 | 0.8 | 0.9 | 6.82 | 0.31 | 0.5 | 10
37 | 100 | CONCLUIDO | 2.4123 | 41.45 | 38.47 | 192.36 | 2.63 | 12 | 256.82 | 54.38 | 38 | 10 | 64.45 | 31909.08 | 537.61 | 419.25 | 74.43 | 59.57 | 5289.99 | 0.8 | 0.9 | 6.81 | 0.31 | 0.5 | 10
38 | 100 | CONCLUIDO | 2.4168 | 41.38 | 38.43 | 209.63 | 2.68 | 11 | 258.66 | 54.38 | 39 | 9 | 65.28 | 32135.68 | 537.77 | 419.25 | 73.18 | 59.57 | 4672.32 | 0.81 | 0.9 | 6.81 | 0.27 | 0.5 | 10
39 | 100 | CONCLUIDO | 2.4158 | 41.39 | 38.45 | 209.72 | 2.73 | 11 | 260.51 | 54.38 | 40 | 9 | 66.13 | 32363.54 | 539.65 | 419.23 | 73.47 | 59.57 | 4817.84 | 0.81 | 0.9 | 6.82 | 0.29 | 0.5 | 10
0 | 40 | CONCLUIDO | 1.8601 | 53.76 | 46.46 | 9.81 | 0.2 | 284 | 89.87 | 37.55 | 1 | 282 | 11.32 | 11317.98 | 392.83 | 419.4 | 334.58 | 59.57 | 134006.92 | 0.18 | 0.74 | 7.26 | 8.28 | 0.5 | 10
1 | 40 | CONCLUIDO | 2.167 | 46.15 | 41.81 | 19.75 | 0.39 | 127 | 91.1 | 37.55 | 2 | 125 | 11.54 | 11468.97 | 351.02 | 419.33 | 182.35 | 59.57 | 58677.02 | 0.33 | 0.83 | 7.02 | 3.64 | 0.5 | 10
2 | 40 | CONCLUIDO | 2.2731 | 43.99 | 40.5 | 29.64 | 0.57 | 82 | 92.32 | 37.55 | 3 | 80 | 11.77 | 11620.34 | 337.59 | 419.27 | 140.76 | 59.57 | 38104.01 | 0.42 | 0.85 | 6.92 | 2.34 | 0.5 | 10
3 | 40 | CONCLUIDO | 2.3302 | 42.92 | 39.84 | 39.84 | 0.75 | 60 | 93.55 | 37.55 | 4 | 58 | 12 | 11772.07 | 329.38 | 419.24 | 119.11 | 59.57 | 27390.99 | 0.5 | 0.87 | 6.89 | 1.68 | 0.5 | 10
4 | 40 | CONCLUIDO | 2.3614 | 42.35 | 39.5 | 49.38 | 0.93 | 48 | 94.79 | 37.55 | 5 | 46 | 12.23 | 11924.18 | 324.29 | 419.28 | 107.74 | 59.57 | 21766.11 | 0.55 | 0.88 | 6.87 | 1.34 | 0.5 | 10
5 | 40 | CONCLUIDO | 2.3821 | 41.98 | 39.28 | 58.93 | 1.1 | 40 | 96.02 | 37.55 | 6 | 38 | 12.47 | 12076.67 | 319.42 | 419.27 | 100.19 | 59.57 | 18031.56 | 0.59 | 0.88 | 6.88 | 1.12 | 0.5 | 10
6 | 40 | CONCLUIDO | 2.3996 | 41.67 | 39.09 | 68.98 | 1.27 | 34 | 97.26 | 37.55 | 7 | 32 | 12.71 | 12229.54 | 315.34 | 419.23 | 94.39 | 59.57 | 15159.81 | 0.63 | 0.88 | 6.85 | 0.93 | 0.5 | 10
7 | 40 | CONCLUIDO | 2.4124 | 41.45 | 38.96 | 80.62 | 1.43 | 29 | 98.5 | 37.55 | 8 | 27 | 12.95 | 12382.79 | 312 | 419.23 | 90.46 | 59.57 | 13220.01 | 0.66 | 0.89 | 6.84 | 0.8 | 0.5 | 10
8 | 40 | CONCLUIDO | 2.4193 | 41.33 | 38.9 | 89.78 | 1.59 | 26 | 99.75 | 37.55 | 9 | 24 | 13.2 | 12536.43 | 308.75 | 419.24 | 88.49 | 59.57 | 12251.14 | 0.67 | 0.89 | 6.84 | 0.74 | 0.5 | 10
9 | 40 | CONCLUIDO | 2.4298 | 41.16 | 38.78 | 101.17 | 1.74 | 23 | 101 | 37.55 | 10 | 21 | 13.45 | 12690.46 | 305.05 | 419.24 | 84.33 | 59.57 | 10186.02 | 0.71 | 0.89 | 6.84 | 0.62 | 0.5 | 10
10 | 40 | CONCLUIDO | 2.4348 | 41.07 | 38.74 | 110.67 | 1.89 | 21 | 102.25 | 37.55 | 11 | 19 | 13.7 | 12844.88 | 302.36 | 419.25 | 82.9 | 59.57 | 9480.99 | 0.72 | 0.89 | 6.83 | 0.57 | 0.5 | 10
11 | 40 | CONCLUIDO | 2.4396 | 40.99 | 38.69 | 122.19 | 2.04 | 19 | 103.51 | 37.55 | 12 | 17 | 13.95 | 12999.7 | 298.39 | 419.24 | 81.48 | 59.57 | 8778.74 | 0.73 | 0.89 | 6.83 | 0.53 | 0.5 | 10
12 | 40 | CONCLUIDO | 2.4442 | 40.91 | 38.63 | 128.78 | 2.18 | 18 | 104.76 | 37.55 | 13 | 16 | 14.21 | 13154.91 | 295.7 | 419.25 | 79.64 | 59.57 | 7865.29 | 0.75 | 0.89 | 6.82 | 0.47 | 0.5 | 10
13 | 40 | CONCLUIDO | 2.4485 | 40.84 | 38.6 | 144.75 | 2.33 | 16 | 106.03 | 37.55 | 14 | 14 | 14.47 | 13310.53 | 293.11 | 419.23 | 78.64 | 59.57 | 7373.69 | 0.76 | 0.9 | 6.82 | 0.44 | 0.5 | 10
14 | 40 | CONCLUIDO | 2.452 | 40.78 | 38.56 | 154.24 | 2.46 | 15 | 107.29 | 37.55 | 15 | 13 | 14.74 | 13466.55 | 289.22 | 419.24 | 77.09 | 59.57 | 6603.93 | 0.77 | 0.9 | 6.82 | 0.4 | 0.5 | 10
15 | 40 | CONCLUIDO | 2.4546 | 40.74 | 38.54 | 165.15 | 2.6 | 14 | 108.56 | 37.55 | 16 | 12 | 15.01 | 13623.1 | 287.8 | 419.24 | 76.4 | 59.57 | 6264.62 | 0.78 | 0.9 | 6.82 | 0.37 | 0.5 | 10
16 | 40 | CONCLUIDO | 2.4567 | 40.71 | 38.52 | 177.78 | 2.73 | 13 | 109.83 | 37.55 | 17 | 11 | 15.28 | 13779.95 | 283.03 | 419.23 | 76 | 59.57 | 6068.06 | 0.78 | 0.9 | 6.82 | 0.36 | 0.5 | 10
17 | 40 | CONCLUIDO | 2.4576 | 40.69 | 38.5 | 177.71 | 2.86 | 13 | 111.11 | 37.55 | 18 | 9 | 15.55 | 13937.22 | 281.38 | 419.24 | 75.44 | 59.57 | 5791.86 | 0.79 | 0.9 | 6.82 | 0.34 | 0.5 | 10
18 | 40 | CONCLUIDO | 2.46 | 40.65 | 38.48 | 192.42 | 2.98 | 12 | 112.39 | 37.55 | 19 | 5 | 15.83 | 14094.9 | 280.68 | 419.23 | 74.61 | 59.57 | 5380.67 | 0.8 | 0.9 | 6.82 | 0.32 | 0.5 | 10
19 | 40 | CONCLUIDO | 2.4601 | 40.65 | 38.48 | 192.41 | 3.1 | 12 | 113.67 | 37.55 | 20 | 2 | 16.12 | 14253 | 282.48 | 419.24 | 74.43 | 59.57 | 5290.14 | 0.8 | 0.9 | 6.82 | 0.32 | 0.5 | 10
20 | 40 | CONCLUIDO | 2.4591 | 40.67 | 38.5 | 192.49 | 3.22 | 12 | 114.95 | 37.55 | 21 | 0 | 16.4 | 14411.53 | 285.22 | 419.25 | 74.77 | 59.57 | 5459.95 | 0.8 | 0.9 | 6.83 | 0.34 | 0.5 | 10
0 | 30 | CONCLUIDO | 1.9801 | 50.5 | 45 | 11.49 | 0.24 | 235 | 71.52 | 32.27 | 1 | 233 | 8.25 | 9054.6 | 324.69 | 419.33 | 286.8 | 59.57 | 110360.1 | 0.21 | 0.77 | 7.19 | 6.83 | 0.5 | 10
1 | 30 | CONCLUIDO | 2.2347 | 44.75 | 41.24 | 23.13 | 0.48 | 107 | 72.7 | 32.27 | 2 | 105 | 8.43 | 9200.25 | 294.34 | 419.33 | 164.19 | 59.57 | 49697.79 | 0.36 | 0.84 | 6.98 | 3.07 | 0.5 | 10
2 | 30 | CONCLUIDO | 2.324 | 43.03 | 40.11 | 34.88 | 0.71 | 69 | 73.88 | 32.27 | 3 | 67 | 8.61 | 9346.23 | 282.59 | 419.26 | 128.01 | 59.57 | 31794.38 | 0.47 | 0.86 | 6.9 | 1.95 | 0.5 | 10
3 | 30 | CONCLUIDO | 2.3683 | 42.22 | 39.59 | 46.57 | 0.93 | 51 | 75.07 | 32.27 | 4 | 49 | 8.8 | 9492.55 | 275.61 | 419.29 | 110.6 | 59.57 | 23179.89 | 0.54 | 0.87 | 6.88 | 1.42 | 0.5 | 10
4 | 30 | CONCLUIDO | 2.3933 | 41.78 | 39.32 | 58.98 | 1.15 | 40 | 76.26 | 32.27 | 5 | 38 | 8.99 | 9639.2 | 270.34 | 419.25 | 101.82 | 59.57 | 18846.19 | 0.59 | 0.88 | 6.86 | 1.15 | 0.5 | 10
5 | 30 | CONCLUIDO | 2.4131 | 41.44 | 39.08 | 71.06 | 1.36 | 33 | 77.45 | 32.27 | 6 | 31 | 9.18 | 9786.19 | 264.94 | 419.25 | 94.37 | 59.57 | 15154.73 | 0.63 | 0.88 | 6.85 | 0.92 | 0.5 | 10
6 | 30 | CONCLUIDO | 2.4269 | 41.2 | 38.92 | 83.41 | 1.56 | 28 | 78.65 | 32.27 | 7 | 26 | 9.38 | 9933.52 | 260.16 | 419.23 | 89.01 | 59.57 | 12498.02 | 0.67 | 0.89 | 6.84 | 0.76 | 0.5 | 10
7 | 30 | CONCLUIDO | 2.4371 | 41.03 | 38.81 | 97.04 | 1.75 | 24 | 79.84 | 32.27 | 8 | 22 | 9.57 | 10081.19 | 255.82 | 419.25 | 85.58 | 59.57 | 10805.04 | 0.7 | 0.89 | 6.83 | 0.65 | 0.5 | 10
8 | 30 | CONCLUIDO | 2.4449 | 40.9 | 38.73 | 110.66 | 1.94 | 21 | 81.04 | 32.27 | 9 | 19 | 9.77 | 10229.34 | 250.79 | 419.24 | 82.61 | 59.57 | 9336.37 | 0.72 | 0.89 | 6.83 | 0.57 | 0.5 | 10
9 | 30 | CONCLUIDO | 2.4501 | 40.81 | 38.68 | 122.13 | 2.13 | 19 | 82.25 | 32.27 | 10 | 17 | 9.98 | 10377.72 | 246.63 | 419.25 | 81.01 | 59.57 | 8546.89 | 0.74 | 0.89 | 6.82 | 0.51 | 0.5 | 10
10 | 30 | CONCLUIDO | 2.4553 | 40.73 | 38.62 | 136.31 | 2.31 | 17 | 83.45 | 32.27 | 11 | 14 | 10.18 | 10526.45 | 242.07 | 419.23 | 78.97 | 59.57 | 7535.68 | 0.75 | 0.9 | 6.83 | 0.46 | 0.5 | 10
11 | 30 | CONCLUIDO | 2.4567 | 40.7 | 38.61 | 144.79 | 2.48 | 16 | 84.66 | 32.27 | 12 | 6 | 10.39 | 10675.53 | 239.92 | 419.24 | 78.61 | 59.57 | 7362.5 | 0.76 | 0.9 | 6.83 | 0.45 | 0.5 | 10
12 | 30 | CONCLUIDO | 2.4566 | 40.71 | 38.61 | 144.8 | 2.65 | 16 | 85.87 | 32.27 | 13 | 3 | 10.6 | 10824.97 | 239.53 | 419.25 | 78.48 | 59.57 | 7296.51 | 0.76 | 0.9 | 6.84 | 0.45 | 0.5 | 10
13 | 30 | CONCLUIDO | 2.4595 | 40.66 | 38.58 | 154.33 | 2.82 | 15 | 87.09 | 32.27 | 14 | 0 | 10.82 | 10974.76 | 242.34 | 419.23 | 77.44 | 59.57 | 6778.59 | 0.77 | 0.9 | 6.84 | 0.42 | 0.5 | 10
0 | 15 | CONCLUIDO | 2.1971 | 45.51 | 42.24 | 17.85 | 0.43 | 142 | 39.78 | 19.54 | 1 | 140 | 4.24 | 5140 | 196.25 | 419.26 | 197.06 | 59.57 | 65955.09 | 0.3 | 0.82 | 7.02 | 4.07 | 0.5 | 10
1 | 15 | CONCLUIDO | 2.3585 | 42.4 | 39.98 | 36.9 | 0.84 | 65 | 40.89 | 19.54 | 2 | 63 | 4.35 | 5277.26 | 178.64 | 419.26 | 123.38 | 59.57 | 29500.46 | 0.48 | 0.86 | 6.9 | 1.82 | 0.5 | 10
2 | 15 | CONCLUIDO | 2.4127 | 41.45 | 39.29 | 57.5 | 1.22 | 41 | 42.01 | 19.54 | 3 | 39 | 4.46 | 5414.79 | 167.54 | 419.23 | 101.03 | 59.57 | 18443.93 | 0.59 | 0.88 | 6.86 | 1.13 | 0.5 | 10
3 | 15 | CONCLUIDO | 2.4344 | 41.08 | 39.03 | 75.55 | 1.59 | 31 | 43.13 | 19.54 | 4 | 16 | 4.58 | 5552.61 | 159.44 | 419.29 | 92.05 | 59.57 | 14003.02 | 0.65 | 0.89 | 6.86 | 0.87 | 0.5 | 10
4 | 15 | CONCLUIDO | 2.4375 | 41.03 | 39.01 | 80.7 | 1.94 | 29 | 44.24 | 19.54 | 5 | 0 | 4.7 | 5690.71 | 160.92 | 419.29 | 90.41 | 59.57 | 13194.08 | 0.66 | 0.89 | 6.88 | 0.84 | 0.5 | 10
0 | 70 | CONCLUIDO | 1.5412 | 64.89 | 50.55 | 7.24 | 0.12 | 419 | 141.81 | 47.83 | 1 | 417 | 22.98 | 17723.39 | 579.13 | 419.49 | 468.26 | 59.57 | 200171.38 | 0.13 | 0.68 | 7.49 | 12.38 | 0.5 | 10
1 | 70 | CONCLUIDO | 1.9712 | 50.73 | 43.33 | 14.52 | 0.25 | 179 | 143.17 | 47.83 | 2 | 177 | 23.34 | 17891.86 | 495.32 | 419.28 | 232.62 | 59.57 | 83552.42 | 0.26 | 0.8 | 7.09 | 5.16 | 0.5 | 10
2 | 70 | CONCLUIDO | 2.1298 | 46.95 | 41.43 | 21.81 | 0.37 | 114 | 144.54 | 47.83 | 3 | 112 | 23.71 | 18060.85 | 472.53 | 419.31 | 170.64 | 59.57 | 52885.89 | 0.35 | 0.83 | 6.98 | 3.26 | 0.5 | 10
3 | 70 | CONCLUIDO | 2.212 | 45.21 | 40.55 | 28.97 | 0.49 | 84 | 145.92 | 47.83 | 4 | 82 | 24.09 | 18230.35 | 461.37 | 419.3 | 142.1 | 59.57 | 38766.94 | 0.42 | 0.85 | 6.93 | 2.39 | 0.5 | 10
4 | 70 | CONCLUIDO | 2.2611 | 44.23 | 40.06 | 35.88 | 0.6 | 67 | 147.3 | 47.83 | 5 | 65 | 24.47 | 18400.38 | 454.47 | 419.3 | 125.92 | 59.57 | 30761.54 | 0.47 | 0.86 | 6.91 | 1.9 | 0.5 | 10
5 | 70 | CONCLUIDO | 2.2977 | 43.52 | 39.71 | 43.31 | 0.71 | 55 | 148.68 | 47.83 | 6 | 53 | 24.85 | 18570.94 | 449.44 | 419.28 | 114.58 | 59.57 | 25150.97 | 0.52 | 0.87 | 6.88 | 1.54 | 0.5 | 10
6 | 70 | CONCLUIDO | 2.322 | 43.07 | 39.48 | 50.4 | 0.83 | 47 | 150.07 | 47.83 | 7 | 45 | 25.24 | 18742.03 | 445.79 | 419.25 | 107.03 | 59.57 | 21417.32 | 0.56 | 0.88 | 6.87 | 1.32 | 0.5 | 10
7 | 70 | CONCLUIDO | 2.3414 | 42.71 | 39.3 | 57.51 | 0.94 | 41 | 151.46 | 47.83 | 8 | 39 | 25.63 | 18913.66 | 442.85 | 419.29 | 101.3 | 59.57 | 18581.18 | 0.59 | 0.88 | 6.86 | 1.13 | 0.5 | 10
8 | 70 | CONCLUIDO | 2.3533 | 42.49 | 39.2 | 63.56 | 1.04 | 37 | 152.85 | 47.83 | 9 | 35 | 26.03 | 19085.83 | 440.8 | 419.26 | 98.07 | 59.57 | 16983.46 | 0.61 | 0.88 | 6.85 | 1.03 | 0.5 | 10
9 | 70 | CONCLUIDO | 2.3665 | 42.26 | 39.07 | 71.04 | 1.15 | 33 | 154.25 | 47.83 | 10 | 31 | 26.43 | 19258.55 | 438.33 | 419.24 | 94.07 | 59.57 | 15007.6 | 0.63 | 0.88 | 6.85 | 0.91 | 0.5 | 10
10 | 70 | CONCLUIDO | 2.3755 | 42.1 | 39 | 78 | 1.25 | 30 | 155.66 | 47.83 | 11 | 28 | 26.83 | 19431.82 | 436.63 | 419.23 | 91.8 | 59.57 | 13885.5 | 0.65 | 0.89 | 6.84 | 0.84 | 0.5 | 10
11 | 70 | CONCLUIDO | 2.3852 | 41.93 | 38.92 | 86.48 | 1.35 | 27 | 157.07 | 47.83 | 12 | 25 | 27.24 | 19605.66 | 434.16 | 419.24 | 88.71 | 59.57 | 12353.58 | 0.67 | 0.89 | 6.85 | 0.75 | 0.5 | 10
12 | 70 | CONCLUIDO | 2.3914 | 41.82 | 38.87 | 93.28 | 1.45 | 25 | 158.48 | 47.83 | 13 | 23 | 27.65 | 19780.06 | 432.55 | 419.25 | 87.21 | 59.57 | 11614.48 | 0.68 | 0.89 | 6.84 | 0.7 | 0.5 | 10
13 | 70 | CONCLUIDO | 2.3996 | 41.67 | 38.78 | 101.17 | 1.55 | 23 | 159.9 | 47.83 | 14 | 21 | 28.07 | 19955.16 | 430.2 | 419.25 | 84.43 | 59.57 | 10235.45 | 0.71 | 0.89 | 6.83 | 0.62 | 0.5 | 10
14 | 70 | CONCLUIDO | 2.4029 | 41.62 | 38.75 | 105.69 | 1.65 | 22 | 161.32 | 47.83 | 15 | 20 | 28.5 | 20130.71 | 429.5 | 419.25 | 83.64 | 59.57 | 9845.14 | 0.71 | 0.89 | 6.83 | 0.59 | 0.5 | 10
15 | 70 | CONCLUIDO | 2.4053 | 41.57 | 38.74 | 110.68 | 1.74 | 21 | 162.75 | 47.83 | 16 | 19 | 28.92 | 20306.85 | 428.08 | 419.25 | 82.98 | 59.57 | 9519.59 | 0.72 | 0.89 | 6.83 | 0.58 | 0.5 | 10
16 | 70 | CONCLUIDO | 2.4106 | 41.48 | 38.71 | 122.23 | 1.83 | 19 | 164.19 | 47.83 | 17 | 17 | 29.36 | 20483.57 | 425.69 | 419.25 | 81.7 | 59.57 | 8889.8 | 0.73 | 0.89 | 6.84 | 0.54 | 0.5 | 10
17 | 70 | CONCLUIDO | 2.4164 | 41.38 | 38.64 | 128.79 | 1.93 | 18 | 165.62 | 47.83 | 18 | 16 | 29.8 | 20660.89 | 424.83 | 419.23 | 79.54 | 59.57 | 7816.8 | 0.75 | 0.89 | 6.83 | 0.47 | 0.5 | 10
18 | 70 | CONCLUIDO | 2.4192 | 41.34 | 38.62 | 136.3 | 2.02 | 17 | 167.07 | 47.83 | 19 | 15 | 30.24 | 20838.81 | 423.22 | 419.26 | 79.04 | 59.57 | 7570.81 | 0.75 | 0.9 | 6.82 | 0.45 | 0.5 | 10
19 | 70 | CONCLUIDO | 2.4186 | 41.35 | 38.63 | 136.33 | 2.1 | 17 | 168.51 | 47.83 | 20 | 15 | 30.69 | 21017.33 | 423.16 | 419.23 | 79.44 | 59.57 | 7768.2 | 0.75 | 0.9 | 6.82 | 0.46 | 0.5 | 10
20 | 70 | CONCLUIDO | 2.4213 | 41.3 | 38.61 | 144.78 | 2.19 | 16 | 169.97 | 47.83 | 21 | 14 | 31.14 | 21196.47 | 422.38 | 419.26 | 78.7 | 59.57 | 7404.57 | 0.76 | 0.9 | 6.83 | 0.45 | 0.5 | 10
21 | 70 | CONCLUIDO | 2.4256 | 41.23 | 38.56 | 154.26 | 2.28 | 15 | 171.42 | 47.83 | 22 | 13 | 31.6 | 21376.23 | 420.76 | 419.23 | 77.49 | 59.57 | 6805.99 | 0.77 | 0.9 | 6.82 | 0.4 | 0.5 | 10
22 | 70 | CONCLUIDO | 2.4259 | 41.22 | 38.56 | 154.24 | 2.36 | 15 | 172.89 | 47.83 | 23 | 13 | 32.06 | 21556.61 | 419.07 | 419.23 | 77.2 | 59.57 | 6662.75 | 0.77 | 0.9 | 6.82 | 0.4 | 0.5 | 10
23 | 70 | CONCLUIDO | 2.429 | 41.17 | 38.54 | 165.16 | 2.44 | 14 | 174.35 | 47.83 | 24 | 12 | 32.53 | 21737.62 | 418.47 | 419.23 | 76.58 | 59.57 | 6354.51 | 0.78 | 0.9 | 6.82 | 0.37 | 0.5 | 10
24 | 70 | CONCLUIDO | 2.4314 | 41.13 | 38.52 | 177.8 | 2.52 | 13 | 175.83 | 47.83 | 25 | 11 | 33 | 21919.27 | 416.19 | 419.24 | 76.14 | 59.57 | 6142.07 | 0.78 | 0.9 | 6.82 | 0.36 | 0.5 | 10
25 | 70 | CONCLUIDO | 2.4321 | 41.12 | 38.51 | 177.75 | 2.6 | 13 | 177.3 | 47.83 | 26 | 11 | 33.48 | 22101.56 | 418.06 | 419.23 | 75.63 | 59.57 | 5884.33 | 0.79 | 0.9 | 6.82 | 0.35 | 0.5 | 10
26 | 70 | CONCLUIDO | 2.4374 | 41.03 | 38.45 | 192.26 | 2.68 | 12 | 178.79 | 47.83 | 27 | 10 | 33.96 | 22284.51 | 413.23 | 419.23 | 73.75 | 59.57 | 4949.96 | 0.81 | 0.9 | 6.81 | 0.29 | 0.5 | 10
27 | 70 | CONCLUIDO | 2.4362 | 41.05 | 38.47 | 192.36 | 2.75 | 12 | 180.28 | 47.83 | 28 | 10 | 34.45 | 22468.11 | 415.29 | 419.23 | 74.39 | 59.57 | 5268.08 | 0.8 | 0.9 | 6.82 | 0.31 | 0.5 | 10
28 | 70 | CONCLUIDO | 2.4354 | 41.06 | 38.49 | 192.43 | 2.83 | 12 | 181.77 | 47.83 | 29 | 10 | 34.94 | 22652.51 | 413.68 | 419.23 | 74.97 | 59.57 | 5559.44 | 0.79 | 0.9 | 6.81 | 0.32 | 0.5 | 10
29 | 70 | CONCLUIDO | 2.4394 | 40.99 | 38.45 | 209.72 | 2.9 | 11 | 183.27 | 47.83 | 30 | 9 | 35.44 | 22837.46 | 412.09 | 419.23 | 73.51 | 59.57 | 4833.06 | 0.81 | 0.9 | 6.82 | 0.29 | 0.5 | 10
30 | 70 | CONCLUIDO | 2.44 | 40.98 | 38.44 | 209.66 | 2.98 | 11 | 184.78 | 47.83 | 31 | 9 | 35.95 | 23023.09 | 412.3 | 419.23 | 73.38 | 59.57 | 4770.07 | 0.81 | 0.9 | 6.81 | 0.28 | 0.5 | 10
31 | 70 | CONCLUIDO | 2.4398 | 40.99 | 38.44 | 209.68 | 3.05 | 11 | 186.29 | 47.83 | 32 | 9 | 36.46 | 23209.42 | 410.3 | 419.23 | 73.42 | 59.57 | 4790.32 | 0.81 | 0.9 | 6.81 | 0.28 | 0.5 | 10
32 | 70 | CONCLUIDO | 2.4433 | 40.93 | 38.41 | 230.47 | 3.12 | 10 | 187.8 | 47.83 | 33 | 8 | 36.98 | 23396.44 | 408.75 | 419.23 | 72.48 | 59.57 | 4325.06 | 0.82 | 0.9 | 6.81 | 0.25 | 0.5 | 10
33 | 70 | CONCLUIDO | 2.4427 | 40.94 | 38.42 | 230.52 | 3.19 | 10 | 189.33 | 47.83 | 34 | 8 | 37.5 | 23584.16 | 409.76 | 419.23 | 72.7 | 59.57 | 4434.48 | 0.82 | 0.9 | 6.81 | 0.26 | 0.5 | 10
34 | 70 | CONCLUIDO | 2.4429 | 40.93 | 38.42 | 230.5 | 3.25 | 10 | 190.85 | 47.83 | 35 | 8 | 38.03 | 23772.6 | 408.22 | 419.24 | 72.73 | 59.57 | 4452.63 | 0.82 | 0.9 | 6.81 | 0.25 | 0.5 | 10
35 | 70 | CONCLUIDO | 2.4427 | 40.94 | 38.42 | 230.53 | 3.32 | 10 | 192.39 | 47.83 | 36 | 8 | 38.56 | 23961.75 | 403.57 | 419.25 | 72.73 | 59.57 | 4450.32 | 0.82 | 0.9 | 6.81 | 0.26 | 0.5 | 10
36 | 70 | CONCLUIDO | 2.4464 | 40.88 | 38.39 | 255.92 | 3.39 | 9 | 193.93 | 47.83 | 37 | 7 | 39.1 | 24151.64 | 405.5 | 419.23 | 71.7 | 59.57 | 3938.29 | 0.83 | 0.9 | 6.81 | 0.23 | 0.5 | 10
37 | 70 | CONCLUIDO | 2.4468 | 40.87 | 38.38 | 255.88 | 3.45 | 9 | 195.47 | 47.83 | 38 | 7 | 39.64 | 24342.26 | 407.11 | 419.23 | 71.48 | 59.57 | 3829.88 | 0.83 | 0.9 | 6.81 | 0.22 | 0.5 | 10
38 | 70 | CONCLUIDO | 2.4464 | 40.88 | 38.39 | 255.93 | 3.51 | 9 | 197.02 | 47.83 | 39 | 7 | 40.2 | 24533.63 | 406.3 | 419.23 | 71.65 | 59.57 | 3917.99 | 0.83 | 0.9 | 6.81 | 0.23 | 0.5 | 10
39 | 70 | CONCLUIDO | 2.4457 | 40.89 | 38.4 | 256 | 3.58 | 9 | 198.58 | 47.83 | 40 | 7 | 40.75 | 24725.75 | 404.13 | 419.23 | 72.04 | 59.57 | 4110.34 | 0.83 | 0.9 | 6.81 | 0.24 | 0.5 | 10
0 | 90 | CONCLUIDO | 1.352 | 73.96 | 53.41 | 6.28 | 0.1 | 510 | 176.73 | 52.44 | 1 | 508 | 33.29 | 22031.19 | 705.07 | 419.53 | 560.64 | 59.57 | 245904.98 | 0.11 | 0.65 | 7.67 | 15.23 | 0.5 | 10
1 | 90 | CONCLUIDO | 1.8451 | 54.2 | 44.28 | 12.59 | 0.2 | 211 | 178.21 | 52.44 | 2 | 209 | 33.77 | 22213.89 | 583.97 | 419.36 | 263.64 | 59.57 | 98902.79 | 0.23 | 0.78 | 7.13 | 6.11 | 0.5 | 10
2 | 90 | CONCLUIDO | 2.0327 | 49.2 | 42.01 | 18.81 | 0.3 | 134 | 179.7 | 52.44 | 3 | 132 | 34.26 | 22397.24 | 553.6 | 419.32 | 189.5 | 59.57 | 62214.36 | 0.31 | 0.82 | 7.01 | 3.84 | 0.5 | 10
3 | 90 | CONCLUIDO | 2.133 | 46.88 | 40.98 | 25.09 | 0.39 | 98 | 181.19 | 52.44 | 4 | 96 | 34.75 | 22581.25 | 539.3 | 419.28 | 155.72 | 59.57 | 45504.52 | 0.38 | 0.84 | 6.96 | 2.81 | 0.5 | 10
4 | 90 | CONCLUIDO | 2.1974 | 45.51 | 40.35 | 31.44 | 0.49 | 77 | 182.69 | 52.44 | 5 | 75 | 35.25 | 22766.06 | 530.41 | 419.26 | 135.79 | 59.57 | 35643.31 | 0.44 | 0.86 | 6.91 | 2.19 | 0.5 | 10
5 | 90 | CONCLUIDO | 2.2385 | 44.67 | 39.98 | 37.48 | 0.58 | 64 | 184.19 | 52.44 | 6 | 62 | 35.75 | 22951.43 | 525.22 | 419.35 | 123.37 | 59.57 | 29502.55 | 0.48 | 0.87 | 6.9 | 1.81 | 0.5 | 10
6 | 90 | CONCLUIDO | 2.2689 | 44.07 | 39.7 | 43.31 | 0.67 | 55 | 185.7 | 52.44 | 7 | 53 | 36.26 | 23137.49 | 520.93 | 419.24 | 114.3 | 59.57 | 25012.97 | 0.52 | 0.87 | 6.88 | 1.53 | 0.5 | 10
7 | 90 | CONCLUIDO | 2.2933 | 43.6 | 39.48 | 49.35 | 0.76 | 48 | 187.22 | 52.44 | 8 | 46 | 36.78 | 23324.24 | 517.36 | 419.26 | 107.35 | 59.57 | 21570.96 | 0.55 | 0.88 | 6.86 | 1.31 | 0.5 | 10
8 | 90 | CONCLUIDO | 2.3126 | 43.24 | 39.33 | 56.18 | 0.85 | 42 | 188.74 | 52.44 | 9 | 40 | 37.3 | 23511.69 | 514.93 | 419.31 | 102.44 | 59.57 | 19148 | 0.58 | 0.88 | 6.85 | 1.16 | 0.5 | 10
9 | 90 | CONCLUIDO | 2.3256 | 43 | 39.23 | 61.94 | 0.93 | 38 | 190.26 | 52.44 | 10 | 36 | 37.82 | 23699.85 | 513.34 | 419.27 | 99 | 59.57 | 17445.01 | 0.6 | 0.88 | 6.86 | 1.06 | 0.5 | 10
10 | 90 | CONCLUIDO | 2.3352 | 42.82 | 39.16 | 67.13 | 1.02 | 35 | 191.79 | 52.44 | 11 | 33 | 38.35 | 23888.73 | 511.98 | 419.27 | 96.78 | 59.57 | 16349 | 0.62 | 0.88 | 6.85 | 0.99 | 0.5 | 10
11 | 90 | CONCLUIDO | 2.3465 | 42.62 | 39.06 | 73.23 | 1.1 | 32 | 193.33 | 52.44 | 12 | 30 | 38.89 | 24078.33 | 510.06 | 419.24 | 93.47 | 59.57 | 14710.19 | 0.64 | 0.89 | 6.85 | 0.9 | 0.5 | 10
12 | 90 | CONCLUIDO | 2.3572 | 42.42 | 38.97 | 80.63 | 1.18 | 29 | 194.88 | 52.44 | 13 | 27 | 39.43 | 24268.67 | 508.13 | 419.23 | 90.52 | 59.57 | 13251.05 | 0.66 | 0.89 | 6.84 | 0.81 | 0.5 | 10
13 | 90 | CONCLUIDO | 2.3648 | 42.29 | 38.91 | 86.46 | 1.27 | 27 | 196.42 | 52.44 | 14 | 25 | 39.98 | 24459.75 | 507.14 | 419.25 | 88.6 | 59.57 | 12298.03 | 0.67 | 0.89 | 6.84 | 0.74 | 0.5 | 10
14 | 90 | CONCLUIDO | 2.3674 | 42.24 | 38.9 | 89.76 | 1.35 | 26 | 197.98 | 52.44 | 15 | 24 | 40.54 | 24651.58 | 506.07 | 419.23 | 88.12 | 59.57 | 12067.28 | 0.68 | 0.89 | 6.84 | 0.73 | 0.5 | 10
15 | 90 | CONCLUIDO | 2.3753 | 42.1 | 38.83 | 97.06 | 1.42 | 24 | 199.54 | 52.44 | 16 | 22 | 41.1 | 24844.17 | 505.74 | 419.24 | 85.81 | 59.57 | 10922.21 | 0.69 | 0.89 | 6.84 | 0.66 | 0.5 | 10
16 | 90 | CONCLUIDO | 2.3802 | 42.01 | 38.77 | 101.15 | 1.5 | 23 | 201.11 | 52.44 | 17 | 21 | 41.67 | 25037.53 | 503.9 | 419.24 | 84.14 | 59.57 | 10089.46 | 0.71 | 0.89 | 6.83 | 0.61 | 0.5 | 10
17 | 90 | CONCLUIDO | 2.3869 | 41.9 | 38.73 | 110.65 | 1.58 | 21 | 202.68 | 52.44 | 18 | 19 | 42.24 | 25231.66 | 502.81 | 419.24 | 82.79 | 59.57 | 9424.76 | 0.72 | 0.89 | 6.83 | 0.56 | 0.5 | 10
18 | 90 | CONCLUIDO | 2.3907 | 41.83 | 38.7 | 116.09 | 1.65 | 20 | 204.26 | 52.44 | 19 | 18 | 42.82 | 25426.72 | 502.12 | 419.24 | 81.74 | 59.57 | 8907.67 | 0.73 | 0.89 | 6.83 | 0.53 | 0.5 | 10
19 | 90 | CONCLUIDO | 2.3929 | 41.79 | 38.69 | 122.19 | 1.73 | 19 | 205.85 | 52.44 | 20 | 17 | 43.41 | 25622.45 | 501.09 | 419.23 | 81.63 | 59.57 | 8854.8 | 0.73 | 0.89 | 6.83 | 0.53 | 0.5 | 10
20 | 90 | CONCLUIDO | 2.3933 | 41.78 | 38.69 | 122.17 | 1.8 | 19 | 207.45 | 52.44 | 21 | 17 | 44 | 25818.99 | 501.2 | 419.23 | 81.28 | 59.57 | 8682.92 | 0.73 | 0.89 | 6.83 | 0.52 | 0.5 | 10
21 | 90 | CONCLUIDO | 2.398 | 41.7 | 38.64 | 128.8 | 1.87 | 18 | 209.05 | 52.44 | 22 | 16 | 44.6 | 26016.35 | 500.88 | 419.25 | 79.74 | 59.57 | 7917.83 | 0.75 | 0.89 | 6.83 | 0.48 | 0.5 | 10
22 | 90 | CONCLUIDO | 2.4019 | 41.63 | 38.61 | 136.26 | 1.94 | 17 | 210.65 | 52.44 | 23 | 15 | 45.21 | 26214.54 | 500.62 | 419.24 | 78.76 | 59.57 | 7428.44 | 0.76 | 0.9 | 6.82 | 0.45 | 0.5 | 10
23 | 90 | CONCLUIDO | 2.4045 | 41.59 | 38.6 | 144.75 | 2.01 | 16 | 212.27 | 52.44 | 24 | 14 | 45.82 | 26413.56 | 499.89 | 419.26 | 78.63 | 59.57 | 7369.24 | 0.76 | 0.9 | 6.82 | 0.44 | 0.5 | 10
24 | 90 | CONCLUIDO | 2.4044 | 41.59 | 38.6 | 144.75 | 2.08 | 16 | 213.89 | 52.44 | 25 | 14 | 46.44 | 26613.43 | 500.22 | 419.23 | 78.77 | 59.57 | 7438.52 | 0.76 | 0.9 | 6.82 | 0.44 | 0.5 | 10
25 | 90 | CONCLUIDO | 2.4088 | 41.51 | 38.56 | 154.24 | 2.14 | 15 | 215.51 | 52.44 | 26 | 13 | 47.07 | 26814.17 | 498.67 | 419.27 | 77.18 | 59.57 | 6650.08 | 0.77 | 0.9 | 6.82 | 0.4 | 0.5 | 10
26 | 90 | CONCLUIDO | 2.409 | 41.51 | 38.56 | 154.23 | 2.21 | 15 | 217.15 | 52.44 | 27 | 13 | 47.71 | 27015.77 | 498.14 | 419.25 | 77.08 | 59.57 | 6600.85 | 0.77 | 0.9 | 6.82 | 0.39 | 0.5 | 10
27 | 90 | CONCLUIDO | 2.413 | 41.44 | 38.52 | 165.1 | 2.27 | 14 | 218.79 | 52.44 | 28 | 12 | 48.35 | 27218.26 | 498.42 | 419.23 | 76.06 | 59.57 | 6097.98 | 0.78 | 0.9 | 6.82 | 0.36 | 0.5 | 10
28 | 90 | CONCLUIDO | 2.4119 | 41.46 | 38.54 | 165.18 | 2.34 | 14 | 220.44 | 52.44 | 29 | 12 | 49 | 27421.64 | 497.73 | 419.25 | 76.56 | 59.57 | 6345.43 | 0.78 | 0.9 | 6.82 | 0.38 | 0.5 | 10
29 | 90 | CONCLUIDO | 2.4155 | 41.4 | 38.52 | 177.77 | 2.4 | 13 | 222.1 | 52.44 | 30 | 11 | 49.65 | 27625.93 | 497.18 | 419.23 | 75.96 | 59.57 | 6050.5 | 0.78 | 0.9 | 6.81 | 0.35 | 0.5 | 10
30 | 90 | CONCLUIDO | 2.4159 | 41.39 | 38.51 | 177.74 | 2.46 | 13 | 223.76 | 52.44 | 31 | 11 | 50.32 | 27831.27 | 499.29 | 419.23 | 75.54 | 59.57 | 5842.29 | 0.79 | 0.9 | 6.82 | 0.35 | 0.5 | 10
31 | 90 | CONCLUIDO | 2.4158 | 41.39 | 38.51 | 177.74 | 2.52 | 13 | 225.43 | 52.44 | 32 | 11 | 50.99 | 28037.42 | 496.54 | 419.24 | 75.76 | 59.57 | 5948.69 | 0.79 | 0.9 | 6.81 | 0.35 | 0.5 | 10
32 | 90 | CONCLUIDO | 2.4207 | 41.31 | 38.46 | 192.32 | 2.58 | 12 | 227.11 | 52.44 | 33 | 10 | 51.67 | 28244.51 | 496.61 | 419.23 | 74.04 | 59.57 | 5096.07 | 0.8 | 0.9 | 6.82 | 0.3 | 0.5 | 10
33 | 90 | CONCLUIDO | 2.4199 | 41.32 | 38.48 | 192.38 | 2.64 | 12 | 228.8 | 52.44 | 34 | 10 | 52.36 | 28452.56 | 497.63 | 419.23 | 74.61 | 59.57 | 5378.21 | 0.8 | 0.9 | 6.81 | 0.31 | 0.5 | 10
34 | 90 | CONCLUIDO | 2.4203 | 41.32 | 38.47 | 192.35 | 2.7 | 12 | 230.49 | 52.44 | 35 | 10 | 53.05 | 28661.58 | 495.68 | 419.23 | 74.43 | 59.57 | 5289.12 | 0.8 | 0.9 | 6.81 | 0.31 | 0.5 | 10
35 | 90 | CONCLUIDO | 2.4244 | 41.25 | 38.44 | 209.65 | 2.76 | 11 | 232.2 | 52.44 | 36 | 9 | 53.75 | 28871.58 | 495.71 | 419.23 | 73.25 | 59.57 | 4706.17 | 0.81 | 0.9 | 6.81 | 0.27 | 0.5 | 10
36 | 90 | CONCLUIDO | 2.4234 | 41.26 | 38.45 | 209.75 | 2.81 | 11 | 233.91 | 52.44 | 37 | 9 | 54.46 | 29082.59 | 497.51 | 419.28 | 73.8 | 59.57 | 4978.74 | 0.81 | 0.9 | 6.81 | 0.29 | 0.5 | 10
37 | 90 | CONCLUIDO | 2.4243 | 41.25 | 38.44 | 209.66 | 2.87 | 11 | 235.63 | 52.44 | 38 | 9 | 55.18 | 29294.6 | 497.03 | 419.25 | 73.19 | 59.57 | 4676.81 | 0.81 | 0.9 | 6.81 | 0.27 | 0.5 | 10
38 | 90 | CONCLUIDO | 2.4235 | 41.26 | 38.45 | 209.73 | 2.92 | 11 | 237.35 | 52.44 | 39 | 9 | 55.91 | 29507.65 | 494.69 | 419.23 | 73.6 | 59.57 | 4879.8 | 0.81 | 0.9 | 6.82 | 0.29 | 0.5 | 10
39 | 90 | CONCLUIDO | 2.4278 | 41.19 | 38.41 | 230.48 | 2.98 | 10 | 239.09 | 52.44 | 40 | 8 | 56.65 | 29721.73 | 495.35 | 419.24 | 72.51 | 59.57 | 4340.71 | 0.82 | 0.9 | 6.81 | 0.25 | 0.5 | 10
0 | 10 | CONCLUIDO | 2.2894 | 43.68 | 40.95 | 25.33 | 0.64 | 97 | 26.11 | 12.1 | 1 | 95 | 3.01 | 3454.41 | 132.85 | 419.28 | 155.02 | 59.57 | 45160.26 | 0.38 | 0.84 | 6.96 | 2.79 | 0.5 | 10
1 | 10 | CONCLUIDO | 2.4027 | 41.62 | 39.47 | 52.63 | 1.23 | 45 | 27.2 | 12.1 | 2 | 18 | 3.1 | 3588.35 | 116.52 | 419.32 | 106 | 59.57 | 20908.98 | 0.56 | 0.88 | 6.9 | 1.31 | 0.5 | 10
2 | 10 | CONCLUIDO | 2.4076 | 41.54 | 39.41 | 54.99 | 1.78 | 43 | 28.29 | 12.1 | 3 | 0 | 3.19 | 3722.55 | 119.23 | 419.33 | 103.1 | 59.57 | 19469.64 | 0.58 | 0.88 | 6.92 | 1.24 | 0.5 | 10
0 | 45 | CONCLUIDO | 1.8044 | 55.42 | 47.12 | 9.21 | 0.18 | 307 | 98.71 | 39.72 | 1 | 305 | 12.99 | 12407.75 | 424.68 | 419.54 | 356.9 | 59.57 | 145049.38 | 0.17 | 0.73 | 7.29 | 8.95 | 0.5 | 10
1 | 45 | CONCLUIDO | 2.1317 | 46.91 | 42.11 | 18.44 | 0.35 | 137 | 99.95 | 39.72 | 2 | 135 | 13.24 | 12561.45 | 377.39 | 419.31 | 192.39 | 59.57 | 63647.39 | 0.31 | 0.82 | 7.03 | 3.94 | 0.5 | 10
2 | 45 | CONCLUIDO | 2.2489 | 44.47 | 40.67 | 27.73 | 0.52 | 88 | 101.2 | 39.72 | 3 | 86 | 13.49 | 12715.54 | 362.29 | 419.32 | 146.12 | 59.57 | 40756.31 | 0.41 | 0.85 | 6.93 | 2.5 | 0.5 | 10
3 | 45 | CONCLUIDO | 2.3072 | 43.34 | 40.02 | 36.94 | 0.69 | 65 | 102.45 | 39.72 | 4 | 63 | 13.74 | 12870.03 | 354.41 | 419.29 | 124.53 | 59.57 | 30073.76 | 0.48 | 0.86 | 6.91 | 1.85 | 0.5 | 10
4 | 45 | CONCLUIDO | 2.3459 | 42.63 | 39.59 | 46.58 | 0.85 | 51 | 103.71 | 39.72 | 5 | 49 | 14 | 13024.91 | 348.1 | 419.25 | 110.93 | 59.57 | 23347.18 | 0.54 | 0.87 | 6.87 | 1.43 | 0.5 | 10
5 | 45 | CONCLUIDO | 2.3675 | 42.24 | 39.37 | 54.93 | 1.01 | 43 | 104.97 | 39.72 | 6 | 41 | 14.25 | 13180.19 | 344.09 | 419.28 | 103.46 | 59.57 | 19649.04 | 0.58 | 0.88 | 6.87 | 1.2 | 0.5 | 10
6 | 45 | CONCLUIDO | 2.3867 | 41.9 | 39.17 | 65.29 | 1.16 | 36 | 106.23 | 39.72 | 7 | 34 | 14.52 | 13335.87 | 340.36 | 419.26 | 96.88 | 59.57 | 16393.18 | 0.61 | 0.88 | 6.86 | 1.01 | 0.5 | 10
7 | 45 | CONCLUIDO | 2.397 | 41.72 | 39.07 | 73.26 | 1.31 | 32 | 107.5 | 39.72 | 8 | 30 | 14.78 | 13491.96 | 337.23 | 419.24 | 93.82 | 59.57 | 14885.64 | 0.63 | 0.88 | 6.85 | 0.91 | 0.5 | 10
8 | 45 | CONCLUIDO | 2.4104 | 41.49 | 38.92 | 83.41 | 1.46 | 28 | 108.77 | 39.72 | 9 | 26 | 15.05 | 13648.58 | 333.71 | 419.25 | 88.87 | 59.57 | 12429.67 | 0.67 | 0.89 | 6.84 | 0.76 | 0.5 | 10
9 | 45 | CONCLUIDO | 2.418 | 41.36 | 38.85 | 93.25 | 1.6 | 25 | 110.04 | 39.72 | 10 | 23 | 15.32 | 13805.5 | 330.38 | 419.25 | 86.95 | 59.57 | 11484.03 | 0.69 | 0.89 | 6.83 | 0.69 | 0.5 | 10
10 | 45 | CONCLUIDO | 2.4257 | 41.23 | 38.76 | 101.12 | 1.74 | 23 | 111.32 | 39.72 | 11 | 21 | 15.6 | 13962.83 | 327.91 | 419.27 | 84 | 59.57 | 10022.67 | 0.71 | 0.89 | 6.83 | 0.6 | 0.5 | 10
11 | 45 | CONCLUIDO | 2.4294 | 41.16 | 38.74 | 110.69 | 1.88 | 21 | 112.59 | 39.72 | 12 | 19 | 15.88 | 14120.58 | 325.33 | 419.23 | 83.08 | 59.57 | 9568.7 | 0.72 | 0.89 | 6.83 | 0.58 | 0.5 | 10
12 | 45 | CONCLUIDO | 2.4356 | 41.06 | 38.68 | 122.14 | 2.01 | 19 | 113.88 | 39.72 | 13 | 17 | 16.16 | 14278.75 | 321.71 | 419.23 | 81.2 | 59.57 | 8642.46 | 0.73 | 0.89 | 6.82 | 0.52 | 0.5 | 10
13 | 45 | CONCLUIDO | 2.4388 | 41 | 38.65 | 128.82 | 2.14 | 18 | 115.16 | 39.72 | 14 | 16 | 16.45 | 14437.35 | 320.27 | 419.25 | 80.12 | 59.57 | 8104.38 | 0.74 | 0.89 | 6.82 | 0.48 | 0.5 | 10
14 | 45 | CONCLUIDO | 2.4409 | 40.97 | 38.63 | 136.35 | 2.27 | 17 | 116.45 | 39.72 | 15 | 15 | 16.74 | 14596.38 | 317.6 | 419.25 | 79.57 | 59.57 | 7835.72 | 0.75 | 0.9 | 6.82 | 0.47 | 0.5 | 10
15 | 45 | CONCLUIDO | 2.4435 | 40.92 | 38.61 | 144.78 | 2.4 | 16 | 117.75 | 39.72 | 16 | 14 | 17.03 | 14755.84 | 314.66 | 419.23 | 78.89 | 59.57 | 7499.34 | 0.76 | 0.9 | 6.82 | 0.44 | 0.5 | 10
16 | 45 | CONCLUIDO | 2.4475 | 40.86 | 38.56 | 154.25 | 2.52 | 15 | 119.04 | 39.72 | 17 | 13 | 17.33 | 14915.73 | 311.32 | 419.23 | 77.18 | 59.57 | 6650.41 | 0.77 | 0.9 | 6.82 | 0.4 | 0.5 | 10
17 | 45 | CONCLUIDO | 2.45 | 40.82 | 38.54 | 165.18 | 2.64 | 14 | 120.34 | 39.72 | 18 | 12 | 17.63 | 15076.07 | 308.18 | 419.23 | 76.68 | 59.57 | 6405.47 | 0.78 | 0.9 | 6.82 | 0.38 | 0.5 | 10
18 | 45 | CONCLUIDO | 2.4536 | 40.76 | 38.5 | 177.7 | 2.76 | 13 | 121.65 | 39.72 | 19 | 11 | 17.93 | 15236.84 | 308.74 | 419.24 | 75.04 | 59.57 | 5590.59 | 0.79 | 0.9 | 6.82 | 0.34 | 0.5 | 10
19 | 45 | CONCLUIDO | 2.4571 | 40.7 | 38.46 | 192.32 | 2.87 | 12 | 122.95 | 39.72 | 20 | 10 | 18.24 | 15398.07 | 303.05 | 419.23 | 74.14 | 59.57 | 5145.53 | 0.8 | 0.9 | 6.81 | 0.3 | 0.5 | 10
20 | 45 | CONCLUIDO | 2.4563 | 40.71 | 38.48 | 192.39 | 2.98 | 12 | 124.26 | 39.72 | 21 | 9 | 18.55 | 15559.74 | 302.27 | 419.23 | 74.59 | 59.57 | 5372.41 | 0.8 | 0.9 | 6.81 | 0.31 | 0.5 | 10
21 | 45 | CONCLUIDO | 2.4593 | 40.66 | 38.45 | 209.71 | 3.09 | 11 | 125.58 | 39.72 | 22 | 5 | 18.86 | 15721.87 | 299.71 | 419.25 | 73.37 | 59.57 | 4763.67 | 0.81 | 0.9 | 6.82 | 0.28 | 0.5 | 10
22 | 45 | CONCLUIDO | 2.4594 | 40.66 | 38.45 | 209.71 | 3.2 | 11 | 126.9 | 39.72 | 23 | 3 | 19.18 | 15884.46 | 300.98 | 419.24 | 73.35 | 59.57 | 4754.15 | 0.81 | 0.9 | 6.82 | 0.28 | 0.5 | 10
23 | 45 | CONCLUIDO | 2.4585 | 40.67 | 38.46 | 209.78 | 3.31 | 11 | 128.22 | 39.72 | 24 | 0 | 19.5 | 16047.51 | 302.11 | 419.24 | 73.7 | 59.57 | 4932.22 | 0.81 | 0.9 | 6.82 | 0.3 | 0.5 | 10
0 | 60 | CONCLUIDO | 1.6412 | 60.93 | 49.22 | 7.87 | 0.14 | 375 | 124.63 | 45 | 1 | 373 | 18.64 | 15605.44 | 518.14 | 419.47 | 424.76 | 59.57 | 178642.15 | 0.14 | 0.7 | 7.41 | 11.04 | 0.5 | 10
1 | 60 | CONCLUIDO | 2.0332 | 49.18 | 42.89 | 15.79 | 0.28 | 163 | 125.95 | 45 | 2 | 161 | 18.95 | 15767.7 | 450.1 | 419.31 | 218.21 | 59.57 | 76424.96 | 0.27 | 0.81 | 7.06 | 4.72 | 0.5 | 10
2 | 60 | CONCLUIDO | 2.1787 | 45.9 | 41.11 | 23.72 | 0.42 | 104 | 127.27 | 45 | 3 | 102 | 19.27 | 15930.42 | 429.81 | 419.27 | 159.8 | 59.57 | 47515 | 0.37 | 0.84 | 6.97 | 2.94 | 0.5 | 10
3 | 60 | CONCLUIDO | 2.2495 | 44.45 | 40.35 | 31.44 | 0.55 | 77 | 128.59 | 45 | 4 | 75 | 19.59 | 16093.6 | 420.53 | 419.29 | 135.58 | 59.57 | 35538.7 | 0.44 | 0.86 | 6.92 | 2.19 | 0.5 | 10
4 | 60 | CONCLUIDO | 2.2943 | 43.59 | 39.9 | 39.24 | 0.68 | 61 | 129.92 | 45 | 5 | 59 | 19.92 | 16257.24 | 414.18 | 419.3 | 120.26 | 59.57 | 27962.71 | 0.5 | 0.87 | 6.91 | 1.73 | 0.5 | 10
5 | 60 | CONCLUIDO | 2.3265 | 42.98 | 39.57 | 47.49 | 0.81 | 50 | 131.25 | 45 | 6 | 48 | 20.25 | 16421.36 | 409.61 | 419.25 | 110.12 | 59.57 | 22947.87 | 0.54 | 0.87 | 6.88 | 1.41 | 0.5 | 10
6 | 60 | CONCLUIDO | 2.3477 | 42.6 | 39.36 | 54.93 | 0.93 | 43 | 132.58 | 45 | 7 | 41 | 20.59 | 16585.95 | 406.18 | 419.25 | 103.18 | 59.57 | 19510.36 | 0.58 | 0.88 | 6.87 | 1.2 | 0.5 | 10
7 | 60 | CONCLUIDO | 2.3659 | 42.27 | 39.19 | 63.55 | 1.06 | 37 | 133.92 | 45 | 8 | 35 | 20.93 | 16751.02 | 401.82 | 419.25 | 97.88 | 59.57 | 16890.36 | 0.61 | 0.88 | 6.85 | 1.03 | 0.5 | 10
8 | 60 | CONCLUIDO | 2.3787 | 42.04 | 39.06 | 71.03 | 1.18 | 33 | 135.27 | 45 | 9 | 31 | 21.27 | 16916.71 | 399.7 | 419.23 | 93.84 | 59.57 | 14892.66 | 0.63 | 0.89 | 6.84 | 0.9 | 0.5 | 10
9 | 60 | CONCLUIDO | 2.386 | 41.91 | 39.01 | 78.02 | 1.29 | 30 | 136.61 | 45 | 10 | 28 | 21.61 | 17082.76 | 398.41 | 419.24 | 91.76 | 59.57 | 13867.02 | 0.65 | 0.89 | 6.85 | 0.85 | 0.5 | 10
10 | 60 | CONCLUIDO | 2.3955 | 41.75 | 38.92 | 86.5 | 1.41 | 27 | 137.96 | 45 | 11 | 25 | 21.96 | 17249.3 | 395.9 | 419.26 | 88.9 | 59.57 | 12450.81 | 0.67 | 0.89 | 6.84 | 0.76 | 0.5 | 10
11 | 60 | CONCLUIDO | 2.4016 | 41.64 | 38.87 | 93.28 | 1.52 | 25 | 139.32 | 45 | 12 | 23 | 22.32 | 17416.34 | 393.54 | 419.25 | 87.28 | 59.57 | 11649.24 | 0.68 | 0.89 | 6.84 | 0.7 | 0.5 | 10
12 | 60 | CONCLUIDO | 2.4091 | 41.51 | 38.79 | 101.19 | 1.63 | 23 | 140.67 | 45 | 13 | 21 | 22.68 | 17583.88 | 391.58 | 419.23 | 84.78 | 59.57 | 10408.81 | 0.7 | 0.89 | 6.83 | 0.63 | 0.5 | 10
13 | 60 | CONCLUIDO | 2.4151 | 41.41 | 38.74 | 110.68 | 1.74 | 21 | 142.04 | 45 | 14 | 19 | 23.04 | 17751.93 | 389.54 | 419.25 | 82.84 | 59.57 | 9451.77 | 0.72 | 0.89 | 6.83 | 0.57 | 0.5 | 10
14 | 60 | CONCLUIDO | 2.4189 | 41.34 | 38.7 | 116.09 | 1.85 | 20 | 143.4 | 45 | 15 | 18 | 23.41 | 17920.49 | 388.4 | 419.26 | 81.9 | 59.57 | 8983.72 | 0.73 | 0.89 | 6.82 | 0.54 | 0.5 | 10
15 | 60 | CONCLUIDO | 2.4214 | 41.3 | 38.68 | 122.15 | 1.96 | 19 | 144.77 | 45 | 16 | 17 | 23.78 | 18089.56 | 385.86 | 419.23 | 81.12 | 59.57 | 8602.37 | 0.73 | 0.89 | 6.83 | 0.52 | 0.5 | 10
16 | 60 | CONCLUIDO | 2.4255 | 41.23 | 38.64 | 128.79 | 2.06 | 18 | 146.15 | 45 | 17 | 16 | 24.15 | 18259.16 | 383.8 | 419.24 | 79.9 | 59.57 | 7995.7 | 0.75 | 0.89 | 6.82 | 0.47 | 0.5 | 10
17 | 60 | CONCLUIDO | 2.4273 | 41.2 | 38.63 | 136.34 | 2.16 | 17 | 147.53 | 45 | 18 | 15 | 24.53 | 18429.27 | 383.32 | 419.23 | 79.48 | 59.57 | 7791.77 | 0.75 | 0.9 | 6.83 | 0.47 | 0.5 | 10
18 | 60 | CONCLUIDO | 2.4304 | 41.15 | 38.6 | 144.77 | 2.26 | 16 | 148.91 | 45 | 19 | 14 | 24.92 | 18599.92 | 381.89 | 419.24 | 78.8 | 59.57 | 7457.22 | 0.76 | 0.9 | 6.82 | 0.44 | 0.5 | 10
19 | 60 | CONCLUIDO | 2.4343 | 41.08 | 38.56 | 154.26 | 2.36 | 15 | 150.3 | 45 | 20 | 13 | 25.3 | 18771.1 | 379.14 | 419.23 | 77.31 | 59.57 | 6714.58 | 0.77 | 0.9 | 6.82 | 0.4 | 0.5 | 10
20 | 60 | CONCLUIDO | 2.4369 | 41.04 | 38.55 | 165.19 | 2.45 | 14 | 151.69 | 45 | 21 | 12 | 25.7 | 18942.82 | 378.62 | 419.24 | 76.92 | 59.57 | 6525.88 | 0.77 | 0.9 | 6.82 | 0.38 | 0.5 | 10
21 | 60 | CONCLUIDO | 2.4375 | 41.03 | 38.54 | 165.15 | 2.54 | 14 | 153.09 | 45 | 22 | 12 | 26.09 | 19115.09 | 375.1 | 419.23 | 76.5 | 59.57 | 6313.65 | 0.78 | 0.9 | 6.82 | 0.37 | 0.5 | 10
22 | 60 | CONCLUIDO | 2.441 | 40.97 | 38.5 | 177.7 | 2.64 | 13 | 154.49 | 45 | 23 | 11 | 26.49 | 19287.9 | 376.13 | 419.23 | 75.55 | 59.57 | 5844.43 | 0.79 | 0.9 | 6.81 | 0.34 | 0.5 | 10
23 | 60 | CONCLUIDO | 2.4403 | 40.98 | 38.51 | 177.76 | 2.73 | 13 | 155.9 | 45 | 24 | 11 | 26.9 | 19461.27 | 372.7 | 419.24 | 75.61 | 59.57 | 5876.49 | 0.79 | 0.9 | 6.82 | 0.35 | 0.5 | 10
24 | 60 | CONCLUIDO | 2.4454 | 40.89 | 38.45 | 192.27 | 2.81 | 12 | 157.31 | 45 | 25 | 10 | 27.31 | 19635.2 | 372.34 | 419.23 | 73.79 | 59.57 | 4970.89 | 0.81 | 0.9 | 6.81 | 0.29 | 0.5 | 10
25 | 60 | CONCLUIDO | 2.444 | 40.92 | 38.48 | 192.39 | 2.9 | 12 | 158.72 | 45 | 26 | 10 | 27.72 | 19809.69 | 370.45 | 419.23 | 74.65 | 59.57 | 5401.83 | 0.8 | 0.9 | 6.81 | 0.32 | 0.5 | 10
26 | 60 | CONCLUIDO | 2.4472 | 40.86 | 38.45 | 209.72 | 2.99 | 11 | 160.14 | 45 | 27 | 9 | 28.14 | 19984.89 | 368.91 | 419.23 | 73.52 | 59.57 | 4839.62 | 0.81 | 0.9 | 6.82 | 0.29 | 0.5 | 10
27 | 60 | CONCLUIDO | 2.4473 | 40.86 | 38.45 | 209.72 | 3.07 | 11 | 161.57 | 45 | 28 | 9 | 28.57 | 20160.55 | 368.14 | 419.23 | 73.45 | 59.57 | 4805.88 | 0.81 | 0.9 | 6.82 | 0.29 | 0.5 | 10
28 | 60 | CONCLUIDO | 2.4504 | 40.81 | 38.42 | 230.53 | 3.15 | 10 | 163 | 45 | 29 | 8 | 29 | 20336.78 | 364 | 419.25 | 72.73 | 59.57 | 4450.06 | 0.82 | 0.9 | 6.81 | 0.26 | 0.5 | 10
29 | 60 | CONCLUIDO | 2.4505 | 40.81 | 38.42 | 230.53 | 3.23 | 10 | 164.43 | 45 | 30 | 8 | 29.43 | 20513.61 | 364.7 | 419.24 | 72.73 | 59.57 | 4450.35 | 0.82 | 0.9 | 6.81 | 0.26 | 0.5 | 10
30 | 60 | CONCLUIDO | 2.4501 | 40.81 | 38.43 | 230.56 | 3.31 | 10 | 165.87 | 45 | 31 | 8 | 29.87 | 20691.03 | 363.65 | 419.23 | 72.87 | 59.57 | 4521.26 | 0.82 | 0.9 | 6.81 | 0.26 | 0.5 | 10
31 | 60 | CONCLUIDO | 2.4538 | 40.75 | 38.39 | 255.94 | 3.39 | 9 | 167.31 | 45 | 32 | 7 | 30.31 | 20869.05 | 357.83 | 419.23 | 71.68 | 59.57 | 3931.01 | 0.83 | 0.9 | 6.81 | 0.23 | 0.5 | 10
32 | 60 | CONCLUIDO | 2.4539 | 40.75 | 38.39 | 255.93 | 3.47 | 9 | 168.76 | 45 | 33 | 7 | 30.76 | 21047.68 | 360.35 | 419.23 | 71.7 | 59.57 | 3942.57 | 0.83 | 0.9 | 6.81 | 0.23 | 0.5 | 10
33 | 60 | CONCLUIDO | 2.4534 | 40.76 | 38.4 | 255.99 | 3.54 | 9 | 170.21 | 45 | 34 | 6 | 31.22 | 21226.92 | 360.87 | 419.23 | 71.95 | 59.57 | 4064.07 | 0.83 | 0.9 | 6.81 | 0.24 | 0.5 | 10
34 | 60 | CONCLUIDO | 2.4535 | 40.76 | 38.4 | 255.97 | 3.61 | 9 | 171.67 | 45 | 35 | 6 | 31.67 | 21406.78 | 359.41 | 419.24 | 71.91 | 59.57 | 4046 | 0.83 | 0.9 | 6.81 | 0.23 | 0.5 | 10
35 | 60 | CONCLUIDO | 2.4535 | 40.76 | 38.4 | 255.98 | 3.69 | 9 | 173.13 | 45 | 36 | 5 | 32.14 | 21587.26 | 357.42 | 419.23 | 71.94 | 59.57 | 4058.01 | 0.83 | 0.9 | 6.81 | 0.23 | 0.5 | 10
36 | 60 | CONCLUIDO | 2.4531 | 40.77 | 38.4 | 256.02 | 3.76 | 9 | 174.6 | 45 | 37 | 1 | 32.61 | 21768.38 | 357.45 | 419.23 | 71.84 | 59.57 | 4011.85 | 0.83 | 0.9 | 6.82 | 0.24 | 0.5 | 10
37 | 60 | CONCLUIDO | 2.4564 | 40.71 | 38.37 | 287.79 | 3.83 | 8 | 176.08 | 45 | 38 | 1 | 33.08 | 21950.14 | 358.67 | 419.25 | 70.81 | 59.57 | 3502.36 | 0.84 | 0.9 | 6.82 | 0.21 | 0.5 | 10
38 | 60 | CONCLUIDO | 2.4563 | 40.71 | 38.38 | 287.81 | 3.9 | 8 | 177.56 | 45 | 39 | 0 | 33.56 | 22132.55 | 361.42 | 419.23 | 70.87 | 59.57 | 3529.89 | 0.84 | 0.9 | 6.82 | 0.21 | 0.5 | 10
0 | 80 | CONCLUIDO | 1.4451 | 69.2 | 51.92 | 6.71 | 0.11 | 464 | 159.12 | 50.28 | 1 | 462 | 27.84 | 19859.16 | 640.77 | 419.52 | 513.97 | 59.57 | 222802.52 | 0.12 | 0.67 | 7.54 | 13.74 | 0.5 | 10
1 | 80 | CONCLUIDO | 1.9082 | 52.4 | 43.8 | 13.48 | 0.22 | 195 | 160.54 | 50.28 | 2 | 193 | 28.26 | 20034.4 | 539.79 | 419.33 | 247.69 | 59.57 | 91004.95 | 0.24 | 0.79 | 7.12 | 5.63 | 0.5 | 10
2 | 80 | CONCLUIDO | 2.0808 | 48.06 | 41.74 | 20.2 | 0.33 | 124 | 161.97 | 50.28 | 3 | 122 | 28.69 | 20210.21 | 513.63 | 419.31 | 180.27 | 59.57 | 57651.16 | 0.33 | 0.83 | 7.01 | 3.57 | 0.5 | 10
3 | 80 | CONCLUIDO | 2.1729 | 46.02 | 40.77 | 26.88 | 0.43 | 91 | 163.4 | 50.28 | 4 | 89 | 29.12 | 20386.62 | 500.72 | 419.29 | 149.06 | 59.57 | 42211.96 | 0.4 | 0.85 | 6.94 | 2.6 | 0.5 | 10
4 | 80 | CONCLUIDO | 2.2288 | 44.87 | 40.22 | 33.52 | 0.54 | 72 | 164.83 | 50.28 | 5 | 70 | 29.55 | 20563.61 | 493.13 | 419.26 | 131.24 | 59.57 | 33395.11 | 0.45 | 0.86 | 6.92 | 2.06 | 0.5 | 10
5 | 80 | CONCLUIDO | 2.267 | 44.11 | 39.85 | 39.85 | 0.64 | 60 | 166.27 | 50.28 | 6 | 58 | 29.99 | 20741.2 | 487.86 | 419.24 | 119.3 | 59.57 | 27485.19 | 0.5 | 0.87 | 6.89 | 1.69 | 0.5 | 10
6 | 80 | CONCLUIDO | 2.2958 | 43.56 | 39.59 | 46.58 | 0.74 | 51 | 167.72 | 50.28 | 7 | 49 | 30.44 | 20919.39 | 483.94 | 419.27 | 110.57 | 59.57 | 23166.1 | 0.54 | 0.87 | 6.88 | 1.42 | 0.5 | 10
7 | 80 | CONCLUIDO | 2.3185 | 43.13 | 39.39 | 53.71 | 0.84 | 44 | 169.17 | 50.28 | 8 | 42 | 30.89 | 21098.19 | 480.49 | 419.25 | 104.13 | 59.57 | 19979.99 | 0.57 | 0.88 | 6.87 | 1.23 | 0.5 | 10
8 | 80 | CONCLUIDO | 2.3349 | 42.83 | 39.25 | 60.38 | 0.94 | 39 | 170.62 | 50.28 | 9 | 37 | 31.34 | 21277.6 | 477.77 | 419.24 | 99.44 | 59.57 | 17662.93 | 0.6 | 0.88 | 6.86 | 1.08 | 0.5 | 10
9 | 80 | CONCLUIDO | 2.3442 | 42.66 | 39.17 | 65.29 | 1.03 | 36 | 172.08 | 50.28 | 10 | 34 | 31.8 | 21457.64 | 476.67 | 419.25 | 97.26 | 59.57 | 16585.06 | 0.61 | 0.88 | 6.85 | 1.01 | 0.5 | 10
10 | 80 | CONCLUIDO | 2.3587 | 42.4 | 39.04 | 73.2 | 1.12 | 32 | 173.55 | 50.28 | 11 | 30 | 32.27 | 21638.31 | 474.14 | 419.24 | 92.78 | 59.57 | 14364.02 | 0.64 | 0.89 | 6.85 | 0.88 | 0.5 | 10
11 | 80 | CONCLUIDO | 2.3642 | 42.3 | 39.01 | 78.01 | 1.22 | 30 | 175.02 | 50.28 | 12 | 28 | 32.74 | 21819.6 | 473.13 | 419.24 | 91.9 | 59.57 | 13937.39 | 0.65 | 0.89 | 6.84 | 0.84 | 0.5 | 10
12 | 80 | CONCLUIDO | 2.3749 | 42.11 | 38.91 | 86.47 | 1.31 | 27 | 176.49 | 50.28 | 13 | 25 | 33.21 | 22001.54 | 471.12 | 419.24 | 88.65 | 59.57 | 12326.75 | 0.67 | 0.89 | 6.84 | 0.75 | 0.5 | 10
13 | 80 | CONCLUIDO | 2.3813 | 41.99 | 38.86 | 93.27 | 1.4 | 25 | 177.97 | 50.28 | 14 | 23 | 33.69 | 22184.13 | 469.32 | 419.24 | 87.18 | 59.57 | 11600.48 | 0.68 | 0.89 | 6.83 | 0.7 | 0.5 | 10
14 | 80 | CONCLUIDO | 2.3843 | 41.94 | 38.84 | 97.11 | 1.48 | 24 | 179.46 | 50.28 | 15 | 22 | 34.18 | 22367.38 | 469.11 | 419.24 | 86.29 | 59.57 | 11158.45 | 0.69 | 0.89 | 6.84 | 0.68 | 0.5 | 10
15 | 80 | CONCLUIDO | 2.3929 | 41.79 | 38.76 | 105.7 | 1.57 | 22 | 180.95 | 50.28 | 16 | 20 | 34.67 | 22551.28 | 467.13 | 419.26 | 83.72 | 59.57 | 9887.57 | 0.71 | 0.89 | 6.83 | 0.59 | 0.5 | 10
16 | 80 | CONCLUIDO | 2.3959 | 41.74 | 38.74 | 110.68 | 1.65 | 21 | 182.45 | 50.28 | 17 | 19 | 35.17 | 22735.98 | 466.39 | 419.25 | 82.91 | 59.57 | 9484.61 | 0.72 | 0.89 | 6.83 | 0.57 | 0.5 | 10
17 | 80 | CONCLUIDO | 2.4002 | 41.66 | 38.69 | 116.08 | 1.74 | 20 | 183.95 | 50.28 | 18 | 18 | 35.67 | 22921.24 | 465.73 | 419.26 | 81.82 | 59.57 | 8947.08 | 0.73 | 0.89 | 6.82 | 0.53 | 0.5 | 10
18 | 80 | CONCLUIDO | 2.4033 | 41.61 | 38.67 | 122.13 | 1.82 | 19 | 185.46 | 50.28 | 19 | 17 | 36.18 | 23107.19 | 464.13 | 419.24 | 80.98 | 59.57 | 8532.23 | 0.74 | 0.89 | 6.83 | 0.51 | 0.5 | 10
19 | 80 | CONCLUIDO | 2.4058 | 41.57 | 38.66 | 128.87 | 1.9 | 18 | 186.97 | 50.28 | 20 | 16 | 36.69 | 23293.82 | 463.93 | 419.26 | 80.51 | 59.57 | 8300.24 | 0.74 | 0.89 | 6.82 | 0.5 | 0.5 | 10
20 | 80 | CONCLUIDO | 2.4106 | 41.48 | 38.61 | 136.28 | 1.98 | 17 | 188.49 | 50.28 | 21 | 15 | 37.21 | 23481.16 | 462.3 | 419.23 | 78.76 | 59.57 | 7431.21 | 0.76 | 0.9 | 6.83 | 0.45 | 0.5 | 10
21 | 80 | CONCLUIDO | 2.4093 | 41.51 | 38.63 | 136.35 | 2.05 | 17 | 190.01 | 50.28 | 22 | 15 | 37.74 | 23669.2 | 462 | 419.23 | 79.75 | 59.57 | 7923.06 | 0.75 | 0.89 | 6.82 | 0.47 | 0.5 | 10
22 | 80 | CONCLUIDO | 2.4131 | 41.44 | 38.6 | 144.75 | 2.13 | 16 | 191.55 | 50.28 | 23 | 14 | 38.27 | 23857.96 | 461.61 | 419.23 | 78.7 | 59.57 | 7407.85 | 0.76 | 0.9 | 6.82 | 0.44 | 0.5 | 10
23 | 80 | CONCLUIDO | 2.4172 | 41.37 | 38.56 | 154.25 | 2.21 | 15 | 193.08 | 50.28 | 24 | 13 | 38.8 | 24047.45 | 460.01 | 419.25 | 77.3 | 59.57 | 6710.99 | 0.77 | 0.9 | 6.82 | 0.4 | 0.5 | 10
24 | 80 | CONCLUIDO | 2.4178 | 41.36 | 38.55 | 154.21 | 2.28 | 15 | 194.62 | 50.28 | 25 | 13 | 39.34 | 24237.67 | 458.79 | 419.23 | 76.94 | 59.57 | 6531.39 | 0.77 | 0.9 | 6.82 | 0.39 | 0.5 | 10
25 | 80 | CONCLUIDO | 2.4211 | 41.3 | 38.53 | 165.12 | 2.35 | 14 | 196.17 | 50.28 | 26 | 12 | 39.89 | 24428.62 | 459.51 | 419.23 | 76.1 | 59.57 | 6117.08 | 0.78 | 0.9 | 6.82 | 0.37 | 0.5 | 10
26 | 80 | CONCLUIDO | 2.4208 | 41.31 | 38.53 | 165.14 | 2.42 | 14 | 197.73 | 50.28 | 27 | 12 | 40.45 | 24620.33 | 455.88 | 419.23 | 76.41 | 59.57 | 6271.64 | 0.78 | 0.9 | 6.82 | 0.37 | 0.5 | 10
27 | 80 | CONCLUIDO | 2.424 | 41.25 | 38.51 | 177.74 | 2.49 | 13 | 199.29 | 50.28 | 28 | 11 | 41.01 | 24812.8 | 458.11 | 419.24 | 75.68 | 59.57 | 5911.11 | 0.79 | 0.9 | 6.82 | 0.35 | 0.5 | 10
28 | 80 | CONCLUIDO | 2.425 | 41.24 | 38.49 | 177.66 | 2.56 | 13 | 200.85 | 50.28 | 29 | 11 | 41.57 | 25006.03 | 457.3 | 419.24 | 75.11 | 59.57 | 5626.78 | 0.79 | 0.9 | 6.81 | 0.33 | 0.5 | 10
29 | 80 | CONCLUIDO | 2.4285 | 41.18 | 38.47 | 192.33 | 2.63 | 12 | 202.43 | 50.28 | 30 | 10 | 42.15 | 25200.04 | 455.03 | 419.23 | 74.21 | 59.57 | 5179.03 | 0.8 | 0.9 | 6.81 | 0.3 | 0.5 | 10
30 | 80 | CONCLUIDO | 2.4282 | 41.18 | 38.47 | 192.36 | 2.7 | 12 | 204.01 | 50.28 | 31 | 10 | 42.73 | 25394.96 | 457.13 | 419.23 | 74.52 | 59.57 | 5335.12 | 0.8 | 0.9 | 6.81 | 0.31 | 0.5 | 10
31 | 80 | CONCLUIDO | 2.428 | 41.19 | 38.48 | 192.38 | 2.76 | 12 | 205.59 | 50.28 | 32 | 10 | 43.31 | 25590.57 | 454.91 | 419.23 | 74.52 | 59.57 | 5333.77 | 0.8 | 0.9 | 6.81 | 0.31 | 0.5 | 10
32 | 80 | CONCLUIDO | 2.432 | 41.12 | 38.44 | 209.67 | 2.83 | 11 | 207.19 | 50.28 | 33 | 9 | 43.91 | 25786.97 | 454.03 | 419.23 | 73.25 | 59.57 | 4703.17 | 0.81 | 0.9 | 6.81 | 0.28 | 0.5 | 10
33 | 80 | CONCLUIDO | 2.4318 | 41.12 | 38.44 | 209.69 | 2.89 | 11 | 208.78 | 50.28 | 34 | 9 | 44.5 | 25984.2 | 454.88 | 419.23 | 73.58 | 59.57 | 4869.33 | 0.81 | 0.9 | 6.81 | 0.28 | 0.5 | 10
34 | 80 | CONCLUIDO | 2.4323 | 41.11 | 38.44 | 209.65 | 2.96 | 11 | 210.39 | 50.28 | 35 | 9 | 45.11 | 26182.25 | 454.36 | 419.24 | 73.23 | 59.57 | 4694.55 | 0.81 | 0.9 | 6.81 | 0.27 | 0.5 | 10
35 | 80 | CONCLUIDO | 2.4347 | 41.07 | 38.43 | 230.55 | 3.02 | 10 | 212 | 50.28 | 36 | 8 | 45.72 | 26381.14 | 451.42 | 419.23 | 72.79 | 59.57 | 4481.65 | 0.82 | 0.9 | 6.81 | 0.26 | 0.5 | 10
36 | 80 | CONCLUIDO | 2.4352 | 41.06 | 38.42 | 230.51 | 3.08 | 10 | 213.62 | 50.28 | 37 | 8 | 46.34 | 26580.87 | 452.74 | 419.24 | 72.7 | 59.57 | 4435.67 | 0.82 | 0.9 | 6.81 | 0.26 | 0.5 | 10
37 | 80 | CONCLUIDO | 2.4356 | 41.06 | 38.41 | 230.47 | 3.14 | 10 | 215.25 | 50.28 | 38 | 8 | 46.97 | 26781.46 | 453.17 | 419.24 | 72.43 | 59.57 | 4298.68 | 0.82 | 0.9 | 6.81 | 0.25 | 0.5 | 10
38 | 80 | CONCLUIDO | 2.4351 | 41.07 | 38.42 | 230.51 | 3.2 | 10 | 216.88 | 50.28 | 39 | 8 | 47.6 | 26982.93 | 451.77 | 419.23 | 72.57 | 59.57 | 4370.46 | 0.82 | 0.9 | 6.81 | 0.26 | 0.5 | 10
39 | 80 | CONCLUIDO | 2.4349 | 41.07 | 38.42 | 230.53 | 3.25 | 10 | 218.52 | 50.28 | 40 | 8 | 48.24 | 27185.27 | 448.05 | 419.24 | 72.69 | 59.57 | 4432.61 | 0.82 | 0.9 | 6.81 | 0.26 | 0.5 | 10
0 | 35 | CONCLUIDO | 1.9187 | 52.12 | 45.75 | 10.56 | 0.22 | 260 | 80.84 | 35.1 | 1 | 258 | 9.74 | 10204.21 | 359.65 | 419.41 | 311.38 | 59.57 | 122527.17 | 0.19 | 0.76 | 7.22 | 7.58 | 0.5 | 10
1 | 35 | CONCLUIDO | 2.2021 | 45.41 | 41.5 | 21.28 | 0.43 | 117 | 82.04 | 35.1 | 2 | 115 | 9.94 | 10352.53 | 323.34 | 419.26 | 173.42 | 59.57 | 54260.9 | 0.34 | 0.83 | 6.97 | 3.34 | 0.5 | 10
2 | 35 | CONCLUIDO | 2.2988 | 43.5 | 40.3 | 31.82 | 0.63 | 76 | 83.25 | 35.1 | 3 | 74 | 10.15 | 10501.19 | 311.1 | 419.27 | 133.76 | 59.57 | 34636.73 | 0.45 | 0.86 | 6.92 | 2.13 | 0.5 | 10
3 | 35 | CONCLUIDO | 2.3475 | 42.6 | 39.74 | 42.58 | 0.83 | 56 | 84.46 | 35.1 | 4 | 54 | 10.36 | 10650.22 | 303.81 | 419.24 | 115.65 | 59.57 | 25678.53 | 0.52 | 0.87 | 6.89 | 1.58 | 0.5 | 10
4 | 35 | CONCLUIDO | 2.3787 | 42.04 | 39.39 | 53.71 | 1.02 | 44 | 85.67 | 35.1 | 5 | 42 | 10.57 | 10799.59 | 298.55 | 419.24 | 103.95 | 59.57 | 19888.77 | 0.57 | 0.88 | 6.87 | 1.23 | 0.5 | 10
5 | 35 | CONCLUIDO | 2.3965 | 41.73 | 39.2 | 63.56 | 1.21 | 37 | 86.88 | 35.1 | 6 | 35 | 10.78 | 10949.33 | 294.2 | 419.29 | 98.02 | 59.57 | 16959.67 | 0.61 | 0.88 | 6.85 | 1.03 | 0.5 | 10
6 | 35 | CONCLUIDO | 2.4129 | 41.44 | 39.02 | 75.52 | 1.39 | 31 | 88.1 | 35.1 | 7 | 29 | 11 | 11099.43 | 289.41 | 419.23 | 92.25 | 59.57 | 14107.52 | 0.65 | 0.89 | 6.84 | 0.85 | 0.5 | 10
7 | 35 | CONCLUIDO | 2.4245 | 41.25 | 38.89 | 86.42 | 1.57 | 27 | 89.32 | 35.1 | 8 | 25 | 11.22 | 11249.89 | 285.05 | 419.25 | 88.06 | 59.57 | 12028.24 | 0.68 | 0.89 | 6.84 | 0.73 | 0.5 | 10
8 | 35 | CONCLUIDO | 2.4306 | 41.14 | 38.84 | 97.09 | 1.75 | 24 | 90.54 | 35.1 | 9 | 22 | 11.44 | 11400.71 | 281.9 | 419.27 | 86.34 | 59.57 | 11187.43 | 0.69 | 0.89 | 6.83 | 0.67 | 0.5 | 10
9 | 35 | CONCLUIDO | 2.4407 | 40.97 | 38.72 | 110.62 | 1.91 | 21 | 91.77 | 35.1 | 10 | 19 | 11.67 | 11551.91 | 277.76 | 419.25 | 82.33 | 59.57 | 9197.08 | 0.72 | 0.89 | 6.83 | 0.55 | 0.5 | 10
10 | 35 | CONCLUIDO | 2.4442 | 40.91 | 38.69 | 122.19 | 2.08 | 19 | 93 | 35.1 | 11 | 17 | 11.9 | 11703.47 | 273.37 | 419.24 | 81.57 | 59.57 | 8825.39 | 0.73 | 0.89 | 6.83 | 0.53 | 0.5 | 10
11 | 35 | CONCLUIDO | 2.4486 | 40.84 | 38.64 | 128.79 | 2.24 | 18 | 94.23 | 35.1 | 12 | 16 | 12.13 | 11855.41 | 269.05 | 419.25 | 79.79 | 59.57 | 7940.74 | 0.75 | 0.89 | 6.82 | 0.47 | 0.5 | 10
12 | 35 | CONCLUIDO | 2.4537 | 40.75 | 38.59 | 144.7 | 2.39 | 16 | 95.46 | 35.1 | 13 | 14 | 12.36 | 12007.73 | 266.76 | 419.23 | 78.14 | 59.57 | 7125.78 | 0.76 | 0.9 | 6.82 | 0.42 | 0.5 | 10
13 | 35 | CONCLUIDO | 2.4561 | 40.71 | 38.56 | 154.26 | 2.55 | 15 | 96.7 | 35.1 | 14 | 13 | 12.6 | 12160.43 | 262.16 | 419.23 | 77.45 | 59.57 | 6785.42 | 0.77 | 0.9 | 6.82 | 0.4 | 0.5 | 10
14 | 35 | CONCLUIDO | 2.4585 | 40.68 | 38.54 | 165.18 | 2.69 | 14 | 97.94 | 35.1 | 15 | 8 | 12.84 | 12313.51 | 259.83 | 419.23 | 76.55 | 59.57 | 6338.49 | 0.78 | 0.9 | 6.82 | 0.38 | 0.5 | 10
15 | 35 | CONCLUIDO | 2.4593 | 40.66 | 38.53 | 165.13 | 2.84 | 14 | 99.19 | 35.1 | 16 | 2 | 13.09 | 12466.97 | 259.72 | 419.26 | 75.77 | 59.57 | 5952.04 | 0.79 | 0.9 | 6.83 | 0.37 | 0.5 | 10
16 | 35 | CONCLUIDO | 2.4582 | 40.68 | 38.55 | 165.2 | 2.98 | 14 | 100.43 | 35.1 | 17 | 1 | 13.33 | 12620.82 | 261.12 | 419.26 | 76.28 | 59.57 | 6206.56 | 0.78 | 0.9 | 6.84 | 0.38 | 0.5 | 10
17 | 35 | CONCLUIDO | 2.4612 | 40.63 | 38.51 | 177.76 | 3.11 | 13 | 101.68 | 35.1 | 18 | 0 | 13.58 | 12775.06 | 263.74 | 419.3 | 75.18 | 59.57 | 5660.8 | 0.79 | 0.9 | 6.83 | 0.35 | 0.5 | 10
0 | 50 | CONCLUIDO | 1.7466 | 57.26 | 47.89 | 8.71 | 0.16 | 330 | 107.41 | 41.65 | 1 | 328 | 14.77 | 13481.73 | 456.82 | 419.52 | 379.98 | 59.57 | 156477.55 | 0.16 | 0.72 | 7.38 | 9.71 | 0.5 | 10
1 | 50 | CONCLUIDO | 2.0985 | 47.65 | 42.37 | 17.41 | 0.32 | 146 | 108.68 | 41.65 | 2 | 144 | 15.03 | 13638.32 | 402.4 | 419.33 | 201.42 | 59.57 | 68115.41 | 0.3 | 0.82 | 7.03 | 4.21 | 0.5 | 10
2 | 50 | CONCLUIDO | 2.2246 | 44.95 | 40.83 | 26.06 | 0.48 | 94 | 109.96 | 41.65 | 3 | 92 | 15.31 | 13795.21 | 385.74 | 419.29 | 151.11 | 59.57 | 43222.86 | 0.39 | 0.85 | 6.95 | 2.66 | 0.5 | 10
3 | 50 | CONCLUIDO | 2.2885 | 43.7 | 40.13 | 34.89 | 0.63 | 69 | 111.23 | 41.65 | 4 | 67 | 15.58 | 13952.52 | 377.15 | 419.25 | 128.01 | 59.57 | 31797.71 | 0.47 | 0.86 | 6.91 | 1.96 | 0.5 | 10
4 | 50 | CONCLUIDO | 2.3275 | 42.96 | 39.71 | 43.32 | 0.78 | 55 | 112.51 | 41.65 | 5 | 53 | 15.86 | 14110.24 | 371.49 | 419.24 | 114.19 | 59.57 | 24956.77 | 0.52 | 0.87 | 6.9 | 1.54 | 0.5 | 10
5 | 50 | CONCLUIDO | 2.3553 | 42.46 | 39.42 | 52.56 | 0.93 | 45 | 113.79 | 41.65 | 6 | 43 | 16.14 | 14268.39 | 366.78 | 419.25 | 105.45 | 59.57 | 20636.25 | 0.56 | 0.88 | 6.86 | 1.26 | 0.5 | 10
6 | 50 | CONCLUIDO | 2.3737 | 42.13 | 39.23 | 60.35 | 1.07 | 39 | 115.08 | 41.65 | 7 | 37 | 16.43 | 14426.96 | 362.88 | 419.25 | 99.02 | 59.57 | 17448.44 | 0.6 | 0.88 | 6.85 | 1.06 | 0.5 | 10
7 | 50 | CONCLUIDO | 2.3875 | 41.88 | 39.09 | 68.99 | 1.21 | 34 | 116.37 | 41.65 | 8 | 32 | 16.72 | 14585.96 | 359.49 | 419.29 | 94.42 | 59.57 | 15176.79 | 0.63 | 0.88 | 6.85 | 0.93 | 0.5 | 10
8 | 50 | CONCLUIDO | 2.3981 | 41.7 | 39 | 77.99 | 1.35 | 30 | 117.66 | 41.65 | 9 | 28 | 17.01 | 14745.39 | 357.62 | 419.27 | 91.76 | 59.57 | 13863.96 | 0.65 | 0.89 | 6.84 | 0.83 | 0.5 | 10
9 | 50 | CONCLUIDO | 2.4068 | 41.55 | 38.91 | 86.47 | 1.48 | 27 | 118.96 | 41.65 | 10 | 25 | 17.31 | 14905.25 | 354.54 | 419.27 | 88.54 | 59.57 | 12270.04 | 0.67 | 0.89 | 6.84 | 0.75 | 0.5 | 10
10 | 50 | CONCLUIDO | 2.4165 | 41.38 | 38.81 | 97.03 | 1.61 | 24 | 120.26 | 41.65 | 11 | 22 | 17.61 | 15065.56 | 351.91 | 419.25 | 85.58 | 59.57 | 10804.94 | 0.7 | 0.89 | 6.83 | 0.65 | 0.5 | 10
11 | 50 | CONCLUIDO | 2.4222 | 41.29 | 38.76 | 105.71 | 1.74 | 22 | 121.56 | 41.65 | 12 | 20 | 17.91 | 15226.31 | 349.3 | 419.23 | 83.79 | 59.57 | 9918.36 | 0.71 | 0.89 | 6.83 | 0.6 | 0.5 | 10
12 | 50 | CONCLUIDO | 2.4252 | 41.23 | 38.73 | 110.66 | 1.87 | 21 | 122.87 | 41.65 | 13 | 19 | 18.22 | 15387.5 | 346.09 | 419.24 | 82.95 | 59.57 | 9506.02 | 0.72 | 0.89 | 6.82 | 0.57 | 0.5 | 10
13 | 50 | CONCLUIDO | 2.4312 | 41.13 | 38.67 | 122.13 | 1.99 | 19 | 124.18 | 41.65 | 14 | 17 | 18.53 | 15549.15 | 344.38 | 419.24 | 81.12 | 59.57 | 8599.79 | 0.73 | 0.89 | 6.82 | 0.51 | 0.5 | 10
14 | 50 | CONCLUIDO | 2.4343 | 41.08 | 38.64 | 128.81 | 2.11 | 18 | 125.49 | 41.65 | 15 | 16 | 18.84 | 15711.24 | 342.44 | 419.25 | 79.92 | 59.57 | 8007.91 | 0.75 | 0.89 | 6.83 | 0.48 | 0.5 | 10
15 | 50 | CONCLUIDO | 2.4364 | 41.04 | 38.63 | 136.35 | 2.23 | 17 | 126.81 | 41.65 | 16 | 15 | 19.16 | 15873.8 | 340.62 | 419.24 | 79.48 | 59.57 | 7791.6 | 0.75 | 0.9 | 6.82 | 0.47 | 0.5 | 10
16 | 50 | CONCLUIDO | 2.4396 | 40.99 | 38.6 | 144.74 | 2.34 | 16 | 128.13 | 41.65 | 17 | 14 | 19.48 | 16036.82 | 338.93 | 419.23 | 78.39 | 59.57 | 7251.13 | 0.76 | 0.9 | 6.83 | 0.44 | 0.5 | 10
17 | 50 | CONCLUIDO | 2.4434 | 40.93 | 38.56 | 154.23 | 2.46 | 15 | 129.46 | 41.65 | 18 | 13 | 19.81 | 16200.3 | 335.28 | 419.24 | 77.09 | 59.57 | 6605.11 | 0.77 | 0.9 | 6.82 | 0.39 | 0.5 | 10
18 | 50 | CONCLUIDO | 2.4463 | 40.88 | 38.53 | 165.13 | 2.57 | 14 | 130.79 | 41.65 | 19 | 12 | 20.14 | 16364.25 | 333.93 | 419.24 | 76.39 | 59.57 | 6261.38 | 0.78 | 0.9 | 6.82 | 0.37 | 0.5 | 10
19 | 50 | CONCLUIDO | 2.4482 | 40.85 | 38.52 | 177.79 | 2.67 | 13 | 132.12 | 41.65 | 20 | 11 | 20.47 | 16528.68 | 331.14 | 419.23 | 75.82 | 59.57 | 5979.19 | 0.79 | 0.9 | 6.82 | 0.36 | 0.5 | 10
20 | 50 | CONCLUIDO | 2.449 | 40.83 | 38.51 | 177.73 | 2.78 | 13 | 133.46 | 41.65 | 21 | 11 | 20.81 | 16693.59 | 329.12 | 419.25 | 75.73 | 59.57 | 5933.06 | 0.79 | 0.9 | 6.81 | 0.35 | 0.5 | 10
21 | 50 | CONCLUIDO | 2.4532 | 40.76 | 38.46 | 192.3 | 2.88 | 12 | 134.8 | 41.65 | 22 | 10 | 21.15 | 16859.1 | 327.69 | 419.25 | 73.97 | 59.57 | 5061.34 | 0.81 | 0.9 | 6.81 | 0.3 | 0.5 | 10
22 | 50 | CONCLUIDO | 2.452 | 40.78 | 38.48 | 192.4 | 2.99 | 12 | 136.14 | 41.65 | 23 | 10 | 21.49 | 17024.98 | 323.38 | 419.23 | 74.69 | 59.57 | 5418.8 | 0.8 | 0.9 | 6.81 | 0.32 | 0.5 | 10
23 | 50 | CONCLUIDO | 2.4552 | 40.73 | 38.45 | 209.72 | 3.09 | 11 | 137.49 | 41.65 | 24 | 9 | 21.84 | 17191.35 | 323.59 | 419.25 | 73.79 | 59.57 | 4976.9 | 0.81 | 0.9 | 6.81 | 0.29 | 0.5 | 10
24 | 50 | CONCLUIDO | 2.4556 | 40.72 | 38.44 | 209.68 | 3.18 | 11 | 138.85 | 41.65 | 25 | 9 | 22.2 | 17358.22 | 319.34 | 419.26 | 73.43 | 59.57 | 4797.76 | 0.81 | 0.9 | 6.81 | 0.28 | 0.5 | 10
25 | 50 | CONCLUIDO | 2.4589 | 40.67 | 38.41 | 230.46 | 3.28 | 10 | 140.2 | 41.65 | 26 | 6 | 22.55 | 17525.59 | 318.82 | 419.25 | 72.21 | 59.57 | 4189.11 | 0.83 | 0.9 | 6.81 | 0.25 | 0.5 | 10
26 | 50 | CONCLUIDO | 2.4582 | 40.68 | 38.42 | 230.53 | 3.37 | 10 | 141.56 | 41.65 | 27 | 3 | 22.91 | 17693.46 | 319.64 | 419.24 | 72.49 | 59.57 | 4331.44 | 0.82 | 0.9 | 6.82 | 0.26 | 0.5 | 10
27 | 50 | CONCLUIDO | 2.4582 | 40.68 | 38.42 | 230.53 | 3.47 | 10 | 142.93 | 41.65 | 28 | 1 | 23.28 | 17861.84 | 321 | 419.25 | 72.48 | 59.57 | 4325.08 | 0.82 | 0.9 | 6.82 | 0.26 | 0.5 | 10
28 | 50 | CONCLUIDO | 2.4579 | 40.68 | 38.43 | 230.56 | 3.56 | 10 | 144.3 | 41.65 | 29 | 0 | 23.65 | 18030.73 | 323.68 | 419.24 | 72.54 | 59.57 | 4353.12 | 0.82 | 0.9 | 6.82 | 0.26 | 0.5 | 10
0 | 25 | CONCLUIDO | 2.0454 | 48.89 | 44.21 | 12.75 | 0.28 | 208 | 61.76 | 28.92 | 1 | 206 | 6.84 | 7851.41 | 287.07 | 419.36 | 261.07 | 59.57 | 97628.39 | 0.23 | 0.78 | 7.14 | 6.04 | 0.5 | 10
1 | 25 | CONCLUIDO | 2.2732 | 43.99 | 40.87 | 25.82 | 0.55 | 95 | 62.92 | 28.92 | 2 | 93 | 7 | 7994.37 | 261.5 | 419.36 | 152.31 | 59.57 | 43814.64 | 0.39 | 0.85 | 6.95 | 2.71 | 0.5 | 10
2 | 25 | CONCLUIDO | 2.3509 | 42.54 | 39.89 | 39.24 | 0.81 | 61 | 64.08 | 28.92 | 3 | 59 | 7.16 | 8137.65 | 251 | 419.24 | 120.21 | 59.57 | 27935.7 | 0.5 | 0.87 | 6.91 | 1.73 | 0.5 | 10
3 | 25 | CONCLUIDO | 2.389 | 41.86 | 39.44 | 52.58 | 1.07 | 45 | 65.25 | 28.92 | 4 | 43 | 7.33 | 8281.25 | 243.72 | 419.25 | 105.83 | 59.57 | 20824.09 | 0.56 | 0.88 | 6.87 | 1.27 | 0.5 | 10
4 | 25 | CONCLUIDO | 2.4138 | 41.43 | 39.15 | 67.11 | 1.31 | 35 | 66.42 | 28.92 | 5 | 33 | 7.49 | 8425.16 | 237.51 | 419.26 | 96.33 | 59.57 | 16124.71 | 0.62 | 0.88 | 6.86 | 0.98 | 0.5 | 10
5 | 25 | CONCLUIDO | 2.4284 | 41.18 | 38.98 | 80.65 | 1.55 | 29 | 67.59 | 28.92 | 6 | 27 | 7.66 | 8569.4 | 231.86 | 419.26 | 90.87 | 59.57 | 13424.8 | 0.66 | 0.89 | 6.84 | 0.82 | 0.5 | 10
6 | 25 | CONCLUIDO | 2.4407 | 40.97 | 38.83 | 93.19 | 1.78 | 25 | 68.76 | 28.92 | 7 | 23 | 7.83 | 8713.95 | 226.26 | 419.23 | 85.84 | 59.57 | 10932.78 | 0.69 | 0.89 | 6.84 | 0.67 | 0.5 | 10
7 | 25 | CONCLUIDO | 2.4501 | 40.81 | 38.73 | 110.65 | 2 | 21 | 69.93 | 28.92 | 8 | 18 | 8.01 | 8858.84 | 220.78 | 419.23 | 82.62 | 59.57 | 9339.63 | 0.72 | 0.89 | 6.83 | 0.56 | 0.5 | 10
8 | 25 | CONCLUIDO | 2.4543 | 40.74 | 38.69 | 122.16 | 2.21 | 19 | 71.11 | 28.92 | 9 | 8 | 8.19 | 9004.04 | 216.42 | 419.27 | 80.82 | 59.57 | 8449.54 | 0.74 | 0.89 | 6.84 | 0.52 | 0.5 | 10
9 | 25 | CONCLUIDO | 2.4564 | 40.71 | 38.66 | 128.88 | 2.42 | 18 | 72.29 | 28.92 | 10 | 0 | 8.37 | 9149.58 | 216.7 | 419.28 | 79.77 | 59.57 | 7932.34 | 0.75 | 0.89 | 6.85 | 0.5 | 0.5 | 10
0 | 85 | CONCLUIDO | 1.3981 | 71.53 | 52.65 | 6.49 | 0.11 | 487 | 167.88 | 51.39 | 1 | 485 | 30.49 | 20939.59 | 672.54 | 419.53 | 537.01 | 59.57 | 234207.1 | 0.11 | 0.66 | 7.6 | 14.47 | 0.5 | 10
1 | 85 | CONCLUIDO | 1.8754 | 53.32 | 44.07 | 13.03 | 0.21 | 203 | 169.33 | 51.39 | 2 | 201 | 30.94 | 21118.46 | 562.42 | 419.38 | 256.05 | 59.57 | 95144.24 | 0.23 | 0.78 | 7.15 | 5.9 | 0.5 | 10
2 | 85 | CONCLUIDO | 2.0568 | 48.62 | 41.88 | 19.48 | 0.31 | 129 | 170.79 | 51.39 | 3 | 127 | 31.4 | 21297.94 | 533.68 | 419.29 | 185.16 | 59.57 | 60071.63 | 0.32 | 0.83 | 7.01 | 3.71 | 0.5 | 10
3 | 85 | CONCLUIDO | 2.1523 | 46.46 | 40.87 | 25.81 | 0.41 | 95 | 172.25 | 51.39 | 4 | 93 | 31.86 | 21478.05 | 520.03 | 419.3 | 152.25 | 59.57 | 43785.1 | 0.39 | 0.85 | 6.95 | 2.7 | 0.5 | 10
4 | 85 | CONCLUIDO | 2.2126 | 45.2 | 40.28 | 32.23 | 0.51 | 75 | 173.71 | 51.39 | 5 | 73 | 32.32 | 21658.78 | 511.72 | 419.3 | 133.29 | 59.57 | 34406.92 | 0.45 | 0.86 | 6.91 | 2.12 | 0.5 | 10
5 | 85 | CONCLUIDO | 2.2527 | 44.39 | 39.92 | 38.63 | 0.61 | 62 | 175.18 | 51.39 | 6 | 60 | 32.79 | 21840.16 | 506.58 | 419.29 | 121.68 | 59.57 | 28663.69 | 0.49 | 0.87 | 6.89 | 1.75 | 0.5 | 10
6 | 85 | CONCLUIDO | 2.2804 | 43.85 | 39.68 | 44.92 | 0.7 | 53 | 176.66 | 51.39 | 7 | 51 | 33.27 | 22022.17 | 503.11 | 419.27 | 113.64 | 59.57 | 24692.18 | 0.52 | 0.87 | 6.89 | 1.52 | 0.5 | 10
7 | 85 | CONCLUIDO | 2.3047 | 43.39 | 39.46 | 51.47 | 0.8 | 46 | 178.14 | 51.39 | 8 | 44 | 33.75 | 22204.83 | 499.54 | 419.26 | 106.52 | 59.57 | 21165.68 | 0.56 | 0.88 | 6.87 | 1.29 | 0.5 | 10
8 | 85 | CONCLUIDO | 2.3219 | 43.07 | 39.31 | 57.52 | 0.89 | 41 | 179.63 | 51.39 | 9 | 39 | 34.24 | 22388.15 | 497.07 | 419.24 | 101.21 | 59.57 | 18533.75 | 0.59 | 0.88 | 6.87 | 1.14 | 0.5 | 10
9 | 85 | CONCLUIDO | 2.3346 | 42.83 | 39.21 | 63.58 | 0.98 | 37 | 181.12 | 51.39 | 10 | 35 | 34.73 | 22572.13 | 495.12 | 419.25 | 98.52 | 59.57 | 17212.69 | 0.6 | 0.88 | 6.85 | 1.04 | 0.5 | 10
10 | 85 | CONCLUIDO | 2.3463 | 42.62 | 39.1 | 68.99 | 1.07 | 34 | 182.62 | 51.39 | 11 | 32 | 35.22 | 22756.91 | 492.76 | 419.27 | 94.51 | 59.57 | 15219.6 | 0.63 | 0.88 | 6.85 | 0.93 | 0.5 | 10
11 | 85 | CONCLUIDO | 2.3567 | 42.43 | 39.01 | 75.5 | 1.16 | 31 | 184.12 | 51.39 | 12 | 29 | 35.73 | 22942.24 | 491.48 | 419.26 | 91.96 | 59.57 | 13958.53 | 0.65 | 0.89 | 6.84 | 0.85 | 0.5 | 10
12 | 85 | CONCLUIDO | 2.3667 | 42.25 | 38.93 | 83.43 | 1.24 | 28 | 185.63 | 51.39 | 13 | 26 | 36.24 | 23128.27 | 489.85 | 419.26 | 89.29 | 59.57 | 12642.15 | 0.67 | 0.89 | 6.84 | 0.77 | 0.5 | 10
13 | 85 | CONCLUIDO | 2.373 | 42.14 | 38.89 | 89.74 | 1.33 | 26 | 187.14 | 51.39 | 14 | 24 | 36.75 | 23314.98 | 488.29 | 419.26 | 87.92 | 59.57 | 11966.34 | 0.68 | 0.89 | 6.83 | 0.72 | 0.5 | 10
14 | 85 | CONCLUIDO | 2.3774 | 42.06 | 38.84 | 93.22 | 1.41 | 25 | 188.66 | 51.39 | 15 | 23 | 37.27 | 23502.4 | 487.35 | 419.23 | 86.36 | 59.57 | 11192 | 0.69 | 0.89 | 6.84 | 0.68 | 0.5 | 10
15 | 85 | CONCLUIDO | 2.3845 | 41.94 | 38.79 | 101.18 | 1.49 | 23 | 190.19 | 51.39 | 16 | 21 | 37.79 | 23690.52 | 486.25 | 419.23 | 84.51 | 59.57 | 10275.46 | 0.7 | 0.89 | 6.83 | 0.62 | 0.5 | 10
16 | 85 | CONCLUIDO | 2.3877 | 41.88 | 38.76 | 105.72 | 1.57 | 22 | 191.72 | 51.39 | 17 | 20 | 38.33 | 23879.37 | 485.52 | 419.25 | 83.99 | 59.57 | 10021.51 | 0.71 | 0.89 | 6.83 | 0.6 | 0.5 | 10
17 | 85 | CONCLUIDO | 2.3912 | 41.82 | 38.74 | 110.67 | 1.65 | 21 | 193.26 | 51.39 | 18 | 19 | 38.86 | 24068.93 | 484.86 | 419.26 | 82.93 | 59.57 | 9495.9 | 0.72 | 0.89 | 6.83 | 0.57 | 0.5 | 10
18 | 85 | CONCLUIDO | 2.3961 | 41.74 | 38.69 | 116.06 | 1.73 | 20 | 194.8 | 51.39 | 19 | 18 | 39.41 | 24259.23 | 482.74 | 419.23 | 81.31 | 59.57 | 8688.5 | 0.73 | 0.89 | 6.82 | 0.52 | 0.5 | 10
19 | 85 | CONCLUIDO | 2.3984 | 41.69 | 38.68 | 122.14 | 1.81 | 19 | 196.35 | 51.39 | 20 | 17 | 39.96 | 24450.27 | 482.83 | 419.24 | 81.22 | 59.57 | 8650.82 | 0.73 | 0.89 | 6.82 | 0.51 | 0.5 | 10
20 | 85 | CONCLUIDO | 2.4025 | 41.62 | 38.64 | 128.8 | 1.88 | 18 | 197.9 | 51.39 | 21 | 16 | 40.51 | 24642.07 | 482.7 | 419.23 | 79.76 | 59.57 | 7926.31 | 0.75 | 0.89 | 6.83 | 0.48 | 0.5 | 10
21 | 85 | CONCLUIDO | 2.4058 | 41.57 | 38.62 | 136.3 | 1.96 | 17 | 199.46 | 51.39 | 22 | 15 | 41.07 | 24834.62 | 481.47 | 419.23 | 79.12 | 59.57 | 7609 | 0.75 | 0.9 | 6.82 | 0.45 | 0.5 | 10
22 | 85 | CONCLUIDO | 2.4086 | 41.52 | 38.6 | 144.76 | 2.03 | 16 | 201.03 | 51.39 | 23 | 14 | 41.64 | 25027.94 | 480.75 | 419.23 | 78.76 | 59.57 | 7435.08 | 0.76 | 0.9 | 6.82 | 0.44 | 0.5 | 10
23 | 85 | CONCLUIDO | 2.4088 | 41.52 | 38.6 | 144.75 | 2.1 | 16 | 202.61 | 51.39 | 24 | 14 | 42.21 | 25222.04 | 480.89 | 419.24 | 78.73 | 59.57 | 7418.81 | 0.76 | 0.9 | 6.82 | 0.44 | 0.5 | 10
24 | 85 | CONCLUIDO | 2.4129 | 41.44 | 38.56 | 154.25 | 2.17 | 15 | 204.19 | 51.39 | 25 | 13 | 42.79 | 25417.05 | 479.34 | 419.23 | 77.26 | 59.57 | 6688.5 | 0.77 | 0.9 | 6.82 | 0.4 | 0.5 | 10
25 | 85 | CONCLUIDO | 2.4135 | 41.43 | 38.55 | 154.21 | 2.24 | 15 | 205.77 | 51.39 | 26 | 13 | 43.38 | 25612.75 | 478.62 | 419.24 | 77.18 | 59.57 | 6652.28 | 0.77 | 0.9 | 6.81 | 0.39 | 0.5 | 10
26 | 85 | CONCLUIDO | 2.4164 | 41.38 | 38.54 | 165.16 | 2.31 | 14 | 207.37 | 51.39 | 27 | 12 | 43.97 | 25809.25 | 479.3 | 419.24 | 76.34 | 59.57 | 6237.56 | 0.78 | 0.9 | 6.82 | 0.37 | 0.5 | 10
27 | 85 | CONCLUIDO | 2.4163 | 41.39 | 38.54 | 165.17 | 2.38 | 14 | 208.97 | 51.39 | 28 | 12 | 44.57 | 26006.56 | 476.89 | 419.24 | 76.49 | 59.57 | 6311.92 | 0.78 | 0.9 | 6.82 | 0.37 | 0.5 | 10
28 | 85 | CONCLUIDO | 2.4194 | 41.33 | 38.52 | 177.78 | 2.45 | 13 | 210.57 | 51.39 | 29 | 11 | 45.18 | 26204.71 | 477.71 | 419.23 | 75.84 | 59.57 | 5988.18 | 0.79 | 0.9 | 6.82 | 0.36 | 0.5 | 10
29 | 85 | CONCLUIDO | 2.42 | 41.32 | 38.51 | 177.73 | 2.51 | 13 | 212.19 | 51.39 | 30 | 11 | 45.79 | 26403.69 | 478.6 | 419.24 | 75.67 | 59.57 | 5903.31 | 0.79 | 0.9 | 6.81 | 0.35 | 0.5 | 10
30 | 85 | CONCLUIDO | 2.4246 | 41.24 | 38.46 | 192.32 | 2.58 | 12 | 213.81 | 51.39 | 31 | 10 | 46.41 | 26603.52 | 474.89 | 419.25 | 74.1 | 59.57 | 5125.77 | 0.8 | 0.9 | 6.81 | 0.3 | 0.5 | 10
31 | 85 | CONCLUIDO | 2.4251 | 41.24 | 38.46 | 192.28 | 2.64 | 12 | 215.43 | 51.39 | 32 | 10 | 47.04 | 26804.21 | 476.78 | 419.23 | 73.91 | 59.57 | 5032.24 | 0.81 | 0.9 | 6.81 | 0.29 | 0.5 | 10
32 | 85 | CONCLUIDO | 2.424 | 41.25 | 38.47 | 192.37 | 2.7 | 12 | 217.07 | 51.39 | 33 | 10 | 47.68 | 27005.77 | 476.66 | 419.23 | 74.44 | 59.57 | 5293.37 | 0.8 | 0.9 | 6.82 | 0.31 | 0.5 | 10
33 | 85 | CONCLUIDO | 2.4278 | 41.19 | 38.44 | 209.7 | 2.76 | 11 | 218.71 | 51.39 | 34 | 9 | 48.32 | 27208.22 | 474.06 | 419.23 | 73.5 | 59.57 | 4832.31 | 0.81 | 0.9 | 6.81 | 0.28 | 0.5 | 10
34 | 85 | CONCLUIDO | 2.4275 | 41.2 | 38.45 | 209.73 | 2.82 | 11 | 220.36 | 51.39 | 35 | 9 | 48.97 | 27411.55 | 475.5 | 419.23 | 73.63 | 59.57 | 4895.55 | 0.81 | 0.9 | 6.81 | 0.29 | 0.5 | 10
35 | 85 | CONCLUIDO | 2.4275 | 41.19 | 38.45 | 209.72 | 2.88 | 11 | 222.01 | 51.39 | 36 | 9 | 49.62 | 27615.8 | 476.05 | 419.23 | 73.71 | 59.57 | 4934.62 | 0.81 | 0.9 | 6.81 | 0.29 | 0.5 | 10
36 | 85 | CONCLUIDO | 2.4277 | 41.19 | 38.45 | 209.71 | 2.94 | 11 | 223.68 | 51.39 | 37 | 9 | 50.29 | 27821.09 | 474.92 | 419.23 | 73.58 | 59.57 | 4872.02 | 0.81 | 0.9 | 6.81 | 0.28 | 0.5 | 10
37 | 85 | CONCLUIDO | 2.431 | 41.14 | 38.42 | 230.55 | 3 | 10 | 225.35 | 51.39 | 38 | 8 | 50.96 | 28027.19 | 473.46 | 419.25 | 72.95 | 59.57 | 4558.08 | 0.82 | 0.9 | 6.81 | 0.26 | 0.5 | 10
38 | 85 | CONCLUIDO | 2.431 | 41.13 | 38.42 | 230.54 | 3.05 | 10 | 227.03 | 51.39 | 39 | 8 | 51.64 | 28234.24 | 474.37 | 419.23 | 72.82 | 59.57 | 4495.83 | 0.82 | 0.9 | 6.81 | 0.26 | 0.5 | 10
39 | 85 | CONCLUIDO | 2.4316 | 41.12 | 38.41 | 230.48 | 3.11 | 10 | 228.71 | 51.39 | 40 | 8 | 52.32 | 28442.24 | 475.2 | 419.23 | 72.56 | 59.57 | 4363.78 | 0.82 | 0.9 | 6.81 | 0.25 | 0.5 | 10
0 | 20 | CONCLUIDO | 2.1193 | 47.19 | 43.27 | 14.67 | 0.34 | 177 | 51.33 | 24.83 | 1 | 175 | 5.51 | 6564.78 | 245.05 | 419.43 | 230.4 | 59.57 | 82449.42 | 0.26 | 0.8 | 7.09 | 5.1 | 0.5 | 10
1 | 20 | CONCLUIDO | 2.313 | 43.23 | 40.48 | 29.62 | 0.66 | 82 | 52.47 | 24.83 | 2 | 80 | 5.64 | 6705.1 | 223.99 | 419.26 | 139.89 | 59.57 | 37672.16 | 0.43 | 0.85 | 6.93 | 2.32 | 0.5 | 10
2 | 20 | CONCLUIDO | 2.3803 | 42.01 | 39.63 | 45.72 | 0.97 | 52 | 53.61 | 24.83 | 3 | 50 | 5.78 | 6845.59 | 213.72 | 419.27 | 111.97 | 59.57 | 23860.02 | 0.53 | 0.87 | 6.88 | 1.46 | 0.5 | 10
3 | 20 | CONCLUIDO | 2.4128 | 41.45 | 39.23 | 61.95 | 1.27 | 38 | 54.75 | 24.83 | 4 | 36 | 5.92 | 6986.39 | 206.2 | 419.25 | 99.1 | 59.57 | 17496.46 | 0.6 | 0.88 | 6.86 | 1.07 | 0.5 | 10
4 | 20 | CONCLUIDO | 2.4321 | 41.12 | 39 | 78.01 | 1.55 | 30 | 55.89 | 24.83 | 5 | 28 | 6.07 | 7127.49 | 199.53 | 419.25 | 91.84 | 59.57 | 13904.57 | 0.65 | 0.89 | 6.84 | 0.84 | 0.5 | 10
5 | 20 | CONCLUIDO | 2.4456 | 40.89 | 38.84 | 93.21 | 1.82 | 25 | 57.04 | 24.83 | 6 | 17 | 6.21 | 7268.89 | 192.29 | 419.25 | 86.11 | 59.57 | 11064.41 | 0.69 | 0.89 | 6.84 | 0.67 | 0.5 | 10
6 | 20 | CONCLUIDO | 2.4479 | 40.85 | 38.82 | 101.28 | 2.09 | 23 | 58.19 | 24.83 | 7 | 1 | 6.36 | 7410.59 | 190.34 | 419.3 | 84.85 | 59.57 | 10447.6 | 0.7 | 0.89 | 6.86 | 0.66 | 0.5 | 10
7 | 20 | CONCLUIDO | 2.4503 | 40.81 | 38.79 | 105.8 | 2.34 | 22 | 59.34 | 24.83 | 8 | 0 | 6.52 | 7552.59 | 193.81 | 419.28 | 83.87 | 59.57 | 9960.81 | 0.71 | 0.89 | 6.86 | 0.63 | 0.5 | 10
0 | 65 | CONCLUIDO | 1.5891 | 62.93 | 49.94 | 7.55 | 0.13 | 397 | 133.21 | 46.47 | 1 | 395 | 20.75 | 16663.42 | 549.25 | 419.52 | 446.87 | 59.57 | 189584.15 | 0.13 | 0.69 | 7.49 | 11.76 | 0.5 | 10
1 | 65 | CONCLUIDO | 2.0026 | 49.93 | 43.1 | 15.12 | 0.26 | 171 | 134.55 | 46.47 | 2 | 169 | 21.09 | 16828.84 | 472.87 | 419.3 | 225.27 | 59.57 | 79915.39 | 0.26 | 0.8 | 7.07 | 4.93 | 0.5 | 10
2 | 65 | CONCLUIDO | 2.1542 | 46.42 | 41.27 | 22.72 | 0.39 | 109 | 135.9 | 46.47 | 3 | 107 | 21.43 | 16994.64 | 451.26 | 419.3 | 165.65 | 59.57 | 50417.17 | 0.36 | 0.84 | 6.97 | 3.11 | 0.5 | 10
3 | 65 | CONCLUIDO | 2.2331 | 44.78 | 40.42 | 30.32 | 0.52 | 80 | 137.25 | 46.47 | 4 | 78 | 21.78 | 17160.92 | 440.86 | 419.27 | 137.71 | 59.57 | 36588.86 | 0.43 | 0.86 | 6.93 | 2.26 | 0.5 | 10
4 | 65 | CONCLUIDO | 2.2776 | 43.91 | 39.98 | 37.48 | 0.64 | 64 | 138.6 | 46.47 | 5 | 62 | 22.13 | 17327.69 | 434.83 | 419.27 | 123.57 | 59.57 | 29599.64 | 0.48 | 0.86 | 6.9 | 1.82 | 0.5 | 10
5 | 65 | CONCLUIDO | 2.3111 | 43.27 | 39.65 | 44.88 | 0.76 | 53 | 139.95 | 46.47 | 6 | 51 | 22.49 | 17494.97 | 429.95 | 419.27 | 112.85 | 59.57 | 24297.24 | 0.53 | 0.87 | 6.87 | 1.48 | 0.5 | 10
6 | 65 | CONCLUIDO | 2.3338 | 42.85 | 39.44 | 52.59 | 0.88 | 45 | 141.31 | 46.47 | 7 | 43 | 22.85 | 17662.75 | 426.4 | 419.24 | 105.79 | 59.57 | 20807.09 | 0.56 | 0.88 | 6.88 | 1.28 | 0.5 | 10
7 | 65 | CONCLUIDO | 2.3541 | 42.48 | 39.24 | 60.36 | 0.99 | 39 | 142.68 | 46.47 | 8 | 37 | 23.21 | 17831.04 | 422.66 | 419.27 | 99.32 | 59.57 | 17601.83 | 0.6 | 0.88 | 6.86 | 1.07 | 0.5 | 10
8 | 65 | CONCLUIDO | 2.3646 | 42.29 | 39.16 | 67.13 | 1.11 | 35 | 144.05 | 46.47 | 9 | 33 | 23.58 | 17999.83 | 421.16 | 419.25 | 96.97 | 59.57 | 16447.38 | 0.61 | 0.88 | 6.85 | 0.99 | 0.5 | 10
9 | 65 | CONCLUIDO | 2.3779 | 42.05 | 39.03 | 75.54 | 1.22 | 31 | 145.42 | 46.47 | 10 | 29 | 23.95 | 18169.15 | 418.24 | 419.26 | 92.67 | 59.57 | 14313.37 | 0.64 | 0.89 | 6.84 | 0.87 | 0.5 | 10
10 | 65 | CONCLUIDO | 2.3852 | 41.93 | 38.96 | 80.6 | 1.33 | 29 | 146.8 | 46.47 | 11 | 27 | 24.33 | 18338.99 | 416.17 | 419.26 | 90.23 | 59.57 | 13107.21 | 0.66 | 0.89 | 6.84 | 0.79 | 0.5 | 10
11 | 65 | CONCLUIDO | 2.395 | 41.75 | 38.87 | 89.69 | 1.43 | 26 | 148.18 | 46.47 | 12 | 24 | 24.71 | 18509.36 | 413.92 | 419.26 | 87.16 | 59.57 | 11587.29 | 0.68 | 0.89 | 6.84 | 0.7 | 0.5 | 10
12 | 65 | CONCLUIDO | 2.401 | 41.65 | 38.82 | 97.04 | 1.54 | 24 | 149.56 | 46.47 | 13 | 22 | 25.1 | 18680.25 | 412.73 | 419.25 | 85.63 | 59.57 | 10831.69 | 0.7 | 0.89 | 6.83 | 0.65 | 0.5 | 10
13 | 65 | CONCLUIDO | 2.4068 | 41.55 | 38.77 | 105.74 | 1.64 | 22 | 150.95 | 46.47 | 14 | 20 | 25.49 | 18851.69 | 410.49 | 419.28 | 84.16 | 59.57 | 10104.58 | 0.71 | 0.89 | 6.83 | 0.61 | 0.5 | 10
14 | 65 | CONCLUIDO | 2.4107 | 41.48 | 38.73 | 110.66 | 1.74 | 21 | 152.35 | 46.47 | 15 | 19 | 25.88 | 19023.66 | 409.22 | 419.23 | 82.74 | 59.57 | 9402.5 | 0.72 | 0.89 | 6.83 | 0.57 | 0.5 | 10
15 | 65 | CONCLUIDO | 2.4142 | 41.42 | 38.7 | 116.09 | 1.84 | 20 | 153.75 | 46.47 | 16 | 18 | 26.28 | 19196.18 | 406.42 | 419.25 | 81.56 | 59.57 | 8814.97 | 0.73 | 0.89 | 6.83 | 0.53 | 0.5 | 10
16 | 65 | CONCLUIDO | 2.4166 | 41.38 | 38.68 | 122.15 | 1.94 | 19 | 155.15 | 46.47 | 17 | 17 | 26.68 | 19369.26 | 405.64 | 419.26 | 81.18 | 59.57 | 8629.19 | 0.73 | 0.89 | 6.83 | 0.52 | 0.5 | 10
17 | 65 | CONCLUIDO | 2.4208 | 41.31 | 38.64 | 128.8 | 2.04 | 18 | 156.56 | 46.47 | 18 | 16 | 27.09 | 19542.89 | 403.26 | 419.26 | 79.88 | 59.57 | 7986.16 | 0.75 | 0.89 | 6.82 | 0.48 | 0.5 | 10
18 | 65 | CONCLUIDO | 2.4228 | 41.27 | 38.63 | 136.34 | 2.13 | 17 | 157.97 | 46.47 | 19 | 15 | 27.5 | 19717.08 | 403.47 | 419.25 | 79.61 | 59.57 | 7854.79 | 0.75 | 0.9 | 6.82 | 0.47 | 0.5 | 10
19 | 65 | CONCLUIDO | 2.4263 | 41.22 | 38.6 | 144.75 | 2.22 | 16 | 159.39 | 46.47 | 20 | 14 | 27.92 | 19891.97 | 402.24 | 419.26 | 78.69 | 59.57 | 7398.23 | 0.76 | 0.9 | 6.82 | 0.44 | 0.5 | 10
20 | 65 | CONCLUIDO | 2.4296 | 41.16 | 38.57 | 154.28 | 2.31 | 15 | 160.81 | 46.47 | 21 | 13 | 28.34 | 20067.32 | 400.12 | 419.25 | 77.55 | 59.57 | 6835.45 | 0.77 | 0.9 | 6.82 | 0.41 | 0.5 | 10
21 | 65 | CONCLUIDO | 2.4332 | 41.1 | 38.54 | 165.16 | 2.4 | 14 | 162.24 | 46.47 | 22 | 12 | 28.77 | 20243.25 | 398.41 | 419.25 | 76.6 | 59.57 | 6363.91 | 0.78 | 0.9 | 6.82 | 0.37 | 0.5 | 10
22 | 65 | CONCLUIDO | 2.4335 | 41.09 | 38.53 | 165.14 | 2.49 | 14 | 163.67 | 46.47 | 23 | 12 | 29.2 | 20419.76 | 397.65 | 419.23 | 76.21 | 59.57 | 6172.32 | 0.78 | 0.9 | 6.82 | 0.37 | 0.5 | 10
23 | 65 | CONCLUIDO | 2.4361 | 41.05 | 38.51 | 177.76 | 2.58 | 13 | 165.1 | 46.47 | 24 | 11 | 29.64 | 20596.86 | 396.31 | 419.23 | 75.83 | 59.57 | 5985.83 | 0.79 | 0.9 | 6.82 | 0.35 | 0.5 | 10
24 | 65 | CONCLUIDO | 2.4369 | 41.04 | 38.5 | 177.7 | 2.66 | 13 | 166.54 | 46.47 | 25 | 11 | 30.08 | 20774.56 | 396.23 | 419.23 | 75.37 | 59.57 | 5754.37 | 0.79 | 0.9 | 6.81 | 0.34 | 0.5 | 10
25 | 65 | CONCLUIDO | 2.4405 | 40.97 | 38.47 | 192.34 | 2.74 | 12 | 167.99 | 46.47 | 26 | 10 | 30.52 | 20952.87 | 393.08 | 419.23 | 74.18 | 59.57 | 5163.88 | 0.8 | 0.9 | 6.82 | 0.3 | 0.5 | 10
26 | 65 | CONCLUIDO | 2.4399 | 40.98 | 38.48 | 192.39 | 2.82 | 12 | 169.44 | 46.47 | 27 | 10 | 30.97 | 21131.78 | 394.09 | 419.24 | 74.5 | 59.57 | 5327.48 | 0.8 | 0.9 | 6.82 | 0.31 | 0.5 | 10
27 | 65 | CONCLUIDO | 2.4432 | 40.93 | 38.45 | 209.73 | 2.9 | 11 | 170.9 | 46.47 | 28 | 9 | 31.43 | 21311.32 | 389.94 | 419.24 | 73.61 | 59.57 | 4887.92 | 0.81 | 0.9 | 6.81 | 0.29 | 0.5 | 10
28 | 65 | CONCLUIDO | 2.443 | 40.93 | 38.45 | 209.75 | 2.98 | 11 | 172.36 | 46.47 | 29 | 9 | 31.89 | 21491.47 | 391.12 | 419.23 | 73.71 | 59.57 | 4934.44 | 0.81 | 0.9 | 6.82 | 0.29 | 0.5 | 10
29 | 65 | CONCLUIDO | 2.4441 | 40.92 | 38.44 | 209.65 | 3.06 | 11 | 173.82 | 46.47 | 30 | 9 | 32.36 | 21672.25 | 389.95 | 419.23 | 73.35 | 59.57 | 4756.07 | 0.81 | 0.9 | 6.81 | 0.27 | 0.5 | 10
30 | 65 | CONCLUIDO | 2.4465 | 40.87 | 38.42 | 230.53 | 3.14 | 10 | 175.29 | 46.47 | 31 | 8 | 32.83 | 21853.67 | 386.61 | 419.23 | 72.87 | 59.57 | 4521.74 | 0.82 | 0.9 | 6.81 | 0.26 | 0.5 | 10
31 | 65 | CONCLUIDO | 2.4466 | 40.87 | 38.42 | 230.52 | 3.21 | 10 | 176.77 | 46.47 | 32 | 8 | 33.3 | 22035.73 | 387.66 | 419.25 | 72.79 | 59.57 | 4478.28 | 0.82 | 0.9 | 6.81 | 0.26 | 0.5 | 10
32 | 65 | CONCLUIDO | 2.4465 | 40.87 | 38.42 | 230.53 | 3.28 | 10 | 178.25 | 46.47 | 33 | 8 | 33.79 | 22218.44 | 386.1 | 419.24 | 72.86 | 59.57 | 4513.8 | 0.82 | 0.9 | 6.81 | 0.26 | 0.5 | 10
33 | 65 | CONCLUIDO | 2.4466 | 40.87 | 38.42 | 230.52 | 3.36 | 10 | 179.74 | 46.47 | 34 | 8 | 34.27 | 22401.81 | 380.99 | 419.23 | 72.77 | 59.57 | 4472.1 | 0.82 | 0.9 | 6.81 | 0.26 | 0.5 | 10
34 | 65 | CONCLUIDO | 2.4502 | 40.81 | 38.39 | 255.91 | 3.43 | 9 | 181.23 | 46.47 | 35 | 7 | 34.76 | 22585.84 | 382.83 | 419.23 | 71.59 | 59.57 | 3884.29 | 0.83 | 0.9 | 6.81 | 0.22 | 0.5 | 10
35 | 65 | CONCLUIDO | 2.4502 | 40.81 | 38.39 | 255.92 | 3.5 | 9 | 182.73 | 46.47 | 36 | 7 | 35.26 | 22770.67 | 384.14 | 419.23 | 71.68 | 59.57 | 3929.14 | 0.83 | 0.9 | 6.81 | 0.23 | 0.5 | 10
36 | 65 | CONCLUIDO | 2.4501 | 40.81 | 38.39 | 255.93 | 3.56 | 9 | 184.23 | 46.47 | 37 | 7 | 35.77 | 22956.06 | 382.7 | 419.24 | 71.7 | 59.57 | 3939.5 | 0.83 | 0.9 | 6.81 | 0.23 | 0.5 | 10
37 | 65 | CONCLUIDO | 2.4492 | 40.83 | 38.4 | 256.03 | 3.63 | 9 | 185.74 | 46.47 | 38 | 7 | 36.27 | 23142.13 | 380.77 | 419.24 | 72.16 | 59.57 | 4169.9 | 0.83 | 0.9 | 6.81 | 0.24 | 0.5 | 10
38 | 65 | CONCLUIDO | 2.4536 | 40.76 | 38.36 | 287.68 | 3.7 | 8 | 187.26 | 46.47 | 39 | 5 | 36.79 | 23328.9 | 378.53 | 419.23 | 70.64 | 59.57 | 3416.71 | 0.84 | 0.9 | 6.81 | 0.2 | 0.5 | 10
39 | 65 | CONCLUIDO | 2.4537 | 40.76 | 38.36 | 287.68 | 3.76 | 8 | 188.78 | 46.47 | 40 | 5 | 37.31 | 23516.37 | 379.06 | 419.23 | 70.6 | 59.57 | 3396.52 | 0.84 | 0.9 | 6.81 | 0.19 | 0.5 | 10
0 | 75 | CONCLUIDO | 1.493 | 66.98 | 51.23 | 6.97 | 0.12 | 441 | 150.44 | 49.1 | 1 | 439 | 25.34 | 18787.76 | 609.74 | 419.49 | 490.22 | 59.57 | 211041.64 | 0.12 | 0.68 | 7.53 | 13.05 | 0.5 | 10
1 | 75 | CONCLUIDO | 1.9389 | 51.58 | 43.59 | 13.98 | 0.23 | 187 | 151.83 | 49.1 | 2 | 185 | 25.73 | 18959.54 | 517.89 | 419.44 | 240.53 | 59.57 | 87466.91 | 0.25 | 0.79 | 7.11 | 5.42 | 0.5 | 10
2 | 75 | CONCLUIDO | 2.105 | 47.51 | 41.59 | 20.97 | 0.35 | 119 | 153.23 | 49.1 | 3 | 117 | 26.13 | 19131.85 | 493.24 | 419.29 | 175.9 | 59.57 | 55490.67 | 0.34 | 0.83 | 6.99 | 3.43 | 0.5 | 10
3 | 75 | CONCLUIDO | 2.1912 | 45.64 | 40.67 | 27.73 | 0.46 | 88 | 154.63 | 49.1 | 4 | 86 | 26.53 | 19304.72 | 481.33 | 419.3 | 145.94 | 59.57 | 40664.81 | 0.41 | 0.85 | 6.94 | 2.51 | 0.5 | 10
4 | 75 | CONCLUIDO | 2.2469 | 44.51 | 40.12 | 34.89 | 0.57 | 69 | 156.03 | 49.1 | 5 | 67 | 26.94 | 19478.15 | 473.93 | 419.32 | 128.02 | 59.57 | 31801.63 | 0.47 | 0.86 | 6.91 | 1.95 | 0.5 | 10
5 | 75 | CONCLUIDO | 2.284 | 43.78 | 39.76 | 41.86 | 0.67 | 57 | 157.44 | 49.1 | 6 | 55 | 27.35 | 19652.13 | 468.6 | 419.24 | 116.79 | 59.57 | 26243.26 | 0.51 | 0.87 | 6.88 | 1.6 | 0.5 | 10
6 | 75 | CONCLUIDO | 2.3086 | 43.32 | 39.54 | 48.42 | 0.78 | 49 | 158.86 | 49.1 | 7 | 47 | 27.77 | 19826.68 | 465.19 | 419.28 | 109.03 | 59.57 | 22406.34 | 0.55 | 0.87 | 6.88 | 1.38 | 0.5 | 10
7 | 75 | CONCLUIDO | 2.3288 | 42.94 | 39.35 | 54.91 | 0.88 | 43 | 160.28 | 49.1 | 8 | 41 | 28.19 | 20001.93 | 461.74 | 419.24 | 102.77 | 59.57 | 19307.14 | 0.58 | 0.88 | 6.87 | 1.19 | 0.5 | 10
8 | 75 | CONCLUIDO | 2.3447 | 42.65 | 39.21 | 61.91 | 0.99 | 38 | 161.71 | 49.1 | 9 | 36 | 28.61 | 20177.64 | 459.2 | 419.25 | 98.29 | 59.57 | 17090.82 | 0.61 | 0.88 | 6.86 | 1.05 | 0.5 | 10
9 | 75 | CONCLUIDO | 2.3586 | 42.4 | 39.08 | 68.97 | 1.09 | 34 | 163.13 | 49.1 | 10 | 32 | 29.04 | 20353.94 | 456.84 | 419.28 | 94.33 | 59.57 | 15129.23 | 0.63 | 0.88 | 6.85 | 0.92 | 0.5 | 10
10 | 75 | CONCLUIDO | 2.3669 | 42.25 | 39.03 | 75.53 | 1.18 | 31 | 164.57 | 49.1 | 11 | 29 | 29.47 | 20530.82 | 455.44 | 419.25 | 92.54 | 59.57 | 14252.64 | 0.64 | 0.89 | 6.84 | 0.86 | 0.5 | 10
11 | 75 | CONCLUIDO | 2.3742 | 42.12 | 38.96 | 80.6 | 1.28 | 29 | 166.01 | 49.1 | 12 | 27 | 29.91 | 20708.3 | 453.68 | 419.23 | 90.18 | 59.57 | 13078.54 | 0.66 | 0.89 | 6.84 | 0.79 | 0.5 | 10
12 | 75 | CONCLUIDO | 2.3839 | 41.95 | 38.88 | 89.72 | 1.38 | 26 | 167.45 | 49.1 | 13 | 24 | 30.36 | 20886.38 | 451.55 | 419.28 | 87.75 | 59.57 | 11879.52 | 0.68 | 0.89 | 6.83 | 0.71 | 0.5 | 10
13 | 75 | CONCLUIDO | 2.3923 | 41.8 | 38.79 | 96.98 | 1.47 | 24 | 168.9 | 49.1 | 14 | 22 | 30.81 | 21065.06 | 450.05 | 419.26 | 84.99 | 59.57 | 10509.49 | 0.7 | 0.89 | 6.82 | 0.63 | 0.5 | 10
14 | 75 | CONCLUIDO | 2.3949 | 41.76 | 38.78 | 101.16 | 1.56 | 23 | 170.35 | 49.1 | 15 | 21 | 31.26 | 21244.37 | 448.96 | 419.24 | 84.16 | 59.57 | 10098.27 | 0.71 | 0.89 | 6.84 | 0.61 | 0.5 | 10
15 | 75 | CONCLUIDO | 2.4013 | 41.64 | 38.73 | 110.64 | 1.65 | 21 | 171.81 | 49.1 | 16 | 19 | 31.72 | 21424.29 | 447.15 | 419.25 | 82.68 | 59.57 | 9372.69 | 0.72 | 0.89 | 6.83 | 0.56 | 0.5 | 10
16 | 75 | CONCLUIDO | 2.4038 | 41.6 | 38.71 | 116.14 | 1.74 | 20 | 173.28 | 49.1 | 17 | 18 | 32.18 | 21604.83 | 446.33 | 419.23 | 82.26 | 59.57 | 9164.13 | 0.72 | 0.89 | 6.83 | 0.55 | 0.5 | 10
17 | 75 | CONCLUIDO | 2.4074 | 41.54 | 38.68 | 122.15 | 1.83 | 19 | 174.75 | 49.1 | 18 | 17 | 32.65 | 21786.02 | 444.95 | 419.23 | 81.21 | 59.57 | 8647.17 | 0.73 | 0.89 | 6.83 | 0.52 | 0.5 | 10
18 | 75 | CONCLUIDO | 2.4109 | 41.48 | 38.65 | 128.84 | 1.91 | 18 | 176.22 | 49.1 | 19 | 16 | 33.13 | 21967.84 | 444.94 | 419.26 | 80.38 | 59.57 | 8236.82 | 0.74 | 0.89 | 6.82 | 0.49 | 0.5 | 10
19 | 75 | CONCLUIDO | 2.4148 | 41.41 | 38.62 | 136.29 | 2 | 17 | 177.7 | 49.1 | 20 | 15 | 33.61 | 22150.3 | 442.82 | 419.24 | 78.94 | 59.57 | 7520.09 | 0.75 | 0.9 | 6.83 | 0.45 | 0.5 | 10
20 | 75 | CONCLUIDO | 2.4142 | 41.42 | 38.63 | 136.33 | 2.08 | 17 | 179.18 | 49.1 | 21 | 15 | 34.09 | 22333.43 | 442.17 | 419.23 | 79.52 | 59.57 | 7809.93 | 0.75 | 0.9 | 6.82 | 0.46 | 0.5 | 10
21 | 75 | CONCLUIDO | 2.4172 | 41.37 | 38.6 | 144.77 | 2.16 | 16 | 180.67 | 49.1 | 22 | 14 | 34.58 | 22517.21 | 442.12 | 419.25 | 78.74 | 59.57 | 7427.16 | 0.76 | 0.9 | 6.82 | 0.44 | 0.5 | 10
22 | 75 | CONCLUIDO | 2.4212 | 41.3 | 38.57 | 154.27 | 2.24 | 15 | 182.17 | 49.1 | 23 | 13 | 35.08 | 22701.78 | 440.52 | 419.25 | 77.34 | 59.57 | 6730.39 | 0.77 | 0.9 | 6.82 | 0.4 | 0.5 | 10
23 | 75 | CONCLUIDO | 2.4216 | 41.3 | 38.56 | 154.24 | 2.32 | 15 | 183.67 | 49.1 | 24 | 13 | 35.58 | 22886.92 | 439.08 | 419.24 | 77.11 | 59.57 | 6615.95 | 0.77 | 0.9 | 6.82 | 0.4 | 0.5 | 10
24 | 75 | CONCLUIDO | 2.4252 | 41.23 | 38.53 | 165.13 | 2.4 | 14 | 185.18 | 49.1 | 25 | 12 | 36.08 | 23072.73 | 439.33 | 419.23 | 76.35 | 59.57 | 6240.03 | 0.78 | 0.9 | 6.82 | 0.37 | 0.5 | 10
25 | 75 | CONCLUIDO | 2.4277 | 41.19 | 38.52 | 177.77 | 2.47 | 13 | 186.69 | 49.1 | 26 | 11 | 36.6 | 23259.24 | 435.59 | 419.23 | 75.83 | 59.57 | 5986.11 | 0.79 | 0.9 | 6.82 | 0.35 | 0.5 | 10
26 | 75 | CONCLUIDO | 2.4286 | 41.18 | 38.5 | 177.71 | 2.55 | 13 | 188.21 | 49.1 | 27 | 11 | 37.11 | 23446.45 | 438.37 | 419.28 | 75.21 | 59.57 | 5675.28 | 0.79 | 0.9 | 6.82 | 0.34 | 0.5 | 10
27 | 75 | CONCLUIDO | 2.4279 | 41.19 | 38.51 | 177.76 | 2.62 | 13 | 189.73 | 49.1 | 28 | 11 | 37.64 | 23634.36 | 436.1 | 419.23 | 75.81 | 59.57 | 5976.97 | 0.79 | 0.9 | 6.82 | 0.35 | 0.5 | 10
28 | 75 | CONCLUIDO | 2.4326 | 41.11 | 38.47 | 192.33 | 2.69 | 12 | 191.26 | 49.1 | 29 | 10 | 38.17 | 23822.99 | 435.39 | 419.24 | 74.07 | 59.57 | 5109.41 | 0.8 | 0.9 | 6.82 | 0.3 | 0.5 | 10
29 | 75 | CONCLUIDO | 2.432 | 41.12 | 38.47 | 192.37 | 2.76 | 12 | 192.8 | 49.1 | 30 | 10 | 38.7 | 24012.34 | 436 | 419.25 | 74.51 | 59.57 | 5331.07 | 0.8 | 0.9 | 6.81 | 0.31 | 0.5 | 10
30 | 75 | CONCLUIDO | 2.4358 | 41.05 | 38.44 | 209.68 | 2.83 | 11 | 194.34 | 49.1 | 31 | 9 | 39.24 | 24202.42 | 432.31 | 419.23 | 73.42 | 59.57 | 4792.58 | 0.81 | 0.9 | 6.81 | 0.28 | 0.5 | 10
31 | 75 | CONCLUIDO | 2.4356 | 41.06 | 38.44 | 209.7 | 2.9 | 11 | 195.89 | 49.1 | 32 | 9 | 39.79 | 24393.24 | 433.73 | 419.23 | 73.46 | 59.57 | 4811.73 | 0.81 | 0.9 | 6.81 | 0.28 | 0.5 | 10
32 | 75 | CONCLUIDO | 2.436 | 41.05 | 38.44 | 209.66 | 2.97 | 11 | 197.44 | 49.1 | 33 | 9 | 40.34 | 24584.81 | 433.15 | 419.23 | 73.37 | 59.57 | 4765.27 | 0.81 | 0.9 | 6.81 | 0.28 | 0.5 | 10
33 | 75 | CONCLUIDO | 2.4351 | 41.07 | 38.45 | 209.75 | 3.03 | 11 | 199 | 49.1 | 34 | 9 | 40.9 | 24777.13 | 430.49 | 419.23 | 73.75 | 59.57 | 4953.07 | 0.81 | 0.9 | 6.82 | 0.29 | 0.5 | 10
34 | 75 | CONCLUIDO | 2.4397 | 40.99 | 38.41 | 230.44 | 3.1 | 10 | 200.56 | 49.1 | 35 | 8 | 41.47 | 24970.22 | 430.87 | 419.25 | 72.28 | 59.57 | 4227.62 | 0.82 | 0.9 | 6.81 | 0.24 | 0.5 | 10
35 | 75 | CONCLUIDO | 2.4393 | 40.99 | 38.41 | 230.48 | 3.16 | 10 | 202.14 | 49.1 | 36 | 8 | 42.04 | 25164.09 | 431.52 | 419.26 | 72.45 | 59.57 | 4309.92 | 0.82 | 0.9 | 6.81 | 0.25 | 0.5 | 10
36 | 75 | CONCLUIDO | 2.4392 | 41 | 38.41 | 230.49 | 3.23 | 10 | 203.71 | 49.1 | 37 | 8 | 42.62 | 25358.87 | 429.92 | 419.24 | 72.57 | 59.57 | 4369.85 | 0.82 | 0.9 | 6.81 | 0.25 | 0.5 | 10
37 | 75 | CONCLUIDO | 2.4387 | 41.01 | 38.42 | 230.54 | 3.29 | 10 | 205.3 | 49.1 | 38 | 8 | 43.2 | 25554.32 | 425.92 | 419.23 | 72.71 | 59.57 | 4440.26 | 0.82 | 0.9 | 6.81 | 0.26 | 0.5 | 10
38 | 75 | CONCLUIDO | 2.4427 | 40.94 | 38.39 | 255.91 | 3.35 | 9 | 206.89 | 49.1 | 39 | 7 | 43.8 | 25750.58 | 427.59 | 419.24 | 71.64 | 59.57 | 3912.26 | 0.83 | 0.9 | 6.81 | 0.22 | 0.5 | 10
39 | 75 | CONCLUIDO | 2.4427 | 40.94 | 38.39 | 255.91 | 3.41 | 9 | 208.49 | 49.1 | 40 | 7 | 44.39 | 25947.65 | 429.92 | 419.23 | 71.57 | 59.57 | 3875.72 | 0.83 | 0.9 | 6.81 | 0.22 | 0.5 | 10
0 | 95 | CONCLUIDO | 1.3074 | 76.49 | 54.14 | 6.08 | 0.1 | 534 | 185.69 | 53.44 | 1 | 532 | 36.26 | 23136.14 | 737.61 | 419.54 | 585.31 | 59.57 | 258119.36 | 0.1 | 0.64 | 7.7 | 15.96 | 0.5 | 10
1 | 95 | CONCLUIDO | 1.8139 | 55.13 | 44.51 | 12.19 | 0.19 | 219 | 187.21 | 53.44 | 2 | 217 | 36.77 | 23322.88 | 606.06 | 419.37 | 270.91 | 59.57 | 102495.11 | 0.22 | 0.78 | 7.16 | 6.34 | 0.5 | 10
2 | 95 | CONCLUIDO | 2.0068 | 49.83 | 42.19 | 18.21 | 0.28 | 139 | 188.73 | 53.44 | 3 | 137 | 37.29 | 23510.33 | 573.96 | 419.36 | 195.45 | 59.57 | 65166.98 | 0.3 | 0.82 | 7.02 | 4.02 | 0.5 | 10
3 | 95 | CONCLUIDO | 2.115 | 47.28 | 41.05 | 24.39 | 0.37 | 101 | 190.25 | 53.44 | 4 | 99 | 37.82 | 23698.48 | 558.07 | 419.3 | 157.91 | 59.57 | 46585.46 | 0.38 | 0.84 | 6.97 | 2.89 | 0.5 | 10
4 | 95 | CONCLUIDO | 2.1795 | 45.88 | 40.44 | 30.33 | 0.46 | 80 | 191.78 | 53.44 | 5 | 78 | 38.35 | 23887.36 | 549.34 | 419.28 | 138.02 | 59.57 | 36743.41 | 0.43 | 0.86 | 6.93 | 2.27 | 0.5 | 10
5 | 95 | CONCLUIDO | 2.2242 | 44.96 | 40.03 | 36.39 | 0.55 | 66 | 193.32 | 53.44 | 6 | 64 | 38.89 | 24076.95 | 543.26 | 419.29 | 125.27 | 59.57 | 30441.8 | 0.48 | 0.86 | 6.9 | 1.87 | 0.5 | 10
6 | 95 | CONCLUIDO | 2.2528 | 44.39 | 39.8 | 41.89 | 0.64 | 57 | 194.86 | 53.44 | 7 | 55 | 39.43 | 24267.28 | 539.45 | 419.26 | 117.25 | 59.57 | 26473.27 | 0.51 | 0.87 | 6.9 | 1.63 | 0.5 | 10
7 | 95 | CONCLUIDO | 2.2803 | 43.85 | 39.56 | 48.44 | 0.72 | 49 | 196.41 | 53.44 | 8 | 47 | 39.98 | 24458.36 | 536.05 | 419.29 | 109.81 | 59.57 | 22795.52 | 0.54 | 0.87 | 6.88 | 1.4 | 0.5 | 10
8 | 95 | CONCLUIDO | 2.299 | 43.5 | 39.39 | 53.71 | 0.81 | 44 | 197.97 | 53.44 | 9 | 42 | 40.53 | 24650.18 | 533.52 | 419.24 | 104.26 | 59.57 | 20044.78 | 0.57 | 0.88 | 6.87 | 1.23 | 0.5 | 10
9 | 95 | CONCLUIDO | 2.3169 | 43.16 | 39.24 | 60.37 | 0.89 | 39 | 199.53 | 53.44 | 10 | 37 | 41.1 | 24842.77 | 530.66 | 419.25 | 99.39 | 59.57 | 17634.16 | 0.6 | 0.88 | 6.86 | 1.08 | 0.5 | 10
10 | 95 | CONCLUIDO | 2.3266 | 42.98 | 39.17 | 65.29 | 0.97 | 36 | 201.1 | 53.44 | 11 | 34 | 41.66 | 25036.12 | 529.8 | 419.29 | 97.43 | 59.57 | 16668.13 | 0.61 | 0.88 | 6.85 | 1.01 | 0.5 | 10
11 | 95 | CONCLUIDO | 2.338 | 42.77 | 39.07 | 71.04 | 1.05 | 33 | 202.67 | 53.44 | 12 | 31 | 42.24 | 25230.25 | 528.34 | 419.27 | 94.12 | 59.57 | 15029.34 | 0.63 | 0.88 | 6.84 | 0.91 | 0.5 | 10
12 | 95 | CONCLUIDO | 2.3495 | 42.56 | 38.98 | 77.95 | 1.13 | 30 | 204.25 | 53.44 | 13 | 28 | 42.82 | 25425.3 | 526.33 | 419.26 | 90.81 | 59.57 | 13391.99 | 0.66 | 0.89 | 6.84 | 0.81 | 0.5 | 10
13 | 95 | CONCLUIDO | 2.3561 | 42.44 | 38.93 | 83.43 | 1.21 | 28 | 205.84 | 53.44 | 14 | 26 | 43.4 | 25621.03 | 525.79 | 419.29 | 89.47 | 59.57 | 12728.46 | 0.67 | 0.89 | 6.84 | 0.77 | 0.5 | 10
14 | 95 | CONCLUIDO | 2.3592 | 42.39 | 38.91 | 86.48 | 1.28 | 27 | 207.43 | 53.44 | 15 | 25 | 44 | 25817.56 | 524.71 | 419.23 | 88.95 | 59.57 | 12476.99 | 0.67 | 0.89 | 6.83 | 0.75 | 0.5 | 10
15 | 95 | CONCLUIDO | 2.3653 | 42.28 | 38.88 | 93.31 | 1.36 | 25 | 209.03 | 53.44 | 16 | 23 | 44.6 | 26014.91 | 524.12 | 419.23 | 87.34 | 59.57 | 11678.52 | 0.68 | 0.89 | 6.85 | 0.71 | 0.5 | 10
16 | 95 | CONCLUIDO | 2.3748 | 42.11 | 38.78 | 101.17 | 1.43 | 23 | 210.64 | 53.44 | 17 | 21 | 45.21 | 26213.09 | 522.24 | 419.23 | 84.44 | 59.57 | 10241.52 | 0.71 | 0.89 | 6.83 | 0.62 | 0.5 | 10
17 | 95 | CONCLUIDO | 2.3786 | 42.04 | 38.75 | 105.69 | 1.51 | 22 | 212.25 | 53.44 | 18 | 20 | 45.82 | 26412.11 | 522.27 | 419.23 | 83.64 | 59.57 | 9844.41 | 0.71 | 0.89 | 6.83 | 0.59 | 0.5 | 10
18 | 95 | CONCLUIDO | 2.382 | 41.98 | 38.73 | 110.66 | 1.58 | 21 | 213.87 | 53.44 | 19 | 19 | 46.44 | 26611.98 | 521.65 | 419.25 | 82.65 | 59.57 | 9354.05 | 0.72 | 0.89 | 6.83 | 0.57 | 0.5 | 10
19 | 95 | CONCLUIDO | 2.3856 | 41.92 | 38.71 | 116.12 | 1.65 | 20 | 215.5 | 53.44 | 20 | 18 | 47.07 | 26812.71 | 521.3 | 419.23 | 82.12 | 59.57 | 9097.59 | 0.73 | 0.89 | 6.82 | 0.54 | 0.5 | 10
20 | 95 | CONCLUIDO | 2.3887 | 41.86 | 38.69 | 122.17 | 1.72 | 19 | 217.14 | 53.44 | 21 | 17 | 47.7 | 27014.3 | 519.96 | 419.23 | 81.36 | 59.57 | 8722.15 | 0.73 | 0.89 | 6.83 | 0.52 | 0.5 | 10
21 | 95 | CONCLUIDO | 2.3941 | 41.77 | 38.63 | 128.77 | 1.79 | 18 | 218.78 | 53.44 | 22 | 16 | 48.34 | 27216.79 | 519.4 | 419.25 | 79.48 | 59.57 | 7785.56 | 0.75 | 0.9 | 6.83 | 0.47 | 0.5 | 10
22 | 95 | CONCLUIDO | 2.3935 | 41.78 | 38.64 | 128.81 | 1.85 | 18 | 220.43 | 53.44 | 23 | 16 | 48.99 | 27420.16 | 519.16 | 419.24 | 79.86 | 59.57 | 7977.83 | 0.75 | 0.89 | 6.82 | 0.48 | 0.5 | 10
23 | 95 | CONCLUIDO | 2.3974 | 41.71 | 38.61 | 136.27 | 1.92 | 17 | 222.08 | 53.44 | 24 | 15 | 49.65 | 27624.44 | 519.62 | 419.23 | 78.87 | 59.57 | 7485.87 | 0.76 | 0.9 | 6.82 | 0.45 | 0.5 | 10
24 | 95 | CONCLUIDO | 2.4006 | 41.66 | 38.59 | 144.72 | 1.99 | 16 | 223.75 | 53.44 | 25 | 14 | 50.31 | 27829.77 | 518.67 | 419.25 | 78.25 | 59.57 | 7182.4 | 0.76 | 0.9 | 6.82 | 0.43 | 0.5 | 10
25 | 95 | CONCLUIDO | 2.4 | 41.67 | 38.6 | 144.76 | 2.05 | 16 | 225.42 | 53.44 | 26 | 14 | 50.98 | 28035.92 | 519.5 | 419.23 | 78.65 | 59.57 | 7381.21 | 0.76 | 0.9 | 6.82 | 0.44 | 0.5 | 10
26 | 95 | CONCLUIDO | 2.4047 | 41.59 | 38.56 | 154.24 | 2.11 | 15 | 227.1 | 53.44 | 27 | 13 | 51.66 | 28243 | 517.99 | 419.23 | 77.17 | 59.57 | 6644.3 | 0.77 | 0.9 | 6.82 | 0.4 | 0.5 | 10
27 | 95 | CONCLUIDO | 2.4049 | 41.58 | 38.55 | 154.22 | 2.18 | 15 | 228.79 | 53.44 | 28 | 13 | 52.35 | 28451.04 | 517.6 | 419.25 | 76.99 | 59.57 | 6557.52 | 0.77 | 0.9 | 6.82 | 0.39 | 0.5 | 10
28 | 95 | CONCLUIDO | 2.4088 | 41.51 | 38.52 | 165.1 | 2.24 | 14 | 230.48 | 53.44 | 29 | 12 | 53.05 | 28660.06 | 518.36 | 419.24 | 76.13 | 59.57 | 6128.15 | 0.78 | 0.9 | 6.82 | 0.36 | 0.5 | 10
29 | 95 | CONCLUIDO | 2.4088 | 41.51 | 38.52 | 165.1 | 2.3 | 14 | 232.18 | 53.44 | 30 | 12 | 53.75 | 28870.05 | 517.58 | 419.23 | 76.12 | 59.57 | 6127.19 | 0.78 | 0.9 | 6.82 | 0.36 | 0.5 | 10
30 | 95 | CONCLUIDO | 2.411 | 41.48 | 38.52 | 177.8 | 2.36 | 13 | 233.89 | 53.44 | 31 | 11 | 54.46 | 29081.05 | 516.52 | 419.25 | 76.09 | 59.57 | 6113.52 | 0.78 | 0.9 | 6.82 | 0.36 | 0.5 | 10
31 | 95 | CONCLUIDO | 2.4129 | 41.44 | 38.49 | 177.66 | 2.41 | 13 | 235.61 | 53.44 | 32 | 11 | 55.18 | 29293.06 | 518.78 | 419.23 | 75.16 | 59.57 | 5651.05 | 0.79 | 0.9 | 6.81 | 0.33 | 0.5 | 10
32 | 95 | CONCLUIDO | 2.4119 | 41.46 | 38.51 | 177.73 | 2.47 | 13 | 237.34 | 53.44 | 33 | 11 | 55.91 | 29506.09 | 517.47 | 419.23 | 75.55 | 59.57 | 5843.03 | 0.79 | 0.9 | 6.82 | 0.35 | 0.5 | 10
33 | 95 | CONCLUIDO | 2.4166 | 41.38 | 38.46 | 192.32 | 2.53 | 12 | 239.08 | 53.44 | 34 | 10 | 56.64 | 29720.17 | 516.33 | 419.25 | 74.09 | 59.57 | 5119.92 | 0.8 | 0.9 | 6.81 | 0.3 | 0.5 | 10
34 | 95 | CONCLUIDO | 2.4162 | 41.39 | 38.47 | 192.36 | 2.58 | 12 | 240.82 | 53.44 | 35 | 10 | 57.39 | 29935.43 | 518.2 | 419.23 | 74.39 | 59.57 | 5268.41 | 0.8 | 0.9 | 6.81 | 0.31 | 0.5 | 10
35 | 95 | CONCLUIDO | 2.4162 | 41.39 | 38.47 | 192.36 | 2.64 | 12 | 242.57 | 53.44 | 36 | 10 | 58.14 | 30151.65 | 517.88 | 419.23 | 74.41 | 59.57 | 5279.08 | 0.8 | 0.9 | 6.81 | 0.31 | 0.5 | 10
36 | 95 | CONCLUIDO | 2.4198 | 41.33 | 38.45 | 209.71 | 2.69 | 11 | 244.34 | 53.44 | 37 | 9 | 58.9 | 30368.96 | 515.79 | 419.25 | 73.54 | 59.57 | 4849.76 | 0.81 | 0.9 | 6.81 | 0.28 | 0.5 | 10
37 | 95 | CONCLUIDO | 2.4199 | 41.32 | 38.45 | 209.7 | 2.75 | 11 | 246.11 | 53.44 | 38 | 9 | 59.67 | 30587.38 | 517.52 | 419.25 | 73.52 | 59.57 | 4840.67 | 0.81 | 0.9 | 6.81 | 0.28 | 0.5 | 10
38 | 95 | CONCLUIDO | 2.4202 | 41.32 | 38.44 | 209.68 | 2.8 | 11 | 247.89 | 53.44 | 39 | 9 | 60.45 | 30806.92 | 518.47 | 419.23 | 73.41 | 59.57 | 4784.03 | 0.81 | 0.9 | 6.81 | 0.28 | 0.5 | 10
39 | 95 | CONCLUIDO | 2.4204 | 41.32 | 38.44 | 209.66 | 2.85 | 11 | 249.68 | 53.44 | 40 | 9 | 61.24 | 31027.6 | 518.42 | 419.23 | 73.27 | 59.57 | 4717.65 | 0.81 | 0.9 | 6.81 | 0.27 | 0.5 | 10
0 | 55 | CONCLUIDO | 1.6949 | 59 | 48.51 | 8.27 | 0.15 | 352 | 116.05 | 43.4 | 1 | 350 | 16.65 | 14546.17 | 487.23 | 419.45 | 401.38 | 59.57 | 167067.11 | 0.15 | 0.71 | 7.37 | 10.33 | 0.5 | 10
1 | 55 | CONCLUIDO | 2.0676 | 48.37 | 42.6 | 16.6 | 0.3 | 154 | 117.34 | 43.4 | 2 | 152 | 16.94 | 14705.49 | 426.3 | 419.31 | 208.63 | 59.57 | 71679.33 | 0.29 | 0.81 | 7.06 | 4.44 | 0.5 | 10
2 | 55 | CONCLUIDO | 2.2016 | 45.42 | 40.97 | 24.83 | 0.45 | 99 | 118.63 | 43.4 | 3 | 97 | 17.23 | 14865.24 | 408.25 | 419.29 | 155.68 | 59.57 | 45478.8 | 0.38 | 0.84 | 6.96 | 2.81 | 0.5 | 10
3 | 55 | CONCLUIDO | 2.2691 | 44.07 | 40.24 | 33.08 | 0.59 | 73 | 119.93 | 43.4 | 4 | 71 | 17.53 | 15025.44 | 399.42 | 419.28 | 132.13 | 59.57 | 33835.24 | 0.45 | 0.86 | 6.91 | 2.08 | 0.5 | 10
4 | 55 | CONCLUIDO | 2.3116 | 43.26 | 39.79 | 41.16 | 0.73 | 58 | 121.23 | 43.4 | 5 | 56 | 17.83 | 15186.08 | 393 | 419.26 | 117.48 | 59.57 | 26587.82 | 0.51 | 0.87 | 6.88 | 1.63 | 0.5 | 10
5 | 55 | CONCLUIDO | 2.3407 | 42.72 | 39.49 | 49.36 | 0.86 | 48 | 122.54 | 43.4 | 6 | 46 | 18.14 | 15347.16 | 388.46 | 419.24 | 107.47 | 59.57 | 21629.26 | 0.55 | 0.88 | 6.87 | 1.33 | 0.5 | 10
6 | 55 | CONCLUIDO | 2.3607 | 42.36 | 39.3 | 57.51 | 1 | 41 | 123.85 | 43.4 | 7 | 39 | 18.45 | 15508.69 | 384.71 | 419.23 | 101.07 | 59.57 | 18463.84 | 0.59 | 0.88 | 6.86 | 1.13 | 0.5 | 10
7 | 55 | CONCLUIDO | 2.3744 | 42.12 | 39.17 | 65.29 | 1.13 | 36 | 125.16 | 43.4 | 8 | 34 | 18.76 | 15670.68 | 382.25 | 419.28 | 97.14 | 59.57 | 16523.61 | 0.61 | 0.88 | 6.85 | 1.01 | 0.5 | 10
8 | 55 | CONCLUIDO | 2.3852 | 41.92 | 39.08 | 73.27 | 1.26 | 32 | 126.48 | 43.4 | 9 | 30 | 19.08 | 15833.12 | 379.53 | 419.24 | 93.94 | 59.57 | 14943.3 | 0.63 | 0.88 | 6.85 | 0.91 | 0.5 | 10
9 | 55 | CONCLUIDO | 2.3988 | 41.69 | 38.93 | 83.43 | 1.38 | 28 | 127.8 | 43.4 | 10 | 26 | 19.4 | 15996.02 | 376.6 | 419.26 | 89.32 | 59.57 | 12657.98 | 0.67 | 0.89 | 6.84 | 0.77 | 0.5 | 10
10 | 55 | CONCLUIDO | 2.4045 | 41.59 | 38.88 | 89.73 | 1.5 | 26 | 129.13 | 43.4 | 11 | 24 | 19.73 | 16159.39 | 373.82 | 419.27 | 87.75 | 59.57 | 11880.65 | 0.68 | 0.89 | 6.84 | 0.72 | 0.5 | 10
11 | 55 | CONCLUIDO | 2.4113 | 41.47 | 38.81 | 97.03 | 1.63 | 24 | 130.45 | 43.4 | 12 | 22 | 20.05 | 16323.22 | 371.71 | 419.26 | 85.64 | 59.57 | 10836.74 | 0.7 | 0.89 | 6.83 | 0.65 | 0.5 | 10
12 | 55 | CONCLUIDO | 2.4173 | 41.37 | 38.76 | 105.71 | 1.74 | 22 | 131.79 | 43.4 | 13 | 20 | 20.39 | 16487.53 | 369.79 | 419.24 | 83.75 | 59.57 | 9899.69 | 0.71 | 0.89 | 6.83 | 0.6 | 0.5 | 10
13 | 55 | CONCLUIDO | 2.4229 | 41.27 | 38.71 | 116.14 | 1.86 | 20 | 133.12 | 43.4 | 14 | 18 | 20.72 | 16652.31 | 367.14 | 419.24 | 82.31 | 59.57 | 9191.61 | 0.72 | 0.89 | 6.82 | 0.55 | 0.5 | 10
14 | 55 | CONCLUIDO | 2.4263 | 41.22 | 38.68 | 122.14 | 1.97 | 19 | 134.46 | 43.4 | 15 | 17 | 21.06 | 16817.7 | 365.32 | 419.25 | 81.02 | 59.57 | 8552.55 | 0.74 | 0.89 | 6.83 | 0.51 | 0.5 | 10
15 | 55 | CONCLUIDO | 2.4299 | 41.15 | 38.64 | 128.8 | 2.08 | 18 | 135.81 | 43.4 | 16 | 16 | 21.41 | 16983.46 | 363.47 | 419.26 | 79.84 | 59.57 | 7964.85 | 0.75 | 0.89 | 6.82 | 0.48 | 0.5 | 10
16 | 55 | CONCLUIDO | 2.4316 | 41.13 | 38.64 | 136.36 | 2.19 | 17 | 137.15 | 43.4 | 17 | 15 | 21.75 | 17149.71 | 362.51 | 419.23 | 79.57 | 59.57 | 7833.33 | 0.75 | 0.89 | 6.83 | 0.47 | 0.5 | 10
17 | 55 | CONCLUIDO | 2.4351 | 41.07 | 38.6 | 144.75 | 2.3 | 16 | 138.51 | 43.4 | 18 | 14 | 22.11 | 17316.45 | 360.77 | 419.23 | 78.75 | 59.57 | 7429.12 | 0.76 | 0.9 | 6.82 | 0.44 | 0.5 | 10
18 | 55 | CONCLUIDO | 2.4383 | 41.01 | 38.57 | 154.28 | 2.4 | 15 | 139.86 | 43.4 | 19 | 13 | 22.46 | 17483.7 | 358.24 | 419.23 | 77.42 | 59.57 | 6773 | 0.77 | 0.9 | 6.82 | 0.41 | 0.5 | 10
19 | 55 | CONCLUIDO | 2.4423 | 40.94 | 38.53 | 165.11 | 2.5 | 14 | 141.22 | 43.4 | 20 | 12 | 22.82 | 17651.44 | 356.66 | 419.24 | 76.15 | 59.57 | 6140.78 | 0.78 | 0.9 | 6.82 | 0.36 | 0.5 | 10
20 | 55 | CONCLUIDO | 2.4442 | 40.91 | 38.52 | 177.78 | 2.61 | 13 | 142.59 | 43.4 | 21 | 11 | 23.19 | 17819.69 | 351.87 | 419.23 | 75.9 | 59.57 | 6018.41 | 0.78 | 0.9 | 6.82 | 0.35 | 0.5 | 10
21 | 55 | CONCLUIDO | 2.4447 | 40.9 | 38.51 | 177.74 | 2.7 | 13 | 143.96 | 43.4 | 22 | 11 | 23.56 | 17988.46 | 354.38 | 419.23 | 75.64 | 59.57 | 5889.08 | 0.79 | 0.9 | 6.82 | 0.35 | 0.5 | 10
22 | 55 | CONCLUIDO | 2.4489 | 40.83 | 38.46 | 192.32 | 2.8 | 12 | 145.33 | 43.4 | 23 | 10 | 23.93 | 18157.74 | 349.48 | 419.24 | 74.17 | 59.57 | 5159.02 | 0.8 | 0.9 | 6.81 | 0.3 | 0.5 | 10
23 | 55 | CONCLUIDO | 2.4482 | 40.85 | 38.48 | 192.38 | 2.89 | 12 | 146.7 | 43.4 | 24 | 10 | 24.3 | 18327.54 | 350.22 | 419.23 | 74.5 | 59.57 | 5324.81 | 0.8 | 0.9 | 6.81 | 0.31 | 0.5 | 10
24 | 55 | CONCLUIDO | 2.4516 | 40.79 | 38.44 | 209.69 | 2.99 | 11 | 148.09 | 43.4 | 25 | 9 | 24.69 | 18497.87 | 346.06 | 419.24 | 73.35 | 59.57 | 4755.84 | 0.81 | 0.9 | 6.82 | 0.28 | 0.5 | 10
25 | 55 | CONCLUIDO | 2.4516 | 40.79 | 38.44 | 209.69 | 3.08 | 11 | 149.47 | 43.4 | 26 | 9 | 25.07 | 18668.73 | 345.93 | 419.23 | 73.37 | 59.57 | 4765.25 | 0.81 | 0.9 | 6.81 | 0.28 | 0.5 | 10
26 | 55 | CONCLUIDO | 2.4513 | 40.79 | 38.45 | 209.71 | 3.17 | 11 | 150.86 | 43.4 | 27 | 9 | 25.46 | 18840.13 | 342.32 | 419.23 | 73.68 | 59.57 | 4921.7 | 0.81 | 0.9 | 6.81 | 0.28 | 0.5 | 10
27 | 55 | CONCLUIDO | 2.4543 | 40.75 | 38.42 | 230.53 | 3.26 | 10 | 152.25 | 43.4 | 28 | 8 | 25.85 | 19012.07 | 341.53 | 419.23 | 72.79 | 59.57 | 4478.69 | 0.82 | 0.9 | 6.81 | 0.26 | 0.5 | 10
28 | 55 | CONCLUIDO | 2.4542 | 40.75 | 38.42 | 230.55 | 3.34 | 10 | 153.65 | 43.4 | 29 | 8 | 26.25 | 19184.56 | 340.24 | 419.24 | 72.9 | 59.57 | 4536.93 | 0.82 | 0.9 | 6.81 | 0.26 | 0.5 | 10
29 | 55 | CONCLUIDO | 2.4577 | 40.69 | 38.39 | 255.93 | 3.43 | 9 | 155.06 | 43.4 | 30 | 5 | 26.66 | 19357.59 | 334.43 | 419.28 | 71.62 | 59.57 | 3899.27 | 0.83 | 0.9 | 6.81 | 0.23 | 0.5 | 10
30 | 55 | CONCLUIDO | 2.4577 | 40.69 | 38.39 | 255.93 | 3.51 | 9 | 156.46 | 43.4 | 31 | 3 | 27.06 | 19531.19 | 336.73 | 419.23 | 71.54 | 59.57 | 3862.81 | 0.83 | 0.9 | 6.81 | 0.23 | 0.5 | 10
31 | 55 | CONCLUIDO | 2.4578 | 40.69 | 38.39 | 255.92 | 3.59 | 9 | 157.88 | 43.4 | 32 | 1 | 27.48 | 19705.34 | 338.55 | 419.23 | 71.37 | 59.57 | 3776.52 | 0.83 | 0.9 | 6.82 | 0.23 | 0.5 | 10
32 | 55 | CONCLUIDO | 2.4577 | 40.69 | 38.39 | 255.93 | 3.67 | 9 | 159.29 | 43.4 | 33 | 0 | 27.89 | 19880.19 | 341.25 | 419.23 | 71.37 | 59.57 | 3775.88 | 0.83 | 0.9 | 6.82 | 0.23 | 0.5 | 10

## gráficos
Selecione o eixo X:
Selecione o eixo Y:
Selecione o eixo Z:
Eixo X | Eixo Y | Eixo Z

## hidden (hidden)
Unnamed: 0
Volume de calda [L]
STATUS
Capacidade operacional [ha/h]
Tempo de missao [h]
Tempo util [h]
Tempo por voo [min]
Autonomia Projetada [h]
N° Voos
MTOW [kg]
Massa Estrutura [kg]
Combustível [kg]
Abastecimentos
Massa gerador
Potência gerador [W]
Combustível consumido [L]
Calda cons [L]
Distância percorrida [km]
Distância Pulverizando [km]
RTL ACUMULADO[m]
EOC [km/km]
EOC [h/h]
Tempo de manobra [h]
Tempo rtl_rtw [h]
V pulv [m/s]
V desloc [m/s]