## RESULTADOS_18
Unnamed: 0 | Volume de calda [L] | STATUS | Capacidade operacional [ha/h] | Tempo de missao [h] | Tempo util [h] | Tempo por voo [min] | Autonomia Projetada [h] | N° Voos | MTOW [kg] | Massa Estrutura [kg] | Combustível [kg] | Abastecimentos | Massa gerador | Potência gerador [W] | Combustível consumido [L] | Calda cons [L] | Distância percorrida [km] | Distância Pulverizando [km] | RTL ACUMULADO[m] | EOC [km/km] | EOC [h/h] | Tempo de manobra [h] | Tempo rtl_rtw [h] | V pulv [m/s] | V desloc [m/s] | Preço Total por ha Simples [R$/ha] | Preço Total por ha Presumido [R$/ha] | Preço Total por ha Real [R$/ha] | Preço Total Simples [R$] | Preço Total Presumido [R$] | Prod CAPEX [ha/h/R$] | Dias Trabalhados | Preço Total Real [R$]
0 | 100 | CONCLUIDO | 0.6314 | 158.37 | 111.64 | 5.89 | 0.09 | 1137 | 194.77 | 54.38 | 1 | 1135 | 39.4 | 24256.19 | 1572.23 | 1263.44 | 1222.07 | 108.84 | 550098.27 | 0.09 | 0.65 | 22.52 | 34 | 0.5 | 10 | 9174.4997 | 12552.9552 | 11354.9188 | 9174499.707 | 12552955.2494 | 3.316e-07 | 92 | 11354918.8186
1 | 100 | CONCLUIDO | 0.8974 | 111.43 | 90.98 | 11.84 | 0.18 | 461 | 196.32 | 54.38 | 2 | 459 | 39.95 | 24447.22 | 1280.25 | 1262.59 | 547.51 | 108.84 | 216198.48 | 0.2 | 0.8 | 21.39 | 13.38 | 0.5 | 10 | 5365.1538 | 7340.8401 | 6640.2407 | 5365153.8136 | 7340840.1417 | 4.713e-07 | 65 | 6640240.6615
2 | 100 | CONCLUIDO | 1.0024 | 99.76 | 85.97 | 17.79 | 0.27 | 290 | 197.88 | 54.38 | 3 | 288 | 40.5 | 24639 | 1207.72 | 1262.2 | 383.34 | 108.84 | 134970.02 | 0.28 | 0.84 | 21.14 | 8.37 | 0.5 | 10 | 4560.2613 | 6239.5508 | 5644.0568 | 4560261.3475 | 6239550.7602 | 5.2644e-07 | 58 | 5644056.7929
3 | 100 | CONCLUIDO | 1.0591 | 94.42 | 83.66 | 23.68 | 0.36 | 212 | 199.44 | 54.38 | 4 | 210 | 41.06 | 24831.54 | 1173.18 | 1262.08 | 308.99 | 108.84 | 98183.91 | 0.35 | 0.87 | 20.98 | 6.07 | 0.5 | 10 | 4209.2712 | 5759.3105 | 5209.65 | 4209271.1812 | 5759310.5301 | 5.5622e-07 | 55 | 5209650.0164
4 | 100 | CONCLUIDO | 1.0944 | 91.37 | 82.36 | 29.59 | 0.44 | 167 | 201.01 | 54.38 | 5 | 165 | 41.63 | 25024.84 | 1152.57 | 1262.1 | 265.96 | 108.84 | 76894.52 | 0.41 | 0.88 | 20.93 | 4.77 | 0.5 | 10 | 4010.2526 | 5487.0046 | 4963.3325 | 4010252.6227 | 5487004.5582 | 5.7476e-07 | 53 | 4963332.5442
5 | 100 | CONCLUIDO | 1.1194 | 89.33 | 81.49 | 35.69 | 0.53 | 137 | 202.58 | 54.38 | 6 | 135 | 42.2 | 25218.93 | 1138.16 | 1262.04 | 238.1 | 108.84 | 63111.83 | 0.46 | 0.89 | 20.86 | 3.9 | 0.5 | 10 | 3880.8665 | 5309.9728 | 4803.1965 | 3880866.5493 | 5309972.8245 | 5.8789e-07 | 52 | 4803196.4707
6 | 100 | CONCLUIDO | 1.1366 | 87.98 | 80.92 | 41.5 | 0.61 | 117 | 204.16 | 54.38 | 7 | 115 | 42.78 | 25413.94 | 1128.17 | 1262.06 | 218.84 | 108.84 | 53581.34 | 0.5 | 0.9 | 20.85 | 3.33 | 0.5 | 10 | 3792.3833 | 5188.9061 | 4693.6842 | 3792383.2861 | 5188906.1202 | 5.9692e-07 | 51 | 4693684.2027
7 | 100 | CONCLUIDO | 1.1496 | 86.98 | 80.5 | 47.35 | 0.69 | 102 | 205.75 | 54.38 | 8 | 100 | 43.37 | 25609.61 | 1119.83 | 1262.02 | 205.99 | 108.84 | 47232.5 | 0.53 | 0.9 | 20.81 | 2.91 | 0.5 | 10 | 3732.1438 | 5106.4838 | 4619.1282 | 3732143.8084 | 5106483.8092 | 6.0375e-07 | 51 | 4619128.1614
8 | 100 | CONCLUIDO | 1.1608 | 86.15 | 80.13 | 53.42 | 0.77 | 90 | 207.34 | 54.38 | 9 | 88 | 43.96 | 25806.1 | 1112.93 | 1262.02 | 193.87 | 108.84 | 41231.2 | 0.56 | 0.9 | 20.79 | 2.55 | 0.5 | 10 | 3673.1096 | 5025.7106 | 4546.0639 | 3673109.6335 | 5025710.6468 | 6.0963e-07 | 50 | 4546063.8763
9 | 100 | CONCLUIDO | 1.169 | 85.55 | 79.88 | 59.17 | 0.85 | 81 | 208.94 | 54.38 | 10 | 79 | 44.56 | 26003.41 | 1106.74 | 1261.97 | 185.43 | 108.84 | 37059.73 | 0.59 | 0.91 | 20.79 | 2.29 | 0.5 | 10 | 3634.7652 | 4973.246 | 4498.6064 | 3634765.1557 | 4973246.0406 | 6.1394e-07 | 50 | 4498606.4184
10 | 100 | CONCLUIDO | 1.1768 | 84.98 | 79.62 | 65.44 | 0.93 | 73 | 210.55 | 54.38 | 11 | 71 | 45.17 | 26201.54 | 1101.46 | 1261.97 | 177.68 | 108.84 | 33222.73 | 0.61 | 0.91 | 20.75 | 2.04 | 0.5 | 10 | 3599.7863 | 4925.3864 | 4455.3144 | 3599786.2609 | 4925386.3736 | 6.1804e-07 | 50 | 4455314.4109
11 | 100 | CONCLUIDO | 1.1821 | 84.6 | 79.48 | 71.17 | 1 | 67 | 212.16 | 54.38 | 12 | 65 | 45.78 | 26400.51 | 1097.45 | 1261.95 | 172.21 | 108.84 | 30515.31 | 0.63 | 0.91 | 20.76 | 1.89 | 0.5 | 10 | 3567.1113 | 4880.6791 | 4414.8739 | 3567111.3125 | 4880679.0676 | 6.2082e-07 | 49 | 4414873.9074
12 | 100 | CONCLUIDO | 1.1866 | 84.27 | 79.35 | 76.79 | 1.08 | 62 | 213.78 | 54.38 | 13 | 60 | 46.4 | 26600.32 | 1093.46 | 1261.99 | 168.36 | 108.84 | 28617.02 | 0.65 | 0.91 | 20.75 | 1.76 | 0.5 | 10 | 3545.6214 | 4851.2756 | 4388.2766 | 3545621.3632 | 4851275.5709 | 6.2318e-07 | 49 | 4388276.6392
13 | 100 | CONCLUIDO | 1.1918 | 83.91 | 79.17 | 83.34 | 1.15 | 57 | 215.41 | 54.38 | 14 | 55 | 47.03 | 26801 | 1089.96 | 1261.91 | 162.82 | 108.84 | 25874.08 | 0.67 | 0.91 | 20.74 | 1.59 | 0.5 | 10 | 3522.9128 | 4820.2047 | 4360.1711 | 3522912.7986 | 4820204.711 | 6.2591e-07 | 49 | 4360171.1386
14 | 100 | CONCLUIDO | 1.1953 | 83.66 | 79.08 | 89.53 | 1.23 | 53 | 217.04 | 54.38 | 15 | 51 | 47.66 | 27002.55 | 1085.8 | 1261.94 | 159.84 | 108.84 | 24400.12 | 0.68 | 0.92 | 20.73 | 1.5 | 0.5 | 10 | 3504.4348 | 4794.9223 | 4337.3016 | 3504434.7998 | 4794922.2978 | 6.2775e-07 | 49 | 4337301.6434
15 | 100 | CONCLUIDO | 1.1982 | 83.46 | 79 | 94.79 | 1.3 | 50 | 218.68 | 54.38 | 16 | 48 | 48.31 | 27204.98 | 1082.94 | 1261.9 | 156.96 | 108.84 | 22978.21 | 0.69 | 0.92 | 20.73 | 1.41 | 0.5 | 10 | 3490.3307 | 4775.6244 | 4319.8455 | 3490330.674 | 4775624.4107 | 6.2928e-07 | 49 | 4319845.5196
16 | 100 | CONCLUIDO | 1.2013 | 83.24 | 78.9 | 100.72 | 1.37 | 47 | 220.33 | 54.38 | 17 | 45 | 48.95 | 27408.3 | 1079.35 | 1261.91 | 153.85 | 108.84 | 21437.11 | 0.71 | 0.92 | 20.72 | 1.32 | 0.5 | 10 | 3474.0964 | 4753.412 | 4299.753 | 3474096.3988 | 4753411.9591 | 6.309e-07 | 49 | 4299752.9932
17 | 100 | CONCLUIDO | 1.2044 | 83.03 | 78.8 | 107.46 | 1.44 | 44 | 221.99 | 54.38 | 18 | 42 | 49.61 | 27612.53 | 1076.08 | 1261.96 | 150.55 | 108.84 | 19802.48 | 0.72 | 0.92 | 20.72 | 1.22 | 0.5 | 10 | 3458.5883 | 4732.1931 | 4280.5592 | 3458588.3108 | 4732193.1089 | 6.3253e-07 | 49 | 4280559.2403
18 | 100 | CONCLUIDO | 1.2063 | 82.9 | 78.75 | 112.5 | 1.51 | 42 | 223.65 | 54.38 | 19 | 40 | 50.27 | 27817.81 | 1074.17 | 1261.92 | 149.12 | 108.84 | 19095.34 | 0.73 | 0.92 | 20.71 | 1.16 | 0.5 | 10 | 3440.7174 | 4707.7413 | 4258.4411 | 3440717.3873 | 4707741.323 | 6.3353e-07 | 48 | 4258441.0985
19 | 100 | CONCLUIDO | 1.2082 | 82.77 | 78.7 | 118.05 | 1.58 | 40 | 225.32 | 54.38 | 20 | 38 | 50.95 | 28023.89 | 1071.99 | 1261.91 | 147.6 | 108.84 | 18349.98 | 0.74 | 0.92 | 20.7 | 1.11 | 0.5 | 10 | 3431.0533 | 4694.5185 | 4246.4802 | 3431053.2769 | 4694518.4609 | 6.3453e-07 | 48 | 4246480.2078
20 | 100 | CONCLUIDO | 1.2105 | 82.61 | 78.61 | 124.13 | 1.64 | 38 | 227 | 54.38 | 21 | 36 | 51.62 | 28230.92 | 1068.89 | 1261.89 | 144.82 | 108.84 | 16965.66 | 0.75 | 0.92 | 20.7 | 1.03 | 0.5 | 10 | 3418.1506 | 4676.8645 | 4230.5111 | 3418150.6173 | 4676864.4728 | 6.3574e-07 | 48 | 4230511.0915
21 | 100 | CONCLUIDO | 1.2121 | 82.5 | 78.58 | 130.97 | 1.71 | 36 | 228.69 | 54.38 | 22 | 34 | 52.31 | 28438.91 | 1066.23 | 1261.91 | 143.8 | 108.84 | 16467.51 | 0.76 | 0.92 | 20.7 | 1 | 0.5 | 10 | 3408.5564 | 4663.7372 | 4218.6367 | 3408556.3885 | 4663737.2257 | 6.3658e-07 | 48 | 4218636.6904
22 | 100 | CONCLUIDO | 1.2126 | 82.46 | 78.59 | 134.72 | 1.77 | 35 | 230.38 | 54.38 | 23 | 33 | 53 | 28647.87 | 1063.62 | 1261.91 | 143.81 | 108.84 | 16475.16 | 0.76 | 0.92 | 20.7 | 1 | 0.5 | 10 | 3402.2277 | 4655.078 | 4210.8039 | 3402227.7061 | 4655078.0432 | 6.3684e-07 | 48 | 4210803.9282
23 | 100 | CONCLUIDO | 1.2151 | 82.3 | 78.5 | 142.73 | 1.84 | 33 | 232.08 | 54.38 | 24 | 31 | 53.71 | 28857.81 | 1061.83 | 1261.93 | 141.02 | 108.84 | 15093.69 | 0.77 | 0.92 | 20.7 | 0.92 | 0.5 | 10 | 3391.5451 | 4640.4617 | 4197.5825 | 3391545.1313 | 4640461.6731 | 6.3815e-07 | 48 | 4197582.5239
24 | 100 | CONCLUIDO | 1.2161 | 82.23 | 78.47 | 147.12 | 1.9 | 32 | 233.79 | 54.38 | 25 | 30 | 54.42 | 29068.74 | 1058.83 | 1261.88 | 139.95 | 108.84 | 14564.75 | 0.78 | 0.92 | 20.69 | 0.88 | 0.5 | 10 | 3382.8074 | 4628.5063 | 4186.7682 | 3382807.3793 | 4628506.2952 | 6.3868e-07 | 48 | 4186768.1506
25 | 100 | CONCLUIDO | 1.2171 | 82.16 | 78.44 | 151.81 | 1.96 | 31 | 235.51 | 54.38 | 26 | 29 | 55.14 | 29280.69 | 1057.01 | 1261.92 | 138.95 | 108.84 | 14066.48 | 0.78 | 0.92 | 20.69 | 0.85 | 0.5 | 10 | 3376.4289 | 4619.779 | 4178.8738 | 3376428.9078 | 4619778.9892 | 6.392e-07 | 48 | 4178873.7664
26 | 100 | CONCLUIDO | 1.2194 | 82.01 | 78.36 | 162.13 | 2.02 | 29 | 237.24 | 54.38 | 27 | 27 | 55.86 | 29493.67 | 1054.53 | 1261.9 | 136.5 | 108.84 | 12854.14 | 0.8 | 0.92 | 20.69 | 0.78 | 0.5 | 10 | 3365.0621 | 4604.2265 | 4164.8055 | 3365062.123 | 4604226.4527 | 6.4041e-07 | 48 | 4164805.5421
27 | 100 | CONCLUIDO | 1.2198 | 81.98 | 78.38 | 167.95 | 2.08 | 28 | 238.97 | 54.38 | 28 | 26 | 56.6 | 29707.68 | 1053.39 | 1261.91 | 136.82 | 108.84 | 13016.38 | 0.8 | 0.92 | 20.69 | 0.79 | 0.5 | 10 | 3362.0537 | 4600.1102 | 4161.0821 | 3362053.6993 | 4600110.1947 | 6.4062e-07 | 48 | 4161082.134
28 | 100 | CONCLUIDO | 1.2212 | 81.88 | 78.32 | 174.04 | 2.14 | 27 | 240.72 | 54.38 | 29 | 25 | 57.34 | 29922.88 | 1051.48 | 1261.9 | 135.05 | 108.84 | 12135.9 | 0.81 | 0.92 | 20.69 | 0.73 | 0.5 | 10 | 3354.2454 | 4589.4266 | 4151.4182 | 3354245.441 | 4589426.5912 | 6.4135e-07 | 48 | 4151418.1586
29 | 100 | CONCLUIDO | 1.2221 | 81.83 | 78.3 | 180.69 | 2.2 | 26 | 242.47 | 54.38 | 30 | 24 | 58.1 | 30139.04 | 1046.76 | 1261.88 | 134.41 | 108.84 | 11822.19 | 0.81 | 0.93 | 20.68 | 0.71 | 0.5 | 10 | 3342.5258 | 4573.3913 | 4136.9133 | 3342525.8499 | 4573391.3297 | 6.4183e-07 | 48 | 4136913.28
30 | 100 | CONCLUIDO | 1.2219 | 81.84 | 78.31 | 180.72 | 2.26 | 26 | 244.23 | 54.38 | 31 | 24 | 58.86 | 30356.28 | 1047.16 | 1261.9 | 134.87 | 108.84 | 12050.19 | 0.81 | 0.92 | 20.69 | 0.73 | 0.5 | 10 | 3343.9047 | 4575.2779 | 4138.6198 | 3343904.6765 | 4575277.901 | 6.4172e-07 | 48 | 4138619.7996
31 | 100 | CONCLUIDO | 1.223 | 81.76 | 78.27 | 187.86 | 2.31 | 25 | 246 | 54.38 | 32 | 23 | 59.63 | 30574.64 | 1047.38 | 1261.89 | 133.59 | 108.84 | 11418.07 | 0.81 | 0.93 | 20.68 | 0.69 | 0.5 | 10 | 3341.2755 | 4571.6805 | 4135.3658 | 3341275.4845 | 4571680.5246 | 6.423e-07 | 48 | 4135365.7517
32 | 100 | CONCLUIDO | 1.2241 | 81.69 | 78.24 | 195.6 | 2.37 | 24 | 247.78 | 54.38 | 33 | 22 | 60.41 | 30794.11 | 1044.68 | 1261.91 | 132.3 | 108.84 | 10779.81 | 0.82 | 0.93 | 20.69 | 0.66 | 0.5 | 10 | 3332.99 | 4560.344 | 4125.1111 | 3332990.0107 | 4560343.9737 | 6.4288e-07 | 48 | 4125111.1454
33 | 100 | CONCLUIDO | 1.225 | 81.63 | 78.22 | 204.05 | 2.42 | 23 | 249.57 | 54.38 | 34 | 21 | 61.2 | 31014.73 | 1043.06 | 1261.89 | 131.71 | 108.84 | 10487.71 | 0.83 | 0.93 | 20.69 | 0.64 | 0.5 | 10 | 3327.4344 | 4552.7426 | 4118.2352 | 3327434.4411 | 4552742.5984 | 6.4335e-07 | 48 | 4118235.2346
34 | 100 | CONCLUIDO | 1.2249 | 81.64 | 78.23 | 204.08 | 2.48 | 23 | 251.37 | 54.38 | 35 | 21 | 61.99 | 31236.5 | 1042.84 | 1261.93 | 132.26 | 108.84 | 10762.26 | 0.82 | 0.93 | 20.68 | 0.65 | 0.5 | 10 | 3327.3458 | 4552.6214 | 4118.1256 | 3327345.8295 | 4552621.3561 | 6.433e-07 | 48 | 4118125.5635
35 | 100 | CONCLUIDO | 1.2265 | 81.54 | 78.16 | 213.17 | 2.53 | 22 | 253.18 | 54.38 | 36 | 20 | 62.8 | 31459.45 | 1040.94 | 1261.88 | 130.01 | 108.84 | 9644.76 | 0.84 | 0.93 | 20.68 | 0.58 | 0.5 | 10 | 3319.0483 | 4541.2683 | 4107.856 | 3319048.267 | 4541268.265 | 6.4414e-07 | 48 | 4107855.9955
36 | 100 | CONCLUIDO | 1.226 | 81.56 | 78.19 | 213.25 | 2.58 | 22 | 255 | 54.38 | 37 | 20 | 63.62 | 31683.59 | 1037.23 | 1261.89 | 130.83 | 108.84 | 10050.57 | 0.83 | 0.93 | 20.68 | 0.61 | 0.5 | 10 | 3313.2365 | 4533.3164 | 4100.663 | 3313236.5258 | 4533316.3843 | 6.4388e-07 | 48 | 4100663.0311
37 | 100 | CONCLUIDO | 1.2273 | 81.48 | 78.15 | 223.28 | 2.63 | 21 | 256.82 | 54.38 | 38 | 19 | 64.45 | 31909.08 | 1038.48 | 1261.87 | 129.35 | 108.84 | 9315.48 | 0.84 | 0.93 | 20.68 | 0.56 | 0.5 | 10 | 3312.2024 | 4531.9014 | 4099.3831 | 3312202.3727 | 4531901.4104 | 6.4456e-07 | 48 | 4099383.1004
38 | 100 | CONCLUIDO | 1.2285 | 81.4 | 78.11 | 234.32 | 2.68 | 20 | 258.66 | 54.38 | 39 | 18 | 65.28 | 32135.68 | 1033.36 | 1261.88 | 128.28 | 108.84 | 8785.38 | 0.85 | 0.93 | 20.67 | 0.52 | 0.5 | 10 | 3298.8646 | 4513.6521 | 4082.8755 | 3298864.6145 | 4513652.1012 | 6.4519e-07 | 48 | 4082875.4796
39 | 100 | CONCLUIDO | 1.2283 | 81.41 | 78.12 | 234.35 | 2.73 | 20 | 260.51 | 54.38 | 40 | 18 | 66.13 | 32363.54 | 1038.28 | 1261.87 | 128.52 | 108.84 | 8906.44 | 0.85 | 0.93 | 20.68 | 0.54 | 0.5 | 10 | 3309.1295 | 4527.697 | 4095.5799 | 3309129.4896 | 4527696.9561 | 6.4508e-07 | 48 | 4095579.9133

## RESULTADOS_6
Unnamed: 0 | Volume de calda [L] | STATUS | Capacidade operacional [ha/h] | Tempo de missao [h] | Tempo util [h] | Tempo por voo [min] | Autonomia Projetada [h] | N° Voos | MTOW [kg] | Massa Estrutura [kg] | Combustível [kg] | Abastecimentos | Massa gerador | Potência gerador [W] | Combustível consumido [L] | Calda cons [L] | Distância percorrida [km] | Distância Pulverizando [km] | RTL ACUMULADO[m] | EOC [km/km] | EOC [h/h] | Tempo de manobra [h] | Tempo rtl_rtw [h] | V pulv [m/s] | V desloc [m/s] | Preço Total por ha Simples [R$/ha] | Preço Total por ha Presumido [R$/ha] | Preço Total por ha Real [R$/ha] | Preço Total Simples [R$] | Preço Total Presumido [R$] | Prod CAPEX [ha/h/R$] | Dias Trabalhados | Preço Total Real [R$]
0 | 40 | CONCLUIDO | 0.9319 | 107.31 | 94.47 | 9.82 | 0.2 | 577 | 89.87 | 37.55 | 1 | 575 | 11.32 | 11317.98 | 800.12 | 1262.84 | 660.53 | 108.84 | 272128.73 | 0.16 | 0.77 | 21.6 | 16.85 | 0.5 | 10 | 3508.8832 | 4801.0088 | 4342.8073 | 3508883.2129 | 4801008.8129 | 5.5595e-07 | 63 | 4342807.2701
1 | 40 | CONCLUIDO | 1.0894 | 91.8 | 85 | 19.84 | 0.39 | 257 | 91.1 | 37.55 | 2 | 255 | 11.54 | 11468.97 | 711.81 | 1262.26 | 351.45 | 108.84 | 119185.59 | 0.31 | 0.85 | 21.09 | 7.41 | 0.5 | 10 | 2726.8154 | 3730.9491 | 3374.8726 | 2726815.3932 | 3730949.1196 | 6.4991e-07 | 54 | 3374872.572
2 | 40 | CONCLUIDO | 1.145 | 87.34 | 82.3 | 30.11 | 0.57 | 164 | 92.32 | 37.55 | 3 | 162 | 11.77 | 11620.34 | 680.45 | 1262.12 | 264.41 | 108.84 | 76131.84 | 0.41 | 0.88 | 20.91 | 4.71 | 0.5 | 10 | 2503.589 | 3425.521 | 3098.5941 | 2503589.0398 | 3425520.9749 | 6.8308e-07 | 51 | 3098594.0608
3 | 40 | CONCLUIDO | 1.1736 | 85.21 | 81 | 40.5 | 0.75 | 120 | 93.55 | 37.55 | 4 | 118 | 12 | 11772.07 | 660.91 | 1261.98 | 222.21 | 108.84 | 55251.03 | 0.49 | 0.89 | 20.84 | 3.42 | 0.5 | 10 | 2394.1069 | 3275.7227 | 2963.0924 | 2394106.9363 | 3275722.7308 | 7.0014e-07 | 50 | 2963092.3509
4 | 40 | CONCLUIDO | 1.1908 | 83.98 | 80.26 | 51.23 | 0.93 | 94 | 94.79 | 37.55 | 5 | 92 | 12.23 | 11924.18 | 646.07 | 1261.97 | 198.35 | 108.84 | 43450.09 | 0.55 | 0.9 | 20.79 | 2.67 | 0.5 | 10 | 2321.4958 | 3176.373 | 2873.2244 | 2321495.842 | 3176373.0282 | 7.104e-07 | 49 | 2873224.4445
5 | 40 | CONCLUIDO | 1.2025 | 83.16 | 79.76 | 62.15 | 1.1 | 77 | 96.02 | 37.55 | 6 | 75 | 12.47 | 12076.67 | 632.51 | 1262.04 | 182.19 | 108.84 | 35458.35 | 0.6 | 0.91 | 20.76 | 2.18 | 0.5 | 10 | 2271.6196 | 3108.1302 | 2811.4946 | 2271619.6482 | 3108130.2195 | 7.1738e-07 | 49 | 2811494.6336
6 | 40 | CONCLUIDO | 1.2106 | 82.61 | 79.44 | 73.33 | 1.27 | 65 | 97.26 | 37.55 | 7 | 63 | 12.71 | 12229.54 | 620.05 | 1261.95 | 171.3 | 108.84 | 30071.69 | 0.64 | 0.91 | 20.75 | 1.85 | 0.5 | 10 | 2223.7715 | 3042.6623 | 2752.2749 | 2223771.5058 | 3042662.2801 | 7.2221e-07 | 48 | 2752274.8625
7 | 40 | CONCLUIDO | 1.2169 | 82.18 | 79.18 | 84.83 | 1.43 | 56 | 98.5 | 37.55 | 8 | 54 | 12.95 | 12382.79 | 608.84 | 1261.93 | 162.64 | 108.84 | 25785.7 | 0.67 | 0.91 | 20.75 | 1.59 | 0.5 | 10 | 2189.9991 | 2996.4533 | 2710.476 | 2189999.057 | 2996453.3257 | 7.2597e-07 | 48 | 2710476.0259
8 | 40 | CONCLUIDO | 1.2224 | 81.81 | 78.94 | 96.66 | 1.59 | 49 | 99.75 | 37.55 | 9 | 47 | 13.2 | 12536.43 | 597.44 | 1261.94 | 155.65 | 108.84 | 22325.87 | 0.7 | 0.92 | 20.71 | 1.36 | 0.5 | 10 | 2157.5096 | 2951.9998 | 2670.2651 | 2157509.5989 | 2951999.8158 | 7.2925e-07 | 48 | 2670265.0965
9 | 40 | CONCLUIDO | 1.2264 | 81.54 | 78.79 | 109.93 | 1.74 | 43 | 101 | 37.55 | 10 | 41 | 13.45 | 12690.46 | 585.54 | 1261.94 | 150.14 | 108.84 | 19601.34 | 0.72 | 0.92 | 20.72 | 1.2 | 0.5 | 10 | 2127.1299 | 2910.433 | 2632.6654 | 2127129.9389 | 2910433.0247 | 7.3164e-07 | 48 | 2632665.3817
10 | 40 | CONCLUIDO | 1.229 | 81.36 | 78.69 | 121.06 | 1.89 | 39 | 102.25 | 37.55 | 11 | 36 | 13.7 | 12844.88 | 574.78 | 1261.96 | 146.91 | 108.84 | 18007.42 | 0.74 | 0.92 | 20.71 | 1.1 | 0.5 | 10 | 2101.5174 | 2875.3888 | 2600.9657 | 2101517.3941 | 2875388.811 | 7.3319e-07 | 48 | 2600965.7385
11 | 40 | CONCLUIDO | 1.2315 | 81.2 | 78.6 | 134.74 | 2.04 | 35 | 103.51 | 37.55 | 12 | 27 | 13.95 | 12999.7 | 562.83 | 1261.96 | 143.69 | 108.84 | 16417.17 | 0.76 | 0.92 | 20.72 | 1.01 | 0.5 | 10 | 2065.9445 | 2826.7164 | 2556.9386 | 2065944.5127 | 2826716.4253 | 7.3468e-07 | 47 | 2556938.577
12 | 40 | CONCLUIDO | 1.2333 | 81.08 | 78.52 | 142.76 | 2.18 | 33 | 104.76 | 37.55 | 13 | 7 | 14.21 | 13154.91 | 558.08 | 1262 | 140.28 | 108.84 | 14723.57 | 0.78 | 0.92 | 20.73 | 0.93 | 0.5 | 10 | 2053.5657 | 2809.7791 | 2541.6177 | 2053565.6551 | 2809779.1263 | 7.3576e-07 | 47 | 2541617.75
13 | 40 | CONCLUIDO | 1.2332 | 81.09 | 78.53 | 142.77 | 2.33 | 33 | 106.03 | 37.55 | 14 | 0 | 14.47 | 13310.53 | 563.88 | 1261.97 | 140.36 | 108.84 | 14763.97 | 0.78 | 0.92 | 20.74 | 0.94 | 0.5 | 10 | 2065.1516 | 2825.6316 | 2555.9572 | 2065151.6202 | 2825631.5548 | 7.357e-07 | 47 | 2555957.245

## RESULTADOS_4
Unnamed: 0 | Volume de calda [L] | STATUS | Capacidade operacional [ha/h] | Tempo de missao [h] | Tempo util [h] | Tempo por voo [min] | Autonomia Projetada [h] | N° Voos | MTOW [kg] | Massa Estrutura [kg] | Combustível [kg] | Abastecimentos | Massa gerador | Potência gerador [W] | Combustível consumido [L] | Calda cons [L] | Distância percorrida [km] | Distância Pulverizando [km] | RTL ACUMULADO[m] | EOC [km/km] | EOC [h/h] | Tempo de manobra [h] | Tempo rtl_rtw [h] | V pulv [m/s] | V desloc [m/s] | Preço Total por ha Simples [R$/ha] | Preço Total por ha Presumido [R$/ha] | Preço Total por ha Real [R$/ha] | Preço Total Simples [R$] | Preço Total Presumido [R$] | Prod CAPEX [ha/h/R$] | Dias Trabalhados | Preço Total Real [R$]
0 | 30 | CONCLUIDO | 0.9939 | 100.62 | 91.39 | 11.54 | 0.24 | 475 | 71.52 | 32.27 | 1 | 473 | 8.25 | 9054.6 | 658.93 | 1262.43 | 560.3 | 108.84 | 222522.95 | 0.19 | 0.79 | 21.42 | 13.78 | 0.5 | 10 | 2813.8433 | 3850.0245 | 3482.5836 | 2813843.2628 | 3850024.4901 | 6.1336e-07 | 59 | 3482583.5563
1 | 30 | CONCLUIDO | 1.1248 | 88.9 | 83.73 | 23.48 | 0.48 | 214 | 72.7 | 32.27 | 2 | 212 | 8.43 | 9200.25 | 592.53 | 1262.2 | 310.75 | 108.84 | 99050.25 | 0.35 | 0.87 | 21 | 6.13 | 0.5 | 10 | 2287.0796 | 3129.2832 | 2830.6288 | 2287079.6062 | 3129283.2161 | 6.9415e-07 | 52 | 2830628.8179
2 | 30 | CONCLUIDO | 1.1706 | 85.42 | 81.46 | 35.94 | 0.71 | 136 | 73.88 | 32.27 | 3 | 134 | 8.61 | 9346.23 | 565.05 | 1261.97 | 237.6 | 108.84 | 62868.19 | 0.46 | 0.89 | 20.86 | 3.88 | 0.5 | 10 | 2125.2967 | 2907.9247 | 2630.3965 | 2125296.7095 | 2907924.7193 | 7.2241e-07 | 50 | 2630396.4654
3 | 30 | CONCLUIDO | 1.1934 | 83.79 | 80.41 | 48.73 | 0.93 | 99 | 75.07 | 32.27 | 4 | 97 | 8.8 | 9492.55 | 545.26 | 1262.05 | 202.37 | 108.84 | 45437.12 | 0.54 | 0.9 | 20.82 | 2.82 | 0.5 | 10 | 2037.0755 | 2787.2166 | 2521.2086 | 2037075.5206 | 2787216.5968 | 7.3648e-07 | 49 | 2521208.5567
4 | 30 | CONCLUIDO | 1.2076 | 82.81 | 79.77 | 62.16 | 1.15 | 77 | 76.26 | 32.27 | 5 | 75 | 8.99 | 9639.2 | 528.22 | 1261.97 | 181.74 | 108.84 | 35234.99 | 0.6 | 0.91 | 20.78 | 2.18 | 0.5 | 10 | 1971.3933 | 2697.3473 | 2439.9163 | 1971393.3475 | 2697347.3499 | 7.4524e-07 | 48 | 2439916.3045
5 | 30 | CONCLUIDO | 1.2166 | 82.2 | 79.37 | 75.59 | 1.36 | 63 | 77.45 | 32.27 | 6 | 61 | 9.18 | 9786.19 | 512.29 | 1261.95 | 169.14 | 108.84 | 29001.06 | 0.64 | 0.91 | 20.75 | 1.79 | 0.5 | 10 | 1925.2173 | 2634.1672 | 2382.766 | 1925217.2906 | 2634167.2316 | 7.508e-07 | 48 | 2382766.0081
6 | 30 | CONCLUIDO | 1.2239 | 81.71 | 79.06 | 91.22 | 1.56 | 52 | 78.65 | 32.27 | 7 | 50 | 9.38 | 9933.52 | 496.39 | 1261.91 | 158.69 | 108.84 | 23832.95 | 0.69 | 0.92 | 20.74 | 1.47 | 0.5 | 10 | 1882.4716 | 2575.6807 | 2329.8613 | 1882471.5944 | 2575680.6843 | 7.553e-07 | 48 | 2329861.3348
7 | 30 | CONCLUIDO | 1.2284 | 81.41 | 78.86 | 105.15 | 1.75 | 45 | 79.84 | 32.27 | 8 | 27 | 9.57 | 10081.19 | 483.58 | 1261.88 | 152.21 | 108.84 | 20628.11 | 0.72 | 0.92 | 20.73 | 1.28 | 0.5 | 10 | 1850.3916 | 2531.7874 | 2290.1571 | 1850391.573 | 2531787.3837 | 7.5808e-07 | 48 | 2290157.1492
8 | 30 | CONCLUIDO | 1.2283 | 81.41 | 78.89 | 107.57 | 1.94 | 44 | 81.04 | 32.27 | 9 | 0 | 9.77 | 10229.34 | 483.91 | 1262.01 | 151.49 | 108.84 | 20271.58 | 0.72 | 0.92 | 20.78 | 1.3 | 0.5 | 10 | 1851.3612 | 2533.1141 | 2291.3572 | 1851361.1994 | 2533114.0693 | 7.5802e-07 | 48 | 2291357.2178

## RESULTADOS_1
Unnamed: 0 | Volume de calda [L] | STATUS | Capacidade operacional [ha/h] | Tempo de missao [h] | Tempo util [h] | Tempo por voo [min] | Autonomia Projetada [h] | N° Voos | MTOW [kg] | Massa Estrutura [kg] | Combustível [kg] | Abastecimentos | Massa gerador | Potência gerador [W] | Combustível consumido [L] | Calda cons [L] | Distância percorrida [km] | Distância Pulverizando [km] | RTL ACUMULADO[m] | EOC [km/km] | EOC [h/h] | Tempo de manobra [h] | Tempo rtl_rtw [h] | V pulv [m/s] | V desloc [m/s] | Preço Total por ha Simples [R$/ha] | Preço Total por ha Presumido [R$/ha] | Preço Total por ha Real [R$/ha] | Preço Total Simples [R$] | Preço Total Presumido [R$] | Prod CAPEX [ha/h/R$] | Dias Trabalhados | Preço Total Real [R$]
0 | 15 | CONCLUIDO | 1.1043 | 90.55 | 85.71 | 18.17 | 0.43 | 283 | 39.78 | 19.54 | 1 | 281 | 4.24 | 5140 | 392.35 | 1262.1 | 375.69 | 108.84 | 131176.47 | 0.29 | 0.85 | 21.1 | 8.12 | 0.5 | 10 | 1731.3352 | 2368.8892 | 2142.8057 | 1731335.1875 | 2368889.1847 | 7.3145e-07 | 53 | 2142805.7256
1 | 15 | CONCLUIDO | 1.1862 | 84.3 | 81.2 | 38.67 | 0.84 | 126 | 40.89 | 19.54 | 2 | 124 | 4.35 | 5277.26 | 347.51 | 1262.03 | 228.64 | 108.84 | 58436.78 | 0.48 | 0.89 | 20.86 | 3.61 | 0.5 | 10 | 1494.4643 | 2044.792 | 1849.6399 | 1494464.2812 | 2044791.9606 | 7.857e-07 | 49 | 1849639.8858
2 | 15 | CONCLUIDO | 1.2085 | 82.75 | 80.09 | 55.88 | 1.22 | 86 | 42.01 | 19.54 | 3 | 7 | 4.46 | 5414.79 | 324.64 | 1262.23 | 189.26 | 108.84 | 38949.28 | 0.58 | 0.9 | 20.88 | 2.5 | 0.5 | 10 | 1414.7612 | 1935.7387 | 1750.9945 | 1414761.2051 | 1935738.6956 | 8.0047e-07 | 48 | 1750994.5114
3 | 15 | CONCLUIDO | 1.2081 | 82.78 | 80.12 | 55.9 | 1.59 | 86 | 43.13 | 19.54 | 4 | 0 | 4.58 | 5552.61 | 331.96 | 1262.16 | 189.4 | 108.84 | 39017.38 | 0.57 | 0.9 | 20.9 | 2.53 | 0.5 | 10 | 1429.9202 | 1956.4799 | 1769.7562 | 1429920.1758 | 1956479.8682 | 8.0021e-07 | 48 | 1769756.1755

## RESULTADOS_12
Unnamed: 0 | Volume de calda [L] | STATUS | Capacidade operacional [ha/h] | Tempo de missao [h] | Tempo util [h] | Tempo por voo [min] | Autonomia Projetada [h] | N° Voos | MTOW [kg] | Massa Estrutura [kg] | Combustível [kg] | Abastecimentos | Massa gerador | Potência gerador [W] | Combustível consumido [L] | Calda cons [L] | Distância percorrida [km] | Distância Pulverizando [km] | RTL ACUMULADO[m] | EOC [km/km] | EOC [h/h] | Tempo de manobra [h] | Tempo rtl_rtw [h] | V pulv [m/s] | V desloc [m/s] | Preço Total por ha Simples [R$/ha] | Preço Total por ha Presumido [R$/ha] | Preço Total por ha Real [R$/ha] | Preço Total Simples [R$] | Preço Total Presumido [R$] | Prod CAPEX [ha/h/R$] | Dias Trabalhados | Preço Total Real [R$]
0 | 70 | CONCLUIDO | 0.7708 | 129.74 | 102.87 | 7.24 | 0.12 | 853 | 141.81 | 47.83 | 1 | 851 | 22.98 | 17723.39 | 1181.99 | 1263 | 933.75 | 108.84 | 407357.83 | 0.12 | 0.7 | 22.09 | 25.24 | 0.5 | 10 | 5882.4189 | 8048.585 | 7280.4393 | 5882418.8647 | 8048585.0046 | 4.2697e-07 | 76 | 7280439.348
1 | 70 | CONCLUIDO | 0.9918 | 100.82 | 88.11 | 14.56 | 0.25 | 363 | 143.17 | 47.83 | 2 | 361 | 23.34 | 17891.86 | 1008.61 | 1262.43 | 452.46 | 108.84 | 169164.44 | 0.24 | 0.82 | 21.27 | 10.51 | 0.5 | 10 | 3977.4552 | 5442.1296 | 4922.7404 | 3977455.1686 | 5442129.6346 | 5.4939e-07 | 59 | 4922740.4204
2 | 70 | CONCLUIDO | 1.0738 | 93.13 | 84.22 | 21.88 | 0.37 | 231 | 144.54 | 47.83 | 3 | 229 | 23.71 | 18060.85 | 959.8 | 1262.17 | 327.14 | 108.84 | 107161.75 | 0.33 | 0.86 | 21.02 | 6.63 | 0.5 | 10 | 3518.0789 | 4813.5908 | 4354.1884 | 3518078.9145 | 4813590.7775 | 5.9481e-07 | 54 | 4354188.4296
3 | 70 | CONCLUIDO | 1.1167 | 89.55 | 82.44 | 29.27 | 0.49 | 169 | 145.92 | 47.83 | 4 | 167 | 24.09 | 18230.35 | 935.16 | 1262.06 | 268.28 | 108.84 | 78042.34 | 0.41 | 0.88 | 20.94 | 4.85 | 0.5 | 10 | 3311.9054 | 4531.4951 | 4099.0156 | 3311905.4276 | 4531495.1171 | 6.1857e-07 | 52 | 4099015.5831
4 | 70 | CONCLUIDO | 1.1436 | 87.44 | 81.37 | 36.71 | 0.6 | 133 | 147.3 | 47.83 | 5 | 131 | 24.47 | 18400.38 | 918.37 | 1262.13 | 234.01 | 108.84 | 61085.76 | 0.47 | 0.89 | 20.86 | 3.78 | 0.5 | 10 | 3189.6357 | 4364.2003 | 3947.6871 | 3189635.7095 | 4364200.2946 | 6.3348e-07 | 51 | 3947687.1437
5 | 70 | CONCLUIDO | 1.1611 | 86.12 | 80.72 | 44.03 | 0.71 | 110 | 148.68 | 47.83 | 6 | 108 | 24.85 | 18570.94 | 906.46 | 1262.04 | 212.74 | 108.84 | 50565.62 | 0.51 | 0.9 | 20.83 | 3.13 | 0.5 | 10 | 3108.3966 | 4253.0454 | 3847.1407 | 3108396.5984 | 4253045.3587 | 6.4317e-07 | 50 | 3847140.6789
6 | 70 | CONCLUIDO | 1.1745 | 85.14 | 80.23 | 51.76 | 0.83 | 93 | 150.07 | 47.83 | 7 | 91 | 25.24 | 18742.03 | 896.61 | 1262.01 | 197.57 | 108.84 | 43066.63 | 0.55 | 0.9 | 20.78 | 2.64 | 0.5 | 10 | 3052.6484 | 4176.7682 | 3778.1433 | 3052648.4067 | 4176768.2234 | 6.5059e-07 | 50 | 3778143.3263
7 | 70 | CONCLUIDO | 1.1844 | 84.43 | 79.86 | 59.16 | 0.94 | 81 | 151.46 | 47.83 | 8 | 79 | 25.63 | 18913.66 | 887.55 | 1261.96 | 185.32 | 108.84 | 37004.74 | 0.59 | 0.91 | 20.77 | 2.28 | 0.5 | 10 | 3000.1711 | 4104.9665 | 3713.1942 | 3000171.1048 | 4104966.4639 | 6.5608e-07 | 49 | 3713194.2259
8 | 70 | CONCLUIDO | 1.1923 | 83.87 | 79.59 | 67.26 | 1.04 | 71 | 152.85 | 47.83 | 9 | 69 | 26.03 | 19085.83 | 879.93 | 1261.98 | 176.56 | 108.84 | 32670.81 | 0.62 | 0.91 | 20.76 | 2.01 | 0.5 | 10 | 2964.9614 | 4056.791 | 3669.6165 | 2964961.3894 | 4056790.9779 | 6.6045e-07 | 49 | 3669616.5407
9 | 70 | CONCLUIDO | 1.1984 | 83.45 | 79.37 | 74.41 | 1.15 | 64 | 154.25 | 47.83 | 10 | 62 | 26.43 | 19258.55 | 873.58 | 1261.98 | 169.06 | 108.84 | 28956.63 | 0.64 | 0.91 | 20.75 | 1.78 | 0.5 | 10 | 2937.0403 | 4018.5881 | 3635.0597 | 2937040.2905 | 4018588.0985 | 6.6383e-07 | 49 | 3635059.6905
10 | 70 | CONCLUIDO | 1.203 | 83.13 | 79.22 | 81.96 | 1.25 | 58 | 155.66 | 47.83 | 11 | 56 | 26.83 | 19431.82 | 868.03 | 1262 | 164.57 | 108.84 | 26742.62 | 0.66 | 0.91 | 20.74 | 1.64 | 0.5 | 10 | 2914.7934 | 3988.1489 | 3607.5256 | 2914793.3861 | 3988148.9025 | 6.6638e-07 | 49 | 3607525.5686
11 | 70 | CONCLUIDO | 1.2072 | 82.83 | 79.07 | 89.52 | 1.35 | 53 | 157.07 | 47.83 | 12 | 51 | 27.24 | 19605.66 | 860.81 | 1261.92 | 159.74 | 108.84 | 24354.11 | 0.68 | 0.92 | 20.73 | 1.49 | 0.5 | 10 | 2881.8096 | 3943.0191 | 3566.7029 | 2881809.6415 | 3943019.0879 | 6.6871e-07 | 48 | 3566702.8802
12 | 70 | CONCLUIDO | 1.2107 | 82.6 | 78.95 | 96.68 | 1.45 | 49 | 158.48 | 47.83 | 13 | 47 | 27.65 | 19780.06 | 855 | 1261.9 | 155.6 | 108.84 | 22301.14 | 0.7 | 0.92 | 20.72 | 1.37 | 0.5 | 10 | 2861.8992 | 3915.7768 | 3542.0606 | 2861899.2357 | 3915776.7924 | 6.7064e-07 | 48 | 3542060.5512
13 | 70 | CONCLUIDO | 1.214 | 82.37 | 78.85 | 105.13 | 1.55 | 45 | 159.9 | 47.83 | 14 | 43 | 28.07 | 19955.16 | 849.22 | 1261.95 | 152.14 | 108.84 | 20594.37 | 0.72 | 0.92 | 20.72 | 1.26 | 0.5 | 10 | 2842.7546 | 3889.5822 | 3518.3659 | 2842754.5636 | 3889582.2074 | 6.7247e-07 | 48 | 3518365.9406
14 | 70 | CONCLUIDO | 1.2164 | 82.21 | 78.77 | 112.52 | 1.65 | 42 | 161.32 | 47.83 | 15 | 40 | 28.5 | 20130.71 | 844.37 | 1261.96 | 149.55 | 108.84 | 19311.79 | 0.73 | 0.92 | 20.71 | 1.18 | 0.5 | 10 | 2827.5424 | 3868.7683 | 3499.5385 | 2827542.4355 | 3868768.3026 | 6.738e-07 | 48 | 3499538.4856
15 | 70 | CONCLUIDO | 1.2191 | 82.03 | 78.67 | 121.03 | 1.74 | 39 | 162.75 | 47.83 | 16 | 37 | 28.92 | 20306.85 | 839.03 | 1261.99 | 146.65 | 108.84 | 17878.87 | 0.74 | 0.92 | 20.7 | 1.09 | 0.5 | 10 | 2810.6367 | 3845.6371 | 3478.6149 | 2810636.6746 | 3845637.0948 | 6.753e-07 | 48 | 3478614.8878
16 | 70 | CONCLUIDO | 1.2208 | 81.92 | 78.62 | 127.49 | 1.83 | 37 | 164.19 | 47.83 | 17 | 35 | 29.36 | 20483.57 | 832.94 | 1261.89 | 145.04 | 108.84 | 17081.47 | 0.75 | 0.92 | 20.7 | 1.03 | 0.5 | 10 | 2794.7485 | 3823.8982 | 3458.9508 | 2794748.529 | 3823898.233 | 6.7624e-07 | 48 | 3458950.7525
17 | 70 | CONCLUIDO | 1.2237 | 81.72 | 78.51 | 138.54 | 1.93 | 34 | 165.62 | 47.83 | 18 | 32 | 29.8 | 20660.89 | 825.7 | 1261.92 | 141.34 | 108.84 | 15249.19 | 0.77 | 0.92 | 20.69 | 0.92 | 0.5 | 10 | 2773.7386 | 3795.1515 | 3432.9475 | 2773738.5555 | 3795151.4603 | 6.7785e-07 | 48 | 3432947.5314
18 | 70 | CONCLUIDO | 1.2252 | 81.62 | 78.46 | 147.12 | 2.02 | 32 | 167.07 | 47.83 | 19 | 30 | 30.24 | 20838.81 | 822.34 | 1261.95 | 139.76 | 108.84 | 14465.78 | 0.78 | 0.92 | 20.69 | 0.88 | 0.5 | 10 | 2763.7348 | 3781.4639 | 3420.5662 | 2763734.7789 | 3781463.8519 | 6.7868e-07 | 48 | 3420566.2492
19 | 70 | CONCLUIDO | 1.2261 | 81.56 | 78.44 | 151.81 | 2.1 | 31 | 168.51 | 47.83 | 20 | 29 | 30.69 | 21017.33 | 817.5 | 1261.91 | 138.84 | 108.84 | 14012.49 | 0.78 | 0.92 | 20.69 | 0.85 | 0.5 | 10 | 2752.2673 | 3765.7736 | 3406.3735 | 2752267.3467 | 3765773.6052 | 6.7917e-07 | 48 | 3406373.4576
20 | 70 | CONCLUIDO | 1.2279 | 81.44 | 78.38 | 162.16 | 2.19 | 29 | 169.97 | 47.83 | 21 | 27 | 31.14 | 21196.47 | 812.15 | 1261.9 | 137.15 | 108.84 | 13178.65 | 0.79 | 0.92 | 20.68 | 0.79 | 0.5 | 10 | 2737.7246 | 3745.8755 | 3388.3744 | 2737724.5641 | 3745875.5285 | 6.8017e-07 | 48 | 3388374.4255
21 | 70 | CONCLUIDO | 1.2288 | 81.38 | 78.34 | 167.88 | 2.28 | 28 | 171.42 | 47.83 | 22 | 26 | 31.6 | 21376.23 | 805.9 | 1261.88 | 136.01 | 108.84 | 12614.91 | 0.8 | 0.92 | 20.68 | 0.76 | 0.5 | 10 | 2723.3389 | 3726.1924 | 3370.5698 | 2723338.8731 | 3726192.3914 | 6.8067e-07 | 48 | 3370569.8193
22 | 70 | CONCLUIDO | 1.2305 | 81.27 | 78.29 | 180.67 | 2.36 | 26 | 172.89 | 47.83 | 23 | 24 | 32.06 | 21556.61 | 799.7 | 1261.9 | 134.14 | 108.84 | 11686.87 | 0.81 | 0.93 | 20.68 | 0.71 | 0.5 | 10 | 2707.4804 | 3704.4941 | 3350.9424 | 2707480.3658 | 3704494.082 | 6.8161e-07 | 48 | 3350942.3661
23 | 70 | CONCLUIDO | 1.2312 | 81.22 | 78.27 | 187.86 | 2.44 | 25 | 174.35 | 47.83 | 24 | 23 | 32.53 | 21737.62 | 796.96 | 1261.91 | 133.56 | 108.84 | 11404.27 | 0.81 | 0.93 | 20.68 | 0.69 | 0.5 | 10 | 2700.6011 | 3695.0816 | 3342.4282 | 2700601.146 | 3695081.6301 | 6.82e-07 | 48 | 3342428.2254
24 | 70 | CONCLUIDO | 1.2323 | 81.15 | 78.23 | 195.57 | 2.52 | 24 | 175.83 | 47.83 | 25 | 22 | 33 | 21919.27 | 791.24 | 1261.95 | 132.3 | 108.84 | 10776.46 | 0.82 | 0.93 | 20.67 | 0.64 | 0.5 | 10 | 2678.5685 | 3664.9356 | 3315.1593 | 2678568.5413 | 3664935.6483 | 6.8261e-07 | 47 | 3315159.3338
25 | 70 | CONCLUIDO | 1.233 | 81.1 | 78.21 | 204.03 | 2.6 | 23 | 177.3 | 47.83 | 26 | 21 | 33.48 | 22101.56 | 786.94 | 1261.92 | 131.66 | 108.84 | 10460.6 | 0.83 | 0.93 | 20.68 | 0.63 | 0.5 | 10 | 2668.6509 | 3651.3659 | 3302.8847 | 2668650.929 | 3651365.9336 | 6.83e-07 | 47 | 3302884.6936
26 | 70 | CONCLUIDO | 1.2342 | 81.02 | 78.16 | 213.16 | 2.68 | 22 | 178.79 | 47.83 | 27 | 20 | 33.96 | 22284.51 | 781.59 | 1261.91 | 129.98 | 108.84 | 9629.11 | 0.84 | 0.93 | 20.67 | 0.58 | 0.5 | 10 | 2655.4904 | 3633.3591 | 3286.5964 | 2655490.409 | 3633359.1295 | 6.8366e-07 | 47 | 3286596.4336
27 | 70 | CONCLUIDO | 1.2349 | 80.98 | 78.14 | 223.27 | 2.75 | 21 | 180.28 | 47.83 | 28 | 18 | 34.45 | 22468.11 | 773.82 | 1261.9 | 129.44 | 108.84 | 9363.53 | 0.84 | 0.93 | 20.67 | 0.56 | 0.5 | 10 | 2638.8049 | 3610.5292 | 3265.9454 | 2638804.8711 | 3610529.2404 | 6.8405e-07 | 47 | 3265945.3971
28 | 70 | CONCLUIDO | 1.2357 | 80.92 | 78.12 | 234.35 | 2.83 | 20 | 181.77 | 47.83 | 29 | 15 | 34.94 | 22652.51 | 767.96 | 1261.92 | 128.3 | 108.84 | 8799.46 | 0.85 | 0.93 | 20.68 | 0.53 | 0.5 | 10 | 2625.6965 | 3592.5938 | 3249.7217 | 2625696.5034 | 3592593.7935 | 6.8449e-07 | 47 | 3249721.6841
29 | 70 | CONCLUIDO | 1.2355 | 80.94 | 78.13 | 234.39 | 2.9 | 20 | 183.27 | 47.83 | 30 | 12 | 35.44 | 22837.46 | 771.88 | 1261.95 | 128.68 | 108.84 | 8989.56 | 0.85 | 0.93 | 20.68 | 0.55 | 0.5 | 10 | 2633.8245 | 3603.7149 | 3259.7814 | 2633824.525 | 3603714.9113 | 6.8438e-07 | 47 | 3259781.418
30 | 70 | CONCLUIDO | 1.2355 | 80.94 | 78.13 | 234.4 | 2.98 | 20 | 184.78 | 47.83 | 31 | 6 | 35.95 | 23023.09 | 770.31 | 1261.9 | 128.61 | 108.84 | 8953.02 | 0.85 | 0.93 | 20.69 | 0.55 | 0.5 | 10 | 2630.7511 | 3599.5096 | 3255.9775 | 2630751.0505 | 3599509.6478 | 6.8438e-07 | 47 | 3255977.499
31 | 70 | CONCLUIDO | 1.2352 | 80.96 | 78.15 | 234.46 | 3.05 | 20 | 186.29 | 47.83 | 32 | 1 | 36.46 | 23209.42 | 773.69 | 1261.91 | 129.03 | 108.84 | 9164.62 | 0.84 | 0.93 | 20.7 | 0.57 | 0.5 | 10 | 2638.0986 | 3609.5629 | 3265.0712 | 2638098.5733 | 3609562.8527 | 6.8422e-07 | 47 | 3265071.2401
32 | 70 | CONCLUIDO | 1.2352 | 80.96 | 78.15 | 234.45 | 3.12 | 20 | 187.8 | 47.83 | 33 | 0 | 36.98 | 23396.44 | 778.28 | 1261.89 | 128.82 | 108.84 | 9057.89 | 0.84 | 0.93 | 20.7 | 0.57 | 0.5 | 10 | 2647.0863 | 3621.8602 | 3276.195 | 2647086.2639 | 3621860.2075 | 6.8422e-07 | 47 | 3276194.9526

## RESULTADOS_16
Unnamed: 0 | Volume de calda [L] | STATUS | Capacidade operacional [ha/h] | Tempo de missao [h] | Tempo util [h] | Tempo por voo [min] | Autonomia Projetada [h] | N° Voos | MTOW [kg] | Massa Estrutura [kg] | Combustível [kg] | Abastecimentos | Massa gerador | Potência gerador [W] | Combustível consumido [L] | Calda cons [L] | Distância percorrida [km] | Distância Pulverizando [km] | RTL ACUMULADO[m] | EOC [km/km] | EOC [h/h] | Tempo de manobra [h] | Tempo rtl_rtw [h] | V pulv [m/s] | V desloc [m/s] | Preço Total por ha Simples [R$/ha] | Preço Total por ha Presumido [R$/ha] | Preço Total por ha Real [R$/ha] | Preço Total Simples [R$] | Preço Total Presumido [R$] | Prod CAPEX [ha/h/R$] | Dias Trabalhados | Preço Total Real [R$]
0 | 90 | CONCLUIDO | 0.6763 | 147.86 | 108.53 | 6.27 | 0.1 | 1038 | 176.73 | 52.44 | 1 | 1036 | 33.29 | 22031.19 | 1436.96 | 1263.35 | 1120.84 | 108.84 | 499979.17 | 0.1 | 0.67 | 22.34 | 30.9 | 0.5 | 10 | 7923.9366 | 10841.8797 | 9807.1459 | 7923936.6329 | 10841879.6805 | 3.61e-07 | 86 | 9807145.9005
1 | 90 | CONCLUIDO | 0.9283 | 107.72 | 90.05 | 12.59 | 0.2 | 429 | 178.21 | 52.44 | 2 | 427 | 33.77 | 22213.89 | 1190.36 | 1262.54 | 516.86 | 108.84 | 201034.3 | 0.21 | 0.8 | 21.34 | 12.44 | 0.5 | 10 | 4880.3472 | 6677.5064 | 6040.2145 | 4880347.2071 | 6677506.3545 | 4.9551e-07 | 63 | 6040214.52
2 | 90 | CONCLUIDO | 1.0261 | 97.46 | 85.4 | 18.91 | 0.3 | 271 | 179.7 | 52.44 | 3 | 269 | 34.26 | 22397.24 | 1126.22 | 1262.22 | 365.56 | 108.84 | 126170.82 | 0.3 | 0.85 | 21.08 | 7.81 | 0.5 | 10 | 4206.5001 | 5755.519 | 5206.2203 | 4206500.0871 | 5755518.9968 | 5.4772e-07 | 57 | 5206220.3417
3 | 90 | CONCLUIDO | 1.0782 | 92.75 | 83.28 | 25.24 | 0.39 | 198 | 181.19 | 52.44 | 4 | 196 | 34.75 | 22581.25 | 1095.37 | 1262.14 | 295.89 | 108.84 | 91702.67 | 0.37 | 0.87 | 20.98 | 5.69 | 0.5 | 10 | 3906.9595 | 5345.6743 | 4835.4907 | 3906959.4897 | 5345674.3367 | 5.7553e-07 | 54 | 4835490.6807
4 | 90 | CONCLUIDO | 1.1113 | 89.99 | 82.02 | 31.55 | 0.49 | 156 | 182.69 | 52.44 | 5 | 154 | 35.25 | 22766.06 | 1075.8 | 1262.02 | 255.57 | 108.84 | 71752.59 | 0.43 | 0.88 | 20.89 | 4.43 | 0.5 | 10 | 3738.8508 | 5115.6607 | 4627.4292 | 3738850.8372 | 5115660.6619 | 5.932e-07 | 53 | 4627429.1882
5 | 90 | CONCLUIDO | 1.1338 | 88.2 | 81.23 | 38.07 | 0.58 | 128 | 184.19 | 52.44 | 6 | 126 | 35.75 | 22951.43 | 1062.73 | 1262.02 | 230.12 | 108.84 | 59166 | 0.47 | 0.89 | 20.84 | 3.64 | 0.5 | 10 | 3628.3789 | 4964.5081 | 4490.7024 | 3628378.9176 | 4964508.1078 | 6.0521e-07 | 52 | 4490702.4217
6 | 90 | CONCLUIDO | 1.1498 | 86.98 | 80.68 | 44.41 | 0.67 | 109 | 185.7 | 52.44 | 7 | 107 | 36.26 | 23137.49 | 1052.95 | 1262.04 | 211.74 | 108.84 | 50074.68 | 0.51 | 0.9 | 20.82 | 3.09 | 0.5 | 10 | 3548.8664 | 4855.7156 | 4392.2929 | 3548866.4361 | 4855715.6227 | 6.1375e-07 | 51 | 4392292.9387
7 | 90 | CONCLUIDO | 1.1621 | 86.05 | 80.25 | 50.69 | 0.76 | 95 | 187.22 | 52.44 | 8 | 93 | 36.78 | 23324.24 | 1044.3 | 1262.01 | 197.95 | 108.84 | 43247.43 | 0.55 | 0.9 | 20.8 | 2.67 | 0.5 | 10 | 3484.6425 | 4767.8416 | 4312.8055 | 3484642.5317 | 4767841.6435 | 6.2031e-07 | 50 | 4312805.5287
8 | 90 | CONCLUIDO | 1.1712 | 85.38 | 79.97 | 57.12 | 0.85 | 84 | 188.74 | 52.44 | 9 | 82 | 37.3 | 23511.69 | 1037.59 | 1262.05 | 188.78 | 108.84 | 38715.68 | 0.58 | 0.91 | 20.78 | 2.39 | 0.5 | 10 | 3444.0255 | 4712.2676 | 4262.5354 | 3444025.4781 | 4712267.5988 | 6.2517e-07 | 50 | 4262535.3929
9 | 90 | CONCLUIDO | 1.1793 | 84.79 | 79.71 | 63.77 | 0.93 | 75 | 190.26 | 52.44 | 10 | 73 | 37.82 | 23699.85 | 1031.38 | 1261.94 | 180.16 | 108.84 | 34453.36 | 0.6 | 0.91 | 20.77 | 2.12 | 0.5 | 10 | 3407.7961 | 4662.6969 | 4217.6957 | 3407796.0859 | 4662696.9461 | 6.2949e-07 | 50 | 4217695.6937
10 | 90 | CONCLUIDO | 1.1856 | 84.34 | 79.51 | 70.15 | 1.02 | 68 | 191.79 | 52.44 | 11 | 66 | 38.35 | 23888.73 | 1025.8 | 1261.9 | 174.03 | 108.84 | 31422 | 0.63 | 0.91 | 20.74 | 1.92 | 0.5 | 10 | 3369.8396 | 4610.7632 | 4170.7185 | 3369839.6158 | 4610763.2291 | 6.3286e-07 | 49 | 4170718.4578
11 | 90 | CONCLUIDO | 1.1913 | 83.94 | 79.32 | 76.76 | 1.1 | 62 | 193.33 | 52.44 | 12 | 60 | 38.89 | 24078.33 | 1020.81 | 1261.93 | 167.99 | 108.84 | 28433.65 | 0.65 | 0.91 | 20.73 | 1.73 | 0.5 | 10 | 3343.5815 | 4574.8357 | 4138.2198 | 3343581.4578 | 4574835.659 | 6.359e-07 | 49 | 4138219.7645
12 | 90 | CONCLUIDO | 1.1963 | 83.59 | 79.14 | 83.31 | 1.18 | 57 | 194.88 | 52.44 | 13 | 55 | 39.43 | 24268.67 | 1016.32 | 1261.94 | 161.7 | 108.84 | 25310.97 | 0.67 | 0.92 | 20.73 | 1.56 | 0.5 | 10 | 3320.3841 | 4543.096 | 4109.5093 | 3320384.0644 | 4543095.9619 | 6.3857e-07 | 49 | 4109509.2596
13 | 90 | CONCLUIDO | 1.1992 | 83.39 | 79.08 | 89.53 | 1.27 | 53 | 196.42 | 52.44 | 14 | 51 | 39.98 | 24459.75 | 1012.28 | 1261.92 | 159.85 | 108.84 | 24405.44 | 0.68 | 0.92 | 20.73 | 1.5 | 0.5 | 10 | 3304.5936 | 4521.4908 | 4089.9661 | 3304593.6465 | 4521490.8155 | 6.4012e-07 | 49 | 4089966.078
14 | 90 | CONCLUIDO | 1.2017 | 83.22 | 79.02 | 94.82 | 1.35 | 50 | 197.98 | 52.44 | 15 | 48 | 40.54 | 24651.58 | 1009.16 | 1261.93 | 157.42 | 108.84 | 23208.65 | 0.69 | 0.92 | 20.74 | 1.43 | 0.5 | 10 | 3291.6848 | 4503.8284 | 4073.9894 | 3291684.8463 | 4503828.4256 | 6.4145e-07 | 49 | 4073989.3618
15 | 90 | CONCLUIDO | 1.2057 | 82.94 | 78.88 | 102.89 | 1.42 | 46 | 199.54 | 52.44 | 16 | 44 | 41.1 | 24844.17 | 1003.9 | 1261.92 | 153.18 | 108.84 | 21109.89 | 0.71 | 0.92 | 20.72 | 1.3 | 0.5 | 10 | 3261.5258 | 4462.5635 | 4036.6627 | 3261525.8421 | 4462563.5455 | 6.4359e-07 | 48 | 4036662.744
16 | 90 | CONCLUIDO | 1.2074 | 82.82 | 78.84 | 107.5 | 1.5 | 44 | 201.11 | 52.44 | 17 | 42 | 41.67 | 25037.53 | 1000.79 | 1261.95 | 151.63 | 108.84 | 20342.46 | 0.72 | 0.92 | 20.72 | 1.25 | 0.5 | 10 | 3250.8663 | 4447.9787 | 4023.4698 | 3250866.2916 | 4447978.6783 | 6.4449e-07 | 48 | 4023469.836
17 | 90 | CONCLUIDO | 1.2106 | 82.6 | 78.72 | 115.21 | 1.58 | 41 | 202.68 | 52.44 | 18 | 39 | 42.24 | 25231.66 | 996.57 | 1261.92 | 148.01 | 108.84 | 18546.48 | 0.74 | 0.92 | 20.71 | 1.14 | 0.5 | 10 | 3233.6772 | 4424.4598 | 4002.1956 | 3233677.2039 | 4424459.8101 | 6.462e-07 | 48 | 4002195.5756
18 | 90 | CONCLUIDO | 1.2121 | 82.5 | 78.7 | 121.07 | 1.65 | 39 | 204.26 | 52.44 | 19 | 37 | 42.82 | 25426.72 | 994.8 | 1261.91 | 147.1 | 108.84 | 18102.37 | 0.74 | 0.92 | 20.71 | 1.11 | 0.5 | 10 | 3226.447 | 4414.5672 | 3993.2471 | 3226447.0355 | 4414567.1748 | 6.47e-07 | 48 | 3993247.0795
19 | 90 | CONCLUIDO | 1.2143 | 82.35 | 78.62 | 127.49 | 1.73 | 37 | 205.85 | 52.44 | 20 | 35 | 43.41 | 25622.45 | 990.94 | 1261.92 | 144.86 | 108.84 | 16993.76 | 0.75 | 0.92 | 20.7 | 1.03 | 0.5 | 10 | 3212.8264 | 4395.9308 | 3976.3893 | 3212826.3507 | 4395930.7529 | 6.4818e-07 | 48 | 3976389.2916
20 | 90 | CONCLUIDO | 1.2161 | 82.23 | 78.57 | 134.69 | 1.8 | 35 | 207.45 | 52.44 | 21 | 33 | 44 | 25818.99 | 987.15 | 1261.96 | 143.23 | 108.84 | 16186.75 | 0.76 | 0.92 | 20.7 | 0.98 | 0.5 | 10 | 3200.624 | 4379.2349 | 3961.2869 | 3200623.9749 | 4379234.924 | 6.4914e-07 | 48 | 3961286.8892
21 | 90 | CONCLUIDO | 1.218 | 82.1 | 78.51 | 142.75 | 1.87 | 33 | 209.05 | 52.44 | 22 | 31 | 44.6 | 26016.35 | 984.25 | 1261.91 | 141.39 | 108.84 | 15276.84 | 0.77 | 0.92 | 20.7 | 0.93 | 0.5 | 10 | 3189.8928 | 4364.552 | 3948.0053 | 3189892.7729 | 4364552.02 | 6.5015e-07 | 48 | 3948005.3009
22 | 90 | CONCLUIDO | 1.219 | 82.03 | 78.47 | 147.14 | 1.94 | 32 | 210.65 | 52.44 | 23 | 30 | 45.21 | 26214.54 | 981.72 | 1261.88 | 139.88 | 108.84 | 14528.98 | 0.78 | 0.92 | 20.7 | 0.89 | 0.5 | 10 | 3182.1788 | 4353.9975 | 3938.4581 | 3182178.841 | 4353997.4781 | 6.5068e-07 | 48 | 3938458.0697
23 | 90 | CONCLUIDO | 1.2201 | 81.96 | 78.44 | 151.82 | 2.01 | 31 | 212.27 | 52.44 | 24 | 29 | 45.82 | 26413.56 | 977.7 | 1261.89 | 138.85 | 108.84 | 14015.62 | 0.78 | 0.92 | 20.7 | 0.85 | 0.5 | 10 | 3171.402 | 4339.2522 | 3925.12 | 3171402.027 | 4339252.1657 | 6.5127e-07 | 48 | 3925120.0292
24 | 90 | CONCLUIDO | 1.2222 | 81.82 | 78.37 | 162.14 | 2.08 | 29 | 213.89 | 52.44 | 25 | 27 | 46.44 | 26613.43 | 974.59 | 1261.92 | 136.79 | 108.84 | 12997.48 | 0.8 | 0.92 | 20.68 | 0.78 | 0.5 | 10 | 3159.7823 | 4323.3536 | 3910.7388 | 3159782.3424 | 4323353.6007 | 6.5239e-07 | 48 | 3910738.8009
25 | 90 | CONCLUIDO | 1.223 | 81.77 | 78.35 | 167.9 | 2.14 | 28 | 215.51 | 52.44 | 26 | 26 | 47.07 | 26814.17 | 972.32 | 1261.89 | 136.31 | 108.84 | 12762.32 | 0.8 | 0.92 | 20.68 | 0.77 | 0.5 | 10 | 3153.2895 | 4314.4698 | 3902.7028 | 3153289.4724 | 4314469.7694 | 6.5282e-07 | 48 | 3902702.83
26 | 90 | CONCLUIDO | 1.2239 | 81.71 | 78.33 | 174.06 | 2.21 | 27 | 217.15 | 52.44 | 27 | 25 | 47.71 | 27015.77 | 969.19 | 1261.88 | 135.17 | 108.84 | 12196.42 | 0.81 | 0.92 | 20.69 | 0.75 | 0.5 | 10 | 3144.8824 | 4302.9668 | 3892.2977 | 3144882.3655 | 4302966.7949 | 6.533e-07 | 48 | 3892297.6832
27 | 90 | CONCLUIDO | 1.2249 | 81.64 | 78.3 | 180.68 | 2.27 | 26 | 218.79 | 52.44 | 28 | 24 | 48.35 | 27218.26 | 966.68 | 1261.95 | 134.31 | 108.84 | 11774.39 | 0.81 | 0.93 | 20.68 | 0.71 | 0.5 | 10 | 3137.3857 | 4292.7096 | 3883.0194 | 3137385.744 | 4292709.5866 | 6.5383e-07 | 48 | 3883019.4085
28 | 90 | CONCLUIDO | 1.2257 | 81.58 | 78.27 | 187.86 | 2.34 | 25 | 220.44 | 52.44 | 29 | 23 | 49 | 27421.64 | 964.44 | 1261.9 | 133.59 | 108.84 | 11418.24 | 0.81 | 0.93 | 20.68 | 0.69 | 0.5 | 10 | 3130.8771 | 4283.8042 | 3874.964 | 3130877.1439 | 4283804.2328 | 6.5426e-07 | 48 | 3874963.9692
29 | 90 | CONCLUIDO | 1.227 | 81.5 | 78.23 | 195.56 | 2.4 | 24 | 222.1 | 52.44 | 30 | 22 | 49.65 | 27625.93 | 959.12 | 1261.9 | 131.99 | 108.84 | 10621.09 | 0.82 | 0.93 | 20.68 | 0.64 | 0.5 | 10 | 3117.0979 | 4264.9509 | 3857.91 | 3117097.9453 | 4264950.9254 | 6.5495e-07 | 48 | 3857909.9949
30 | 90 | CONCLUIDO | 1.2266 | 81.52 | 78.25 | 195.63 | 2.46 | 24 | 223.76 | 52.44 | 31 | 22 | 50.32 | 27831.27 | 958.36 | 1261.91 | 132.82 | 108.84 | 11038.18 | 0.82 | 0.93 | 20.68 | 0.67 | 0.5 | 10 | 3116.6881 | 4264.3901 | 3857.4027 | 3116688.0852 | 4264390.1367 | 6.5474e-07 | 48 | 3857402.7272
31 | 90 | CONCLUIDO | 1.2278 | 81.44 | 78.21 | 204.02 | 2.52 | 23 | 225.43 | 52.44 | 32 | 21 | 50.99 | 28037.42 | 957.56 | 1261.88 | 131.58 | 108.84 | 10420.14 | 0.83 | 0.93 | 20.68 | 0.62 | 0.5 | 10 | 3112.0569 | 4258.0535 | 3851.6709 | 3112056.9025 | 4258053.5483 | 6.5538e-07 | 48 | 3851670.8938
32 | 90 | CONCLUIDO | 1.229 | 81.37 | 78.17 | 213.18 | 2.58 | 22 | 227.11 | 52.44 | 33 | 20 | 51.67 | 28244.51 | 954.47 | 1261.88 | 130.02 | 108.84 | 9648.49 | 0.84 | 0.93 | 20.68 | 0.58 | 0.5 | 10 | 3102.9281 | 4245.5631 | 3840.3725 | 3102928.0879 | 4245563.1013 | 6.5602e-07 | 48 | 3840372.5176
33 | 90 | CONCLUIDO | 1.2296 | 81.33 | 78.16 | 223.32 | 2.64 | 21 | 228.8 | 52.44 | 34 | 19 | 52.36 | 28452.56 | 949.01 | 1261.92 | 130.03 | 108.84 | 9656.72 | 0.84 | 0.93 | 20.67 | 0.58 | 0.5 | 10 | 3090.773 | 4228.932 | 3825.3286 | 3090772.9973 | 4228931.9701 | 6.5634e-07 | 48 | 3825328.6382
34 | 90 | CONCLUIDO | 1.2299 | 81.31 | 78.14 | 223.26 | 2.7 | 21 | 230.49 | 52.44 | 35 | 19 | 53.05 | 28661.58 | 948.11 | 1261.89 | 129.39 | 108.84 | 9335.45 | 0.84 | 0.93 | 20.67 | 0.56 | 0.5 | 10 | 3088.1434 | 4225.3341 | 3822.0741 | 3088143.4269 | 4225334.076 | 6.565e-07 | 48 | 3822074.1221
35 | 90 | CONCLUIDO | 1.2307 | 81.26 | 78.12 | 234.37 | 2.76 | 20 | 232.2 | 52.44 | 36 | 18 | 53.75 | 28871.58 | 947.5 | 1261.9 | 128.59 | 108.84 | 8940.9 | 0.85 | 0.93 | 20.68 | 0.54 | 0.5 | 10 | 3085.0001 | 4221.0332 | 3818.1837 | 3085000.0834 | 4221033.2147 | 6.5693e-07 | 48 | 3818183.729
36 | 90 | CONCLUIDO | 1.2307 | 81.25 | 78.12 | 234.36 | 2.81 | 20 | 233.91 | 52.44 | 37 | 18 | 54.46 | 29082.59 | 945.61 | 1261.89 | 128.6 | 108.84 | 8949.14 | 0.85 | 0.93 | 20.67 | 0.54 | 0.5 | 10 | 3081.2857 | 4215.9511 | 3813.5866 | 3081285.7378 | 4215951.0831 | 6.5693e-07 | 48 | 3813586.6289
37 | 90 | CONCLUIDO | 1.2315 | 81.2 | 78.1 | 246.65 | 2.87 | 19 | 235.63 | 52.44 | 38 | 17 | 55.18 | 29294.6 | 941.19 | 1261.9 | 128.07 | 108.84 | 8689.85 | 0.85 | 0.93 | 20.68 | 0.52 | 0.5 | 10 | 3062.052 | 4189.6346 | 3789.7817 | 3062051.9613 | 4189634.5817 | 6.5736e-07 | 47 | 3789781.7374
38 | 90 | CONCLUIDO | 1.2316 | 81.19 | 78.1 | 246.62 | 2.92 | 19 | 237.35 | 52.44 | 39 | 17 | 55.91 | 29507.65 | 937.19 | 1261.88 | 127.95 | 108.84 | 8628.56 | 0.85 | 0.93 | 20.67 | 0.51 | 0.5 | 10 | 3053.981 | 4178.5916 | 3779.7927 | 3053981.0247 | 4178591.5701 | 6.5741e-07 | 47 | 3779792.6554
39 | 90 | CONCLUIDO | 1.2323 | 81.15 | 78.09 | 260.3 | 2.98 | 18 | 239.09 | 52.44 | 40 | 16 | 56.65 | 29721.73 | 937.84 | 1261.88 | 127.53 | 108.84 | 8421.38 | 0.85 | 0.93 | 20.68 | 0.51 | 0.5 | 10 | 3053.6495 | 4178.138 | 3779.3824 | 3053649.5111 | 4178137.9786 | 6.5778e-07 | 47 | 3779382.354

## RESULTADOS_0
Unnamed: 0 | Volume de calda [L] | STATUS | Capacidade operacional [ha/h] | Tempo de missao [h] | Tempo util [h] | Tempo por voo [min] | Autonomia Projetada [h] | N° Voos | MTOW [kg] | Massa Estrutura [kg] | Combustível [kg] | Abastecimentos | Massa gerador | Potência gerador [W] | Combustível consumido [L] | Calda cons [L] | Distância percorrida [km] | Distância Pulverizando [km] | RTL ACUMULADO[m] | EOC [km/km] | EOC [h/h] | Tempo de manobra [h] | Tempo rtl_rtw [h] | V pulv [m/s] | V desloc [m/s] | Preço Total por ha Simples [R$/ha] | Preço Total por ha Presumido [R$/ha] | Preço Total por ha Real [R$/ha] | Preço Total Simples [R$] | Preço Total Presumido [R$] | Prod CAPEX [ha/h/R$] | Dias Trabalhados | Preço Total Real [R$]
0 | 10 | CONCLUIDO | 1.1546 | 86.61 | 82.91 | 26.89 | 0.64 | 185 | 26.11 | 12.1 | 1 | 183 | 3.01 | 3454.41 | 255.72 | 1262.17 | 284.33 | 108.84 | 85989.06 | 0.38 | 0.87 | 20.95 | 5.32 | 0.5 | 10 | 1281.1331 | 1752.9028 | 1585.6082 | 1281133.1041 | 1752902.8326 | 7.9192e-07 | 51 | 1585608.2465
1 | 10 | CONCLUIDO | 1.1844 | 84.43 | 81.36 | 38.14 | 1.23 | 128 | 27.2 | 12.1 | 2 | 0 | 3.1 | 3588.35 | 241.96 | 1262.29 | 228.38 | 108.84 | 58295.39 | 0.48 | 0.89 | 21.02 | 3.77 | 0.5 | 10 | 1208.8092 | 1653.946 | 1496.0957 | 1208809.1556 | 1653946.0156 | 8.1236e-07 | 49 | 1496095.7292

## RESULTADOS_7
Unnamed: 0 | Volume de calda [L] | STATUS | Capacidade operacional [ha/h] | Tempo de missao [h] | Tempo util [h] | Tempo por voo [min] | Autonomia Projetada [h] | N° Voos | MTOW [kg] | Massa Estrutura [kg] | Combustível [kg] | Abastecimentos | Massa gerador | Potência gerador [W] | Combustível consumido [L] | Calda cons [L] | Distância percorrida [km] | Distância Pulverizando [km] | RTL ACUMULADO[m] | EOC [km/km] | EOC [h/h] | Tempo de manobra [h] | Tempo rtl_rtw [h] | V pulv [m/s] | V desloc [m/s] | Preço Total por ha Simples [R$/ha] | Preço Total por ha Presumido [R$/ha] | Preço Total por ha Real [R$/ha] | Preço Total Simples [R$] | Preço Total Presumido [R$] | Prod CAPEX [ha/h/R$] | Dias Trabalhados | Preço Total Real [R$]
0 | 45 | CONCLUIDO | 0.9028 | 110.77 | 95.93 | 9.21 | 0.18 | 625 | 98.71 | 39.72 | 1 | 623 | 12.99 | 12407.75 | 866.45 | 1262.8 | 707.16 | 108.84 | 295203.52 | 0.15 | 0.76 | 21.7 | 18.31 | 0.5 | 10 | 3867.17 | 5291.2326 | 4786.2448 | 3867170.0305 | 5291232.6432 | 5.3074e-07 | 65 | 4786244.826
1 | 45 | CONCLUIDO | 1.0731 | 93.19 | 85.53 | 18.59 | 0.35 | 276 | 99.95 | 39.72 | 2 | 274 | 13.24 | 12561.45 | 765.28 | 1262.32 | 369.3 | 108.84 | 128017.57 | 0.29 | 0.85 | 21.1 | 7.93 | 0.5 | 10 | 2926.8917 | 4004.7024 | 3622.4992 | 2926891.72 | 4004702.3767 | 6.3085e-07 | 54 | 3622499.2025
2 | 45 | CONCLUIDO | 1.1335 | 88.22 | 82.62 | 28.16 | 0.52 | 176 | 101.2 | 39.72 | 3 | 174 | 13.49 | 12715.54 | 731.56 | 1262.17 | 274.69 | 108.84 | 81214.19 | 0.4 | 0.88 | 20.93 | 5.03 | 0.5 | 10 | 2681.3914 | 3668.798 | 3318.6531 | 2681391.4208 | 3668798.0365 | 6.6636e-07 | 52 | 3318653.1011
3 | 45 | CONCLUIDO | 1.1644 | 85.88 | 81.24 | 37.79 | 0.69 | 129 | 102.45 | 39.72 | 4 | 127 | 13.74 | 12870.03 | 711.36 | 1261.98 | 229.9 | 108.84 | 59054.3 | 0.47 | 0.89 | 20.86 | 3.66 | 0.5 | 10 | 2551.9309 | 3491.6645 | 3158.4249 | 2551930.9343 | 3491664.4876 | 6.8453e-07 | 50 | 3158424.9295
4 | 45 | CONCLUIDO | 1.1833 | 84.51 | 80.45 | 47.79 | 0.85 | 101 | 103.71 | 39.72 | 5 | 99 | 14 | 13024.91 | 696.6 | 1261.99 | 204.4 | 108.84 | 46444.22 | 0.53 | 0.9 | 20.8 | 2.86 | 0.5 | 10 | 2472.9829 | 3383.6444 | 3060.7141 | 2472982.9404 | 3383644.3594 | 6.9564e-07 | 49 | 3060714.0907
5 | 45 | CONCLUIDO | 1.1958 | 83.63 | 79.94 | 57.78 | 1.01 | 83 | 104.97 | 39.72 | 6 | 81 | 14.25 | 13180.19 | 684.37 | 1261.92 | 187.43 | 108.84 | 38048.15 | 0.58 | 0.91 | 20.78 | 2.35 | 0.5 | 10 | 2422.4181 | 3314.4593 | 2998.132 | 2422418.1227 | 3314459.345 | 7.0299e-07 | 49 | 2998131.997
6 | 45 | CONCLUIDO | 1.2053 | 82.97 | 79.54 | 68.18 | 1.16 | 70 | 106.23 | 39.72 | 7 | 68 | 14.52 | 13335.87 | 672.34 | 1261.97 | 174.16 | 108.84 | 31478.62 | 0.62 | 0.91 | 20.77 | 1.96 | 0.5 | 10 | 2379.1026 | 3255.1932 | 2944.5221 | 2379102.6238 | 3255193.1684 | 7.0857e-07 | 49 | 2944522.1011
7 | 45 | CONCLUIDO | 1.2116 | 82.53 | 79.29 | 77.99 | 1.31 | 61 | 107.5 | 39.72 | 8 | 59 | 14.78 | 13491.96 | 661.77 | 1261.98 | 166.41 | 108.84 | 27645.15 | 0.65 | 0.91 | 20.75 | 1.71 | 0.5 | 10 | 2337.6711 | 3198.5047 | 2893.2439 | 2337671.055 | 3198504.6682 | 7.1227e-07 | 48 | 2893243.8718
8 | 45 | CONCLUIDO | 1.2173 | 82.15 | 79.07 | 89.52 | 1.46 | 53 | 108.77 | 39.72 | 9 | 51 | 15.05 | 13648.58 | 651.74 | 1261.97 | 159.69 | 108.84 | 24329.98 | 0.68 | 0.92 | 20.72 | 1.49 | 0.5 | 10 | 2306.8682 | 3156.3588 | 2855.1203 | 2306868.1644 | 3156358.7944 | 7.1563e-07 | 48 | 2855120.341
9 | 45 | CONCLUIDO | 1.2216 | 81.86 | 78.91 | 100.73 | 1.6 | 47 | 110.04 | 39.72 | 10 | 45 | 15.32 | 13805.5 | 641.79 | 1261.94 | 154.32 | 108.84 | 21674.67 | 0.71 | 0.92 | 20.72 | 1.32 | 0.5 | 10 | 2279.149 | 3118.4322 | 2820.8134 | 2279148.9956 | 3118432.2048 | 7.1815e-07 | 48 | 2820813.4119
10 | 45 | CONCLUIDO | 1.2246 | 81.66 | 78.79 | 109.94 | 1.74 | 43 | 111.32 | 39.72 | 11 | 41 | 15.6 | 13962.83 | 632.08 | 1261.93 | 150.16 | 108.84 | 19613.59 | 0.72 | 0.92 | 20.72 | 1.2 | 0.5 | 10 | 2254.3923 | 3084.559 | 2790.173 | 2254392.3079 | 3084559.0125 | 7.1992e-07 | 48 | 2790173.0295
11 | 45 | CONCLUIDO | 1.2276 | 81.46 | 78.67 | 121.03 | 1.88 | 39 | 112.59 | 39.72 | 12 | 37 | 15.88 | 14120.58 | 621.28 | 1261.92 | 146.59 | 108.84 | 17847.62 | 0.74 | 0.92 | 20.71 | 1.09 | 0.5 | 10 | 2227.6091 | 3047.913 | 2757.0245 | 2227609.0754 | 3047913.0121 | 7.2168e-07 | 48 | 2757024.472
12 | 45 | CONCLUIDO | 1.2304 | 81.27 | 78.57 | 134.69 | 2.01 | 35 | 113.88 | 39.72 | 13 | 33 | 16.16 | 14278.75 | 611.53 | 1261.92 | 143.29 | 108.84 | 16217.33 | 0.76 | 0.92 | 20.7 | 0.98 | 0.5 | 10 | 2203.4718 | 3014.8873 | 2727.1507 | 2203471.7866 | 3014887.3087 | 7.2333e-07 | 48 | 2727150.6954
13 | 45 | CONCLUIDO | 1.2328 | 81.12 | 78.47 | 147.13 | 2.14 | 32 | 115.16 | 39.72 | 14 | 30 | 16.45 | 14437.35 | 602.02 | 1261.88 | 139.97 | 108.84 | 14574.26 | 0.78 | 0.92 | 20.7 | 0.89 | 0.5 | 10 | 2172.4689 | 2972.4678 | 2688.7797 | 2172468.9149 | 2972467.8119 | 7.2474e-07 | 47 | 2688779.6558
14 | 45 | CONCLUIDO | 1.234 | 81.03 | 78.43 | 156.86 | 2.27 | 30 | 116.45 | 39.72 | 15 | 12 | 16.74 | 14596.38 | 594.59 | 1261.97 | 137.74 | 108.84 | 13468.31 | 0.79 | 0.92 | 20.72 | 0.84 | 0.5 | 10 | 2155.8498 | 2949.7288 | 2668.2108 | 2155849.817 | 2949728.829 | 7.2544e-07 | 47 | 2668210.8495
15 | 45 | CONCLUIDO | 1.2339 | 81.04 | 78.44 | 156.88 | 2.4 | 30 | 117.75 | 39.72 | 16 | 3 | 17.03 | 14755.84 | 596.11 | 1261.95 | 138.02 | 108.84 | 13606.29 | 0.79 | 0.92 | 20.72 | 0.86 | 0.5 | 10 | 2159.0513 | 2954.1092 | 2672.1732 | 2159051.288 | 2954109.2229 | 7.2538e-07 | 47 | 2672173.1848
16 | 45 | CONCLUIDO | 1.2337 | 81.05 | 78.45 | 156.9 | 2.52 | 30 | 119.04 | 39.72 | 17 | 0 | 17.33 | 14915.73 | 602.02 | 1261.93 | 137.96 | 108.84 | 13579.03 | 0.79 | 0.92 | 20.73 | 0.87 | 0.5 | 10 | 2171.0044 | 2970.4639 | 2686.967 | 2171004.3639 | 2970463.9487 | 7.2527e-07 | 47 | 2686967.0385

## RESULTADOS_10
Unnamed: 0 | Volume de calda [L] | STATUS | Capacidade operacional [ha/h] | Tempo de missao [h] | Tempo util [h] | Tempo por voo [min] | Autonomia Projetada [h] | N° Voos | MTOW [kg] | Massa Estrutura [kg] | Combustível [kg] | Abastecimentos | Massa gerador | Potência gerador [W] | Combustível consumido [L] | Calda cons [L] | Distância percorrida [km] | Distância Pulverizando [km] | RTL ACUMULADO[m] | EOC [km/km] | EOC [h/h] | Tempo de manobra [h] | Tempo rtl_rtw [h] | V pulv [m/s] | V desloc [m/s] | Preço Total por ha Simples [R$/ha] | Preço Total por ha Presumido [R$/ha] | Preço Total por ha Real [R$/ha] | Preço Total Simples [R$] | Preço Total Presumido [R$] | Prod CAPEX [ha/h/R$] | Dias Trabalhados | Preço Total Real [R$]
0 | 60 | CONCLUIDO | 0.8222 | 121.62 | 100.02 | 7.88 | 0.14 | 762 | 124.63 | 45 | 1 | 760 | 18.64 | 15605.44 | 1055.97 | 1263.04 | 842.77 | 108.84 | 362325.06 | 0.13 | 0.72 | 21.86 | 22.39 | 0.5 | 10 | 5008.4557 | 6852.7901 | 6198.7694 | 5008455.7352 | 6852790.0944 | 4.6537e-07 | 71 | 6198769.4257
1 | 60 | CONCLUIDO | 1.0238 | 97.68 | 87.11 | 15.84 | 0.28 | 330 | 125.95 | 45 | 2 | 328 | 18.95 | 15767.7 | 914.79 | 1262.24 | 420.98 | 108.84 | 153589.14 | 0.26 | 0.83 | 21.18 | 9.51 | 0.5 | 10 | 3552.5352 | 4860.7354 | 4396.8336 | 3552535.1727 | 4860735.3501 | 5.7947e-07 | 57 | 4396833.5904
2 | 60 | CONCLUIDO | 1.0978 | 91.09 | 83.59 | 23.88 | 0.42 | 210 | 127.27 | 45 | 3 | 208 | 19.27 | 15930.42 | 872.41 | 1262.19 | 306.75 | 108.84 | 97074.78 | 0.35 | 0.87 | 20.98 | 6 | 0.5 | 10 | 3183.8377 | 4356.2672 | 3940.5112 | 3183837.7321 | 4356267.2461 | 6.2136e-07 | 53 | 3940511.2142
3 | 60 | CONCLUIDO | 1.1358 | 88.04 | 81.97 | 31.94 | 0.55 | 154 | 128.59 | 45 | 4 | 152 | 19.59 | 16093.6 | 849.84 | 1262.04 | 253.71 | 108.84 | 70830.74 | 0.43 | 0.88 | 20.9 | 4.38 | 0.5 | 10 | 3012.0169 | 4121.1743 | 3727.8552 | 3012016.8524 | 4121174.3383 | 6.4286e-07 | 51 | 3727855.2436
4 | 60 | CONCLUIDO | 1.1595 | 86.24 | 81.02 | 40.17 | 0.68 | 121 | 129.92 | 45 | 5 | 119 | 19.92 | 16257.24 | 834.74 | 1262.05 | 223.21 | 108.84 | 55745.77 | 0.49 | 0.89 | 20.83 | 3.43 | 0.5 | 10 | 2910.4786 | 3982.2452 | 3602.1853 | 2910478.5636 | 3982245.172 | 6.5628e-07 | 50 | 3602185.2819
5 | 60 | CONCLUIDO | 1.1748 | 85.12 | 80.43 | 48.26 | 0.81 | 100 | 131.25 | 45 | 6 | 98 | 20.25 | 16421.36 | 822.8 | 1261.93 | 203.74 | 108.84 | 46116.98 | 0.53 | 0.9 | 20.81 | 2.84 | 0.5 | 10 | 2847.9563 | 3896.6994 | 3524.8039 | 2847956.265 | 3896699.4048 | 6.6494e-07 | 50 | 3524803.8826
6 | 60 | CONCLUIDO | 1.1862 | 84.3 | 80 | 56.47 | 0.93 | 85 | 132.58 | 45 | 7 | 83 | 20.59 | 16585.95 | 812.64 | 1262.1 | 189.17 | 108.84 | 38906.24 | 0.58 | 0.91 | 20.79 | 2.41 | 0.5 | 10 | 2791.6794 | 3819.699 | 3455.1523 | 2791679.442 | 3819698.9727 | 6.7139e-07 | 49 | 3455152.2637
7 | 60 | CONCLUIDO | 1.1955 | 83.65 | 79.65 | 65.46 | 1.06 | 73 | 133.92 | 45 | 8 | 71 | 20.93 | 16751.02 | 803.16 | 1262.03 | 177.97 | 108.84 | 33368.94 | 0.61 | 0.91 | 20.77 | 2.06 | 0.5 | 10 | 2750.7756 | 3763.7325 | 3404.5272 | 2750775.5911 | 3763732.5194 | 6.7665e-07 | 49 | 3404527.1702
8 | 60 | CONCLUIDO | 1.2017 | 83.22 | 79.42 | 73.31 | 1.18 | 65 | 135.27 | 45 | 9 | 63 | 21.27 | 16916.71 | 795.91 | 1261.92 | 170.92 | 108.84 | 29880.64 | 0.64 | 0.91 | 20.75 | 1.84 | 0.5 | 10 | 2722.0163 | 3724.3827 | 3368.9329 | 2722016.2664 | 3724382.7426 | 6.8016e-07 | 49 | 3368932.8808
9 | 60 | CONCLUIDO | 1.2071 | 82.84 | 79.23 | 81.96 | 1.29 | 58 | 136.61 | 45 | 10 | 56 | 21.61 | 17082.76 | 788.84 | 1261.93 | 164.49 | 108.84 | 26703.61 | 0.66 | 0.91 | 20.74 | 1.64 | 0.5 | 10 | 2687.5358 | 3677.2051 | 3326.2578 | 2687535.826 | 3677205.0829 | 6.8322e-07 | 48 | 3326257.7908
10 | 60 | CONCLUIDO | 1.2122 | 82.5 | 79.03 | 91.19 | 1.41 | 52 | 137.96 | 45 | 11 | 50 | 21.96 | 17249.3 | 780.61 | 1261.93 | 158.52 | 108.84 | 23749.69 | 0.69 | 0.92 | 20.72 | 1.45 | 0.5 | 10 | 2659.697 | 3639.1148 | 3291.8028 | 2659697.0445 | 3639114.8338 | 6.8611e-07 | 48 | 3291802.8216
11 | 60 | CONCLUIDO | 1.2151 | 82.3 | 78.94 | 98.67 | 1.52 | 48 | 139.32 | 45 | 12 | 46 | 22.32 | 17416.34 | 773.2 | 1261.92 | 155.35 | 108.84 | 22182.99 | 0.7 | 0.92 | 20.72 | 1.36 | 0.5 | 10 | 2638.748 | 3610.4514 | 3265.875 | 2638747.9715 | 3610451.3879 | 6.8775e-07 | 48 | 3265874.9747
12 | 60 | CONCLUIDO | 1.2183 | 82.08 | 78.83 | 107.49 | 1.63 | 44 | 140.67 | 45 | 13 | 42 | 22.68 | 17583.88 | 765.97 | 1261.9 | 151.87 | 108.84 | 20462.24 | 0.72 | 0.92 | 20.71 | 1.24 | 0.5 | 10 | 2617.5318 | 3581.4225 | 3239.6166 | 2617531.8167 | 3581422.509 | 6.8956e-07 | 48 | 3239616.5713
13 | 60 | CONCLUIDO | 1.222 | 81.84 | 78.68 | 118.02 | 1.74 | 40 | 142.04 | 45 | 14 | 38 | 23.04 | 17751.93 | 759.81 | 1261.9 | 146.6 | 108.84 | 17846.53 | 0.74 | 0.92 | 20.71 | 1.1 | 0.5 | 10 | 2597.2911 | 3553.7283 | 3214.5655 | 2597291.1216 | 3553728.297 | 6.9165e-07 | 48 | 3214565.456
14 | 60 | CONCLUIDO | 1.2244 | 81.67 | 78.6 | 127.45 | 1.85 | 37 | 143.4 | 45 | 15 | 35 | 23.41 | 17920.49 | 751.49 | 1261.91 | 144.04 | 108.84 | 16581.03 | 0.76 | 0.92 | 20.7 | 1.01 | 0.5 | 10 | 2575.838 | 3524.3751 | 3188.0137 | 2575837.9632 | 3524375.1393 | 6.9301e-07 | 48 | 3188013.7225
15 | 60 | CONCLUIDO | 1.2254 | 81.61 | 78.58 | 134.71 | 1.96 | 35 | 144.77 | 45 | 16 | 33 | 23.78 | 18089.56 | 745.84 | 1261.9 | 144.04 | 108.84 | 16590.76 | 0.76 | 0.92 | 20.69 | 1 | 0.5 | 10 | 2562.7322 | 3506.4432 | 3171.7932 | 2562732.1709 | 3506443.216 | 6.9358e-07 | 48 | 3171793.1968
16 | 60 | CONCLUIDO | 1.2275 | 81.47 | 78.49 | 142.72 | 2.06 | 33 | 146.15 | 45 | 17 | 31 | 24.15 | 18259.16 | 739.19 | 1261.91 | 140.65 | 108.84 | 14908.08 | 0.77 | 0.92 | 20.7 | 0.91 | 0.5 | 10 | 2545.1324 | 3482.3625 | 3150.0107 | 2545132.4276 | 3482362.4708 | 6.9477e-07 | 48 | 3150010.6841
17 | 60 | CONCLUIDO | 1.2292 | 81.35 | 78.43 | 151.8 | 2.16 | 31 | 147.53 | 45 | 18 | 29 | 24.53 | 18429.27 | 731.08 | 1261.89 | 138.95 | 108.84 | 14070.04 | 0.78 | 0.92 | 20.68 | 0.85 | 0.5 | 10 | 2525.677 | 3455.7426 | 3125.9314 | 2525676.9594 | 3455742.6408 | 6.9573e-07 | 48 | 3125931.4134
18 | 60 | CONCLUIDO | 1.2307 | 81.26 | 78.38 | 162.17 | 2.26 | 29 | 148.91 | 45 | 19 | 27 | 24.92 | 18599.92 | 726.63 | 1261.93 | 137.33 | 108.84 | 13265.47 | 0.79 | 0.92 | 20.68 | 0.8 | 0.5 | 10 | 2513.8986 | 3439.627 | 3111.3538 | 2513898.604 | 3439626.9753 | 6.9658e-07 | 48 | 3111353.8043
19 | 60 | CONCLUIDO | 1.2323 | 81.15 | 78.33 | 174.06 | 2.36 | 27 | 150.3 | 45 | 20 | 25 | 25.3 | 18771.1 | 718.19 | 1261.92 | 135.33 | 108.84 | 12275.9 | 0.8 | 0.92 | 20.69 | 0.74 | 0.5 | 10 | 2485.8955 | 3401.3119 | 3076.6955 | 2485895.5387 | 3401311.9461 | 6.9748e-07 | 47 | 3076695.5077
20 | 60 | CONCLUIDO | 1.2329 | 81.11 | 78.31 | 180.72 | 2.45 | 26 | 151.69 | 45 | 21 | 24 | 25.7 | 18942.82 | 710.7 | 1261.87 | 134.76 | 108.84 | 11997.17 | 0.81 | 0.92 | 20.69 | 0.73 | 0.5 | 10 | 2470.0063 | 3379.5716 | 3057.03 | 2470006.3244 | 3379571.6221 | 6.9782e-07 | 47 | 3057030.0497
21 | 60 | CONCLUIDO | 1.2349 | 80.98 | 78.23 | 195.57 | 2.54 | 24 | 153.09 | 45 | 22 | 20 | 26.09 | 19115.09 | 702.96 | 1261.89 | 132.03 | 108.84 | 10641.77 | 0.82 | 0.93 | 20.69 | 0.65 | 0.5 | 10 | 2450.7769 | 3353.261 | 3033.2305 | 2450776.8651 | 3353261.0275 | 6.9896e-07 | 47 | 3033230.5014
22 | 60 | CONCLUIDO | 1.2355 | 80.94 | 78.22 | 204.05 | 2.64 | 23 | 154.49 | 45 | 23 | 15 | 26.49 | 19287.9 | 700.66 | 1261.88 | 131.29 | 108.84 | 10279.54 | 0.83 | 0.93 | 20.7 | 0.64 | 0.5 | 10 | 2445.1857 | 3345.611 | 3026.3105 | 2445185.7087 | 3345610.9607 | 6.9929e-07 | 47 | 3026310.5462
23 | 60 | CONCLUIDO | 1.2348 | 80.99 | 78.27 | 204.17 | 2.73 | 23 | 155.9 | 45 | 24 | 7 | 26.9 | 19461.27 | 698.63 | 1261.9 | 132.61 | 108.84 | 10936.33 | 0.82 | 0.93 | 20.71 | 0.68 | 0.5 | 10 | 2442.8126 | 3342.364 | 3023.3735 | 2442812.6076 | 3342363.9791 | 6.989e-07 | 47 | 3023373.4519
24 | 60 | CONCLUIDO | 1.2349 | 80.98 | 78.26 | 204.15 | 2.81 | 23 | 157.31 | 45 | 25 | 1 | 27.31 | 19635.2 | 700.83 | 1261.91 | 132.22 | 108.84 | 10742.67 | 0.82 | 0.93 | 20.71 | 0.68 | 0.5 | 10 | 2446.8677 | 3347.9123 | 3028.3922 | 2446867.6645 | 3347912.2867 | 6.9896e-07 | 47 | 3028392.2369
25 | 60 | CONCLUIDO | 1.2349 | 80.98 | 78.26 | 204.15 | 2.9 | 23 | 158.72 | 45 | 26 | 0 | 27.72 | 19809.69 | 706.3 | 1261.9 | 132.2 | 108.84 | 10733.85 | 0.82 | 0.93 | 20.71 | 0.67 | 0.5 | 10 | 2457.5811 | 3362.5709 | 3041.6518 | 2457581.0874 | 3362570.8645 | 6.9896e-07 | 47 | 3041651.8206

## RESULTADOS_14
Unnamed: 0 | Volume de calda [L] | STATUS | Capacidade operacional [ha/h] | Tempo de missao [h] | Tempo util [h] | Tempo por voo [min] | Autonomia Projetada [h] | N° Voos | MTOW [kg] | Massa Estrutura [kg] | Combustível [kg] | Abastecimentos | Massa gerador | Potência gerador [W] | Combustível consumido [L] | Calda cons [L] | Distância percorrida [km] | Distância Pulverizando [km] | RTL ACUMULADO[m] | EOC [km/km] | EOC [h/h] | Tempo de manobra [h] | Tempo rtl_rtw [h] | V pulv [m/s] | V desloc [m/s] | Preço Total por ha Simples [R$/ha] | Preço Total por ha Presumido [R$/ha] | Preço Total por ha Real [R$/ha] | Preço Total Simples [R$] | Preço Total Presumido [R$] | Prod CAPEX [ha/h/R$] | Dias Trabalhados | Preço Total Real [R$]
0 | 80 | CONCLUIDO | 0.7228 | 138.35 | 105.61 | 6.71 | 0.11 | 944 | 159.12 | 50.28 | 1 | 942 | 27.84 | 19859.16 | 1307.34 | 1262.99 | 1025.51 | 108.84 | 452784.26 | 0.11 | 0.69 | 22.18 | 27.98 | 0.5 | 10 | 6838.3572 | 9356.542 | 8463.5668 | 6838357.2296 | 9356542.0485 | 3.9269e-07 | 81 | 8463566.8074
1 | 80 | CONCLUIDO | 0.96 | 104.16 | 89.08 | 13.5 | 0.22 | 396 | 160.54 | 50.28 | 2 | 394 | 28.26 | 20034.4 | 1099.93 | 1262.41 | 484.91 | 108.84 | 185221.57 | 0.22 | 0.81 | 21.3 | 11.48 | 0.5 | 10 | 4417.6331 | 6044.4005 | 5467.5314 | 4417633.0911 | 6044400.4875 | 5.2156e-07 | 61 | 5467531.3883
2 | 80 | CONCLUIDO | 1.0501 | 95.23 | 84.82 | 20.28 | 0.33 | 251 | 161.97 | 50.28 | 3 | 249 | 28.69 | 20210.21 | 1043.9 | 1262.22 | 345.76 | 108.84 | 116372.06 | 0.31 | 0.85 | 21.07 | 7.22 | 0.5 | 10 | 3862.4152 | 5284.7269 | 4780.36 | 3862415.2462 | 5284726.9376 | 5.7051e-07 | 56 | 4780360.0158
3 | 80 | CONCLUIDO | 1.0981 | 91.06 | 82.84 | 27.16 | 0.43 | 183 | 163.4 | 50.28 | 4 | 181 | 29.12 | 20386.62 | 1015.97 | 1262.11 | 281.69 | 108.84 | 84676.63 | 0.39 | 0.87 | 20.96 | 5.25 | 0.5 | 10 | 3605.5467 | 4933.2681 | 4462.4439 | 3605546.7458 | 4933268.1231 | 5.9659e-07 | 53 | 4462443.9373
4 | 80 | CONCLUIDO | 1.1281 | 88.64 | 81.68 | 34.03 | 0.54 | 144 | 164.83 | 50.28 | 5 | 142 | 29.55 | 20563.61 | 998.08 | 1262.04 | 244.75 | 108.84 | 66404.71 | 0.44 | 0.89 | 20.87 | 4.09 | 0.5 | 10 | 3462.3457 | 4737.3341 | 4285.2096 | 3462345.7043 | 4737334.1406 | 6.1289e-07 | 52 | 4285209.6191
5 | 80 | CONCLUIDO | 1.1475 | 87.14 | 80.99 | 40.83 | 0.64 | 119 | 166.27 | 50.28 | 6 | 117 | 29.99 | 20741.2 | 986.02 | 1262.04 | 221.72 | 108.84 | 55013.79 | 0.49 | 0.89 | 20.84 | 3.4 | 0.5 | 10 | 3370.0889 | 4611.1043 | 4171.027 | 3370088.895 | 4611104.304 | 6.2343e-07 | 51 | 4171026.9809
6 | 80 | CONCLUIDO | 1.1623 | 86.03 | 80.46 | 47.8 | 0.74 | 101 | 167.72 | 50.28 | 7 | 99 | 30.44 | 20919.39 | 975.75 | 1261.99 | 204.46 | 108.84 | 46472.87 | 0.53 | 0.9 | 20.81 | 2.87 | 0.5 | 10 | 3297.308 | 4511.5223 | 4080.9489 | 3297308.0036 | 4511522.2775 | 6.3147e-07 | 50 | 4080948.9233
7 | 80 | CONCLUIDO | 1.1731 | 85.24 | 80.08 | 54.6 | 0.84 | 88 | 169.17 | 50.28 | 8 | 86 | 30.89 | 21098.19 | 967.72 | 1261.99 | 192.34 | 108.84 | 40478.1 | 0.57 | 0.9 | 20.79 | 2.49 | 0.5 | 10 | 3250.3913 | 4447.3288 | 4022.882 | 3250391.2946 | 4447328.7664 | 6.3734e-07 | 50 | 4022881.9508
8 | 80 | CONCLUIDO | 1.1817 | 84.62 | 79.78 | 61.37 | 0.94 | 78 | 170.62 | 50.28 | 9 | 76 | 31.34 | 21277.6 | 960.83 | 1261.95 | 182.5 | 108.84 | 35608.82 | 0.6 | 0.91 | 20.77 | 2.2 | 0.5 | 10 | 3204.1544 | 4384.0654 | 3965.6564 | 3204154.4128 | 4384065.4249 | 6.4201e-07 | 49 | 3965656.3738
9 | 80 | CONCLUIDO | 1.1888 | 84.12 | 79.54 | 68.18 | 1.03 | 70 | 172.08 | 50.28 | 10 | 68 | 31.8 | 21457.64 | 954.51 | 1261.95 | 175.09 | 108.84 | 31943.72 | 0.62 | 0.91 | 20.75 | 1.95 | 0.5 | 10 | 3172.2062 | 4340.3524 | 3926.1153 | 3172206.1585 | 4340352.4139 | 6.4587e-07 | 49 | 3926115.2712
10 | 80 | CONCLUIDO | 1.1944 | 83.72 | 79.37 | 75.59 | 1.12 | 63 | 173.55 | 50.28 | 11 | 61 | 32.27 | 21638.31 | 948.7 | 1261.92 | 169.17 | 108.84 | 29017.61 | 0.64 | 0.91 | 20.75 | 1.79 | 0.5 | 10 | 3145.8005 | 4304.2231 | 3893.434 | 3145800.5212 | 4304223.056 | 6.4891e-07 | 49 | 3893434.0486
11 | 80 | CONCLUIDO | 1.199 | 83.4 | 79.21 | 81.94 | 1.22 | 58 | 175.02 | 50.28 | 12 | 56 | 32.74 | 21819.6 | 943 | 1261.95 | 163.88 | 108.84 | 26397.4 | 0.66 | 0.91 | 20.74 | 1.62 | 0.5 | 10 | 3122.2176 | 4271.9559 | 3864.2464 | 3122217.638 | 4271955.9149 | 6.5141e-07 | 49 | 3864246.4381
12 | 80 | CONCLUIDO | 1.2033 | 83.1 | 79.07 | 89.52 | 1.31 | 53 | 176.49 | 50.28 | 13 | 51 | 33.21 | 22001.54 | 938.11 | 1261.9 | 159.75 | 108.84 | 24356.91 | 0.68 | 0.92 | 20.72 | 1.49 | 0.5 | 10 | 3101.3132 | 4243.3536 | 3838.3739 | 3101313.2182 | 4243353.5654 | 6.5375e-07 | 49 | 3838373.8567
13 | 80 | CONCLUIDO | 1.2067 | 82.87 | 78.97 | 96.69 | 1.4 | 49 | 177.97 | 50.28 | 14 | 47 | 33.69 | 22184.13 | 932.55 | 1261.93 | 156.04 | 108.84 | 22522.26 | 0.7 | 0.92 | 20.73 | 1.38 | 0.5 | 10 | 3073.1003 | 4204.7514 | 3803.4558 | 3073100.2949 | 4204751.3992 | 6.5559e-07 | 48 | 3803455.827
14 | 80 | CONCLUIDO | 1.2094 | 82.69 | 78.88 | 102.89 | 1.48 | 46 | 179.46 | 50.28 | 15 | 44 | 34.18 | 22367.38 | 928.43 | 1261.96 | 152.92 | 108.84 | 20978.69 | 0.71 | 0.92 | 20.73 | 1.29 | 0.5 | 10 | 3058.0112 | 4184.1058 | 3784.7806 | 3058011.1974 | 4184105.8303 | 6.5706e-07 | 48 | 3784780.6423
15 | 80 | CONCLUIDO | 1.2124 | 82.48 | 78.77 | 109.91 | 1.57 | 43 | 180.95 | 50.28 | 16 | 41 | 34.67 | 22551.28 | 923.91 | 1261.95 | 149.6 | 108.84 | 19332.14 | 0.73 | 0.92 | 20.71 | 1.18 | 0.5 | 10 | 3041.3395 | 4161.2949 | 3764.1467 | 3041339.5014 | 4161294.8802 | 6.5869e-07 | 48 | 3764146.7373
16 | 80 | CONCLUIDO | 1.2149 | 82.31 | 78.7 | 118.04 | 1.65 | 40 | 182.45 | 50.28 | 17 | 38 | 35.17 | 22735.98 | 919.79 | 1261.91 | 146.99 | 108.84 | 18044.68 | 0.74 | 0.92 | 20.72 | 1.11 | 0.5 | 10 | 3027.0224 | 4141.7055 | 3746.427 | 3027022.3673 | 4141705.5458 | 6.6005e-07 | 48 | 3746426.9814
17 | 80 | CONCLUIDO | 1.2169 | 82.17 | 78.62 | 124.14 | 1.74 | 38 | 183.95 | 50.28 | 18 | 36 | 35.67 | 22921.24 | 914.51 | 1261.91 | 145.03 | 108.84 | 17070.59 | 0.75 | 0.92 | 20.7 | 1.04 | 0.5 | 10 | 3011.4283 | 4120.3691 | 3727.1268 | 3011428.3258 | 4120369.0903 | 6.6114e-07 | 48 | 3727126.8473
18 | 80 | CONCLUIDO | 1.2183 | 82.08 | 78.6 | 130.99 | 1.82 | 36 | 185.46 | 50.28 | 19 | 34 | 36.18 | 23107.19 | 910.22 | 1261.96 | 143.89 | 108.84 | 16511.89 | 0.76 | 0.92 | 20.71 | 1.01 | 0.5 | 10 | 2999.7224 | 4104.3525 | 3712.6389 | 2999722.3886 | 4104352.5105 | 6.619e-07 | 48 | 3712638.8674
19 | 80 | CONCLUIDO | 1.2201 | 81.96 | 78.54 | 138.6 | 1.9 | 34 | 186.97 | 50.28 | 20 | 32 | 36.69 | 23293.82 | 906.07 | 1261.91 | 142.17 | 108.84 | 15663.77 | 0.77 | 0.92 | 20.7 | 0.96 | 0.5 | 10 | 2987.0776 | 4087.0513 | 3696.9889 | 2987077.5842 | 4087051.3312 | 6.6287e-07 | 48 | 3696988.8884
20 | 80 | CONCLUIDO | 1.2221 | 81.82 | 78.47 | 147.13 | 1.98 | 32 | 188.49 | 50.28 | 21 | 30 | 37.21 | 23481.16 | 902.97 | 1261.92 | 139.92 | 108.84 | 14549.12 | 0.78 | 0.92 | 20.7 | 0.89 | 0.5 | 10 | 2976.029 | 4071.9342 | 3683.3145 | 2976029.0083 | 4071934.1823 | 6.6396e-07 | 48 | 3683314.499
21 | 80 | CONCLUIDO | 1.2232 | 81.75 | 78.43 | 151.8 | 2.05 | 31 | 190.01 | 50.28 | 22 | 29 | 37.74 | 23669.2 | 898.62 | 1261.91 | 138.76 | 108.84 | 13974.83 | 0.78 | 0.92 | 20.69 | 0.84 | 0.5 | 10 | 2964.7228 | 4056.4646 | 3669.3213 | 2964722.8164 | 4056464.5518 | 6.6456e-07 | 48 | 3669321.2682
22 | 80 | CONCLUIDO | 1.2249 | 81.64 | 78.38 | 162.17 | 2.13 | 29 | 191.55 | 50.28 | 23 | 27 | 38.27 | 23857.96 | 894.36 | 1261.92 | 137.21 | 108.84 | 13207.3 | 0.79 | 0.92 | 20.69 | 0.8 | 0.5 | 10 | 2952.2695 | 4039.4254 | 3653.9083 | 2952269.4876 | 4039425.3578 | 6.6548e-07 | 48 | 3653908.2711
23 | 80 | CONCLUIDO | 1.2257 | 81.59 | 78.36 | 167.92 | 2.21 | 28 | 193.08 | 50.28 | 24 | 26 | 38.8 | 24047.45 | 890.01 | 1261.9 | 136.36 | 108.84 | 12786.2 | 0.8 | 0.92 | 20.69 | 0.78 | 0.5 | 10 | 2941.8281 | 4025.139 | 3640.9854 | 2941828.0827 | 4025138.967 | 6.6592e-07 | 48 | 3640985.3533
24 | 80 | CONCLUIDO | 1.2267 | 81.52 | 78.33 | 174.06 | 2.28 | 27 | 194.62 | 50.28 | 25 | 25 | 39.34 | 24237.67 | 885.2 | 1261.9 | 135.23 | 108.84 | 12229.44 | 0.8 | 0.92 | 20.69 | 0.74 | 0.5 | 10 | 2929.9832 | 4008.9323 | 3626.3254 | 2929983.2264 | 4008932.3121 | 6.6646e-07 | 48 | 3626325.4388
25 | 80 | CONCLUIDO | 1.2277 | 81.45 | 78.29 | 180.67 | 2.35 | 26 | 196.17 | 50.28 | 26 | 24 | 39.89 | 24428.62 | 882.39 | 1261.88 | 134.38 | 108.84 | 11807.76 | 0.81 | 0.93 | 20.68 | 0.7 | 0.5 | 10 | 2921.9989 | 3998.0078 | 3616.4436 | 2921998.926 | 3998007.8401 | 6.67e-07 | 48 | 3616443.583
26 | 80 | CONCLUIDO | 1.2284 | 81.41 | 78.28 | 187.86 | 2.42 | 25 | 197.73 | 50.28 | 27 | 23 | 40.45 | 24620.33 | 877.5 | 1261.89 | 133.62 | 108.84 | 11432.29 | 0.81 | 0.93 | 20.69 | 0.69 | 0.5 | 10 | 2910.8403 | 3982.7401 | 3602.633 | 2910840.2964 | 3982740.1108 | 6.6738e-07 | 48 | 3602632.9844
27 | 80 | CONCLUIDO | 1.2292 | 81.35 | 78.25 | 195.64 | 2.49 | 24 | 199.29 | 50.28 | 28 | 22 | 41.01 | 24812.8 | 877.12 | 1261.92 | 132.97 | 108.84 | 11113.32 | 0.82 | 0.93 | 20.68 | 0.67 | 0.5 | 10 | 2908.1684 | 3979.0844 | 3599.3261 | 2908168.449 | 3979084.3713 | 6.6782e-07 | 48 | 3599326.1436
28 | 80 | CONCLUIDO | 1.2303 | 81.28 | 78.21 | 204.04 | 2.56 | 23 | 200.85 | 50.28 | 29 | 21 | 41.57 | 25006.03 | 872.48 | 1261.94 | 131.55 | 108.84 | 10409.47 | 0.83 | 0.93 | 20.68 | 0.63 | 0.5 | 10 | 2896.4181 | 3963.007 | 3584.7832 | 2896418.0667 | 3963006.9798 | 6.6842e-07 | 48 | 3584783.1558
29 | 80 | CONCLUIDO | 1.2315 | 81.2 | 78.17 | 213.19 | 2.63 | 22 | 202.43 | 50.28 | 30 | 20 | 42.15 | 25200.04 | 868.53 | 1261.89 | 130.05 | 108.84 | 9664.28 | 0.84 | 0.93 | 20.68 | 0.59 | 0.5 | 10 | 2877.3403 | 3936.9039 | 3561.1713 | 2877340.2594 | 3936903.8822 | 6.6907e-07 | 47 | 3561171.3012
30 | 80 | CONCLUIDO | 1.2322 | 81.16 | 78.16 | 223.3 | 2.7 | 21 | 204.01 | 50.28 | 31 | 19 | 42.73 | 25394.96 | 862.35 | 1261.88 | 129.77 | 108.84 | 9525.47 | 0.84 | 0.93 | 20.68 | 0.57 | 0.5 | 10 | 2863.7045 | 3918.2468 | 3544.2948 | 2863704.4799 | 3918246.8071 | 6.6945e-07 | 47 | 3544294.8311
31 | 80 | CONCLUIDO | 1.2322 | 81.15 | 78.15 | 223.3 | 2.76 | 21 | 205.59 | 50.28 | 32 | 19 | 43.31 | 25590.57 | 858.42 | 1261.92 | 129.7 | 108.84 | 9491.81 | 0.84 | 0.93 | 20.68 | 0.57 | 0.5 | 10 | 2855.8919 | 3907.5573 | 3534.6255 | 2855891.8931 | 3907557.2812 | 6.6945e-07 | 47 | 3534625.4986
32 | 80 | CONCLUIDO | 1.2333 | 81.08 | 78.11 | 234.34 | 2.83 | 20 | 207.19 | 50.28 | 33 | 18 | 43.91 | 25786.97 | 859.91 | 1261.87 | 128.47 | 108.84 | 8882.35 | 0.85 | 0.93 | 20.67 | 0.53 | 0.5 | 10 | 2856.2308 | 3908.021 | 3535.0449 | 2856230.7967 | 3908020.9841 | 6.7005e-07 | 47 | 3535044.9463
33 | 80 | CONCLUIDO | 1.2341 | 81.03 | 78.09 | 246.62 | 2.89 | 19 | 208.78 | 50.28 | 34 | 17 | 44.5 | 25984.2 | 850.58 | 1261.89 | 128.03 | 108.84 | 8665.51 | 0.85 | 0.93 | 20.67 | 0.51 | 0.5 | 10 | 2836.1572 | 3880.5554 | 3510.2006 | 2836157.1646 | 3880555.355 | 6.7048e-07 | 47 | 3510200.5983
34 | 80 | CONCLUIDO | 1.234 | 81.04 | 78.1 | 246.63 | 2.96 | 19 | 210.39 | 50.28 | 35 | 17 | 45.11 | 26182.25 | 848.54 | 1261.88 | 127.96 | 108.84 | 8631.7 | 0.85 | 0.93 | 20.67 | 0.52 | 0.5 | 10 | 2832.4544 | 3875.4891 | 3505.6179 | 2832454.4472 | 3875489.1337 | 6.7043e-07 | 47 | 3505617.8901
35 | 80 | CONCLUIDO | 1.2347 | 80.99 | 78.08 | 260.28 | 3.02 | 18 | 212 | 50.28 | 36 | 15 | 45.72 | 26381.14 | 846.39 | 1261.91 | 127.53 | 108.84 | 8424.85 | 0.85 | 0.93 | 20.67 | 0.5 | 0.5 | 10 | 2826.6678 | 3867.5715 | 3498.4559 | 2826667.7647 | 3867571.5395 | 6.7081e-07 | 47 | 3498455.9399
36 | 80 | CONCLUIDO | 1.2348 | 80.98 | 78.08 | 260.26 | 3.08 | 18 | 213.62 | 50.28 | 37 | 12 | 46.34 | 26580.87 | 842.83 | 1261.92 | 126.92 | 108.84 | 8116.93 | 0.86 | 0.93 | 20.68 | 0.49 | 0.5 | 10 | 2819.4982 | 3857.7619 | 3489.5825 | 2819498.2262 | 3857761.8606 | 6.7086e-07 | 47 | 3489582.483
37 | 80 | CONCLUIDO | 1.2355 | 80.94 | 78.06 | 275.52 | 3.14 | 17 | 215.25 | 50.28 | 38 | 6 | 46.97 | 26781.46 | 840.08 | 1261.98 | 126.39 | 108.84 | 7859.16 | 0.86 | 0.93 | 20.68 | 0.48 | 0.5 | 10 | 2812.5481 | 3848.2523 | 3480.9805 | 2812548.0551 | 3848252.3299 | 6.7124e-07 | 47 | 3480980.5286
38 | 80 | CONCLUIDO | 1.2358 | 80.92 | 78.05 | 275.47 | 3.2 | 17 | 216.88 | 50.28 | 39 | 2 | 47.6 | 26982.93 | 843.97 | 1261.98 | 125.78 | 108.84 | 7554.44 | 0.87 | 0.93 | 20.69 | 0.47 | 0.5 | 10 | 2819.4778 | 3857.7338 | 3489.5571 | 2819477.753 | 3857733.8482 | 6.714e-07 | 47 | 3489557.1441
39 | 80 | CONCLUIDO | 1.2357 | 80.92 | 78.05 | 275.48 | 3.25 | 17 | 218.52 | 50.28 | 40 | 0 | 48.24 | 27185.27 | 849.6 | 1261.95 | 125.78 | 108.84 | 7551.98 | 0.87 | 0.93 | 20.69 | 0.47 | 0.5 | 10 | 2830.6931 | 3873.0792 | 3503.438 | 2830693.12 | 3873079.2082 | 6.7135e-07 | 47 | 3503437.9645

## RESULTADOS_5
Unnamed: 0 | Volume de calda [L] | STATUS | Capacidade operacional [ha/h] | Tempo de missao [h] | Tempo util [h] | Tempo por voo [min] | Autonomia Projetada [h] | N° Voos | MTOW [kg] | Massa Estrutura [kg] | Combustível [kg] | Abastecimentos | Massa gerador | Potência gerador [W] | Combustível consumido [L] | Calda cons [L] | Distância percorrida [km] | Distância Pulverizando [km] | RTL ACUMULADO[m] | EOC [km/km] | EOC [h/h] | Tempo de manobra [h] | Tempo rtl_rtw [h] | V pulv [m/s] | V desloc [m/s] | Preço Total por ha Simples [R$/ha] | Preço Total por ha Presumido [R$/ha] | Preço Total por ha Real [R$/ha] | Preço Total Simples [R$] | Preço Total Presumido [R$] | Prod CAPEX [ha/h/R$] | Dias Trabalhados | Preço Total Real [R$]
0 | 35 | CONCLUIDO | 0.9619 | 103.96 | 92.99 | 10.59 | 0.22 | 527 | 80.84 | 35.1 | 1 | 525 | 9.74 | 10204.21 | 731.58 | 1262.53 | 611.02 | 108.84 | 247622.71 | 0.18 | 0.78 | 21.56 | 15.38 | 0.5 | 10 | 3160.6837 | 4324.5868 | 3911.8543 | 3160683.6649 | 4324586.8298 | 5.8314e-07 | 61 | 3911854.3324
1 | 35 | CONCLUIDO | 1.1071 | 90.33 | 84.37 | 21.45 | 0.43 | 236 | 82.04 | 35.1 | 2 | 234 | 9.94 | 10352.53 | 654.21 | 1262.2 | 331.4 | 108.84 | 109269.74 | 0.33 | 0.86 | 21.03 | 6.78 | 0.5 | 10 | 2509.6053 | 3433.7526 | 3106.0401 | 2509605.2542 | 3433752.6248 | 6.7117e-07 | 53 | 3106040.0936
2 | 35 | CONCLUIDO | 1.1571 | 86.42 | 81.93 | 32.55 | 0.63 | 151 | 83.25 | 35.1 | 3 | 149 | 10.15 | 10501.19 | 625.07 | 1262.1 | 252.22 | 108.84 | 70102.96 | 0.43 | 0.88 | 20.89 | 4.34 | 0.5 | 10 | 2324.255 | 3180.1483 | 2876.6394 | 2324255.0423 | 3180148.2877 | 7.0148e-07 | 51 | 2876639.3985
3 | 35 | CONCLUIDO | 1.1833 | 84.51 | 80.73 | 44.03 | 0.83 | 110 | 84.46 | 35.1 | 4 | 108 | 10.36 | 10650.22 | 605.77 | 1262.03 | 213.39 | 108.84 | 50891.78 | 0.51 | 0.9 | 20.82 | 3.14 | 0.5 | 10 | 2217.7192 | 3034.3813 | 2744.7842 | 2217719.225 | 3034381.2825 | 7.1736e-07 | 49 | 2744784.1917
4 | 35 | CONCLUIDO | 1.1992 | 83.39 | 80.01 | 55.82 | 1.02 | 86 | 85.67 | 35.1 | 5 | 84 | 10.57 | 10799.59 | 589.65 | 1262 | 190.29 | 108.84 | 39462.66 | 0.57 | 0.91 | 20.78 | 2.43 | 0.5 | 10 | 2155.7024 | 2949.5271 | 2668.0284 | 2155702.3784 | 2949527.0969 | 7.27e-07 | 49 | 2668028.3705
5 | 35 | CONCLUIDO | 1.2103 | 82.63 | 79.53 | 68.17 | 1.21 | 70 | 86.88 | 35.1 | 6 | 68 | 10.78 | 10949.33 | 575.46 | 1261.96 | 174.37 | 108.84 | 31583.09 | 0.62 | 0.91 | 20.75 | 1.94 | 0.5 | 10 | 2099.8156 | 2873.0603 | 2598.8595 | 2099815.5807 | 2873060.3148 | 7.3373e-07 | 48 | 2598859.4707
6 | 35 | CONCLUIDO | 1.2175 | 82.13 | 79.23 | 80.57 | 1.39 | 59 | 88.1 | 35.1 | 7 | 57 | 11 | 11099.43 | 562.01 | 1261.94 | 164.71 | 108.84 | 26807.21 | 0.66 | 0.91 | 20.73 | 1.64 | 0.5 | 10 | 2060.7732 | 2819.6409 | 2550.5383 | 2060773.2379 | 2819640.859 | 7.381e-07 | 48 | 2550538.2928
7 | 35 | CONCLUIDO | 1.2238 | 81.71 | 78.96 | 94.75 | 1.57 | 50 | 89.32 | 35.1 | 8 | 48 | 11.22 | 11249.89 | 547.75 | 1261.93 | 156.33 | 108.84 | 22663.91 | 0.7 | 0.92 | 20.71 | 1.38 | 0.5 | 10 | 2022.0112 | 2766.6049 | 2502.564 | 2022011.178 | 2766604.8986 | 7.4191e-07 | 48 | 2502564.01
8 | 35 | CONCLUIDO | 1.2272 | 81.48 | 78.83 | 107.5 | 1.75 | 44 | 90.54 | 35.1 | 9 | 42 | 11.44 | 11400.71 | 536.24 | 1261.95 | 151.93 | 108.84 | 20494.59 | 0.72 | 0.92 | 20.71 | 1.25 | 0.5 | 10 | 1993.8515 | 2728.0756 | 2467.7119 | 1993851.5385 | 2728075.6376 | 7.4398e-07 | 48 | 2467711.9276
9 | 35 | CONCLUIDO | 1.231 | 81.24 | 78.67 | 121.03 | 1.91 | 39 | 91.77 | 35.1 | 10 | 25 | 11.67 | 11551.91 | 523.89 | 1261.91 | 145.66 | 108.84 | 17380.83 | 0.75 | 0.92 | 20.73 | 1.09 | 0.5 | 10 | 1963.4693 | 2686.5053 | 2430.109 | 1963469.3212 | 2686505.3474 | 7.4628e-07 | 48 | 2430109.0476
10 | 35 | CONCLUIDO | 1.2309 | 81.24 | 78.7 | 124.26 | 2.08 | 38 | 93 | 35.1 | 11 | 4 | 11.9 | 11703.47 | 523.81 | 1261.98 | 145.79 | 108.84 | 17453.11 | 0.75 | 0.92 | 20.75 | 1.11 | 0.5 | 10 | 1963.6529 | 2686.7565 | 2430.3362 | 1963652.8509 | 2686756.4608 | 7.4622e-07 | 48 | 2430336.1951
11 | 35 | CONCLUIDO | 1.231 | 81.23 | 78.69 | 124.24 | 2.24 | 38 | 94.23 | 35.1 | 12 | 0 | 12.13 | 11855.41 | 529.19 | 1262 | 145.44 | 108.84 | 17276.29 | 0.75 | 0.92 | 20.75 | 1.1 | 0.5 | 10 | 1974.024 | 2700.9467 | 2443.1721 | 1974023.9614 | 2700946.6718 | 7.4628e-07 | 48 | 2443172.1123

## RESULTADOS_8
Unnamed: 0 | Volume de calda [L] | STATUS | Capacidade operacional [ha/h] | Tempo de missao [h] | Tempo util [h] | Tempo por voo [min] | Autonomia Projetada [h] | N° Voos | MTOW [kg] | Massa Estrutura [kg] | Combustível [kg] | Abastecimentos | Massa gerador | Potência gerador [W] | Combustível consumido [L] | Calda cons [L] | Distância percorrida [km] | Distância Pulverizando [km] | RTL ACUMULADO[m] | EOC [km/km] | EOC [h/h] | Tempo de manobra [h] | Tempo rtl_rtw [h] | V pulv [m/s] | V desloc [m/s] | Preço Total por ha Simples [R$/ha] | Preço Total por ha Presumido [R$/ha] | Preço Total por ha Real [R$/ha] | Preço Total Simples [R$] | Preço Total Presumido [R$] | Prod CAPEX [ha/h/R$] | Dias Trabalhados | Preço Total Real [R$]
0 | 50 | CONCLUIDO | 0.8751 | 114.27 | 97.32 | 8.7 | 0.16 | 671 | 107.41 | 41.65 | 1 | 669 | 14.77 | 13481.73 | 930.7 | 1262.66 | 753.35 | 108.84 | 318065.21 | 0.14 | 0.74 | 21.77 | 19.71 | 0.5 | 10 | 4233.6914 | 5792.7234 | 5239.874 | 4233691.407 | 5792723.3603 | 5.0753e-07 | 67 | 5239873.9729
1 | 50 | CONCLUIDO | 1.0569 | 94.62 | 86.05 | 17.56 | 0.32 | 294 | 108.68 | 41.65 | 2 | 292 | 15.03 | 13638.32 | 816.61 | 1262.22 | 386.7 | 108.84 | 136628.23 | 0.28 | 0.84 | 21.11 | 8.45 | 0.5 | 10 | 3133.6755 | 4287.6331 | 3878.4274 | 3133675.5486 | 4287633.1336 | 6.1297e-07 | 55 | 3878427.4451
2 | 50 | CONCLUIDO | 1.1213 | 89.18 | 82.97 | 26.48 | 0.48 | 188 | 109.96 | 41.65 | 3 | 186 | 15.31 | 13795.21 | 780.71 | 1262.15 | 286.25 | 108.84 | 86934.4 | 0.38 | 0.87 | 20.95 | 5.37 | 0.5 | 10 | 2850.0499 | 3899.564 | 3527.3951 | 2850049.9143 | 3899564.0281 | 6.5032e-07 | 52 | 3527395.1103
3 | 50 | CONCLUIDO | 1.1542 | 86.64 | 81.54 | 35.45 | 0.63 | 138 | 111.23 | 41.65 | 4 | 136 | 15.58 | 13952.52 | 760.25 | 1261.99 | 239.75 | 108.84 | 63933.24 | 0.45 | 0.89 | 20.87 | 3.95 | 0.5 | 10 | 2717.4456 | 3718.1289 | 3363.2759 | 2717445.585 | 3718128.9346 | 6.694e-07 | 51 | 3363275.9275
4 | 50 | CONCLUIDO | 1.1751 | 85.1 | 80.66 | 44.81 | 0.78 | 108 | 112.51 | 41.65 | 5 | 106 | 15.86 | 14110.24 | 745.07 | 1261.96 | 211.03 | 108.84 | 49722.4 | 0.52 | 0.9 | 20.82 | 3.07 | 0.5 | 10 | 2629.6222 | 3597.9651 | 3254.5803 | 2629622.1727 | 3597965.0674 | 6.8152e-07 | 50 | 3254580.3312
5 | 50 | CONCLUIDO | 1.1887 | 84.12 | 80.11 | 54.01 | 0.93 | 89 | 113.79 | 41.65 | 6 | 87 | 16.14 | 14268.39 | 733.24 | 1262.04 | 193.3 | 108.84 | 40952.73 | 0.56 | 0.9 | 20.78 | 2.52 | 0.5 | 10 | 2567.3672 | 3512.7851 | 3177.5298 | 2567367.1903 | 3512785.054 | 6.8941e-07 | 49 | 3177529.7787
6 | 50 | CONCLUIDO | 1.1989 | 83.41 | 79.71 | 63.76 | 1.07 | 75 | 115.08 | 41.65 | 7 | 73 | 16.43 | 14426.96 | 721.9 | 1261.98 | 180.28 | 108.84 | 34513.44 | 0.6 | 0.91 | 20.76 | 2.12 | 0.5 | 10 | 2522.6889 | 3451.6543 | 3122.2332 | 2522688.9109 | 3451654.2611 | 6.9533e-07 | 49 | 3122233.2228
7 | 50 | CONCLUIDO | 1.206 | 82.92 | 79.44 | 73.33 | 1.21 | 65 | 116.37 | 41.65 | 8 | 63 | 16.72 | 14585.96 | 712.59 | 1261.91 | 171.22 | 108.84 | 30034.64 | 0.64 | 0.91 | 20.76 | 1.85 | 0.5 | 10 | 2481.1583 | 3394.8302 | 3070.8324 | 2481158.2741 | 3394830.2116 | 6.9944e-07 | 48 | 3070832.3809
8 | 50 | CONCLUIDO | 1.2128 | 82.46 | 79.15 | 83.32 | 1.35 | 57 | 117.66 | 41.65 | 9 | 55 | 17.01 | 14745.39 | 703.15 | 1261.97 | 162.14 | 108.84 | 25531.66 | 0.67 | 0.92 | 20.73 | 1.57 | 0.5 | 10 | 2448.2096 | 3349.7484 | 3030.0531 | 2448209.6142 | 3349748.4015 | 7.0339e-07 | 48 | 3030053.1155
9 | 50 | CONCLUIDO | 1.2167 | 82.19 | 79.02 | 92.96 | 1.48 | 51 | 118.96 | 41.65 | 10 | 49 | 17.31 | 14905.25 | 693.42 | 1261.95 | 157.9 | 108.84 | 23440.58 | 0.69 | 0.92 | 20.72 | 1.43 | 0.5 | 10 | 2421.1991 | 3312.7915 | 2996.6233 | 2421199.1308 | 3312791.4666 | 7.0565e-07 | 48 | 2996623.2986
10 | 50 | CONCLUIDO | 1.2202 | 81.95 | 78.89 | 102.9 | 1.61 | 46 | 120.26 | 41.65 | 11 | 44 | 17.61 | 15065.56 | 685.2 | 1261.93 | 153.66 | 108.84 | 21347.39 | 0.71 | 0.92 | 20.72 | 1.31 | 0.5 | 10 | 2398.0112 | 3281.0647 | 2967.9245 | 2398011.2044 | 3281064.7227 | 7.0768e-07 | 48 | 2967924.5106
11 | 50 | CONCLUIDO | 1.2236 | 81.73 | 78.76 | 112.51 | 1.74 | 42 | 121.56 | 41.65 | 12 | 40 | 17.91 | 15226.31 | 676.53 | 1261.91 | 149.29 | 108.84 | 19184.77 | 0.73 | 0.92 | 20.71 | 1.18 | 0.5 | 10 | 2374.2286 | 3248.5243 | 2938.4897 | 2374228.5968 | 3248524.3097 | 7.0965e-07 | 48 | 2938489.7089
12 | 50 | CONCLUIDO | 1.2268 | 81.51 | 78.63 | 124.16 | 1.87 | 38 | 122.87 | 41.65 | 13 | 36 | 18.22 | 15387.5 | 668.01 | 1261.93 | 145.08 | 108.84 | 17098.55 | 0.75 | 0.92 | 20.71 | 1.05 | 0.5 | 10 | 2351.193 | 3217.0061 | 2909.9795 | 2351193.0483 | 3217006.0559 | 7.1151e-07 | 48 | 2909979.5131
13 | 50 | CONCLUIDO | 1.2288 | 81.38 | 78.57 | 134.69 | 1.99 | 35 | 124.18 | 41.65 | 14 | 33 | 18.53 | 15549.15 | 658.42 | 1261.91 | 143.24 | 108.84 | 16194.85 | 0.76 | 0.92 | 20.7 | 0.98 | 0.5 | 10 | 2328.6356 | 3186.142 | 2882.0611 | 2328635.6108 | 3186141.9749 | 7.1267e-07 | 48 | 2882061.0566
14 | 50 | CONCLUIDO | 1.2313 | 81.22 | 78.47 | 147.13 | 2.11 | 32 | 125.49 | 41.65 | 15 | 30 | 18.84 | 15711.24 | 649.67 | 1261.91 | 139.59 | 108.84 | 14383.42 | 0.78 | 0.92 | 20.7 | 0.88 | 0.5 | 10 | 2306.6974 | 3156.1252 | 2854.909 | 2306697.4111 | 3156125.1622 | 7.1412e-07 | 48 | 2854909.0063
15 | 50 | CONCLUIDO | 1.2329 | 81.11 | 78.41 | 156.81 | 2.23 | 30 | 126.81 | 41.65 | 16 | 28 | 19.16 | 15873.8 | 641.07 | 1261.9 | 137.66 | 108.84 | 13428.47 | 0.79 | 0.92 | 20.7 | 0.82 | 0.5 | 10 | 2278.7443 | 3117.8785 | 2820.3126 | 2278744.341 | 3117878.5385 | 7.1504e-07 | 47 | 2820312.5867
16 | 50 | CONCLUIDO | 1.2343 | 81.02 | 78.36 | 167.92 | 2.34 | 28 | 128.13 | 41.65 | 17 | 20 | 19.48 | 16036.82 | 632.59 | 1261.94 | 136.3 | 108.84 | 12760.03 | 0.8 | 0.92 | 20.69 | 0.78 | 0.5 | 10 | 2259.5699 | 3091.6432 | 2796.5811 | 2259569.8992 | 3091643.2213 | 7.1586e-07 | 47 | 2796581.1314
17 | 50 | CONCLUIDO | 1.2348 | 80.99 | 78.35 | 174.11 | 2.46 | 27 | 129.46 | 41.65 | 18 | 10 | 19.81 | 16200.3 | 629.62 | 1261.91 | 135.31 | 108.84 | 12268.33 | 0.8 | 0.92 | 20.71 | 0.77 | 0.5 | 10 | 2252.911 | 3082.5323 | 2788.3397 | 2252911.0452 | 3082532.2835 | 7.1615e-07 | 47 | 2788339.7287
18 | 50 | CONCLUIDO | 1.2345 | 81 | 78.37 | 174.15 | 2.57 | 27 | 130.79 | 41.65 | 19 | 1 | 20.14 | 16364.25 | 632.92 | 1261.93 | 135.4 | 108.84 | 12313.23 | 0.8 | 0.92 | 20.72 | 0.78 | 0.5 | 10 | 2259.9937 | 3092.2231 | 2797.1056 | 2259993.6774 | 3092223.0533 | 7.1597e-07 | 47 | 2797105.6251
19 | 50 | CONCLUIDO | 1.2345 | 81.01 | 78.37 | 174.16 | 2.67 | 27 | 132.12 | 41.65 | 20 | 0 | 20.47 | 16528.68 | 638.53 | 1261.9 | 135.48 | 108.84 | 12351.46 | 0.8 | 0.92 | 20.73 | 0.79 | 0.5 | 10 | 2270.9849 | 3107.2617 | 2810.709 | 2270984.8614 | 3107261.6762 | 7.1597e-07 | 47 | 2810708.9829

## RESULTADOS_3
Unnamed: 0 | Volume de calda [L] | STATUS | Capacidade operacional [ha/h] | Tempo de missao [h] | Tempo util [h] | Tempo por voo [min] | Autonomia Projetada [h] | N° Voos | MTOW [kg] | Massa Estrutura [kg] | Combustível [kg] | Abastecimentos | Massa gerador | Potência gerador [W] | Combustível consumido [L] | Calda cons [L] | Distância percorrida [km] | Distância Pulverizando [km] | RTL ACUMULADO[m] | EOC [km/km] | EOC [h/h] | Tempo de manobra [h] | Tempo rtl_rtw [h] | V pulv [m/s] | V desloc [m/s] | Preço Total por ha Simples [R$/ha] | Preço Total por ha Presumido [R$/ha] | Preço Total por ha Real [R$/ha] | Preço Total Simples [R$] | Preço Total Presumido [R$] | Prod CAPEX [ha/h/R$] | Dias Trabalhados | Preço Total Real [R$]
0 | 25 | CONCLUIDO | 1.027 | 97.37 | 89.75 | 12.85 | 0.28 | 419 | 61.76 | 28.92 | 1 | 417 | 6.84 | 7851.41 | 581.4 | 1262.41 | 506.8 | 108.84 | 196050.94 | 0.21 | 0.81 | 21.34 | 12.15 | 0.5 | 10 | 2469.9248 | 3379.4601 | 3056.9291 | 2469924.7893 | 3379460.062 | 6.4663e-07 | 57 | 3056929.1368
1 | 25 | CONCLUIDO | 1.1438 | 87.43 | 83.01 | 26.35 | 0.55 | 189 | 62.92 | 28.92 | 2 | 187 | 7 | 7994.37 | 524.15 | 1262.16 | 287.11 | 108.84 | 87357.81 | 0.38 | 0.87 | 20.96 | 5.41 | 0.5 | 10 | 2050.6846 | 2805.8372 | 2538.052 | 2050684.6251 | 2805837.1739 | 7.2017e-07 | 51 | 2538052.0121
2 | 25 | CONCLUIDO | 1.184 | 84.46 | 81 | 40.5 | 0.81 | 120 | 64.08 | 28.92 | 3 | 118 | 7.16 | 8137.65 | 497.19 | 1262.05 | 221.95 | 108.84 | 55124.95 | 0.49 | 0.89 | 20.84 | 3.41 | 0.5 | 10 | 1911.0935 | 2614.8424 | 2365.2855 | 1911093.4634 | 2614842.3881 | 7.4548e-07 | 49 | 2365285.5005
3 | 25 | CONCLUIDO | 1.2042 | 83.04 | 80.04 | 55.2 | 1.07 | 87 | 65.25 | 28.92 | 4 | 85 | 7.33 | 8281.25 | 476.26 | 1261.99 | 190.98 | 108.84 | 39802.82 | 0.57 | 0.9 | 20.78 | 2.45 | 0.5 | 10 | 1837.2521 | 2513.8094 | 2273.8949 | 1837252.0936 | 2513809.3684 | 7.582e-07 | 49 | 2273894.9304
4 | 25 | CONCLUIDO | 1.2166 | 82.2 | 79.47 | 71.17 | 1.31 | 67 | 66.42 | 28.92 | 5 | 65 | 7.49 | 8425.16 | 456.62 | 1261.92 | 172.73 | 108.84 | 30777.1 | 0.63 | 0.91 | 20.75 | 1.88 | 0.5 | 10 | 1772.1123 | 2424.6823 | 2193.274 | 1772112.3401 | 2424682.2838 | 7.6601e-07 | 48 | 2193274.0097
5 | 25 | CONCLUIDO | 1.2245 | 81.66 | 79.12 | 87.91 | 1.55 | 54 | 67.59 | 28.92 | 6 | 38 | 7.66 | 8569.4 | 439.18 | 1261.94 | 160.39 | 108.84 | 24670.17 | 0.68 | 0.92 | 20.75 | 1.53 | 0.5 | 10 | 1726.438 | 2362.1887 | 2136.7447 | 1726438.0349 | 2362188.6844 | 7.7098e-07 | 48 | 2136744.7117
6 | 25 | CONCLUIDO | 1.2249 | 81.64 | 79.12 | 91.29 | 1.78 | 52 | 68.76 | 28.92 | 7 | 1 | 7.83 | 8713.95 | 441.43 | 1261.95 | 158.85 | 108.84 | 23913.25 | 0.69 | 0.92 | 20.8 | 1.54 | 0.5 | 10 | 1730.4373 | 2367.6607 | 2141.6945 | 1730437.3267 | 2367660.6919 | 7.7123e-07 | 48 | 2141694.4785
7 | 25 | CONCLUIDO | 1.2249 | 81.64 | 79.12 | 91.3 | 2 | 52 | 69.93 | 28.92 | 8 | 0 | 8.01 | 8858.84 | 448.39 | 1262.04 | 158.96 | 108.84 | 23969.29 | 0.68 | 0.92 | 20.8 | 1.54 | 0.5 | 10 | 1744.1803 | 2386.4645 | 2158.7036 | 1744180.3195 | 2386464.4609 | 7.7123e-07 | 48 | 2158703.6422

## RESULTADOS_15
Unnamed: 0 | Volume de calda [L] | STATUS | Capacidade operacional [ha/h] | Tempo de missao [h] | Tempo util [h] | Tempo por voo [min] | Autonomia Projetada [h] | N° Voos | MTOW [kg] | Massa Estrutura [kg] | Combustível [kg] | Abastecimentos | Massa gerador | Potência gerador [W] | Combustível consumido [L] | Calda cons [L] | Distância percorrida [km] | Distância Pulverizando [km] | RTL ACUMULADO[m] | EOC [km/km] | EOC [h/h] | Tempo de manobra [h] | Tempo rtl_rtw [h] | V pulv [m/s] | V desloc [m/s] | Preço Total por ha Simples [R$/ha] | Preço Total por ha Presumido [R$/ha] | Preço Total por ha Real [R$/ha] | Preço Total Simples [R$] | Preço Total Presumido [R$] | Prod CAPEX [ha/h/R$] | Dias Trabalhados | Preço Total Real [R$]
0 | 85 | CONCLUIDO | 0.6991 | 143.03 | 107.08 | 6.48 | 0.11 | 991 | 167.88 | 51.39 | 1 | 989 | 30.49 | 20939.59 | 1371.88 | 1263.37 | 1073.05 | 108.84 | 476318.36 | 0.1 | 0.68 | 22.26 | 29.44 | 0.5 | 10 | 7363.3358 | 10074.8409 | 9113.3123 | 7363335.8426 | 10074840.9474 | 3.7641e-07 | 83 | 9113312.2675
1 | 85 | CONCLUIDO | 0.9446 | 105.86 | 89.53 | 13.04 | 0.21 | 412 | 169.33 | 51.39 | 2 | 410 | 30.94 | 21118.46 | 1144.75 | 1262.43 | 500.04 | 108.84 | 192706.54 | 0.22 | 0.81 | 21.32 | 11.93 | 0.5 | 10 | 4642.2212 | 6351.6918 | 5745.4953 | 4642221.1725 | 6351691.8085 | 5.0859e-07 | 62 | 5745495.257
2 | 85 | CONCLUIDO | 1.0382 | 96.32 | 85.1 | 19.56 | 0.31 | 261 | 170.79 | 51.39 | 3 | 259 | 31.4 | 21297.94 | 1085.13 | 1262.29 | 356.12 | 108.84 | 121503.62 | 0.31 | 0.85 | 21.06 | 7.5 | 0.5 | 10 | 4028.3468 | 5511.7618 | 4985.727 | 4028346.7652 | 5511761.7622 | 5.5898e-07 | 56 | 4985726.9554
3 | 85 | CONCLUIDO | 1.0891 | 91.82 | 83.01 | 26.21 | 0.41 | 190 | 172.25 | 51.39 | 4 | 188 | 31.86 | 21478.05 | 1055.2 | 1262.18 | 287.46 | 108.84 | 87526.67 | 0.38 | 0.87 | 20.95 | 5.42 | 0.5 | 10 | 3755.092 | 5137.8825 | 4647.5302 | 3755091.9839 | 5137882.5154 | 5.8639e-07 | 54 | 4647530.2192
4 | 85 | CONCLUIDO | 1.1191 | 89.35 | 81.9 | 32.76 | 0.51 | 150 | 173.71 | 51.39 | 5 | 148 | 32.32 | 21658.78 | 1037.72 | 1262.09 | 251.4 | 108.84 | 69698.34 | 0.43 | 0.88 | 20.89 | 4.31 | 0.5 | 10 | 3599.6232 | 4925.1632 | 4455.1125 | 3599623.1533 | 4925163.2025 | 6.0254e-07 | 52 | 4455112.539
5 | 85 | CONCLUIDO | 1.1404 | 87.69 | 81.11 | 39.25 | 0.61 | 124 | 175.18 | 51.39 | 6 | 122 | 32.79 | 21840.16 | 1024.8 | 1262.02 | 226.11 | 108.84 | 57182.27 | 0.48 | 0.89 | 20.84 | 3.53 | 0.5 | 10 | 3496.1533 | 4783.5911 | 4327.0519 | 3496153.2704 | 4783591.144 | 6.1401e-07 | 51 | 4327051.919
6 | 85 | CONCLUIDO | 1.1563 | 86.48 | 80.55 | 46.03 | 0.7 | 105 | 176.66 | 51.39 | 7 | 103 | 33.27 | 22022.17 | 1014.4 | 1262 | 207.5 | 108.84 | 47972.66 | 0.52 | 0.9 | 20.82 | 2.97 | 0.5 | 10 | 3426.3233 | 4688.0467 | 4240.6261 | 3426323.2877 | 4688046.6809 | 6.2257e-07 | 51 | 4240626.0854
7 | 85 | CONCLUIDO | 1.168 | 85.62 | 80.16 | 52.85 | 0.8 | 91 | 178.14 | 51.39 | 8 | 89 | 33.75 | 22204.83 | 1005.82 | 1262.02 | 195.12 | 108.84 | 41854.03 | 0.56 | 0.9 | 20.78 | 2.57 | 0.5 | 10 | 3365.909 | 4605.3852 | 4165.8537 | 3365908.982 | 4605385.1626 | 6.2887e-07 | 50 | 4165853.6664
8 | 85 | CONCLUIDO | 1.1764 | 85.01 | 79.89 | 59.18 | 0.89 | 81 | 179.63 | 51.39 | 9 | 79 | 34.24 | 22388.15 | 999.28 | 1261.94 | 185.66 | 108.84 | 37170.79 | 0.59 | 0.91 | 20.79 | 2.3 | 0.5 | 10 | 3328.6403 | 4554.3926 | 4119.7277 | 3328640.3429 | 4554392.5665 | 6.3339e-07 | 50 | 4119727.7321
9 | 85 | CONCLUIDO | 1.1833 | 84.51 | 79.66 | 65.48 | 0.98 | 73 | 181.12 | 51.39 | 10 | 71 | 34.73 | 22572.13 | 993.82 | 1261.96 | 178.62 | 108.84 | 33690.62 | 0.61 | 0.91 | 20.77 | 2.08 | 0.5 | 10 | 3289.5974 | 4500.9723 | 4071.4058 | 3289597.3786 | 4500972.2602 | 6.3711e-07 | 49 | 4071405.7848
10 | 85 | CONCLUIDO | 1.1899 | 84.04 | 79.44 | 72.21 | 1.07 | 66 | 182.62 | 51.39 | 11 | 64 | 35.22 | 22756.91 | 987.93 | 1261.94 | 171.45 | 108.84 | 30140.18 | 0.63 | 0.91 | 20.75 | 1.85 | 0.5 | 10 | 3259.4134 | 4459.6732 | 4034.0482 | 3259413.3763 | 4459673.1766 | 6.4066e-07 | 49 | 4034048.2278
11 | 85 | CONCLUIDO | 1.1951 | 83.68 | 79.27 | 79.27 | 1.16 | 60 | 184.12 | 51.39 | 12 | 58 | 35.73 | 22942.24 | 982.98 | 1261.91 | 165.79 | 108.84 | 27340.38 | 0.66 | 0.91 | 20.75 | 1.69 | 0.5 | 10 | 3235.2754 | 4426.6465 | 4004.1736 | 3235275.3905 | 4426646.5195 | 6.4346e-07 | 49 | 4004173.5885
12 | 85 | CONCLUIDO | 1.1993 | 83.38 | 79.15 | 86.34 | 1.24 | 55 | 185.63 | 51.39 | 13 | 53 | 36.24 | 23128.27 | 978.17 | 1261.95 | 161.82 | 108.84 | 25382.51 | 0.67 | 0.92 | 20.74 | 1.56 | 0.5 | 10 | 3214.4742 | 4398.1854 | 3978.4288 | 3214474.2231 | 4398185.4447 | 6.4572e-07 | 49 | 3978428.7987
13 | 85 | CONCLUIDO | 1.2029 | 83.13 | 79.03 | 92.98 | 1.33 | 51 | 187.14 | 51.39 | 14 | 49 | 36.75 | 23314.98 | 972.95 | 1261.92 | 158.1 | 108.84 | 23542.99 | 0.69 | 0.92 | 20.73 | 1.45 | 0.5 | 10 | 3194.377 | 4370.6875 | 3953.5552 | 3194376.9928 | 4370687.5274 | 6.4766e-07 | 49 | 3953555.2441
14 | 85 | CONCLUIDO | 1.2057 | 82.94 | 78.94 | 98.67 | 1.41 | 48 | 188.66 | 51.39 | 15 | 46 | 37.27 | 23502.4 | 968.43 | 1261.94 | 155.25 | 108.84 | 22131.88 | 0.7 | 0.92 | 20.72 | 1.35 | 0.5 | 10 | 3169.3811 | 4336.487 | 3922.6188 | 3169381.0644 | 4336486.9955 | 6.4917e-07 | 48 | 3922618.763
15 | 85 | CONCLUIDO | 1.2086 | 82.74 | 78.84 | 105.12 | 1.49 | 45 | 190.19 | 51.39 | 16 | 43 | 37.79 | 23690.52 | 963.71 | 1262 | 151.77 | 108.84 | 20407.6 | 0.72 | 0.92 | 20.72 | 1.26 | 0.5 | 10 | 3152.2907 | 4313.1032 | 3901.4667 | 3152290.7201 | 4313103.2325 | 6.5073e-07 | 48 | 3901466.7135
16 | 85 | CONCLUIDO | 1.2114 | 82.55 | 78.76 | 112.51 | 1.57 | 42 | 191.72 | 51.39 | 17 | 40 | 38.33 | 23879.37 | 960.83 | 1261.89 | 149.24 | 108.84 | 19158.54 | 0.73 | 0.92 | 20.71 | 1.17 | 0.5 | 10 | 3139.386 | 4295.4465 | 3885.4951 | 3139386.028 | 4295446.4635 | 6.5224e-07 | 48 | 3885495.0817
17 | 85 | CONCLUIDO | 1.2142 | 82.36 | 78.66 | 121.02 | 1.65 | 39 | 193.26 | 51.39 | 18 | 37 | 38.86 | 24068.93 | 955.18 | 1261.92 | 146.25 | 108.84 | 17677.12 | 0.74 | 0.92 | 20.71 | 1.08 | 0.5 | 10 | 3120.8182 | 4270.0412 | 3862.5144 | 3120818.214 | 4270041.1612 | 6.5374e-07 | 48 | 3862514.4258
18 | 85 | CONCLUIDO | 1.216 | 82.24 | 78.61 | 127.47 | 1.73 | 37 | 194.8 | 51.39 | 19 | 35 | 39.41 | 24259.23 | 951.82 | 1261.89 | 144.18 | 108.84 | 16654.67 | 0.75 | 0.92 | 20.71 | 1.03 | 0.5 | 10 | 3109.6143 | 4254.7115 | 3848.6478 | 3109614.345 | 4254711.5333 | 6.5471e-07 | 48 | 3848647.8361
19 | 85 | CONCLUIDO | 1.2179 | 82.11 | 78.55 | 134.66 | 1.81 | 35 | 196.35 | 51.39 | 20 | 33 | 39.96 | 24450.27 | 947.99 | 1261.94 | 142.61 | 108.84 | 15876.46 | 0.76 | 0.92 | 20.7 | 0.97 | 0.5 | 10 | 3097.1875 | 4237.7086 | 3833.2677 | 3097187.5287 | 4237708.6151 | 6.5574e-07 | 48 | 3833267.6525
20 | 85 | CONCLUIDO | 1.2186 | 82.06 | 78.54 | 138.6 | 1.88 | 34 | 197.9 | 51.39 | 21 | 32 | 40.51 | 24642.07 | 945.49 | 1261.92 | 142.27 | 108.84 | 15710.87 | 0.77 | 0.92 | 20.7 | 0.96 | 0.5 | 10 | 3090.5812 | 4228.6696 | 3825.0913 | 3090581.242 | 4228669.6021 | 6.5611e-07 | 48 | 3825091.3103
21 | 85 | CONCLUIDO | 1.2205 | 81.93 | 78.47 | 147.14 | 1.96 | 32 | 199.46 | 51.39 | 22 | 30 | 41.07 | 24834.62 | 942.35 | 1261.89 | 139.8 | 108.84 | 14489.7 | 0.78 | 0.92 | 20.7 | 0.89 | 0.5 | 10 | 3079.476 | 4213.4749 | 3811.3468 | 3079475.977 | 4213474.8886 | 6.5714e-07 | 48 | 3811346.7589
22 | 85 | CONCLUIDO | 1.2216 | 81.86 | 78.43 | 151.81 | 2.03 | 31 | 201.03 | 51.39 | 23 | 29 | 41.64 | 25027.94 | 938.48 | 1261.9 | 138.58 | 108.84 | 13881.21 | 0.79 | 0.92 | 20.7 | 0.85 | 0.5 | 10 | 3069.0048 | 4199.1478 | 3798.387 | 3069004.7941 | 4199147.7542 | 6.5773e-07 | 48 | 3798386.9861
23 | 85 | CONCLUIDO | 1.2235 | 81.73 | 78.38 | 162.16 | 2.1 | 29 | 202.61 | 51.39 | 24 | 27 | 42.21 | 25222.04 | 934.8 | 1261.93 | 136.96 | 108.84 | 13083.85 | 0.79 | 0.92 | 20.69 | 0.79 | 0.5 | 10 | 3057.0961 | 4182.8538 | 3783.6481 | 3057096.108 | 4182853.7645 | 6.5875e-07 | 48 | 3783648.0719
24 | 85 | CONCLUIDO | 1.2242 | 81.69 | 78.37 | 167.93 | 2.17 | 28 | 204.19 | 51.39 | 25 | 26 | 42.79 | 25417.05 | 931.43 | 1261.88 | 136.5 | 108.84 | 12859.93 | 0.8 | 0.92 | 20.69 | 0.78 | 0.5 | 10 | 3048.8241 | 4171.5357 | 3773.4101 | 3048824.1091 | 4171535.6508 | 6.5913e-07 | 48 | 3773410.143
25 | 85 | CONCLUIDO | 1.2255 | 81.6 | 78.31 | 174.03 | 2.24 | 27 | 205.77 | 51.39 | 26 | 25 | 43.38 | 25612.75 | 927.57 | 1261.89 | 134.82 | 108.84 | 12023.67 | 0.81 | 0.92 | 20.69 | 0.73 | 0.5 | 10 | 3037.8002 | 4156.4523 | 3759.7663 | 3037800.2255 | 4156452.2868 | 6.5983e-07 | 48 | 3759766.3141
26 | 85 | CONCLUIDO | 1.2263 | 81.54 | 78.29 | 180.67 | 2.31 | 26 | 207.37 | 51.39 | 27 | 24 | 43.97 | 25809.25 | 925.26 | 1261.92 | 134.12 | 108.84 | 11677.03 | 0.81 | 0.93 | 20.68 | 0.71 | 0.5 | 10 | 3031.3285 | 4147.5974 | 3751.7565 | 3031328.5282 | 4147597.4251 | 6.6026e-07 | 48 | 3751756.548
27 | 85 | CONCLUIDO | 1.2272 | 81.49 | 78.27 | 187.85 | 2.38 | 25 | 208.97 | 51.39 | 28 | 23 | 44.57 | 26006.56 | 922.76 | 1261.91 | 133.51 | 108.84 | 11375.34 | 0.82 | 0.93 | 20.68 | 0.69 | 0.5 | 10 | 3024.2779 | 4137.9505 | 3743.0303 | 3024277.9171 | 4137950.468 | 6.6074e-07 | 48 | 3743030.283
28 | 85 | CONCLUIDO | 1.2281 | 81.43 | 78.24 | 195.6 | 2.45 | 24 | 210.57 | 51.39 | 29 | 22 | 45.18 | 26204.71 | 918.46 | 1261.88 | 132.32 | 108.84 | 10787.22 | 0.82 | 0.93 | 20.69 | 0.66 | 0.5 | 10 | 3013.5914 | 4123.3287 | 3729.804 | 3013591.395 | 4123328.6969 | 6.6123e-07 | 48 | 3729803.9932
29 | 85 | CONCLUIDO | 1.2292 | 81.35 | 78.2 | 204 | 2.51 | 23 | 212.19 | 51.39 | 30 | 21 | 45.79 | 26403.69 | 916.68 | 1261.93 | 131.25 | 108.84 | 10257.63 | 0.83 | 0.93 | 20.68 | 0.62 | 0.5 | 10 | 3007.3563 | 4114.7976 | 3722.0871 | 3007356.3241 | 4114797.5978 | 6.6182e-07 | 48 | 3722087.0902
30 | 85 | CONCLUIDO | 1.2298 | 81.31 | 78.19 | 213.25 | 2.58 | 22 | 213.81 | 51.39 | 31 | 20 | 46.41 | 26603.52 | 910.32 | 1261.9 | 131 | 108.84 | 10137.46 | 0.83 | 0.93 | 20.68 | 0.61 | 0.5 | 10 | 2993.4809 | 4095.8126 | 3704.914 | 2993480.8835 | 4095812.6078 | 6.6214e-07 | 48 | 3704914.001
31 | 85 | CONCLUIDO | 1.23 | 81.3 | 78.18 | 213.22 | 2.64 | 22 | 215.43 | 51.39 | 32 | 20 | 47.04 | 26804.21 | 910.11 | 1261.9 | 130.41 | 108.84 | 9841.37 | 0.83 | 0.93 | 20.68 | 0.6 | 0.5 | 10 | 2992.5471 | 4094.535 | 3703.7583 | 2992547.1137 | 4094534.9829 | 6.6225e-07 | 48 | 3703758.3108
32 | 85 | CONCLUIDO | 1.231 | 81.24 | 78.15 | 223.29 | 2.7 | 21 | 217.07 | 51.39 | 33 | 19 | 47.68 | 27005.77 | 906.51 | 1261.88 | 129.49 | 108.84 | 9388.67 | 0.84 | 0.93 | 20.68 | 0.57 | 0.5 | 10 | 2983.0747 | 4081.5744 | 3692.0347 | 2983074.7092 | 4081574.4211 | 6.6279e-07 | 48 | 3692034.6868
33 | 85 | CONCLUIDO | 1.2321 | 81.16 | 78.11 | 234.34 | 2.76 | 20 | 218.71 | 51.39 | 34 | 18 | 48.32 | 27208.22 | 900.57 | 1261.88 | 128.18 | 108.84 | 8738.32 | 0.85 | 0.93 | 20.68 | 0.53 | 0.5 | 10 | 2960.156 | 4050.216 | 3663.6691 | 2960156.0127 | 4050216.0495 | 6.6338e-07 | 47 | 3663669.1143
34 | 85 | CONCLUIDO | 1.2317 | 81.19 | 78.14 | 234.41 | 2.82 | 20 | 220.36 | 51.39 | 35 | 18 | 48.97 | 27411.55 | 903.65 | 1261.89 | 128.88 | 108.84 | 9089.61 | 0.84 | 0.93 | 20.68 | 0.55 | 0.5 | 10 | 2967.3373 | 4060.0418 | 3672.5571 | 2967337.2731 | 4060041.7667 | 6.6317e-07 | 47 | 3672557.0788
35 | 85 | CONCLUIDO | 1.2329 | 81.11 | 78.1 | 246.62 | 2.88 | 19 | 222.01 | 51.39 | 36 | 17 | 49.62 | 27615.8 | 895.57 | 1261.92 | 127.88 | 108.84 | 8591.5 | 0.85 | 0.93 | 20.67 | 0.51 | 0.5 | 10 | 2948.5876 | 4034.3876 | 3649.3513 | 2948587.555 | 4034387.5752 | 6.6381e-07 | 47 | 3649351.2873
36 | 85 | CONCLUIDO | 1.2328 | 81.12 | 78.1 | 246.63 | 2.94 | 19 | 223.68 | 51.39 | 37 | 17 | 50.29 | 27821.09 | 891.67 | 1261.89 | 127.81 | 108.84 | 8555.96 | 0.85 | 0.93 | 20.68 | 0.52 | 0.5 | 10 | 2941.1425 | 4024.2009 | 3640.1369 | 2941142.5156 | 4024200.9439 | 6.6376e-07 | 47 | 3640136.8538
37 | 85 | CONCLUIDO | 1.2335 | 81.07 | 78.09 | 260.3 | 3 | 18 | 225.35 | 51.39 | 38 | 16 | 50.96 | 28027.19 | 891.88 | 1261.87 | 127.63 | 108.84 | 8471.62 | 0.85 | 0.93 | 20.67 | 0.51 | 0.5 | 10 | 2940.0135 | 4022.6562 | 3638.7395 | 2940013.4971 | 4022656.171 | 6.6413e-07 | 47 | 3638739.5119
38 | 85 | CONCLUIDO | 1.2337 | 81.05 | 78.07 | 260.24 | 3.05 | 18 | 227.03 | 51.39 | 39 | 16 | 51.64 | 28234.24 | 888.41 | 1261.9 | 127 | 108.84 | 8158.11 | 0.86 | 0.93 | 20.67 | 0.49 | 0.5 | 10 | 2932.5978 | 4012.5097 | 3629.5614 | 2932597.8084 | 4012509.6986 | 6.6424e-07 | 47 | 3629561.4045
39 | 85 | CONCLUIDO | 1.2348 | 80.98 | 78.03 | 275.42 | 3.11 | 17 | 228.71 | 51.39 | 40 | 15 | 52.32 | 28442.24 | 884.7 | 1261.89 | 125.66 | 108.84 | 7493.7 | 0.87 | 0.93 | 20.67 | 0.45 | 0.5 | 10 | 2922.6752 | 3998.9331 | 3617.2806 | 2922675.1792 | 3998933.1194 | 6.6483e-07 | 47 | 3617280.5551

## RESULTADOS_2
Unnamed: 0 | Volume de calda [L] | STATUS | Capacidade operacional [ha/h] | Tempo de missao [h] | Tempo util [h] | Tempo por voo [min] | Autonomia Projetada [h] | N° Voos | MTOW [kg] | Massa Estrutura [kg] | Combustível [kg] | Abastecimentos | Massa gerador | Potência gerador [W] | Combustível consumido [L] | Calda cons [L] | Distância percorrida [km] | Distância Pulverizando [km] | RTL ACUMULADO[m] | EOC [km/km] | EOC [h/h] | Tempo de manobra [h] | Tempo rtl_rtw [h] | V pulv [m/s] | V desloc [m/s] | Preço Total por ha Simples [R$/ha] | Preço Total por ha Presumido [R$/ha] | Preço Total por ha Real [R$/ha] | Preço Total Simples [R$] | Preço Total Presumido [R$] | Prod CAPEX [ha/h/R$] | Dias Trabalhados | Preço Total Real [R$]
0 | 20 | CONCLUIDO | 1.0633 | 94.04 | 87.93 | 14.78 | 0.34 | 357 | 51.33 | 24.83 | 1 | 355 | 5.51 | 6564.78 | 494.88 | 1262.41 | 447.3 | 108.84 | 166614.24 | 0.24 | 0.82 | 21.24 | 10.33 | 0.5 | 10 | 2114.6055 | 2893.2965 | 2617.1644 | 2114605.5085 | 2893296.5466 | 6.8514e-07 | 55 | 2617164.3849
1 | 20 | CONCLUIDO | 1.1642 | 85.9 | 82.18 | 30.63 | 0.66 | 161 | 52.47 | 24.83 | 2 | 159 | 5.64 | 6705.1 | 445.21 | 1262.1 | 260.92 | 108.84 | 74402.6 | 0.42 | 0.88 | 20.9 | 4.59 | 0.5 | 10 | 1792.2451 | 2452.2289 | 2218.1916 | 1792245.1448 | 2452228.8754 | 7.5015e-07 | 50 | 2218191.5933
2 | 20 | CONCLUIDO | 1.1984 | 83.44 | 80.46 | 47.8 | 0.97 | 101 | 53.61 | 24.83 | 3 | 99 | 5.78 | 6845.59 | 417.45 | 1262 | 204.53 | 108.84 | 46507.03 | 0.53 | 0.9 | 20.81 | 2.87 | 0.5 | 10 | 1678.3648 | 2296.4128 | 2077.2464 | 1678364.8335 | 2296412.8094 | 7.7219e-07 | 49 | 2077246.3939
3 | 20 | CONCLUIDO | 1.2158 | 82.25 | 79.62 | 66.35 | 1.27 | 72 | 54.75 | 24.83 | 4 | 64 | 5.92 | 6986.39 | 393.53 | 1261.95 | 176.95 | 108.84 | 32864.44 | 0.62 | 0.91 | 20.77 | 2.03 | 0.5 | 10 | 1599.7397 | 2188.8344 | 1979.9351 | 1599739.6886 | 2188834.4174 | 7.834e-07 | 48 | 1979935.1327
4 | 20 | CONCLUIDO | 1.2189 | 82.04 | 79.5 | 73.38 | 1.55 | 65 | 55.89 | 24.83 | 5 | 1 | 6.07 | 7127.49 | 388.64 | 1262.12 | 170.36 | 108.84 | 29601.07 | 0.64 | 0.91 | 20.84 | 1.91 | 0.5 | 10 | 1586.2066 | 2170.3178 | 1963.1858 | 1586206.5969 | 2170317.8443 | 7.854e-07 | 48 | 1963185.7553
5 | 20 | CONCLUIDO | 1.2188 | 82.05 | 79.5 | 73.39 | 1.82 | 65 | 57.04 | 24.83 | 6 | 0 | 6.21 | 7268.89 | 395.81 | 1262.13 | 170.62 | 108.84 | 29732.02 | 0.64 | 0.91 | 20.83 | 1.92 | 0.5 | 10 | 1600.5355 | 2189.9233 | 1980.9201 | 1600535.5137 | 2189923.3005 | 7.8534e-07 | 48 | 1980920.0943

## RESULTADOS_11
Unnamed: 0 | Volume de calda [L] | STATUS | Capacidade operacional [ha/h] | Tempo de missao [h] | Tempo util [h] | Tempo por voo [min] | Autonomia Projetada [h] | N° Voos | MTOW [kg] | Massa Estrutura [kg] | Combustível [kg] | Abastecimentos | Massa gerador | Potência gerador [W] | Combustível consumido [L] | Calda cons [L] | Distância percorrida [km] | Distância Pulverizando [km] | RTL ACUMULADO[m] | EOC [km/km] | EOC [h/h] | Tempo de manobra [h] | Tempo rtl_rtw [h] | V pulv [m/s] | V desloc [m/s] | Preço Total por ha Simples [R$/ha] | Preço Total por ha Presumido [R$/ha] | Preço Total por ha Real [R$/ha] | Preço Total Simples [R$] | Preço Total Presumido [R$] | Prod CAPEX [ha/h/R$] | Dias Trabalhados | Preço Total Real [R$]
0 | 65 | CONCLUIDO | 0.7963 | 125.58 | 101.43 | 7.54 | 0.13 | 807 | 133.21 | 46.47 | 1 | 805 | 20.75 | 16663.42 | 1118.78 | 1262.84 | 887.52 | 108.84 | 384473.75 | 0.12 | 0.71 | 21.98 | 23.8 | 0.5 | 10 | 5428.7383 | 7427.8393 | 6718.9367 | 5428738.3294 | 7427839.2814 | 4.4574e-07 | 73 | 6718936.7254
1 | 65 | CONCLUIDO | 1.0077 | 99.24 | 87.61 | 15.15 | 0.26 | 347 | 134.55 | 46.47 | 2 | 345 | 21.09 | 16828.84 | 962.25 | 1262.31 | 437.38 | 108.84 | 161704.58 | 0.25 | 0.83 | 21.21 | 10.01 | 0.5 | 10 | 3764.002 | 5150.0736 | 4658.5578 | 3764002.0282 | 5150073.631 | 5.6407e-07 | 58 | 4658557.8318
2 | 65 | CONCLUIDO | 1.0862 | 92.06 | 83.89 | 22.88 | 0.39 | 220 | 135.9 | 46.47 | 3 | 218 | 21.43 | 16994.64 | 916.43 | 1262.18 | 316.43 | 108.84 | 101864.74 | 0.34 | 0.86 | 21 | 6.3 | 0.5 | 10 | 3353.4182 | 4588.2947 | 4150.3943 | 3353418.2131 | 4588294.7416 | 6.0801e-07 | 54 | 4150394.3311
3 | 65 | CONCLUIDO | 1.1266 | 88.76 | 82.2 | 30.63 | 0.52 | 161 | 137.25 | 46.47 | 4 | 159 | 21.78 | 17160.92 | 892.92 | 1262.15 | 260.84 | 108.84 | 74361.03 | 0.42 | 0.88 | 20.91 | 4.61 | 0.5 | 10 | 3165.47 | 4331.1357 | 3917.7782 | 3165470.024 | 4331135.7375 | 6.3063e-07 | 52 | 3917778.2215
4 | 65 | CONCLUIDO | 1.1516 | 86.84 | 81.2 | 38.36 | 0.64 | 127 | 138.6 | 46.47 | 5 | 125 | 22.13 | 17327.69 | 877.09 | 1262.03 | 228.19 | 108.84 | 58205.19 | 0.48 | 0.89 | 20.86 | 3.61 | 0.5 | 10 | 3054.9144 | 4179.8686 | 3780.9478 | 3054914.359 | 4179868.5993 | 6.4462e-07 | 51 | 3780947.8067
5 | 65 | CONCLUIDO | 1.1681 | 85.61 | 80.57 | 46.04 | 0.76 | 105 | 139.95 | 46.47 | 6 | 103 | 22.49 | 17494.97 | 865.29 | 1261.97 | 207.89 | 108.84 | 48169.58 | 0.52 | 0.9 | 20.82 | 2.98 | 0.5 | 10 | 2979.0035 | 4076.004 | 3686.9959 | 2979003.5195 | 4076004.0397 | 6.5386e-07 | 50 | 3686995.9349
6 | 65 | CONCLUIDO | 1.1804 | 84.71 | 80.11 | 54.01 | 0.88 | 89 | 141.31 | 46.47 | 7 | 87 | 22.85 | 17662.75 | 855.69 | 1261.97 | 193.2 | 108.84 | 40904.28 | 0.56 | 0.9 | 20.79 | 2.52 | 0.5 | 10 | 2928.2903 | 4006.6159 | 3624.2301 | 2928290.2532 | 4006615.9115 | 6.6074e-07 | 50 | 3624230.1123
7 | 65 | CONCLUIDO | 1.1899 | 84.04 | 79.76 | 62.15 | 0.99 | 77 | 142.68 | 46.47 | 8 | 75 | 23.21 | 17831.04 | 846.84 | 1261.94 | 181.58 | 108.84 | 35152.55 | 0.6 | 0.91 | 20.78 | 2.18 | 0.5 | 10 | 2878.6527 | 3938.6996 | 3562.7956 | 2878652.6844 | 3938699.6 | 6.6606e-07 | 49 | 3562795.6382
8 | 65 | CONCLUIDO | 1.1968 | 83.55 | 79.52 | 70.17 | 1.11 | 68 | 144.05 | 46.47 | 9 | 66 | 23.58 | 17999.83 | 838.85 | 1261.97 | 174.17 | 108.84 | 31493.12 | 0.62 | 0.91 | 20.75 | 1.94 | 0.5 | 10 | 2846.0288 | 3894.0621 | 3522.4183 | 2846028.7872 | 3894062.1446 | 6.6992e-07 | 49 | 3522418.3189
9 | 65 | CONCLUIDO | 1.2031 | 83.12 | 79.28 | 77.98 | 1.22 | 61 | 145.42 | 46.47 | 10 | 59 | 23.95 | 18169.15 | 831.13 | 1261.9 | 166.16 | 108.84 | 27520.97 | 0.66 | 0.91 | 20.74 | 1.69 | 0.5 | 10 | 2815.521 | 3852.32 | 3484.66 | 2815520.9653 | 3852319.9968 | 6.7345e-07 | 49 | 3484659.983
10 | 65 | CONCLUIDO | 1.2076 | 82.81 | 79.13 | 86.32 | 1.33 | 55 | 146.8 | 46.47 | 11 | 53 | 24.33 | 18338.99 | 825.49 | 1261.91 | 161.52 | 108.84 | 25232.78 | 0.67 | 0.92 | 20.73 | 1.54 | 0.5 | 10 | 2785.5525 | 3811.3158 | 3447.5692 | 2785552.4731 | 3811315.7836 | 6.7597e-07 | 48 | 3447569.1545
11 | 65 | CONCLUIDO | 1.2119 | 82.52 | 78.98 | 94.77 | 1.43 | 50 | 148.18 | 46.47 | 12 | 48 | 24.71 | 18509.36 | 817.93 | 1261.93 | 156.38 | 108.84 | 22688.64 | 0.7 | 0.92 | 20.72 | 1.39 | 0.5 | 10 | 2760.6213 | 3777.2038 | 3416.7128 | 2760621.2912 | 3777203.8406 | 6.7838e-07 | 48 | 3416712.8074
12 | 65 | CONCLUIDO | 1.2145 | 82.34 | 78.9 | 102.92 | 1.54 | 46 | 149.56 | 46.47 | 13 | 44 | 25.1 | 18680.25 | 812.07 | 1261.95 | 153.93 | 108.84 | 21485.07 | 0.71 | 0.92 | 20.72 | 1.32 | 0.5 | 10 | 2743.1639 | 3753.3179 | 3395.1065 | 2743163.905 | 3753317.8747 | 6.7983e-07 | 48 | 3395106.4846
13 | 65 | CONCLUIDO | 1.2175 | 82.14 | 78.78 | 109.93 | 1.64 | 43 | 150.95 | 46.47 | 14 | 41 | 25.49 | 18851.69 | 805.06 | 1261.93 | 149.89 | 108.84 | 19479.37 | 0.73 | 0.92 | 20.72 | 1.2 | 0.5 | 10 | 2722.3659 | 3724.8612 | 3369.3656 | 2722365.9274 | 3724861.1642 | 6.8151e-07 | 48 | 3369365.6425
14 | 65 | CONCLUIDO | 1.2201 | 81.96 | 78.69 | 118.04 | 1.74 | 40 | 152.35 | 46.47 | 15 | 38 | 25.88 | 19023.66 | 798.36 | 1261.91 | 147.28 | 108.84 | 18187.06 | 0.74 | 0.92 | 20.71 | 1.11 | 0.5 | 10 | 2703.3135 | 3698.7928 | 3345.7852 | 2703313.5336 | 3698792.8385 | 6.8297e-07 | 48 | 3345785.2413
15 | 65 | CONCLUIDO | 1.2223 | 81.82 | 78.63 | 127.51 | 1.84 | 37 | 153.75 | 46.47 | 16 | 35 | 26.28 | 19196.18 | 793.48 | 1261.95 | 145.05 | 108.84 | 17086.76 | 0.75 | 0.92 | 20.71 | 1.04 | 0.5 | 10 | 2688.9648 | 3679.1603 | 3328.0264 | 2688964.8196 | 3679160.2949 | 6.842e-07 | 48 | 3328026.4001
16 | 65 | CONCLUIDO | 1.2237 | 81.72 | 78.59 | 134.72 | 1.94 | 35 | 155.15 | 46.47 | 17 | 33 | 26.68 | 19369.26 | 786.75 | 1261.91 | 143.74 | 108.84 | 16443.09 | 0.76 | 0.92 | 20.7 | 1 | 0.5 | 10 | 2672.6802 | 3656.8789 | 3307.8715 | 2672680.1667 | 3656878.9144 | 6.8498e-07 | 48 | 3307871.5232
17 | 65 | CONCLUIDO | 1.2258 | 81.58 | 78.5 | 142.72 | 2.04 | 33 | 156.56 | 46.47 | 18 | 31 | 27.09 | 19542.89 | 780.94 | 1261.89 | 140.66 | 108.84 | 14911.39 | 0.77 | 0.92 | 20.7 | 0.91 | 0.5 | 10 | 2656.5045 | 3634.7467 | 3287.8516 | 2656504.5445 | 3634746.7145 | 6.8616e-07 | 48 | 3287851.5894
18 | 65 | CONCLUIDO | 1.2277 | 81.45 | 78.43 | 151.79 | 2.13 | 31 | 157.97 | 46.47 | 19 | 29 | 27.5 | 19717.08 | 774.99 | 1261.91 | 138.61 | 108.84 | 13897.26 | 0.79 | 0.92 | 20.69 | 0.84 | 0.5 | 10 | 2640.6551 | 3613.0609 | 3268.2354 | 2640655.1444 | 3613060.866 | 6.8722e-07 | 48 | 3268235.4079
19 | 65 | CONCLUIDO | 1.2292 | 81.36 | 78.39 | 162.18 | 2.22 | 29 | 159.39 | 46.47 | 20 | 27 | 27.92 | 19891.97 | 770.84 | 1261.92 | 137.09 | 108.84 | 13148.31 | 0.79 | 0.92 | 20.69 | 0.8 | 0.5 | 10 | 2629.3927 | 3597.6511 | 3254.2963 | 2629392.7177 | 3597651.117 | 6.8806e-07 | 48 | 3254296.3438
20 | 65 | CONCLUIDO | 1.231 | 81.23 | 78.32 | 174.04 | 2.31 | 27 | 160.81 | 46.47 | 21 | 25 | 28.34 | 20067.32 | 762.85 | 1261.9 | 135.07 | 108.84 | 12147.7 | 0.81 | 0.92 | 20.68 | 0.73 | 0.5 | 10 | 2609.8005 | 3570.8442 | 3230.0479 | 2609800.5377 | 3570844.232 | 6.8907e-07 | 48 | 3230047.8702
21 | 65 | CONCLUIDO | 1.2319 | 81.17 | 78.29 | 180.66 | 2.4 | 26 | 162.24 | 46.47 | 22 | 24 | 28.77 | 20243.25 | 757.49 | 1261.89 | 134.08 | 108.84 | 11657.21 | 0.81 | 0.93 | 20.68 | 0.7 | 0.5 | 10 | 2589.0729 | 3542.4837 | 3204.3941 | 2589072.8815 | 3542483.7383 | 6.8957e-07 | 47 | 3204394.0622
22 | 65 | CONCLUIDO | 1.2326 | 81.13 | 78.27 | 187.84 | 2.49 | 25 | 163.67 | 46.47 | 23 | 23 | 29.2 | 20419.76 | 750.59 | 1261.92 | 133.37 | 108.84 | 11305.11 | 0.82 | 0.93 | 20.68 | 0.68 | 0.5 | 10 | 2574.1049 | 3522.0038 | 3185.8687 | 2574104.8587 | 3522003.8291 | 6.8996e-07 | 47 | 3185868.7268
23 | 65 | CONCLUIDO | 1.2332 | 81.09 | 78.26 | 195.64 | 2.58 | 24 | 165.1 | 46.47 | 24 | 22 | 29.64 | 20596.86 | 745.26 | 1261.88 | 132.98 | 108.84 | 11118.66 | 0.82 | 0.93 | 20.69 | 0.67 | 0.5 | 10 | 2562.4993 | 3506.1245 | 3171.5049 | 2562499.2536 | 3506124.5283 | 6.903e-07 | 47 | 3171504.9242
24 | 65 | CONCLUIDO | 1.2338 | 81.05 | 78.24 | 204.12 | 2.66 | 23 | 166.54 | 46.47 | 25 | 21 | 30.08 | 20774.56 | 738.84 | 1261.89 | 132.49 | 108.84 | 10878.92 | 0.82 | 0.93 | 20.69 | 0.66 | 0.5 | 10 | 2548.6777 | 3487.2133 | 3154.3985 | 2548677.7065 | 3487213.2777 | 6.9064e-07 | 47 | 3154398.5368
25 | 65 | CONCLUIDO | 1.2351 | 80.96 | 78.19 | 213.23 | 2.74 | 22 | 167.99 | 46.47 | 26 | 16 | 30.52 | 20952.87 | 735.38 | 1261.9 | 130.6 | 108.84 | 9939.36 | 0.83 | 0.93 | 20.68 | 0.6 | 0.5 | 10 | 2539.1807 | 3474.219 | 3142.6444 | 2539180.6632 | 3474219.0042 | 6.9136e-07 | 47 | 3142644.4185
26 | 65 | CONCLUIDO | 1.236 | 80.91 | 78.16 | 223.3 | 2.82 | 21 | 169.44 | 46.47 | 27 | 6 | 30.97 | 21131.78 | 732.35 | 1261.89 | 129.17 | 108.84 | 9229.15 | 0.84 | 0.93 | 20.69 | 0.57 | 0.5 | 10 | 2531.4173 | 3463.5969 | 3133.0361 | 2531417.3362 | 3463596.8777 | 6.9187e-07 | 47 | 3133036.0529
27 | 65 | CONCLUIDO | 1.2359 | 80.91 | 78.16 | 223.31 | 2.9 | 21 | 170.9 | 46.47 | 28 | 2 | 31.43 | 21311.32 | 736.99 | 1261.96 | 129 | 108.84 | 9142.1 | 0.84 | 0.93 | 20.7 | 0.57 | 0.5 | 10 | 2540.6709 | 3476.258 | 3144.4888 | 2540670.8576 | 3476257.9539 | 6.9181e-07 | 47 | 3144488.7737
28 | 65 | CONCLUIDO | 1.2358 | 80.92 | 78.16 | 223.33 | 2.98 | 21 | 172.36 | 46.47 | 29 | 0 | 31.89 | 21491.47 | 742.15 | 1261.97 | 129.08 | 108.84 | 9183.71 | 0.84 | 0.93 | 20.7 | 0.58 | 0.5 | 10 | 2550.9436 | 3490.3136 | 3157.2029 | 2550943.5955 | 3490313.567 | 6.9175e-07 | 47 | 3157202.9389

## RESULTADOS_13
Unnamed: 0 | Volume de calda [L] | STATUS | Capacidade operacional [ha/h] | Tempo de missao [h] | Tempo util [h] | Tempo por voo [min] | Autonomia Projetada [h] | N° Voos | MTOW [kg] | Massa Estrutura [kg] | Combustível [kg] | Abastecimentos | Massa gerador | Potência gerador [W] | Combustível consumido [L] | Calda cons [L] | Distância percorrida [km] | Distância Pulverizando [km] | RTL ACUMULADO[m] | EOC [km/km] | EOC [h/h] | Tempo de manobra [h] | Tempo rtl_rtw [h] | V pulv [m/s] | V desloc [m/s] | Preço Total por ha Simples [R$/ha] | Preço Total por ha Presumido [R$/ha] | Preço Total por ha Real [R$/ha] | Preço Total Simples [R$] | Preço Total Presumido [R$] | Prod CAPEX [ha/h/R$] | Dias Trabalhados | Preço Total Real [R$]
0 | 75 | CONCLUIDO | 0.7461 | 134.03 | 104.28 | 6.96 | 0.12 | 899 | 150.44 | 49.1 | 1 | 897 | 25.34 | 18787.76 | 1244.97 | 1263.12 | 980.19 | 108.84 | 430345.64 | 0.11 | 0.69 | 22.16 | 26.65 | 0.5 | 10 | 6348.8331 | 8686.7535 | 7857.702 | 6348833.1063 | 8686753.5468 | 4.092e-07 | 78 | 7857701.9802
1 | 75 | CONCLUIDO | 0.9756 | 102.5 | 88.61 | 13.99 | 0.23 | 380 | 151.83 | 49.1 | 2 | 378 | 25.73 | 18959.54 | 1054.71 | 1262.32 | 469.25 | 108.84 | 177474.73 | 0.23 | 0.82 | 21.28 | 11.01 | 0.5 | 10 | 4196.9895 | 5742.5061 | 5194.4494 | 4196989.4525 | 5742506.127 | 5.3507e-07 | 60 | 5194449.4019
2 | 75 | CONCLUIDO | 1.062 | 94.16 | 84.52 | 21.04 | 0.35 | 241 | 153.23 | 49.1 | 3 | 239 | 26.13 | 19131.85 | 1002.1 | 1262.11 | 336.46 | 108.84 | 111770.47 | 0.32 | 0.86 | 21.05 | 6.93 | 0.5 | 10 | 3689.2946 | 5047.8556 | 4566.0953 | 3689294.5724 | 5047855.5941 | 5.8246e-07 | 55 | 4566095.3409
3 | 75 | CONCLUIDO | 1.1076 | 90.29 | 82.63 | 28.17 | 0.46 | 176 | 154.63 | 49.1 | 4 | 174 | 26.53 | 19304.72 | 975.52 | 1262.12 | 274.84 | 108.84 | 81285.74 | 0.4 | 0.88 | 20.94 | 5.04 | 0.5 | 10 | 3461.4757 | 4736.1438 | 4284.1329 | 3461475.7205 | 4736143.7903 | 6.0747e-07 | 53 | 4284132.8742
4 | 75 | CONCLUIDO | 1.1355 | 88.07 | 81.54 | 35.2 | 0.57 | 139 | 156.03 | 49.1 | 5 | 137 | 26.94 | 19478.15 | 958.9 | 1262.01 | 239.67 | 108.84 | 63885.47 | 0.45 | 0.89 | 20.87 | 3.95 | 0.5 | 10 | 3323.8158 | 4547.7914 | 4113.7566 | 3323815.7844 | 4547791.3927 | 6.2277e-07 | 51 | 4113756.565
5 | 75 | CONCLUIDO | 1.1547 | 86.6 | 80.84 | 42.55 | 0.67 | 114 | 157.44 | 49.1 | 6 | 112 | 27.35 | 19652.13 | 946.64 | 1262.04 | 217.15 | 108.84 | 52752.75 | 0.5 | 0.9 | 20.83 | 3.25 | 0.5 | 10 | 3242.8838 | 4437.0567 | 4013.5902 | 3242883.8006 | 4437056.6819 | 6.333e-07 | 51 | 4013590.2197
6 | 75 | CONCLUIDO | 1.1682 | 85.6 | 80.36 | 49.71 | 0.78 | 97 | 158.86 | 49.1 | 7 | 95 | 27.77 | 19826.68 | 937.14 | 1262.02 | 201.12 | 108.84 | 44821.5 | 0.54 | 0.9 | 20.81 | 2.78 | 0.5 | 10 | 3177.4298 | 4347.4996 | 3932.5803 | 3177429.7821 | 4347499.6062 | 6.4071e-07 | 50 | 3932580.3456
7 | 75 | CONCLUIDO | 1.1792 | 84.8 | 79.96 | 57.11 | 0.88 | 84 | 160.28 | 49.1 | 8 | 82 | 28.19 | 20001.93 | 927.95 | 1262.03 | 188.02 | 108.84 | 38337.99 | 0.58 | 0.91 | 20.79 | 2.37 | 0.5 | 10 | 3128.8803 | 4281.0721 | 3872.4926 | 3128880.3341 | 4281072.1095 | 6.4674e-07 | 50 | 3872492.5959
8 | 75 | CONCLUIDO | 1.1867 | 84.27 | 79.7 | 63.76 | 0.99 | 75 | 161.71 | 49.1 | 9 | 73 | 28.61 | 20177.64 | 920.42 | 1261.99 | 179.77 | 108.84 | 34257.8 | 0.61 | 0.91 | 20.77 | 2.11 | 0.5 | 10 | 3085.4013 | 4221.5821 | 3818.6803 | 3085401.2649 | 4221582.129 | 6.5085e-07 | 49 | 3818680.2556
9 | 75 | CONCLUIDO | 1.1936 | 83.78 | 79.45 | 71.15 | 1.09 | 67 | 163.13 | 49.1 | 10 | 65 | 29.04 | 20353.94 | 914.24 | 1261.93 | 172.18 | 108.84 | 30501.38 | 0.63 | 0.91 | 20.75 | 1.87 | 0.5 | 10 | 3054.9655 | 4179.9385 | 3781.011 | 3054965.4509 | 4179938.5054 | 6.5464e-07 | 49 | 3781011.0411
10 | 75 | CONCLUIDO | 1.1986 | 83.43 | 79.29 | 77.99 | 1.18 | 61 | 164.57 | 49.1 | 11 | 59 | 29.47 | 20530.82 | 907.79 | 1261.94 | 166.36 | 108.84 | 27620.95 | 0.65 | 0.91 | 20.75 | 1.7 | 0.5 | 10 | 3029.3595 | 4144.9033 | 3749.3196 | 3029359.493 | 4144903.3042 | 6.5738e-07 | 49 | 3749319.5503
11 | 75 | CONCLUIDO | 1.2032 | 83.11 | 79.15 | 86.35 | 1.28 | 55 | 166.01 | 49.1 | 12 | 53 | 29.91 | 20708.3 | 903.13 | 1261.92 | 161.98 | 108.84 | 25463.76 | 0.67 | 0.92 | 20.74 | 1.57 | 0.5 | 10 | 3008.6217 | 4116.529 | 3723.6532 | 3008621.7082 | 4116528.9522 | 6.599e-07 | 49 | 3723653.2066
12 | 75 | CONCLUIDO | 1.2068 | 82.86 | 79.03 | 92.97 | 1.38 | 51 | 167.45 | 49.1 | 13 | 49 | 30.36 | 20886.38 | 896.8 | 1261.93 | 158.09 | 108.84 | 23537.39 | 0.69 | 0.92 | 20.73 | 1.44 | 0.5 | 10 | 2978.5792 | 4075.4234 | 3686.4707 | 2978579.1785 | 4075423.4377 | 6.6188e-07 | 48 | 3686470.7447
13 | 75 | CONCLUIDO | 1.2106 | 82.6 | 78.89 | 100.71 | 1.47 | 47 | 168.9 | 49.1 | 14 | 45 | 30.81 | 21065.06 | 891.14 | 1261.93 | 153.51 | 108.84 | 21267.95 | 0.71 | 0.92 | 20.72 | 1.3 | 0.5 | 10 | 2957.8307 | 4047.0344 | 3660.7911 | 2957830.669 | 4047034.4117 | 6.6396e-07 | 48 | 3660791.1275
14 | 75 | CONCLUIDO | 1.2128 | 82.46 | 78.84 | 107.5 | 1.56 | 44 | 170.35 | 49.1 | 15 | 42 | 31.26 | 21244.37 | 886.88 | 1261.9 | 152.01 | 108.84 | 20533.87 | 0.72 | 0.92 | 20.71 | 1.25 | 0.5 | 10 | 2944.2199 | 4028.4116 | 3643.9456 | 2944219.922 | 4028411.5871 | 6.6517e-07 | 48 | 3643945.6391
15 | 75 | CONCLUIDO | 1.2159 | 82.24 | 78.71 | 115.19 | 1.65 | 41 | 171.81 | 49.1 | 16 | 39 | 31.72 | 21424.29 | 881.08 | 1261.91 | 147.97 | 108.84 | 18525.91 | 0.74 | 0.92 | 20.71 | 1.13 | 0.5 | 10 | 2924.9488 | 4002.044 | 3620.0946 | 2924948.8426 | 4002044.0461 | 6.6687e-07 | 48 | 3620094.5793
16 | 75 | CONCLUIDO | 1.2182 | 82.09 | 78.65 | 124.19 | 1.74 | 38 | 173.28 | 49.1 | 17 | 36 | 32.18 | 21604.83 | 876.71 | 1261.9 | 145.66 | 108.84 | 17390.06 | 0.75 | 0.92 | 20.71 | 1.07 | 0.5 | 10 | 2910.9356 | 3982.8705 | 3602.751 | 2910935.6206 | 3982870.5376 | 6.6813e-07 | 48 | 3602750.9635
17 | 75 | CONCLUIDO | 1.2202 | 81.96 | 78.58 | 130.97 | 1.83 | 36 | 174.75 | 49.1 | 18 | 34 | 32.65 | 21786.02 | 871.99 | 1261.88 | 143.65 | 108.84 | 16391.89 | 0.76 | 0.92 | 20.7 | 1 | 0.5 | 10 | 2896.7968 | 3963.5252 | 3585.2519 | 2896796.7803 | 3963525.1525 | 6.6923e-07 | 48 | 3585251.8748
18 | 75 | CONCLUIDO | 1.2219 | 81.84 | 78.53 | 138.58 | 1.91 | 34 | 176.22 | 49.1 | 19 | 32 | 33.13 | 21967.84 | 866.64 | 1261.92 | 141.58 | 108.84 | 15367.59 | 0.77 | 0.92 | 20.7 | 0.94 | 0.5 | 10 | 2882.2586 | 3943.6334 | 3567.2586 | 2882258.6456 | 3943633.4352 | 6.7016e-07 | 48 | 3567258.595
19 | 75 | CONCLUIDO | 1.2236 | 81.73 | 78.47 | 147.13 | 2 | 32 | 177.7 | 49.1 | 20 | 30 | 33.61 | 22150.3 | 863.1 | 1261.91 | 140.05 | 108.84 | 14614.29 | 0.78 | 0.92 | 20.69 | 0.89 | 0.5 | 10 | 2871.242 | 3928.56 | 3553.6238 | 2871242.0214 | 3928560.004 | 6.7109e-07 | 48 | 3553623.7509
20 | 75 | CONCLUIDO | 1.2246 | 81.66 | 78.44 | 151.82 | 2.08 | 31 | 179.18 | 49.1 | 21 | 29 | 34.09 | 22333.43 | 858.61 | 1261.9 | 138.93 | 108.84 | 14055.23 | 0.78 | 0.92 | 20.69 | 0.86 | 0.5 | 10 | 2860.0718 | 3913.2765 | 3539.7989 | 2860071.8415 | 3913276.471 | 6.7164e-07 | 48 | 3539798.8569
21 | 75 | CONCLUIDO | 1.2262 | 81.55 | 78.39 | 162.19 | 2.16 | 29 | 180.67 | 49.1 | 22 | 27 | 34.58 | 22517.21 | 854.08 | 1261.92 | 137.26 | 108.84 | 13230.42 | 0.79 | 0.92 | 20.69 | 0.81 | 0.5 | 10 | 2847.4531 | 3896.011 | 3524.1811 | 2847453.1076 | 3896010.9626 | 6.7252e-07 | 48 | 3524181.1444
22 | 75 | CONCLUIDO | 1.2273 | 81.48 | 78.35 | 167.89 | 2.24 | 28 | 182.17 | 49.1 | 23 | 26 | 35.08 | 22701.78 | 849.15 | 1261.91 | 135.98 | 108.84 | 12595.84 | 0.8 | 0.92 | 20.69 | 0.77 | 0.5 | 10 | 2835.1645 | 3879.1972 | 3508.9721 | 2835164.5467 | 3879197.2114 | 6.7312e-07 | 48 | 3508972.074
23 | 75 | CONCLUIDO | 1.2281 | 81.42 | 78.32 | 174.05 | 2.32 | 27 | 183.67 | 49.1 | 24 | 25 | 35.58 | 22886.92 | 841.81 | 1261.91 | 135.03 | 108.84 | 12129.61 | 0.81 | 0.92 | 20.69 | 0.74 | 0.5 | 10 | 2818.8382 | 3856.8588 | 3488.7656 | 2818838.1961 | 3856858.7783 | 6.7356e-07 | 48 | 3488765.5896
24 | 75 | CONCLUIDO | 1.2297 | 81.32 | 78.28 | 187.88 | 2.4 | 25 | 185.18 | 49.1 | 25 | 23 | 36.08 | 23072.73 | 837.4 | 1261.9 | 133.82 | 108.84 | 11531.36 | 0.81 | 0.93 | 20.69 | 0.7 | 0.5 | 10 | 2806.6412 | 3840.1703 | 3473.6699 | 2806641.2235 | 3840170.3423 | 6.7444e-07 | 48 | 3473669.8745
25 | 75 | CONCLUIDO | 1.2309 | 81.24 | 78.23 | 195.57 | 2.47 | 24 | 186.69 | 49.1 | 26 | 22 | 36.6 | 23259.24 | 832.63 | 1261.94 | 132.08 | 108.84 | 10667.81 | 0.82 | 0.93 | 20.68 | 0.65 | 0.5 | 10 | 2794.4484 | 3823.4876 | 3458.5793 | 2794448.4175 | 3823487.6071 | 6.7509e-07 | 48 | 3458579.3162
26 | 75 | CONCLUIDO | 1.2316 | 81.19 | 78.21 | 204.03 | 2.55 | 23 | 188.21 | 49.1 | 27 | 21 | 37.11 | 23446.45 | 830.18 | 1261.91 | 131.6 | 108.84 | 10432.42 | 0.83 | 0.93 | 20.68 | 0.63 | 0.5 | 10 | 2779.6442 | 3803.2319 | 3440.2568 | 2779644.2456 | 3803231.8861 | 6.7548e-07 | 47 | 3440256.7728
27 | 75 | CONCLUIDO | 1.2312 | 81.22 | 78.24 | 204.11 | 2.62 | 23 | 189.73 | 49.1 | 28 | 21 | 37.64 | 23634.36 | 825.81 | 1261.9 | 132.62 | 108.84 | 10944.39 | 0.82 | 0.93 | 20.68 | 0.66 | 0.5 | 10 | 2780.565 | 3804.4917 | 3441.3964 | 2780565.031 | 3804491.7452 | 6.7526e-07 | 48 | 3441396.3927
28 | 75 | CONCLUIDO | 1.2325 | 81.14 | 78.19 | 213.24 | 2.69 | 22 | 191.26 | 49.1 | 29 | 20 | 38.17 | 23822.99 | 822.97 | 1261.89 | 130.75 | 108.84 | 10013.56 | 0.83 | 0.93 | 20.68 | 0.61 | 0.5 | 10 | 2763.5646 | 3781.231 | 3420.3556 | 2763564.5897 | 3781230.9915 | 6.7597e-07 | 47 | 3420355.6127
29 | 75 | CONCLUIDO | 1.2336 | 81.06 | 78.15 | 223.27 | 2.76 | 21 | 192.8 | 49.1 | 30 | 19 | 38.7 | 24012.34 | 818.19 | 1261.89 | 129.24 | 108.84 | 9264.23 | 0.84 | 0.93 | 20.68 | 0.56 | 0.5 | 10 | 2751.7002 | 3764.9976 | 3405.6715 | 2751700.157 | 3764997.5513 | 6.7658e-07 | 47 | 3405671.4692
30 | 75 | CONCLUIDO | 1.2344 | 81.01 | 78.12 | 234.37 | 2.83 | 20 | 194.34 | 49.1 | 31 | 18 | 39.24 | 24202.42 | 815.07 | 1261.88 | 128.61 | 108.84 | 8951.59 | 0.85 | 0.93 | 20.68 | 0.54 | 0.5 | 10 | 2743.7743 | 3754.153 | 3395.8619 | 2743774.2992 | 3754153.0429 | 6.7701e-07 | 47 | 3395861.9455
31 | 75 | CONCLUIDO | 1.2353 | 80.95 | 78.1 | 246.62 | 2.9 | 19 | 195.89 | 49.1 | 32 | 16 | 39.79 | 24393.24 | 804.16 | 1261.91 | 127.88 | 108.84 | 8592.83 | 0.85 | 0.93 | 20.67 | 0.51 | 0.5 | 10 | 2720.5128 | 3722.3257 | 3367.0721 | 2720512.8311 | 3722325.6761 | 6.7751e-07 | 47 | 3367072.1379
32 | 75 | CONCLUIDO | 1.2351 | 80.97 | 78.11 | 246.66 | 2.97 | 19 | 197.44 | 49.1 | 33 | 14 | 40.34 | 24584.81 | 806.18 | 1261.93 | 127.95 | 108.84 | 8629.57 | 0.85 | 0.93 | 20.68 | 0.53 | 0.5 | 10 | 2724.9403 | 3728.3835 | 3372.5518 | 2724940.304 | 3728383.5399 | 6.774e-07 | 47 | 3372551.8476
33 | 75 | CONCLUIDO | 1.235 | 80.97 | 78.11 | 246.67 | 3.03 | 19 | 199 | 49.1 | 34 | 7 | 40.9 | 24777.13 | 801.53 | 1261.89 | 127.8 | 108.84 | 8553.75 | 0.85 | 0.93 | 20.69 | 0.53 | 0.5 | 10 | 2716.022 | 3716.1812 | 3361.5141 | 2716022.0435 | 3716181.1823 | 6.7734e-07 | 47 | 3361514.066
34 | 75 | CONCLUIDO | 1.236 | 80.9 | 78.08 | 260.26 | 3.1 | 18 | 200.56 | 49.1 | 35 | 2 | 41.47 | 24970.22 | 805.58 | 1261.94 | 126.68 | 108.84 | 7996.59 | 0.86 | 0.93 | 20.69 | 0.49 | 0.5 | 10 | 2721.785 | 3724.0663 | 3368.6467 | 2721785.0128 | 3724066.3311 | 6.7789e-07 | 47 | 3368646.6672
35 | 75 | CONCLUIDO | 1.2359 | 80.91 | 78.09 | 260.29 | 3.16 | 18 | 202.14 | 49.1 | 36 | 0 | 42.04 | 25164.09 | 811.06 | 1261.9 | 126.78 | 108.84 | 8047.05 | 0.86 | 0.93 | 20.7 | 0.51 | 0.5 | 10 | 2732.793 | 3739.128 | 3382.2709 | 2732793.0248 | 3739127.9789 | 6.7784e-07 | 47 | 3382270.8525

## RESULTADOS_17
Unnamed: 0 | Volume de calda [L] | STATUS | Capacidade operacional [ha/h] | Tempo de missao [h] | Tempo util [h] | Tempo por voo [min] | Autonomia Projetada [h] | N° Voos | MTOW [kg] | Massa Estrutura [kg] | Combustível [kg] | Abastecimentos | Massa gerador | Potência gerador [W] | Combustível consumido [L] | Calda cons [L] | Distância percorrida [km] | Distância Pulverizando [km] | RTL ACUMULADO[m] | EOC [km/km] | EOC [h/h] | Tempo de manobra [h] | Tempo rtl_rtw [h] | V pulv [m/s] | V desloc [m/s] | Preço Total por ha Simples [R$/ha] | Preço Total por ha Presumido [R$/ha] | Preço Total por ha Real [R$/ha] | Preço Total Simples [R$] | Preço Total Presumido [R$] | Prod CAPEX [ha/h/R$] | Dias Trabalhados | Preço Total Real [R$]
0 | 95 | CONCLUIDO | 0.6536 | 152.99 | 110.07 | 6.08 | 0.1 | 1087 | 185.69 | 53.44 | 1 | 1085 | 36.26 | 23136.14 | 1503.84 | 1263.34 | 1171.04 | 108.84 | 524833.18 | 0.09 | 0.66 | 22.42 | 32.43 | 0.5 | 10 | 8528.6655 | 11669.2964 | 10555.5951 | 8528665.4845 | 11669296.3741 | 3.46e-07 | 89 | 10555595.1061
1 | 95 | CONCLUIDO | 0.9129 | 109.54 | 90.5 | 12.2 | 0.19 | 445 | 187.21 | 53.44 | 2 | 443 | 36.77 | 23322.88 | 1235.13 | 1262.47 | 531.96 | 108.84 | 208500.09 | 0.2 | 0.8 | 21.37 | 12.9 | 0.5 | 10 | 5118.2136 | 7002.9657 | 6334.6125 | 5118213.6436 | 7002965.7068 | 4.8327e-07 | 64 | 6334612.4885
2 | 95 | CONCLUIDO | 1.0147 | 98.55 | 85.66 | 18.36 | 0.28 | 280 | 188.73 | 53.44 | 3 | 278 | 37.29 | 23510.33 | 1166.66 | 1262.26 | 373.14 | 108.84 | 129915.82 | 0.29 | 0.85 | 21.12 | 8.07 | 0.5 | 10 | 4383.2625 | 5997.3731 | 5424.9923 | 4383262.5141 | 5997373.1477 | 5.3716e-07 | 58 | 5424992.2719
3 | 95 | CONCLUIDO | 1.0686 | 93.58 | 83.48 | 24.43 | 0.37 | 205 | 190.25 | 53.44 | 4 | 203 | 37.82 | 23698.48 | 1134.51 | 1262.2 | 302.59 | 108.84 | 95015.59 | 0.36 | 0.87 | 20.99 | 5.89 | 0.5 | 10 | 4062.292 | 5558.2072 | 5027.7397 | 4062292.0457 | 5558207.1926 | 5.657e-07 | 55 | 5027739.6991
4 | 95 | CONCLUIDO | 1.1029 | 90.67 | 82.2 | 30.64 | 0.46 | 161 | 191.78 | 53.44 | 5 | 159 | 38.35 | 23887.36 | 1114.68 | 1262.06 | 260.41 | 108.84 | 74146.07 | 0.42 | 0.88 | 20.93 | 4.61 | 0.5 | 10 | 3874.9063 | 5301.8177 | 4795.8197 | 3874906.2873 | 5301817.7311 | 5.8386e-07 | 53 | 4795819.688
5 | 95 | CONCLUIDO | 1.1264 | 88.78 | 81.36 | 36.7 | 0.55 | 133 | 193.32 | 53.44 | 6 | 131 | 38.89 | 24076.95 | 1100.48 | 1262 | 233.68 | 108.84 | 60922.03 | 0.47 | 0.89 | 20.87 | 3.77 | 0.5 | 10 | 3754.8189 | 5137.5089 | 4647.1923 | 3754818.9254 | 5137508.9047 | 5.963e-07 | 52 | 4647192.2654
6 | 95 | CONCLUIDO | 1.1432 | 87.47 | 80.8 | 42.9 | 0.64 | 113 | 194.86 | 53.44 | 7 | 111 | 39.43 | 24267.28 | 1090.63 | 1262.04 | 215.76 | 108.84 | 52060.35 | 0.5 | 0.9 | 20.83 | 3.21 | 0.5 | 10 | 3670.405 | 5022.01 | 4542.7164 | 3670404.9778 | 5022010.0175 | 6.0519e-07 | 51 | 4542716.4299
7 | 95 | CONCLUIDO | 1.1563 | 86.48 | 80.36 | 49.2 | 0.72 | 98 | 196.41 | 53.44 | 8 | 96 | 39.98 | 24458.36 | 1082.18 | 1261.98 | 201.52 | 108.84 | 45017.63 | 0.54 | 0.9 | 20.8 | 2.78 | 0.5 | 10 | 3611.2211 | 4941.032 | 4469.4668 | 3611221.0724 | 4941031.987 | 6.1212e-07 | 51 | 4469466.829
8 | 95 | CONCLUIDO | 1.166 | 85.76 | 80.05 | 55.21 | 0.81 | 87 | 197.97 | 53.44 | 9 | 85 | 40.53 | 24650.18 | 1075.44 | 1261.97 | 191.26 | 108.84 | 39941.24 | 0.57 | 0.9 | 20.79 | 2.47 | 0.5 | 10 | 3558.7618 | 4869.2549 | 4404.54 | 3558761.7788 | 4869254.8673 | 6.1726e-07 | 50 | 4404540.0168
9 | 95 | CONCLUIDO | 1.1746 | 85.14 | 79.77 | 61.36 | 0.89 | 78 | 199.53 | 53.44 | 10 | 76 | 41.1 | 24842.77 | 1069.49 | 1262.06 | 182.07 | 108.84 | 35391.07 | 0.6 | 0.91 | 20.77 | 2.18 | 0.5 | 10 | 3520.5364 | 4816.9533 | 4357.23 | 3520536.4285 | 4816953.2566 | 6.2181e-07 | 50 | 4357229.9984
10 | 95 | CONCLUIDO | 1.1807 | 84.7 | 79.59 | 67.26 | 0.97 | 71 | 201.1 | 53.44 | 11 | 69 | 41.66 | 25036.12 | 1064.35 | 1261.91 | 176.35 | 108.84 | 32566.7 | 0.62 | 0.91 | 20.75 | 2 | 0.5 | 10 | 3492.0818 | 4778.0203 | 4322.0128 | 3492081.7666 | 4778020.3328 | 6.2504e-07 | 50 | 4322012.7782
11 | 95 | CONCLUIDO | 1.1862 | 84.31 | 79.42 | 73.31 | 1.05 | 65 | 202.67 | 53.44 | 12 | 63 | 42.24 | 25230.25 | 1060 | 1261.98 | 170.82 | 108.84 | 29833.33 | 0.64 | 0.91 | 20.75 | 1.83 | 0.5 | 10 | 3458.5051 | 4732.0793 | 4280.4563 | 3458505.098 | 4732079.2536 | 6.2795e-07 | 49 | 4280456.2512
12 | 95 | CONCLUIDO | 1.1907 | 83.98 | 79.28 | 79.28 | 1.13 | 60 | 204.25 | 53.44 | 13 | 58 | 42.82 | 25425.3 | 1055.04 | 1261.97 | 166.02 | 108.84 | 27459.97 | 0.66 | 0.91 | 20.75 | 1.69 | 0.5 | 10 | 3435.4402 | 4700.5208 | 4251.9097 | 3435440.1778 | 4700520.8122 | 6.3034e-07 | 49 | 4251909.7031
13 | 95 | CONCLUIDO | 1.1954 | 83.66 | 79.14 | 86.33 | 1.21 | 55 | 205.84 | 53.44 | 14 | 53 | 43.4 | 25621.03 | 1051.88 | 1261.99 | 161.64 | 108.84 | 25291.25 | 0.67 | 0.92 | 20.73 | 1.55 | 0.5 | 10 | 3415.6912 | 4673.4994 | 4227.4672 | 3415691.2244 | 4673499.4228 | 6.3282e-07 | 49 | 4227467.1972
14 | 95 | CONCLUIDO | 1.1991 | 83.4 | 79.03 | 92.98 | 1.28 | 51 | 207.43 | 53.44 | 15 | 49 | 44 | 25817.56 | 1046.71 | 1261.97 | 158.15 | 108.84 | 23569.15 | 0.69 | 0.92 | 20.73 | 1.45 | 0.5 | 10 | 3394.845 | 4644.9767 | 4201.6666 | 3394844.9725 | 4644976.6614 | 6.3478e-07 | 49 | 4201666.6081
15 | 95 | CONCLUIDO | 1.2023 | 83.17 | 78.92 | 98.65 | 1.36 | 48 | 209.03 | 53.44 | 16 | 46 | 44.6 | 26014.91 | 1043.72 | 1261.97 | 154.49 | 108.84 | 21751.33 | 0.7 | 0.92 | 20.72 | 1.33 | 0.5 | 10 | 3379.7384 | 4624.3072 | 4182.9698 | 3379738.4182 | 4624307.2073 | 6.3648e-07 | 49 | 4182969.8177
16 | 95 | CONCLUIDO | 1.2053 | 82.96 | 78.82 | 105.09 | 1.43 | 45 | 210.64 | 53.44 | 17 | 43 | 45.21 | 26213.09 | 1040.55 | 1261.94 | 151.48 | 108.84 | 20264.8 | 0.72 | 0.92 | 20.71 | 1.24 | 0.5 | 10 | 3364.9464 | 4604.0681 | 4164.6623 | 3364946.4041 | 4604068.121 | 6.3806e-07 | 49 | 4164662.3214
17 | 95 | CONCLUIDO | 1.207 | 82.85 | 78.78 | 109.92 | 1.51 | 43 | 212.25 | 53.44 | 18 | 41 | 45.82 | 26412.11 | 1037.38 | 1261.94 | 149.76 | 108.84 | 19411.3 | 0.73 | 0.92 | 20.72 | 1.19 | 0.5 | 10 | 3345.3568 | 4577.2647 | 4140.417 | 3345356.7606 | 4577264.7066 | 6.3896e-07 | 48 | 4140416.9872
18 | 95 | CONCLUIDO | 1.2102 | 82.63 | 78.68 | 118.02 | 1.58 | 40 | 213.87 | 53.44 | 19 | 38 | 46.44 | 26611.98 | 1033.91 | 1261.95 | 146.5 | 108.84 | 17798.13 | 0.74 | 0.92 | 20.71 | 1.09 | 0.5 | 10 | 3329.605 | 4555.7124 | 4120.9216 | 3329604.9512 | 4555712.386 | 6.4066e-07 | 48 | 4120921.5899
19 | 95 | CONCLUIDO | 1.2117 | 82.53 | 78.64 | 124.17 | 1.65 | 38 | 215.5 | 53.44 | 20 | 36 | 47.07 | 26812.71 | 1030.89 | 1261.91 | 145.55 | 108.84 | 17330.12 | 0.75 | 0.92 | 20.71 | 1.06 | 0.5 | 10 | 3319.5423 | 4541.9443 | 4108.4675 | 3319542.3336 | 4541944.2687 | 6.4145e-07 | 48 | 4108467.4823
20 | 95 | CONCLUIDO | 1.2125 | 82.47 | 78.63 | 127.5 | 1.72 | 37 | 217.14 | 53.44 | 21 | 35 | 47.7 | 27014.3 | 1028.23 | 1261.93 | 144.94 | 108.84 | 17033.5 | 0.75 | 0.92 | 20.71 | 1.04 | 0.5 | 10 | 3312.2142 | 4531.9176 | 4099.3978 | 3312214.2149 | 4531917.6134 | 6.4188e-07 | 48 | 4099397.7569
21 | 95 | CONCLUIDO | 1.2141 | 82.37 | 78.59 | 134.73 | 1.79 | 35 | 218.78 | 53.44 | 22 | 33 | 48.34 | 27216.79 | 1026.4 | 1261.94 | 144.19 | 108.84 | 16668.13 | 0.75 | 0.92 | 20.7 | 1.01 | 0.5 | 10 | 3304.3252 | 4521.1235 | 4089.6338 | 3304325.1867 | 4521123.497 | 6.4272e-07 | 48 | 4089633.8159
22 | 95 | CONCLUIDO | 1.2166 | 82.2 | 78.5 | 142.72 | 1.85 | 33 | 220.43 | 53.44 | 23 | 31 | 48.99 | 27420.16 | 1022.44 | 1261.92 | 140.88 | 108.84 | 15021.35 | 0.77 | 0.92 | 20.7 | 0.91 | 0.5 | 10 | 3289.558 | 4500.9183 | 4071.357 | 3289557.9712 | 4500918.3412 | 6.4405e-07 | 48 | 4071357.0118
23 | 95 | CONCLUIDO | 1.2177 | 82.12 | 78.46 | 147.11 | 1.92 | 32 | 222.08 | 53.44 | 24 | 30 | 49.65 | 27624.44 | 1020.09 | 1261.93 | 139.98 | 108.84 | 14579.67 | 0.78 | 0.92 | 20.69 | 0.88 | 0.5 | 10 | 3281.8685 | 4490.3973 | 4061.84 | 3281868.4909 | 4490397.2551 | 6.4463e-07 | 48 | 4061840.0434
24 | 95 | CONCLUIDO | 1.2185 | 82.06 | 78.44 | 151.82 | 1.99 | 31 | 223.75 | 53.44 | 25 | 29 | 50.31 | 27829.77 | 1017.52 | 1261.92 | 138.91 | 108.84 | 14048.27 | 0.78 | 0.92 | 20.7 | 0.86 | 0.5 | 10 | 3274.6731 | 4480.5522 | 4052.9346 | 3274673.0697 | 4480552.1623 | 6.4505e-07 | 48 | 4052934.5524
25 | 95 | CONCLUIDO | 1.2208 | 81.91 | 78.37 | 162.14 | 2.05 | 29 | 225.42 | 53.44 | 26 | 27 | 50.98 | 28035.92 | 1014.61 | 1261.91 | 136.64 | 108.84 | 12921.42 | 0.8 | 0.92 | 20.69 | 0.78 | 0.5 | 10 | 3262.7789 | 4464.278 | 4038.2135 | 3262778.8549 | 4464277.9729 | 6.4627e-07 | 48 | 4038213.5488
26 | 95 | CONCLUIDO | 1.2214 | 81.88 | 78.36 | 167.92 | 2.11 | 28 | 227.1 | 53.44 | 27 | 26 | 51.66 | 28243 | 1012.98 | 1261.9 | 136.66 | 108.84 | 12940.07 | 0.8 | 0.92 | 20.69 | 0.78 | 0.5 | 10 | 3258.0469 | 4457.8034 | 4032.3569 | 3258046.8532 | 4457803.4395 | 6.4659e-07 | 48 | 4032356.9358
27 | 95 | CONCLUIDO | 1.2224 | 81.81 | 78.33 | 174.07 | 2.18 | 27 | 228.79 | 53.44 | 28 | 25 | 52.35 | 28451.04 | 1010.87 | 1261.89 | 135.47 | 108.84 | 12345.14 | 0.8 | 0.92 | 20.69 | 0.75 | 0.5 | 10 | 3251.229 | 4448.4749 | 4023.9187 | 3251228.9607 | 4448474.8981 | 6.4712e-07 | 48 | 4023918.6973
28 | 95 | CONCLUIDO | 1.2236 | 81.72 | 78.29 | 180.66 | 2.24 | 26 | 230.48 | 53.44 | 29 | 24 | 53.05 | 28660.06 | 1006.8 | 1261.88 | 134.1 | 108.84 | 11667.89 | 0.81 | 0.93 | 20.68 | 0.7 | 0.5 | 10 | 3239.9796 | 4433.083 | 4009.9958 | 3239979.5594 | 4433082.9709 | 6.4775e-07 | 48 | 4009995.7541
29 | 95 | CONCLUIDO | 1.2243 | 81.68 | 78.28 | 187.87 | 2.3 | 25 | 232.18 | 53.44 | 30 | 23 | 53.75 | 28870.05 | 1004.07 | 1261.88 | 133.68 | 108.84 | 11460.18 | 0.81 | 0.93 | 20.69 | 0.7 | 0.5 | 10 | 3232.8663 | 4423.3503 | 4001.192 | 3232866.3112 | 4423350.311 | 6.4812e-07 | 48 | 4001191.9655
30 | 95 | CONCLUIDO | 1.2243 | 81.68 | 78.28 | 187.88 | 2.36 | 25 | 233.89 | 53.44 | 31 | 23 | 54.46 | 29081.05 | 1001.92 | 1261.93 | 133.59 | 108.84 | 11416.76 | 0.81 | 0.93 | 20.69 | 0.7 | 0.5 | 10 | 3228.6189 | 4417.5388 | 3995.9351 | 3228618.9097 | 4417538.8288 | 6.4812e-07 | 48 | 3995935.123
31 | 95 | CONCLUIDO | 1.2254 | 81.61 | 78.25 | 195.62 | 2.41 | 24 | 235.61 | 53.44 | 32 | 22 | 55.18 | 29293.06 | 1003.15 | 1261.89 | 132.87 | 108.84 | 11064.63 | 0.82 | 0.93 | 20.68 | 0.66 | 0.5 | 10 | 3228.2047 | 4416.9721 | 3995.4225 | 3228204.6841 | 4416972.0671 | 6.4871e-07 | 48 | 3995422.4522
32 | 95 | CONCLUIDO | 1.2263 | 81.55 | 78.22 | 204.06 | 2.47 | 23 | 237.34 | 53.44 | 33 | 21 | 55.91 | 29506.09 | 1000.8 | 1261.91 | 131.86 | 108.84 | 10563.99 | 0.83 | 0.93 | 20.68 | 0.64 | 0.5 | 10 | 3221.1887 | 4407.3724 | 3986.739 | 3221188.6575 | 4407372.43 | 6.4918e-07 | 48 | 3986738.9911
33 | 95 | CONCLUIDO | 1.2274 | 81.47 | 78.19 | 213.23 | 2.53 | 22 | 239.08 | 53.44 | 34 | 20 | 56.64 | 29720.17 | 996.15 | 1261.93 | 130.58 | 108.84 | 9929.18 | 0.83 | 0.93 | 20.68 | 0.6 | 0.5 | 10 | 3209.195 | 4390.9621 | 3971.8949 | 3209194.955 | 4390962.1171 | 6.4976e-07 | 48 | 3971894.8554
34 | 95 | CONCLUIDO | 1.2275 | 81.47 | 78.18 | 213.22 | 2.58 | 22 | 240.82 | 53.44 | 35 | 20 | 57.39 | 29935.43 | 996.77 | 1261.91 | 130.48 | 108.84 | 9877.31 | 0.83 | 0.93 | 20.68 | 0.6 | 0.5 | 10 | 3210.0832 | 4392.1774 | 3972.9942 | 3210083.1804 | 4392177.4263 | 6.4982e-07 | 48 | 3972994.1772
35 | 95 | CONCLUIDO | 1.2286 | 81.4 | 78.15 | 223.27 | 2.64 | 21 | 242.57 | 53.44 | 36 | 19 | 58.14 | 30151.65 | 992.66 | 1261.88 | 129.35 | 108.84 | 9317.19 | 0.84 | 0.93 | 20.68 | 0.56 | 0.5 | 10 | 3199.1742 | 4377.2513 | 3959.4925 | 3199174.1909 | 4377251.2657 | 6.504e-07 | 48 | 3959492.5484
36 | 95 | CONCLUIDO | 1.2283 | 81.41 | 78.16 | 223.32 | 2.69 | 21 | 244.34 | 53.44 | 37 | 19 | 58.9 | 30368.96 | 989.74 | 1261.88 | 129.92 | 108.84 | 9603.94 | 0.84 | 0.93 | 20.68 | 0.58 | 0.5 | 10 | 3194.2097 | 4370.4587 | 3953.3482 | 3194209.7262 | 4370458.666 | 6.5024e-07 | 48 | 3953348.2249
37 | 95 | CONCLUIDO | 1.2295 | 81.33 | 78.12 | 234.35 | 2.75 | 20 | 246.11 | 53.44 | 38 | 18 | 59.67 | 30587.38 | 992.95 | 1261.91 | 128.38 | 108.84 | 8839.08 | 0.85 | 0.93 | 20.68 | 0.53 | 0.5 | 10 | 3197.391 | 4374.8115 | 3957.2856 | 3197391.0315 | 4374811.4682 | 6.5088e-07 | 48 | 3957285.6018
38 | 95 | CONCLUIDO | 1.2292 | 81.36 | 78.14 | 234.43 | 2.8 | 20 | 247.89 | 53.44 | 39 | 18 | 60.45 | 30806.92 | 985.58 | 1261.87 | 129.15 | 108.84 | 9220.31 | 0.84 | 0.93 | 20.68 | 0.56 | 0.5 | 10 | 3183.7795 | 4356.1876 | 3940.4392 | 3183779.5139 | 4356187.5894 | 6.5072e-07 | 48 | 3940439.1598
39 | 95 | CONCLUIDO | 1.2304 | 81.27 | 78.1 | 246.62 | 2.85 | 19 | 249.68 | 53.44 | 40 | 17 | 61.24 | 31027.6 | 987.07 | 1261.9 | 128 | 108.84 | 8654.17 | 0.85 | 0.93 | 20.67 | 0.51 | 0.5 | 10 | 3183.5876 | 4355.925 | 3940.2016 | 3183587.5895 | 4355924.9899 | 6.5135e-07 | 48 | 3940201.6224

## RESULTADOS_9
Unnamed: 0 | Volume de calda [L] | STATUS | Capacidade operacional [ha/h] | Tempo de missao [h] | Tempo util [h] | Tempo por voo [min] | Autonomia Projetada [h] | N° Voos | MTOW [kg] | Massa Estrutura [kg] | Combustível [kg] | Abastecimentos | Massa gerador | Potência gerador [W] | Combustível consumido [L] | Calda cons [L] | Distância percorrida [km] | Distância Pulverizando [km] | RTL ACUMULADO[m] | EOC [km/km] | EOC [h/h] | Tempo de manobra [h] | Tempo rtl_rtw [h] | V pulv [m/s] | V desloc [m/s] | Preço Total por ha Simples [R$/ha] | Preço Total por ha Presumido [R$/ha] | Preço Total por ha Real [R$/ha] | Preço Total Simples [R$] | Preço Total Presumido [R$] | Prod CAPEX [ha/h/R$] | Dias Trabalhados | Preço Total Real [R$]
0 | 55 | CONCLUIDO | 0.8482 | 117.9 | 98.69 | 8.26 | 0.15 | 717 | 116.05 | 43.4 | 1 | 715 | 16.65 | 14546.17 | 993.84 | 1262.67 | 798.58 | 108.84 | 340453.04 | 0.14 | 0.73 | 21.83 | 21.07 | 0.5 | 10 | 4614.0886 | 6313.1996 | 5710.6767 | 4614088.5954 | 6313199.5755 | 4.8577e-07 | 69 | 5710676.6686
1 | 55 | CONCLUIDO | 1.0402 | 96.13 | 86.59 | 16.65 | 0.3 | 312 | 117.34 | 43.4 | 2 | 310 | 16.94 | 14705.49 | 866.52 | 1262.4 | 403.63 | 108.84 | 145003.83 | 0.27 | 0.84 | 21.17 | 8.99 | 0.5 | 10 | 3343.0994 | 4574.1761 | 4137.6231 | 3343099.3961 | 4574176.0809 | 5.9573e-07 | 56 | 4137623.1356
2 | 55 | CONCLUIDO | 1.1098 | 90.11 | 83.27 | 25.11 | 0.45 | 199 | 118.63 | 43.4 | 3 | 197 | 17.23 | 14865.24 | 827.15 | 1262.14 | 296.2 | 108.84 | 91853.86 | 0.37 | 0.87 | 20.97 | 5.68 | 0.5 | 10 | 3020.7011 | 4133.0565 | 3738.6034 | 3020701.0717 | 4133056.4702 | 6.3559e-07 | 53 | 3738603.3615
3 | 55 | CONCLUIDO | 1.145 | 87.33 | 81.76 | 33.6 | 0.59 | 146 | 119.93 | 43.4 | 4 | 144 | 17.53 | 15025.44 | 806.05 | 1261.98 | 247.33 | 108.84 | 67684.04 | 0.44 | 0.89 | 20.87 | 4.17 | 0.5 | 10 | 2866.5174 | 3922.0955 | 3547.7762 | 2866517.3688 | 3922095.5257 | 6.5575e-07 | 51 | 3547776.2335
4 | 55 | CONCLUIDO | 1.1668 | 85.71 | 80.88 | 42.2 | 0.73 | 115 | 121.23 | 43.4 | 5 | 113 | 17.83 | 15186.08 | 791.15 | 1262.03 | 217.87 | 108.84 | 53107.29 | 0.5 | 0.9 | 20.84 | 3.29 | 0.5 | 10 | 2773.8457 | 3795.2981 | 3433.0802 | 2773845.7191 | 3795298.0862 | 6.6824e-07 | 50 | 3433080.1636
5 | 55 | CONCLUIDO | 1.1822 | 84.59 | 80.26 | 51.23 | 0.86 | 94 | 122.54 | 43.4 | 6 | 92 | 18.14 | 15347.16 | 778.78 | 1262.01 | 197.81 | 108.84 | 43180.99 | 0.55 | 0.9 | 20.81 | 2.67 | 0.5 | 10 | 2704.0981 | 3699.8663 | 3346.7563 | 2704098.1217 | 3699866.3466 | 6.7706e-07 | 49 | 3346756.2952
6 | 55 | CONCLUIDO | 1.1928 | 83.83 | 79.84 | 59.88 | 1 | 80 | 123.85 | 43.4 | 7 | 78 | 18.45 | 15508.69 | 768.64 | 1261.95 | 184.66 | 108.84 | 36677.95 | 0.59 | 0.91 | 20.77 | 2.25 | 0.5 | 10 | 2659.4077 | 3638.7189 | 3291.4447 | 2659407.6791 | 3638718.9113 | 6.8313e-07 | 49 | 3291444.6854
7 | 55 | CONCLUIDO | 1.2009 | 83.27 | 79.54 | 69.16 | 1.13 | 69 | 125.16 | 43.4 | 8 | 67 | 18.76 | 15670.68 | 759.02 | 1261.96 | 174.51 | 108.84 | 31657.75 | 0.62 | 0.91 | 20.76 | 1.95 | 0.5 | 10 | 2622.2019 | 3587.8124 | 3245.3966 | 2622201.9285 | 3587812.3619 | 6.8777e-07 | 49 | 3245396.5856
8 | 55 | CONCLUIDO | 1.207 | 82.85 | 79.31 | 78.01 | 1.26 | 61 | 126.48 | 43.4 | 9 | 59 | 19.08 | 15833.12 | 751.14 | 1261.93 | 167.08 | 108.84 | 27983.43 | 0.65 | 0.91 | 20.74 | 1.72 | 0.5 | 10 | 2585.0232 | 3536.9427 | 3199.3819 | 2585023.1612 | 3536942.7323 | 6.9126e-07 | 48 | 3199381.882
9 | 55 | CONCLUIDO | 1.212 | 82.51 | 79.11 | 86.31 | 1.38 | 55 | 127.8 | 43.4 | 10 | 53 | 19.4 | 15996.02 | 742.24 | 1261.9 | 161.19 | 108.84 | 25068.96 | 0.68 | 0.92 | 20.72 | 1.53 | 0.5 | 10 | 2556.5022 | 3497.919 | 3164.0826 | 2556502.1652 | 3497919.0474 | 6.9413e-07 | 48 | 3164082.5629
10 | 55 | CONCLUIDO | 1.2162 | 82.22 | 78.97 | 96.69 | 1.5 | 49 | 129.13 | 43.4 | 11 | 47 | 19.73 | 16159.39 | 733.68 | 1261.94 | 156.1 | 108.84 | 22551.85 | 0.7 | 0.92 | 20.72 | 1.38 | 0.5 | 10 | 2530.8103 | 3462.7663 | 3132.2847 | 2530810.2665 | 3462766.2581 | 6.9653e-07 | 48 | 3132284.7065
11 | 55 | CONCLUIDO | 1.2195 | 82 | 78.84 | 105.13 | 1.63 | 45 | 130.45 | 43.4 | 12 | 43 | 20.05 | 16323.22 | 726.18 | 1261.95 | 151.88 | 108.84 | 20460.14 | 0.72 | 0.92 | 20.72 | 1.26 | 0.5 | 10 | 2509.0411 | 3432.9808 | 3105.3419 | 2509041.1287 | 3432980.7634 | 6.9842e-07 | 48 | 3105341.8976
12 | 55 | CONCLUIDO | 1.2227 | 81.78 | 78.72 | 115.2 | 1.74 | 41 | 131.79 | 43.4 | 13 | 39 | 20.39 | 16487.53 | 717.82 | 1261.93 | 147.95 | 108.84 | 18517.36 | 0.74 | 0.92 | 20.71 | 1.14 | 0.5 | 10 | 2485.9449 | 3401.3794 | 3076.7565 | 2485944.8514 | 3401379.4178 | 7.0025e-07 | 48 | 3076756.5401
13 | 55 | CONCLUIDO | 1.225 | 81.64 | 78.64 | 124.17 | 1.86 | 38 | 133.12 | 43.4 | 14 | 36 | 20.72 | 16652.31 | 709.42 | 1261.93 | 145.28 | 108.84 | 17198.34 | 0.75 | 0.92 | 20.72 | 1.06 | 0.5 | 10 | 2464.7509 | 3372.3809 | 3050.5256 | 2464750.8771 | 3372380.8871 | 7.0157e-07 | 48 | 3050525.5884
14 | 55 | CONCLUIDO | 1.2267 | 81.52 | 78.6 | 134.75 | 1.97 | 35 | 134.46 | 43.4 | 15 | 33 | 21.06 | 16817.7 | 703.78 | 1261.92 | 144.15 | 108.84 | 16649.46 | 0.76 | 0.92 | 20.71 | 1.02 | 0.5 | 10 | 2450.4209 | 3352.7739 | 3032.7899 | 2450420.8691 | 3352773.938 | 7.0254e-07 | 48 | 3032789.899
15 | 55 | CONCLUIDO | 1.2291 | 81.36 | 78.49 | 142.7 | 2.08 | 33 | 135.81 | 43.4 | 16 | 31 | 21.41 | 16983.46 | 695.4 | 1261.89 | 140.71 | 108.84 | 14937.33 | 0.77 | 0.92 | 20.69 | 0.9 | 0.5 | 10 | 2428.9814 | 3323.4395 | 3006.2551 | 2428981.4146 | 3323439.5305 | 7.0392e-07 | 48 | 3006255.1262
16 | 55 | CONCLUIDO | 1.2314 | 81.21 | 78.41 | 156.81 | 2.19 | 30 | 137.15 | 43.4 | 17 | 28 | 21.75 | 17149.71 | 686.6 | 1261.88 | 137.89 | 108.84 | 13541.29 | 0.79 | 0.92 | 20.69 | 0.82 | 0.5 | 10 | 2399.0374 | 3282.4688 | 2969.1945 | 2399037.3592 | 3282468.753 | 7.0524e-07 | 47 | 2969194.5422
17 | 55 | CONCLUIDO | 1.2327 | 81.13 | 78.37 | 167.94 | 2.3 | 28 | 138.51 | 43.4 | 18 | 26 | 22.11 | 17316.45 | 678.8 | 1261.88 | 136.85 | 108.84 | 13035 | 0.8 | 0.92 | 20.69 | 0.79 | 0.5 | 10 | 2381.2716 | 3258.1608 | 2947.2065 | 2381271.5866 | 3258160.8391 | 7.0598e-07 | 47 | 2947206.5415
18 | 55 | CONCLUIDO | 1.2338 | 81.05 | 78.32 | 174.05 | 2.4 | 27 | 139.86 | 43.4 | 19 | 23 | 22.46 | 17483.7 | 669.71 | 1261.95 | 135.04 | 108.84 | 12133.88 | 0.81 | 0.92 | 20.69 | 0.74 | 0.5 | 10 | 2361.2504 | 3230.767 | 2922.4271 | 2361250.4137 | 3230766.987 | 7.0661e-07 | 47 | 2922427.1202
19 | 55 | CONCLUIDO | 1.2351 | 80.96 | 78.28 | 187.88 | 2.5 | 25 | 141.22 | 43.4 | 20 | 16 | 22.82 | 17651.44 | 664.15 | 1261.9 | 133.66 | 108.84 | 11453.01 | 0.81 | 0.93 | 20.69 | 0.7 | 0.5 | 10 | 2347.9454 | 3212.5625 | 2905.9601 | 2347945.4401 | 3212562.5353 | 7.0735e-07 | 47 | 2905960.0757
20 | 55 | CONCLUIDO | 1.2346 | 81 | 78.31 | 187.95 | 2.61 | 25 | 142.59 | 43.4 | 21 | 6 | 23.19 | 17819.69 | 661.88 | 1261.93 | 134.08 | 108.84 | 11665.07 | 0.81 | 0.92 | 20.71 | 0.73 | 0.5 | 10 | 2344.5465 | 3207.912 | 2901.7534 | 2344546.5443 | 3207912.016 | 7.0707e-07 | 47 | 2901753.3955
21 | 55 | CONCLUIDO | 1.2358 | 80.92 | 78.26 | 195.65 | 2.7 | 24 | 143.96 | 43.4 | 22 | 0 | 23.56 | 17988.46 | 665.26 | 1261.91 | 132.24 | 108.84 | 10746.5 | 0.82 | 0.93 | 20.71 | 0.68 | 0.5 | 10 | 2348.8377 | 3213.7833 | 2907.0643 | 2348837.6595 | 3213783.3091 | 7.0776e-07 | 47 | 2907064.3407

## resultados
Unnamed: 0 | Volume de calda [L] | STATUS | Capacidade operacional [ha/h] | Tempo de missao [h] | Tempo util [h] | Tempo por voo [min] | Autonomia Projetada [h] | N° Voos | MTOW [kg] | Massa Estrutura [kg] | Combustível [kg] | Abastecimentos | Massa gerador | Potência gerador [W] | Combustível consumido [L] | Calda cons [L] | Distância percorrida [km] | Distância Pulverizando [km] | RTL ACUMULADO[m] | EOC [km/km] | EOC [h/h] | Tempo de manobra [h] | Tempo rtl_rtw [h] | V pulv [m/s] | V desloc [m/s]
0 | 100 | CONCLUIDO | 0.6314 | 158.37 | 111.64 | 5.89 | 0.09 | 1137 | 194.77 | 54.38 | 1 | 1135 | 39.4 | 24256.19 | 1572.23 | 1263.44 | 1222.07 | 108.84 | 550098.27 | 0.09 | 0.65 | 22.52 | 34 | 0.5 | 10
1 | 100 | CONCLUIDO | 0.8974 | 111.43 | 90.98 | 11.84 | 0.18 | 461 | 196.32 | 54.38 | 2 | 459 | 39.95 | 24447.22 | 1280.25 | 1262.59 | 547.51 | 108.84 | 216198.48 | 0.2 | 0.8 | 21.39 | 13.38 | 0.5 | 10
2 | 100 | CONCLUIDO | 1.0024 | 99.76 | 85.97 | 17.79 | 0.27 | 290 | 197.88 | 54.38 | 3 | 288 | 40.5 | 24639 | 1207.72 | 1262.2 | 383.34 | 108.84 | 134970.02 | 0.28 | 0.84 | 21.14 | 8.37 | 0.5 | 10
3 | 100 | CONCLUIDO | 1.0591 | 94.42 | 83.66 | 23.68 | 0.36 | 212 | 199.44 | 54.38 | 4 | 210 | 41.06 | 24831.54 | 1173.18 | 1262.08 | 308.99 | 108.84 | 98183.91 | 0.35 | 0.87 | 20.98 | 6.07 | 0.5 | 10
4 | 100 | CONCLUIDO | 1.0944 | 91.37 | 82.36 | 29.59 | 0.44 | 167 | 201.01 | 54.38 | 5 | 165 | 41.63 | 25024.84 | 1152.57 | 1262.1 | 265.96 | 108.84 | 76894.52 | 0.41 | 0.88 | 20.93 | 4.77 | 0.5 | 10
5 | 100 | CONCLUIDO | 1.1194 | 89.33 | 81.49 | 35.69 | 0.53 | 137 | 202.58 | 54.38 | 6 | 135 | 42.2 | 25218.93 | 1138.16 | 1262.04 | 238.1 | 108.84 | 63111.83 | 0.46 | 0.89 | 20.86 | 3.9 | 0.5 | 10
6 | 100 | CONCLUIDO | 1.1366 | 87.98 | 80.92 | 41.5 | 0.61 | 117 | 204.16 | 54.38 | 7 | 115 | 42.78 | 25413.94 | 1128.17 | 1262.06 | 218.84 | 108.84 | 53581.34 | 0.5 | 0.9 | 20.85 | 3.33 | 0.5 | 10
7 | 100 | CONCLUIDO | 1.1496 | 86.98 | 80.5 | 47.35 | 0.69 | 102 | 205.75 | 54.38 | 8 | 100 | 43.37 | 25609.61 | 1119.83 | 1262.02 | 205.99 | 108.84 | 47232.5 | 0.53 | 0.9 | 20.81 | 2.91 | 0.5 | 10
8 | 100 | CONCLUIDO | 1.1608 | 86.15 | 80.13 | 53.42 | 0.77 | 90 | 207.34 | 54.38 | 9 | 88 | 43.96 | 25806.1 | 1112.93 | 1262.02 | 193.87 | 108.84 | 41231.2 | 0.56 | 0.9 | 20.79 | 2.55 | 0.5 | 10
9 | 100 | CONCLUIDO | 1.169 | 85.55 | 79.88 | 59.17 | 0.85 | 81 | 208.94 | 54.38 | 10 | 79 | 44.56 | 26003.41 | 1106.74 | 1261.97 | 185.43 | 108.84 | 37059.73 | 0.59 | 0.91 | 20.79 | 2.29 | 0.5 | 10
10 | 100 | CONCLUIDO | 1.1768 | 84.98 | 79.62 | 65.44 | 0.93 | 73 | 210.55 | 54.38 | 11 | 71 | 45.17 | 26201.54 | 1101.46 | 1261.97 | 177.68 | 108.84 | 33222.73 | 0.61 | 0.91 | 20.75 | 2.04 | 0.5 | 10
11 | 100 | CONCLUIDO | 1.1821 | 84.6 | 79.48 | 71.17 | 1 | 67 | 212.16 | 54.38 | 12 | 65 | 45.78 | 26400.51 | 1097.45 | 1261.95 | 172.21 | 108.84 | 30515.31 | 0.63 | 0.91 | 20.76 | 1.89 | 0.5 | 10
12 | 100 | CONCLUIDO | 1.1866 | 84.27 | 79.35 | 76.79 | 1.08 | 62 | 213.78 | 54.38 | 13 | 60 | 46.4 | 26600.32 | 1093.46 | 1261.99 | 168.36 | 108.84 | 28617.02 | 0.65 | 0.91 | 20.75 | 1.76 | 0.5 | 10
13 | 100 | CONCLUIDO | 1.1918 | 83.91 | 79.17 | 83.34 | 1.15 | 57 | 215.41 | 54.38 | 14 | 55 | 47.03 | 26801 | 1089.96 | 1261.91 | 162.82 | 108.84 | 25874.08 | 0.67 | 0.91 | 20.74 | 1.59 | 0.5 | 10
14 | 100 | CONCLUIDO | 1.1953 | 83.66 | 79.08 | 89.53 | 1.23 | 53 | 217.04 | 54.38 | 15 | 51 | 47.66 | 27002.55 | 1085.8 | 1261.94 | 159.84 | 108.84 | 24400.12 | 0.68 | 0.92 | 20.73 | 1.5 | 0.5 | 10
15 | 100 | CONCLUIDO | 1.1982 | 83.46 | 79 | 94.79 | 1.3 | 50 | 218.68 | 54.38 | 16 | 48 | 48.31 | 27204.98 | 1082.94 | 1261.9 | 156.96 | 108.84 | 22978.21 | 0.69 | 0.92 | 20.73 | 1.41 | 0.5 | 10
16 | 100 | CONCLUIDO | 1.2013 | 83.24 | 78.9 | 100.72 | 1.37 | 47 | 220.33 | 54.38 | 17 | 45 | 48.95 | 27408.3 | 1079.35 | 1261.91 | 153.85 | 108.84 | 21437.11 | 0.71 | 0.92 | 20.72 | 1.32 | 0.5 | 10
17 | 100 | CONCLUIDO | 1.2044 | 83.03 | 78.8 | 107.46 | 1.44 | 44 | 221.99 | 54.38 | 18 | 42 | 49.61 | 27612.53 | 1076.08 | 1261.96 | 150.55 | 108.84 | 19802.48 | 0.72 | 0.92 | 20.72 | 1.22 | 0.5 | 10
18 | 100 | CONCLUIDO | 1.2063 | 82.9 | 78.75 | 112.5 | 1.51 | 42 | 223.65 | 54.38 | 19 | 40 | 50.27 | 27817.81 | 1074.17 | 1261.92 | 149.12 | 108.84 | 19095.34 | 0.73 | 0.92 | 20.71 | 1.16 | 0.5 | 10
19 | 100 | CONCLUIDO | 1.2082 | 82.77 | 78.7 | 118.05 | 1.58 | 40 | 225.32 | 54.38 | 20 | 38 | 50.95 | 28023.89 | 1071.99 | 1261.91 | 147.6 | 108.84 | 18349.98 | 0.74 | 0.92 | 20.7 | 1.11 | 0.5 | 10
20 | 100 | CONCLUIDO | 1.2105 | 82.61 | 78.61 | 124.13 | 1.64 | 38 | 227 | 54.38 | 21 | 36 | 51.62 | 28230.92 | 1068.89 | 1261.89 | 144.82 | 108.84 | 16965.66 | 0.75 | 0.92 | 20.7 | 1.03 | 0.5 | 10
21 | 100 | CONCLUIDO | 1.2121 | 82.5 | 78.58 | 130.97 | 1.71 | 36 | 228.69 | 54.38 | 22 | 34 | 52.31 | 28438.91 | 1066.23 | 1261.91 | 143.8 | 108.84 | 16467.51 | 0.76 | 0.92 | 20.7 | 1 | 0.5 | 10
22 | 100 | CONCLUIDO | 1.2126 | 82.46 | 78.59 | 134.72 | 1.77 | 35 | 230.38 | 54.38 | 23 | 33 | 53 | 28647.87 | 1063.62 | 1261.91 | 143.81 | 108.84 | 16475.16 | 0.76 | 0.92 | 20.7 | 1 | 0.5 | 10
23 | 100 | CONCLUIDO | 1.2151 | 82.3 | 78.5 | 142.73 | 1.84 | 33 | 232.08 | 54.38 | 24 | 31 | 53.71 | 28857.81 | 1061.83 | 1261.93 | 141.02 | 108.84 | 15093.69 | 0.77 | 0.92 | 20.7 | 0.92 | 0.5 | 10
24 | 100 | CONCLUIDO | 1.2161 | 82.23 | 78.47 | 147.12 | 1.9 | 32 | 233.79 | 54.38 | 25 | 30 | 54.42 | 29068.74 | 1058.83 | 1261.88 | 139.95 | 108.84 | 14564.75 | 0.78 | 0.92 | 20.69 | 0.88 | 0.5 | 10
25 | 100 | CONCLUIDO | 1.2171 | 82.16 | 78.44 | 151.81 | 1.96 | 31 | 235.51 | 54.38 | 26 | 29 | 55.14 | 29280.69 | 1057.01 | 1261.92 | 138.95 | 108.84 | 14066.48 | 0.78 | 0.92 | 20.69 | 0.85 | 0.5 | 10
26 | 100 | CONCLUIDO | 1.2194 | 82.01 | 78.36 | 162.13 | 2.02 | 29 | 237.24 | 54.38 | 27 | 27 | 55.86 | 29493.67 | 1054.53 | 1261.9 | 136.5 | 108.84 | 12854.14 | 0.8 | 0.92 | 20.69 | 0.78 | 0.5 | 10
27 | 100 | CONCLUIDO | 1.2198 | 81.98 | 78.38 | 167.95 | 2.08 | 28 | 238.97 | 54.38 | 28 | 26 | 56.6 | 29707.68 | 1053.39 | 1261.91 | 136.82 | 108.84 | 13016.38 | 0.8 | 0.92 | 20.69 | 0.79 | 0.5 | 10
28 | 100 | CONCLUIDO | 1.2212 | 81.88 | 78.32 | 174.04 | 2.14 | 27 | 240.72 | 54.38 | 29 | 25 | 57.34 | 29922.88 | 1051.48 | 1261.9 | 135.05 | 108.84 | 12135.9 | 0.81 | 0.92 | 20.69 | 0.73 | 0.5 | 10
29 | 100 | CONCLUIDO | 1.2221 | 81.83 | 78.3 | 180.69 | 2.2 | 26 | 242.47 | 54.38 | 30 | 24 | 58.1 | 30139.04 | 1046.76 | 1261.88 | 134.41 | 108.84 | 11822.19 | 0.81 | 0.93 | 20.68 | 0.71 | 0.5 | 10
30 | 100 | CONCLUIDO | 1.2219 | 81.84 | 78.31 | 180.72 | 2.26 | 26 | 244.23 | 54.38 | 31 | 24 | 58.86 | 30356.28 | 1047.16 | 1261.9 | 134.87 | 108.84 | 12050.19 | 0.81 | 0.92 | 20.69 | 0.73 | 0.5 | 10
31 | 100 | CONCLUIDO | 1.223 | 81.76 | 78.27 | 187.86 | 2.31 | 25 | 246 | 54.38 | 32 | 23 | 59.63 | 30574.64 | 1047.38 | 1261.89 | 133.59 | 108.84 | 11418.07 | 0.81 | 0.93 | 20.68 | 0.69 | 0.5 | 10
32 | 100 | CONCLUIDO | 1.2241 | 81.69 | 78.24 | 195.6 | 2.37 | 24 | 247.78 | 54.38 | 33 | 22 | 60.41 | 30794.11 | 1044.68 | 1261.91 | 132.3 | 108.84 | 10779.81 | 0.82 | 0.93 | 20.69 | 0.66 | 0.5 | 10
33 | 100 | CONCLUIDO | 1.225 | 81.63 | 78.22 | 204.05 | 2.42 | 23 | 249.57 | 54.38 | 34 | 21 | 61.2 | 31014.73 | 1043.06 | 1261.89 | 131.71 | 108.84 | 10487.71 | 0.83 | 0.93 | 20.69 | 0.64 | 0.5 | 10
34 | 100 | CONCLUIDO | 1.2249 | 81.64 | 78.23 | 204.08 | 2.48 | 23 | 251.37 | 54.38 | 35 | 21 | 61.99 | 31236.5 | 1042.84 | 1261.93 | 132.26 | 108.84 | 10762.26 | 0.82 | 0.93 | 20.68 | 0.65 | 0.5 | 10
35 | 100 | CONCLUIDO | 1.2265 | 81.54 | 78.16 | 213.17 | 2.53 | 22 | 253.18 | 54.38 | 36 | 20 | 62.8 | 31459.45 | 1040.94 | 1261.88 | 130.01 | 108.84 | 9644.76 | 0.84 | 0.93 | 20.68 | 0.58 | 0.5 | 10
36 | 100 | CONCLUIDO | 1.226 | 81.56 | 78.19 | 213.25 | 2.58 | 22 | 255 | 54.38 | 37 | 20 | 63.62 | 31683.59 | 1037.23 | 1261.89 | 130.83 | 108.84 | 10050.57 | 0.83 | 0.93 | 20.68 | 0.61 | 0.5 | 10
37 | 100 | CONCLUIDO | 1.2273 | 81.48 | 78.15 | 223.28 | 2.63 | 21 | 256.82 | 54.38 | 38 | 19 | 64.45 | 31909.08 | 1038.48 | 1261.87 | 129.35 | 108.84 | 9315.48 | 0.84 | 0.93 | 20.68 | 0.56 | 0.5 | 10
38 | 100 | CONCLUIDO | 1.2285 | 81.4 | 78.11 | 234.32 | 2.68 | 20 | 258.66 | 54.38 | 39 | 18 | 65.28 | 32135.68 | 1033.36 | 1261.88 | 128.28 | 108.84 | 8785.38 | 0.85 | 0.93 | 20.67 | 0.52 | 0.5 | 10
39 | 100 | CONCLUIDO | 1.2283 | 81.41 | 78.12 | 234.35 | 2.73 | 20 | 260.51 | 54.38 | 40 | 18 | 66.13 | 32363.54 | 1038.28 | 1261.87 | 128.52 | 108.84 | 8906.44 | 0.85 | 0.93 | 20.68 | 0.54 | 0.5 | 10
0 | 40 | CONCLUIDO | 0.9319 | 107.31 | 94.47 | 9.82 | 0.2 | 577 | 89.87 | 37.55 | 1 | 575 | 11.32 | 11317.98 | 800.12 | 1262.84 | 660.53 | 108.84 | 272128.73 | 0.16 | 0.77 | 21.6 | 16.85 | 0.5 | 10
1 | 40 | CONCLUIDO | 1.0894 | 91.8 | 85 | 19.84 | 0.39 | 257 | 91.1 | 37.55 | 2 | 255 | 11.54 | 11468.97 | 711.81 | 1262.26 | 351.45 | 108.84 | 119185.59 | 0.31 | 0.85 | 21.09 | 7.41 | 0.5 | 10
2 | 40 | CONCLUIDO | 1.145 | 87.34 | 82.3 | 30.11 | 0.57 | 164 | 92.32 | 37.55 | 3 | 162 | 11.77 | 11620.34 | 680.45 | 1262.12 | 264.41 | 108.84 | 76131.84 | 0.41 | 0.88 | 20.91 | 4.71 | 0.5 | 10
3 | 40 | CONCLUIDO | 1.1736 | 85.21 | 81 | 40.5 | 0.75 | 120 | 93.55 | 37.55 | 4 | 118 | 12 | 11772.07 | 660.91 | 1261.98 | 222.21 | 108.84 | 55251.03 | 0.49 | 0.89 | 20.84 | 3.42 | 0.5 | 10
4 | 40 | CONCLUIDO | 1.1908 | 83.98 | 80.26 | 51.23 | 0.93 | 94 | 94.79 | 37.55 | 5 | 92 | 12.23 | 11924.18 | 646.07 | 1261.97 | 198.35 | 108.84 | 43450.09 | 0.55 | 0.9 | 20.79 | 2.67 | 0.5 | 10
5 | 40 | CONCLUIDO | 1.2025 | 83.16 | 79.76 | 62.15 | 1.1 | 77 | 96.02 | 37.55 | 6 | 75 | 12.47 | 12076.67 | 632.51 | 1262.04 | 182.19 | 108.84 | 35458.35 | 0.6 | 0.91 | 20.76 | 2.18 | 0.5 | 10
6 | 40 | CONCLUIDO | 1.2106 | 82.61 | 79.44 | 73.33 | 1.27 | 65 | 97.26 | 37.55 | 7 | 63 | 12.71 | 12229.54 | 620.05 | 1261.95 | 171.3 | 108.84 | 30071.69 | 0.64 | 0.91 | 20.75 | 1.85 | 0.5 | 10
7 | 40 | CONCLUIDO | 1.2169 | 82.18 | 79.18 | 84.83 | 1.43 | 56 | 98.5 | 37.55 | 8 | 54 | 12.95 | 12382.79 | 608.84 | 1261.93 | 162.64 | 108.84 | 25785.7 | 0.67 | 0.91 | 20.75 | 1.59 | 0.5 | 10
8 | 40 | CONCLUIDO | 1.2224 | 81.81 | 78.94 | 96.66 | 1.59 | 49 | 99.75 | 37.55 | 9 | 47 | 13.2 | 12536.43 | 597.44 | 1261.94 | 155.65 | 108.84 | 22325.87 | 0.7 | 0.92 | 20.71 | 1.36 | 0.5 | 10
9 | 40 | CONCLUIDO | 1.2264 | 81.54 | 78.79 | 109.93 | 1.74 | 43 | 101 | 37.55 | 10 | 41 | 13.45 | 12690.46 | 585.54 | 1261.94 | 150.14 | 108.84 | 19601.34 | 0.72 | 0.92 | 20.72 | 1.2 | 0.5 | 10
10 | 40 | CONCLUIDO | 1.229 | 81.36 | 78.69 | 121.06 | 1.89 | 39 | 102.25 | 37.55 | 11 | 36 | 13.7 | 12844.88 | 574.78 | 1261.96 | 146.91 | 108.84 | 18007.42 | 0.74 | 0.92 | 20.71 | 1.1 | 0.5 | 10
11 | 40 | CONCLUIDO | 1.2315 | 81.2 | 78.6 | 134.74 | 2.04 | 35 | 103.51 | 37.55 | 12 | 27 | 13.95 | 12999.7 | 562.83 | 1261.96 | 143.69 | 108.84 | 16417.17 | 0.76 | 0.92 | 20.72 | 1.01 | 0.5 | 10
12 | 40 | CONCLUIDO | 1.2333 | 81.08 | 78.52 | 142.76 | 2.18 | 33 | 104.76 | 37.55 | 13 | 7 | 14.21 | 13154.91 | 558.08 | 1262 | 140.28 | 108.84 | 14723.57 | 0.78 | 0.92 | 20.73 | 0.93 | 0.5 | 10
13 | 40 | CONCLUIDO | 1.2332 | 81.09 | 78.53 | 142.77 | 2.33 | 33 | 106.03 | 37.55 | 14 | 0 | 14.47 | 13310.53 | 563.88 | 1261.97 | 140.36 | 108.84 | 14763.97 | 0.78 | 0.92 | 20.74 | 0.94 | 0.5 | 10
0 | 30 | CONCLUIDO | 0.9939 | 100.62 | 91.39 | 11.54 | 0.24 | 475 | 71.52 | 32.27 | 1 | 473 | 8.25 | 9054.6 | 658.93 | 1262.43 | 560.3 | 108.84 | 222522.95 | 0.19 | 0.79 | 21.42 | 13.78 | 0.5 | 10
1 | 30 | CONCLUIDO | 1.1248 | 88.9 | 83.73 | 23.48 | 0.48 | 214 | 72.7 | 32.27 | 2 | 212 | 8.43 | 9200.25 | 592.53 | 1262.2 | 310.75 | 108.84 | 99050.25 | 0.35 | 0.87 | 21 | 6.13 | 0.5 | 10
2 | 30 | CONCLUIDO | 1.1706 | 85.42 | 81.46 | 35.94 | 0.71 | 136 | 73.88 | 32.27 | 3 | 134 | 8.61 | 9346.23 | 565.05 | 1261.97 | 237.6 | 108.84 | 62868.19 | 0.46 | 0.89 | 20.86 | 3.88 | 0.5 | 10
3 | 30 | CONCLUIDO | 1.1934 | 83.79 | 80.41 | 48.73 | 0.93 | 99 | 75.07 | 32.27 | 4 | 97 | 8.8 | 9492.55 | 545.26 | 1262.05 | 202.37 | 108.84 | 45437.12 | 0.54 | 0.9 | 20.82 | 2.82 | 0.5 | 10
4 | 30 | CONCLUIDO | 1.2076 | 82.81 | 79.77 | 62.16 | 1.15 | 77 | 76.26 | 32.27 | 5 | 75 | 8.99 | 9639.2 | 528.22 | 1261.97 | 181.74 | 108.84 | 35234.99 | 0.6 | 0.91 | 20.78 | 2.18 | 0.5 | 10
5 | 30 | CONCLUIDO | 1.2166 | 82.2 | 79.37 | 75.59 | 1.36 | 63 | 77.45 | 32.27 | 6 | 61 | 9.18 | 9786.19 | 512.29 | 1261.95 | 169.14 | 108.84 | 29001.06 | 0.64 | 0.91 | 20.75 | 1.79 | 0.5 | 10
6 | 30 | CONCLUIDO | 1.2239 | 81.71 | 79.06 | 91.22 | 1.56 | 52 | 78.65 | 32.27 | 7 | 50 | 9.38 | 9933.52 | 496.39 | 1261.91 | 158.69 | 108.84 | 23832.95 | 0.69 | 0.92 | 20.74 | 1.47 | 0.5 | 10
7 | 30 | CONCLUIDO | 1.2284 | 81.41 | 78.86 | 105.15 | 1.75 | 45 | 79.84 | 32.27 | 8 | 27 | 9.57 | 10081.19 | 483.58 | 1261.88 | 152.21 | 108.84 | 20628.11 | 0.72 | 0.92 | 20.73 | 1.28 | 0.5 | 10
8 | 30 | CONCLUIDO | 1.2283 | 81.41 | 78.89 | 107.57 | 1.94 | 44 | 81.04 | 32.27 | 9 | 0 | 9.77 | 10229.34 | 483.91 | 1262.01 | 151.49 | 108.84 | 20271.58 | 0.72 | 0.92 | 20.78 | 1.3 | 0.5 | 10
0 | 15 | CONCLUIDO | 1.1043 | 90.55 | 85.71 | 18.17 | 0.43 | 283 | 39.78 | 19.54 | 1 | 281 | 4.24 | 5140 | 392.35 | 1262.1 | 375.69 | 108.84 | 131176.47 | 0.29 | 0.85 | 21.1 | 8.12 | 0.5 | 10
1 | 15 | CONCLUIDO | 1.1862 | 84.3 | 81.2 | 38.67 | 0.84 | 126 | 40.89 | 19.54 | 2 | 124 | 4.35 | 5277.26 | 347.51 | 1262.03 | 228.64 | 108.84 | 58436.78 | 0.48 | 0.89 | 20.86 | 3.61 | 0.5 | 10
2 | 15 | CONCLUIDO | 1.2085 | 82.75 | 80.09 | 55.88 | 1.22 | 86 | 42.01 | 19.54 | 3 | 7 | 4.46 | 5414.79 | 324.64 | 1262.23 | 189.26 | 108.84 | 38949.28 | 0.58 | 0.9 | 20.88 | 2.5 | 0.5 | 10
3 | 15 | CONCLUIDO | 1.2081 | 82.78 | 80.12 | 55.9 | 1.59 | 86 | 43.13 | 19.54 | 4 | 0 | 4.58 | 5552.61 | 331.96 | 1262.16 | 189.4 | 108.84 | 39017.38 | 0.57 | 0.9 | 20.9 | 2.53 | 0.5 | 10
0 | 70 | CONCLUIDO | 0.7708 | 129.74 | 102.87 | 7.24 | 0.12 | 853 | 141.81 | 47.83 | 1 | 851 | 22.98 | 17723.39 | 1181.99 | 1263 | 933.75 | 108.84 | 407357.83 | 0.12 | 0.7 | 22.09 | 25.24 | 0.5 | 10
1 | 70 | CONCLUIDO | 0.9918 | 100.82 | 88.11 | 14.56 | 0.25 | 363 | 143.17 | 47.83 | 2 | 361 | 23.34 | 17891.86 | 1008.61 | 1262.43 | 452.46 | 108.84 | 169164.44 | 0.24 | 0.82 | 21.27 | 10.51 | 0.5 | 10
2 | 70 | CONCLUIDO | 1.0738 | 93.13 | 84.22 | 21.88 | 0.37 | 231 | 144.54 | 47.83 | 3 | 229 | 23.71 | 18060.85 | 959.8 | 1262.17 | 327.14 | 108.84 | 107161.75 | 0.33 | 0.86 | 21.02 | 6.63 | 0.5 | 10
3 | 70 | CONCLUIDO | 1.1167 | 89.55 | 82.44 | 29.27 | 0.49 | 169 | 145.92 | 47.83 | 4 | 167 | 24.09 | 18230.35 | 935.16 | 1262.06 | 268.28 | 108.84 | 78042.34 | 0.41 | 0.88 | 20.94 | 4.85 | 0.5 | 10
4 | 70 | CONCLUIDO | 1.1436 | 87.44 | 81.37 | 36.71 | 0.6 | 133 | 147.3 | 47.83 | 5 | 131 | 24.47 | 18400.38 | 918.37 | 1262.13 | 234.01 | 108.84 | 61085.76 | 0.47 | 0.89 | 20.86 | 3.78 | 0.5 | 10
5 | 70 | CONCLUIDO | 1.1611 | 86.12 | 80.72 | 44.03 | 0.71 | 110 | 148.68 | 47.83 | 6 | 108 | 24.85 | 18570.94 | 906.46 | 1262.04 | 212.74 | 108.84 | 50565.62 | 0.51 | 0.9 | 20.83 | 3.13 | 0.5 | 10
6 | 70 | CONCLUIDO | 1.1745 | 85.14 | 80.23 | 51.76 | 0.83 | 93 | 150.07 | 47.83 | 7 | 91 | 25.24 | 18742.03 | 896.61 | 1262.01 | 197.57 | 108.84 | 43066.63 | 0.55 | 0.9 | 20.78 | 2.64 | 0.5 | 10
7 | 70 | CONCLUIDO | 1.1844 | 84.43 | 79.86 | 59.16 | 0.94 | 81 | 151.46 | 47.83 | 8 | 79 | 25.63 | 18913.66 | 887.55 | 1261.96 | 185.32 | 108.84 | 37004.74 | 0.59 | 0.91 | 20.77 | 2.28 | 0.5 | 10
8 | 70 | CONCLUIDO | 1.1923 | 83.87 | 79.59 | 67.26 | 1.04 | 71 | 152.85 | 47.83 | 9 | 69 | 26.03 | 19085.83 | 879.93 | 1261.98 | 176.56 | 108.84 | 32670.81 | 0.62 | 0.91 | 20.76 | 2.01 | 0.5 | 10
9 | 70 | CONCLUIDO | 1.1984 | 83.45 | 79.37 | 74.41 | 1.15 | 64 | 154.25 | 47.83 | 10 | 62 | 26.43 | 19258.55 | 873.58 | 1261.98 | 169.06 | 108.84 | 28956.63 | 0.64 | 0.91 | 20.75 | 1.78 | 0.5 | 10
10 | 70 | CONCLUIDO | 1.203 | 83.13 | 79.22 | 81.96 | 1.25 | 58 | 155.66 | 47.83 | 11 | 56 | 26.83 | 19431.82 | 868.03 | 1262 | 164.57 | 108.84 | 26742.62 | 0.66 | 0.91 | 20.74 | 1.64 | 0.5 | 10
11 | 70 | CONCLUIDO | 1.2072 | 82.83 | 79.07 | 89.52 | 1.35 | 53 | 157.07 | 47.83 | 12 | 51 | 27.24 | 19605.66 | 860.81 | 1261.92 | 159.74 | 108.84 | 24354.11 | 0.68 | 0.92 | 20.73 | 1.49 | 0.5 | 10
12 | 70 | CONCLUIDO | 1.2107 | 82.6 | 78.95 | 96.68 | 1.45 | 49 | 158.48 | 47.83 | 13 | 47 | 27.65 | 19780.06 | 855 | 1261.9 | 155.6 | 108.84 | 22301.14 | 0.7 | 0.92 | 20.72 | 1.37 | 0.5 | 10
13 | 70 | CONCLUIDO | 1.214 | 82.37 | 78.85 | 105.13 | 1.55 | 45 | 159.9 | 47.83 | 14 | 43 | 28.07 | 19955.16 | 849.22 | 1261.95 | 152.14 | 108.84 | 20594.37 | 0.72 | 0.92 | 20.72 | 1.26 | 0.5 | 10
14 | 70 | CONCLUIDO | 1.2164 | 82.21 | 78.77 | 112.52 | 1.65 | 42 | 161.32 | 47.83 | 15 | 40 | 28.5 | 20130.71 | 844.37 | 1261.96 | 149.55 | 108.84 | 19311.79 | 0.73 | 0.92 | 20.71 | 1.18 | 0.5 | 10
15 | 70 | CONCLUIDO | 1.2191 | 82.03 | 78.67 | 121.03 | 1.74 | 39 | 162.75 | 47.83 | 16 | 37 | 28.92 | 20306.85 | 839.03 | 1261.99 | 146.65 | 108.84 | 17878.87 | 0.74 | 0.92 | 20.7 | 1.09 | 0.5 | 10
16 | 70 | CONCLUIDO | 1.2208 | 81.92 | 78.62 | 127.49 | 1.83 | 37 | 164.19 | 47.83 | 17 | 35 | 29.36 | 20483.57 | 832.94 | 1261.89 | 145.04 | 108.84 | 17081.47 | 0.75 | 0.92 | 20.7 | 1.03 | 0.5 | 10
17 | 70 | CONCLUIDO | 1.2237 | 81.72 | 78.51 | 138.54 | 1.93 | 34 | 165.62 | 47.83 | 18 | 32 | 29.8 | 20660.89 | 825.7 | 1261.92 | 141.34 | 108.84 | 15249.19 | 0.77 | 0.92 | 20.69 | 0.92 | 0.5 | 10
18 | 70 | CONCLUIDO | 1.2252 | 81.62 | 78.46 | 147.12 | 2.02 | 32 | 167.07 | 47.83 | 19 | 30 | 30.24 | 20838.81 | 822.34 | 1261.95 | 139.76 | 108.84 | 14465.78 | 0.78 | 0.92 | 20.69 | 0.88 | 0.5 | 10
19 | 70 | CONCLUIDO | 1.2261 | 81.56 | 78.44 | 151.81 | 2.1 | 31 | 168.51 | 47.83 | 20 | 29 | 30.69 | 21017.33 | 817.5 | 1261.91 | 138.84 | 108.84 | 14012.49 | 0.78 | 0.92 | 20.69 | 0.85 | 0.5 | 10
20 | 70 | CONCLUIDO | 1.2279 | 81.44 | 78.38 | 162.16 | 2.19 | 29 | 169.97 | 47.83 | 21 | 27 | 31.14 | 21196.47 | 812.15 | 1261.9 | 137.15 | 108.84 | 13178.65 | 0.79 | 0.92 | 20.68 | 0.79 | 0.5 | 10
21 | 70 | CONCLUIDO | 1.2288 | 81.38 | 78.34 | 167.88 | 2.28 | 28 | 171.42 | 47.83 | 22 | 26 | 31.6 | 21376.23 | 805.9 | 1261.88 | 136.01 | 108.84 | 12614.91 | 0.8 | 0.92 | 20.68 | 0.76 | 0.5 | 10
22 | 70 | CONCLUIDO | 1.2305 | 81.27 | 78.29 | 180.67 | 2.36 | 26 | 172.89 | 47.83 | 23 | 24 | 32.06 | 21556.61 | 799.7 | 1261.9 | 134.14 | 108.84 | 11686.87 | 0.81 | 0.93 | 20.68 | 0.71 | 0.5 | 10
23 | 70 | CONCLUIDO | 1.2312 | 81.22 | 78.27 | 187.86 | 2.44 | 25 | 174.35 | 47.83 | 24 | 23 | 32.53 | 21737.62 | 796.96 | 1261.91 | 133.56 | 108.84 | 11404.27 | 0.81 | 0.93 | 20.68 | 0.69 | 0.5 | 10
24 | 70 | CONCLUIDO | 1.2323 | 81.15 | 78.23 | 195.57 | 2.52 | 24 | 175.83 | 47.83 | 25 | 22 | 33 | 21919.27 | 791.24 | 1261.95 | 132.3 | 108.84 | 10776.46 | 0.82 | 0.93 | 20.67 | 0.64 | 0.5 | 10
25 | 70 | CONCLUIDO | 1.233 | 81.1 | 78.21 | 204.03 | 2.6 | 23 | 177.3 | 47.83 | 26 | 21 | 33.48 | 22101.56 | 786.94 | 1261.92 | 131.66 | 108.84 | 10460.6 | 0.83 | 0.93 | 20.68 | 0.63 | 0.5 | 10
26 | 70 | CONCLUIDO | 1.2342 | 81.02 | 78.16 | 213.16 | 2.68 | 22 | 178.79 | 47.83 | 27 | 20 | 33.96 | 22284.51 | 781.59 | 1261.91 | 129.98 | 108.84 | 9629.11 | 0.84 | 0.93 | 20.67 | 0.58 | 0.5 | 10
27 | 70 | CONCLUIDO | 1.2349 | 80.98 | 78.14 | 223.27 | 2.75 | 21 | 180.28 | 47.83 | 28 | 18 | 34.45 | 22468.11 | 773.82 | 1261.9 | 129.44 | 108.84 | 9363.53 | 0.84 | 0.93 | 20.67 | 0.56 | 0.5 | 10
28 | 70 | CONCLUIDO | 1.2357 | 80.92 | 78.12 | 234.35 | 2.83 | 20 | 181.77 | 47.83 | 29 | 15 | 34.94 | 22652.51 | 767.96 | 1261.92 | 128.3 | 108.84 | 8799.46 | 0.85 | 0.93 | 20.68 | 0.53 | 0.5 | 10
29 | 70 | CONCLUIDO | 1.2355 | 80.94 | 78.13 | 234.39 | 2.9 | 20 | 183.27 | 47.83 | 30 | 12 | 35.44 | 22837.46 | 771.88 | 1261.95 | 128.68 | 108.84 | 8989.56 | 0.85 | 0.93 | 20.68 | 0.55 | 0.5 | 10
30 | 70 | CONCLUIDO | 1.2355 | 80.94 | 78.13 | 234.4 | 2.98 | 20 | 184.78 | 47.83 | 31 | 6 | 35.95 | 23023.09 | 770.31 | 1261.9 | 128.61 | 108.84 | 8953.02 | 0.85 | 0.93 | 20.69 | 0.55 | 0.5 | 10
31 | 70 | CONCLUIDO | 1.2352 | 80.96 | 78.15 | 234.46 | 3.05 | 20 | 186.29 | 47.83 | 32 | 1 | 36.46 | 23209.42 | 773.69 | 1261.91 | 129.03 | 108.84 | 9164.62 | 0.84 | 0.93 | 20.7 | 0.57 | 0.5 | 10
32 | 70 | CONCLUIDO | 1.2352 | 80.96 | 78.15 | 234.45 | 3.12 | 20 | 187.8 | 47.83 | 33 | 0 | 36.98 | 23396.44 | 778.28 | 1261.89 | 128.82 | 108.84 | 9057.89 | 0.84 | 0.93 | 20.7 | 0.57 | 0.5 | 10
0 | 90 | CONCLUIDO | 0.6763 | 147.86 | 108.53 | 6.27 | 0.1 | 1038 | 176.73 | 52.44 | 1 | 1036 | 33.29 | 22031.19 | 1436.96 | 1263.35 | 1120.84 | 108.84 | 499979.17 | 0.1 | 0.67 | 22.34 | 30.9 | 0.5 | 10
1 | 90 | CONCLUIDO | 0.9283 | 107.72 | 90.05 | 12.59 | 0.2 | 429 | 178.21 | 52.44 | 2 | 427 | 33.77 | 22213.89 | 1190.36 | 1262.54 | 516.86 | 108.84 | 201034.3 | 0.21 | 0.8 | 21.34 | 12.44 | 0.5 | 10
2 | 90 | CONCLUIDO | 1.0261 | 97.46 | 85.4 | 18.91 | 0.3 | 271 | 179.7 | 52.44 | 3 | 269 | 34.26 | 22397.24 | 1126.22 | 1262.22 | 365.56 | 108.84 | 126170.82 | 0.3 | 0.85 | 21.08 | 7.81 | 0.5 | 10
3 | 90 | CONCLUIDO | 1.0782 | 92.75 | 83.28 | 25.24 | 0.39 | 198 | 181.19 | 52.44 | 4 | 196 | 34.75 | 22581.25 | 1095.37 | 1262.14 | 295.89 | 108.84 | 91702.67 | 0.37 | 0.87 | 20.98 | 5.69 | 0.5 | 10
4 | 90 | CONCLUIDO | 1.1113 | 89.99 | 82.02 | 31.55 | 0.49 | 156 | 182.69 | 52.44 | 5 | 154 | 35.25 | 22766.06 | 1075.8 | 1262.02 | 255.57 | 108.84 | 71752.59 | 0.43 | 0.88 | 20.89 | 4.43 | 0.5 | 10
5 | 90 | CONCLUIDO | 1.1338 | 88.2 | 81.23 | 38.07 | 0.58 | 128 | 184.19 | 52.44 | 6 | 126 | 35.75 | 22951.43 | 1062.73 | 1262.02 | 230.12 | 108.84 | 59166 | 0.47 | 0.89 | 20.84 | 3.64 | 0.5 | 10
6 | 90 | CONCLUIDO | 1.1498 | 86.98 | 80.68 | 44.41 | 0.67 | 109 | 185.7 | 52.44 | 7 | 107 | 36.26 | 23137.49 | 1052.95 | 1262.04 | 211.74 | 108.84 | 50074.68 | 0.51 | 0.9 | 20.82 | 3.09 | 0.5 | 10
7 | 90 | CONCLUIDO | 1.1621 | 86.05 | 80.25 | 50.69 | 0.76 | 95 | 187.22 | 52.44 | 8 | 93 | 36.78 | 23324.24 | 1044.3 | 1262.01 | 197.95 | 108.84 | 43247.43 | 0.55 | 0.9 | 20.8 | 2.67 | 0.5 | 10
8 | 90 | CONCLUIDO | 1.1712 | 85.38 | 79.97 | 57.12 | 0.85 | 84 | 188.74 | 52.44 | 9 | 82 | 37.3 | 23511.69 | 1037.59 | 1262.05 | 188.78 | 108.84 | 38715.68 | 0.58 | 0.91 | 20.78 | 2.39 | 0.5 | 10
9 | 90 | CONCLUIDO | 1.1793 | 84.79 | 79.71 | 63.77 | 0.93 | 75 | 190.26 | 52.44 | 10 | 73 | 37.82 | 23699.85 | 1031.38 | 1261.94 | 180.16 | 108.84 | 34453.36 | 0.6 | 0.91 | 20.77 | 2.12 | 0.5 | 10
10 | 90 | CONCLUIDO | 1.1856 | 84.34 | 79.51 | 70.15 | 1.02 | 68 | 191.79 | 52.44 | 11 | 66 | 38.35 | 23888.73 | 1025.8 | 1261.9 | 174.03 | 108.84 | 31422 | 0.63 | 0.91 | 20.74 | 1.92 | 0.5 | 10
11 | 90 | CONCLUIDO | 1.1913 | 83.94 | 79.32 | 76.76 | 1.1 | 62 | 193.33 | 52.44 | 12 | 60 | 38.89 | 24078.33 | 1020.81 | 1261.93 | 167.99 | 108.84 | 28433.65 | 0.65 | 0.91 | 20.73 | 1.73 | 0.5 | 10
12 | 90 | CONCLUIDO | 1.1963 | 83.59 | 79.14 | 83.31 | 1.18 | 57 | 194.88 | 52.44 | 13 | 55 | 39.43 | 24268.67 | 1016.32 | 1261.94 | 161.7 | 108.84 | 25310.97 | 0.67 | 0.92 | 20.73 | 1.56 | 0.5 | 10
13 | 90 | CONCLUIDO | 1.1992 | 83.39 | 79.08 | 89.53 | 1.27 | 53 | 196.42 | 52.44 | 14 | 51 | 39.98 | 24459.75 | 1012.28 | 1261.92 | 159.85 | 108.84 | 24405.44 | 0.68 | 0.92 | 20.73 | 1.5 | 0.5 | 10
14 | 90 | CONCLUIDO | 1.2017 | 83.22 | 79.02 | 94.82 | 1.35 | 50 | 197.98 | 52.44 | 15 | 48 | 40.54 | 24651.58 | 1009.16 | 1261.93 | 157.42 | 108.84 | 23208.65 | 0.69 | 0.92 | 20.74 | 1.43 | 0.5 | 10
15 | 90 | CONCLUIDO | 1.2057 | 82.94 | 78.88 | 102.89 | 1.42 | 46 | 199.54 | 52.44 | 16 | 44 | 41.1 | 24844.17 | 1003.9 | 1261.92 | 153.18 | 108.84 | 21109.89 | 0.71 | 0.92 | 20.72 | 1.3 | 0.5 | 10
16 | 90 | CONCLUIDO | 1.2074 | 82.82 | 78.84 | 107.5 | 1.5 | 44 | 201.11 | 52.44 | 17 | 42 | 41.67 | 25037.53 | 1000.79 | 1261.95 | 151.63 | 108.84 | 20342.46 | 0.72 | 0.92 | 20.72 | 1.25 | 0.5 | 10
17 | 90 | CONCLUIDO | 1.2106 | 82.6 | 78.72 | 115.21 | 1.58 | 41 | 202.68 | 52.44 | 18 | 39 | 42.24 | 25231.66 | 996.57 | 1261.92 | 148.01 | 108.84 | 18546.48 | 0.74 | 0.92 | 20.71 | 1.14 | 0.5 | 10
18 | 90 | CONCLUIDO | 1.2121 | 82.5 | 78.7 | 121.07 | 1.65 | 39 | 204.26 | 52.44 | 19 | 37 | 42.82 | 25426.72 | 994.8 | 1261.91 | 147.1 | 108.84 | 18102.37 | 0.74 | 0.92 | 20.71 | 1.11 | 0.5 | 10
19 | 90 | CONCLUIDO | 1.2143 | 82.35 | 78.62 | 127.49 | 1.73 | 37 | 205.85 | 52.44 | 20 | 35 | 43.41 | 25622.45 | 990.94 | 1261.92 | 144.86 | 108.84 | 16993.76 | 0.75 | 0.92 | 20.7 | 1.03 | 0.5 | 10
20 | 90 | CONCLUIDO | 1.2161 | 82.23 | 78.57 | 134.69 | 1.8 | 35 | 207.45 | 52.44 | 21 | 33 | 44 | 25818.99 | 987.15 | 1261.96 | 143.23 | 108.84 | 16186.75 | 0.76 | 0.92 | 20.7 | 0.98 | 0.5 | 10
21 | 90 | CONCLUIDO | 1.218 | 82.1 | 78.51 | 142.75 | 1.87 | 33 | 209.05 | 52.44 | 22 | 31 | 44.6 | 26016.35 | 984.25 | 1261.91 | 141.39 | 108.84 | 15276.84 | 0.77 | 0.92 | 20.7 | 0.93 | 0.5 | 10
22 | 90 | CONCLUIDO | 1.219 | 82.03 | 78.47 | 147.14 | 1.94 | 32 | 210.65 | 52.44 | 23 | 30 | 45.21 | 26214.54 | 981.72 | 1261.88 | 139.88 | 108.84 | 14528.98 | 0.78 | 0.92 | 20.7 | 0.89 | 0.5 | 10
23 | 90 | CONCLUIDO | 1.2201 | 81.96 | 78.44 | 151.82 | 2.01 | 31 | 212.27 | 52.44 | 24 | 29 | 45.82 | 26413.56 | 977.7 | 1261.89 | 138.85 | 108.84 | 14015.62 | 0.78 | 0.92 | 20.7 | 0.85 | 0.5 | 10
24 | 90 | CONCLUIDO | 1.2222 | 81.82 | 78.37 | 162.14 | 2.08 | 29 | 213.89 | 52.44 | 25 | 27 | 46.44 | 26613.43 | 974.59 | 1261.92 | 136.79 | 108.84 | 12997.48 | 0.8 | 0.92 | 20.68 | 0.78 | 0.5 | 10
25 | 90 | CONCLUIDO | 1.223 | 81.77 | 78.35 | 167.9 | 2.14 | 28 | 215.51 | 52.44 | 26 | 26 | 47.07 | 26814.17 | 972.32 | 1261.89 | 136.31 | 108.84 | 12762.32 | 0.8 | 0.92 | 20.68 | 0.77 | 0.5 | 10
26 | 90 | CONCLUIDO | 1.2239 | 81.71 | 78.33 | 174.06 | 2.21 | 27 | 217.15 | 52.44 | 27 | 25 | 47.71 | 27015.77 | 969.19 | 1261.88 | 135.17 | 108.84 | 12196.42 | 0.81 | 0.92 | 20.69 | 0.75 | 0.5 | 10
27 | 90 | CONCLUIDO | 1.2249 | 81.64 | 78.3 | 180.68 | 2.27 | 26 | 218.79 | 52.44 | 28 | 24 | 48.35 | 27218.26 | 966.68 | 1261.95 | 134.31 | 108.84 | 11774.39 | 0.81 | 0.93 | 20.68 | 0.71 | 0.5 | 10
28 | 90 | CONCLUIDO | 1.2257 | 81.58 | 78.27 | 187.86 | 2.34 | 25 | 220.44 | 52.44 | 29 | 23 | 49 | 27421.64 | 964.44 | 1261.9 | 133.59 | 108.84 | 11418.24 | 0.81 | 0.93 | 20.68 | 0.69 | 0.5 | 10
29 | 90 | CONCLUIDO | 1.227 | 81.5 | 78.23 | 195.56 | 2.4 | 24 | 222.1 | 52.44 | 30 | 22 | 49.65 | 27625.93 | 959.12 | 1261.9 | 131.99 | 108.84 | 10621.09 | 0.82 | 0.93 | 20.68 | 0.64 | 0.5 | 10
30 | 90 | CONCLUIDO | 1.2266 | 81.52 | 78.25 | 195.63 | 2.46 | 24 | 223.76 | 52.44 | 31 | 22 | 50.32 | 27831.27 | 958.36 | 1261.91 | 132.82 | 108.84 | 11038.18 | 0.82 | 0.93 | 20.68 | 0.67 | 0.5 | 10
31 | 90 | CONCLUIDO | 1.2278 | 81.44 | 78.21 | 204.02 | 2.52 | 23 | 225.43 | 52.44 | 32 | 21 | 50.99 | 28037.42 | 957.56 | 1261.88 | 131.58 | 108.84 | 10420.14 | 0.83 | 0.93 | 20.68 | 0.62 | 0.5 | 10
32 | 90 | CONCLUIDO | 1.229 | 81.37 | 78.17 | 213.18 | 2.58 | 22 | 227.11 | 52.44 | 33 | 20 | 51.67 | 28244.51 | 954.47 | 1261.88 | 130.02 | 108.84 | 9648.49 | 0.84 | 0.93 | 20.68 | 0.58 | 0.5 | 10
33 | 90 | CONCLUIDO | 1.2296 | 81.33 | 78.16 | 223.32 | 2.64 | 21 | 228.8 | 52.44 | 34 | 19 | 52.36 | 28452.56 | 949.01 | 1261.92 | 130.03 | 108.84 | 9656.72 | 0.84 | 0.93 | 20.67 | 0.58 | 0.5 | 10
34 | 90 | CONCLUIDO | 1.2299 | 81.31 | 78.14 | 223.26 | 2.7 | 21 | 230.49 | 52.44 | 35 | 19 | 53.05 | 28661.58 | 948.11 | 1261.89 | 129.39 | 108.84 | 9335.45 | 0.84 | 0.93 | 20.67 | 0.56 | 0.5 | 10
35 | 90 | CONCLUIDO | 1.2307 | 81.26 | 78.12 | 234.37 | 2.76 | 20 | 232.2 | 52.44 | 36 | 18 | 53.75 | 28871.58 | 947.5 | 1261.9 | 128.59 | 108.84 | 8940.9 | 0.85 | 0.93 | 20.68 | 0.54 | 0.5 | 10
36 | 90 | CONCLUIDO | 1.2307 | 81.25 | 78.12 | 234.36 | 2.81 | 20 | 233.91 | 52.44 | 37 | 18 | 54.46 | 29082.59 | 945.61 | 1261.89 | 128.6 | 108.84 | 8949.14 | 0.85 | 0.93 | 20.67 | 0.54 | 0.5 | 10
37 | 90 | CONCLUIDO | 1.2315 | 81.2 | 78.1 | 246.65 | 2.87 | 19 | 235.63 | 52.44 | 38 | 17 | 55.18 | 29294.6 | 941.19 | 1261.9 | 128.07 | 108.84 | 8689.85 | 0.85 | 0.93 | 20.68 | 0.52 | 0.5 | 10
38 | 90 | CONCLUIDO | 1.2316 | 81.19 | 78.1 | 246.62 | 2.92 | 19 | 237.35 | 52.44 | 39 | 17 | 55.91 | 29507.65 | 937.19 | 1261.88 | 127.95 | 108.84 | 8628.56 | 0.85 | 0.93 | 20.67 | 0.51 | 0.5 | 10
39 | 90 | CONCLUIDO | 1.2323 | 81.15 | 78.09 | 260.3 | 2.98 | 18 | 239.09 | 52.44 | 40 | 16 | 56.65 | 29721.73 | 937.84 | 1261.88 | 127.53 | 108.84 | 8421.38 | 0.85 | 0.93 | 20.68 | 0.51 | 0.5 | 10
0 | 10 | CONCLUIDO | 1.1546 | 86.61 | 82.91 | 26.89 | 0.64 | 185 | 26.11 | 12.1 | 1 | 183 | 3.01 | 3454.41 | 255.72 | 1262.17 | 284.33 | 108.84 | 85989.06 | 0.38 | 0.87 | 20.95 | 5.32 | 0.5 | 10
1 | 10 | CONCLUIDO | 1.1844 | 84.43 | 81.36 | 38.14 | 1.23 | 128 | 27.2 | 12.1 | 2 | 0 | 3.1 | 3588.35 | 241.96 | 1262.29 | 228.38 | 108.84 | 58295.39 | 0.48 | 0.89 | 21.02 | 3.77 | 0.5 | 10
0 | 45 | CONCLUIDO | 0.9028 | 110.77 | 95.93 | 9.21 | 0.18 | 625 | 98.71 | 39.72 | 1 | 623 | 12.99 | 12407.75 | 866.45 | 1262.8 | 707.16 | 108.84 | 295203.52 | 0.15 | 0.76 | 21.7 | 18.31 | 0.5 | 10
1 | 45 | CONCLUIDO | 1.0731 | 93.19 | 85.53 | 18.59 | 0.35 | 276 | 99.95 | 39.72 | 2 | 274 | 13.24 | 12561.45 | 765.28 | 1262.32 | 369.3 | 108.84 | 128017.57 | 0.29 | 0.85 | 21.1 | 7.93 | 0.5 | 10
2 | 45 | CONCLUIDO | 1.1335 | 88.22 | 82.62 | 28.16 | 0.52 | 176 | 101.2 | 39.72 | 3 | 174 | 13.49 | 12715.54 | 731.56 | 1262.17 | 274.69 | 108.84 | 81214.19 | 0.4 | 0.88 | 20.93 | 5.03 | 0.5 | 10
3 | 45 | CONCLUIDO | 1.1644 | 85.88 | 81.24 | 37.79 | 0.69 | 129 | 102.45 | 39.72 | 4 | 127 | 13.74 | 12870.03 | 711.36 | 1261.98 | 229.9 | 108.84 | 59054.3 | 0.47 | 0.89 | 20.86 | 3.66 | 0.5 | 10
4 | 45 | CONCLUIDO | 1.1833 | 84.51 | 80.45 | 47.79 | 0.85 | 101 | 103.71 | 39.72 | 5 | 99 | 14 | 13024.91 | 696.6 | 1261.99 | 204.4 | 108.84 | 46444.22 | 0.53 | 0.9 | 20.8 | 2.86 | 0.5 | 10
5 | 45 | CONCLUIDO | 1.1958 | 83.63 | 79.94 | 57.78 | 1.01 | 83 | 104.97 | 39.72 | 6 | 81 | 14.25 | 13180.19 | 684.37 | 1261.92 | 187.43 | 108.84 | 38048.15 | 0.58 | 0.91 | 20.78 | 2.35 | 0.5 | 10
6 | 45 | CONCLUIDO | 1.2053 | 82.97 | 79.54 | 68.18 | 1.16 | 70 | 106.23 | 39.72 | 7 | 68 | 14.52 | 13335.87 | 672.34 | 1261.97 | 174.16 | 108.84 | 31478.62 | 0.62 | 0.91 | 20.77 | 1.96 | 0.5 | 10
7 | 45 | CONCLUIDO | 1.2116 | 82.53 | 79.29 | 77.99 | 1.31 | 61 | 107.5 | 39.72 | 8 | 59 | 14.78 | 13491.96 | 661.77 | 1261.98 | 166.41 | 108.84 | 27645.15 | 0.65 | 0.91 | 20.75 | 1.71 | 0.5 | 10
8 | 45 | CONCLUIDO | 1.2173 | 82.15 | 79.07 | 89.52 | 1.46 | 53 | 108.77 | 39.72 | 9 | 51 | 15.05 | 13648.58 | 651.74 | 1261.97 | 159.69 | 108.84 | 24329.98 | 0.68 | 0.92 | 20.72 | 1.49 | 0.5 | 10
9 | 45 | CONCLUIDO | 1.2216 | 81.86 | 78.91 | 100.73 | 1.6 | 47 | 110.04 | 39.72 | 10 | 45 | 15.32 | 13805.5 | 641.79 | 1261.94 | 154.32 | 108.84 | 21674.67 | 0.71 | 0.92 | 20.72 | 1.32 | 0.5 | 10
10 | 45 | CONCLUIDO | 1.2246 | 81.66 | 78.79 | 109.94 | 1.74 | 43 | 111.32 | 39.72 | 11 | 41 | 15.6 | 13962.83 | 632.08 | 1261.93 | 150.16 | 108.84 | 19613.59 | 0.72 | 0.92 | 20.72 | 1.2 | 0.5 | 10
11 | 45 | CONCLUIDO | 1.2276 | 81.46 | 78.67 | 121.03 | 1.88 | 39 | 112.59 | 39.72 | 12 | 37 | 15.88 | 14120.58 | 621.28 | 1261.92 | 146.59 | 108.84 | 17847.62 | 0.74 | 0.92 | 20.71 | 1.09 | 0.5 | 10
12 | 45 | CONCLUIDO | 1.2304 | 81.27 | 78.57 | 134.69 | 2.01 | 35 | 113.88 | 39.72 | 13 | 33 | 16.16 | 14278.75 | 611.53 | 1261.92 | 143.29 | 108.84 | 16217.33 | 0.76 | 0.92 | 20.7 | 0.98 | 0.5 | 10
13 | 45 | CONCLUIDO | 1.2328 | 81.12 | 78.47 | 147.13 | 2.14 | 32 | 115.16 | 39.72 | 14 | 30 | 16.45 | 14437.35 | 602.02 | 1261.88 | 139.97 | 108.84 | 14574.26 | 0.78 | 0.92 | 20.7 | 0.89 | 0.5 | 10
14 | 45 | CONCLUIDO | 1.234 | 81.03 | 78.43 | 156.86 | 2.27 | 30 | 116.45 | 39.72 | 15 | 12 | 16.74 | 14596.38 | 594.59 | 1261.97 | 137.74 | 108.84 | 13468.31 | 0.79 | 0.92 | 20.72 | 0.84 | 0.5 | 10
15 | 45 | CONCLUIDO | 1.2339 | 81.04 | 78.44 | 156.88 | 2.4 | 30 | 117.75 | 39.72 | 16 | 3 | 17.03 | 14755.84 | 596.11 | 1261.95 | 138.02 | 108.84 | 13606.29 | 0.79 | 0.92 | 20.72 | 0.86 | 0.5 | 10
16 | 45 | CONCLUIDO | 1.2337 | 81.05 | 78.45 | 156.9 | 2.52 | 30 | 119.04 | 39.72 | 17 | 0 | 17.33 | 14915.73 | 602.02 | 1261.93 | 137.96 | 108.84 | 13579.03 | 0.79 | 0.92 | 20.73 | 0.87 | 0.5 | 10
0 | 60 | CONCLUIDO | 0.8222 | 121.62 | 100.02 | 7.88 | 0.14 | 762 | 124.63 | 45 | 1 | 760 | 18.64 | 15605.44 | 1055.97 | 1263.04 | 842.77 | 108.84 | 362325.06 | 0.13 | 0.72 | 21.86 | 22.39 | 0.5 | 10
1 | 60 | CONCLUIDO | 1.0238 | 97.68 | 87.11 | 15.84 | 0.28 | 330 | 125.95 | 45 | 2 | 328 | 18.95 | 15767.7 | 914.79 | 1262.24 | 420.98 | 108.84 | 153589.14 | 0.26 | 0.83 | 21.18 | 9.51 | 0.5 | 10
2 | 60 | CONCLUIDO | 1.0978 | 91.09 | 83.59 | 23.88 | 0.42 | 210 | 127.27 | 45 | 3 | 208 | 19.27 | 15930.42 | 872.41 | 1262.19 | 306.75 | 108.84 | 97074.78 | 0.35 | 0.87 | 20.98 | 6 | 0.5 | 10
3 | 60 | CONCLUIDO | 1.1358 | 88.04 | 81.97 | 31.94 | 0.55 | 154 | 128.59 | 45 | 4 | 152 | 19.59 | 16093.6 | 849.84 | 1262.04 | 253.71 | 108.84 | 70830.74 | 0.43 | 0.88 | 20.9 | 4.38 | 0.5 | 10
4 | 60 | CONCLUIDO | 1.1595 | 86.24 | 81.02 | 40.17 | 0.68 | 121 | 129.92 | 45 | 5 | 119 | 19.92 | 16257.24 | 834.74 | 1262.05 | 223.21 | 108.84 | 55745.77 | 0.49 | 0.89 | 20.83 | 3.43 | 0.5 | 10
5 | 60 | CONCLUIDO | 1.1748 | 85.12 | 80.43 | 48.26 | 0.81 | 100 | 131.25 | 45 | 6 | 98 | 20.25 | 16421.36 | 822.8 | 1261.93 | 203.74 | 108.84 | 46116.98 | 0.53 | 0.9 | 20.81 | 2.84 | 0.5 | 10
6 | 60 | CONCLUIDO | 1.1862 | 84.3 | 80 | 56.47 | 0.93 | 85 | 132.58 | 45 | 7 | 83 | 20.59 | 16585.95 | 812.64 | 1262.1 | 189.17 | 108.84 | 38906.24 | 0.58 | 0.91 | 20.79 | 2.41 | 0.5 | 10
7 | 60 | CONCLUIDO | 1.1955 | 83.65 | 79.65 | 65.46 | 1.06 | 73 | 133.92 | 45 | 8 | 71 | 20.93 | 16751.02 | 803.16 | 1262.03 | 177.97 | 108.84 | 33368.94 | 0.61 | 0.91 | 20.77 | 2.06 | 0.5 | 10
8 | 60 | CONCLUIDO | 1.2017 | 83.22 | 79.42 | 73.31 | 1.18 | 65 | 135.27 | 45 | 9 | 63 | 21.27 | 16916.71 | 795.91 | 1261.92 | 170.92 | 108.84 | 29880.64 | 0.64 | 0.91 | 20.75 | 1.84 | 0.5 | 10
9 | 60 | CONCLUIDO | 1.2071 | 82.84 | 79.23 | 81.96 | 1.29 | 58 | 136.61 | 45 | 10 | 56 | 21.61 | 17082.76 | 788.84 | 1261.93 | 164.49 | 108.84 | 26703.61 | 0.66 | 0.91 | 20.74 | 1.64 | 0.5 | 10
10 | 60 | CONCLUIDO | 1.2122 | 82.5 | 79.03 | 91.19 | 1.41 | 52 | 137.96 | 45 | 11 | 50 | 21.96 | 17249.3 | 780.61 | 1261.93 | 158.52 | 108.84 | 23749.69 | 0.69 | 0.92 | 20.72 | 1.45 | 0.5 | 10
11 | 60 | CONCLUIDO | 1.2151 | 82.3 | 78.94 | 98.67 | 1.52 | 48 | 139.32 | 45 | 12 | 46 | 22.32 | 17416.34 | 773.2 | 1261.92 | 155.35 | 108.84 | 22182.99 | 0.7 | 0.92 | 20.72 | 1.36 | 0.5 | 10
12 | 60 | CONCLUIDO | 1.2183 | 82.08 | 78.83 | 107.49 | 1.63 | 44 | 140.67 | 45 | 13 | 42 | 22.68 | 17583.88 | 765.97 | 1261.9 | 151.87 | 108.84 | 20462.24 | 0.72 | 0.92 | 20.71 | 1.24 | 0.5 | 10
13 | 60 | CONCLUIDO | 1.222 | 81.84 | 78.68 | 118.02 | 1.74 | 40 | 142.04 | 45 | 14 | 38 | 23.04 | 17751.93 | 759.81 | 1261.9 | 146.6 | 108.84 | 17846.53 | 0.74 | 0.92 | 20.71 | 1.1 | 0.5 | 10
14 | 60 | CONCLUIDO | 1.2244 | 81.67 | 78.6 | 127.45 | 1.85 | 37 | 143.4 | 45 | 15 | 35 | 23.41 | 17920.49 | 751.49 | 1261.91 | 144.04 | 108.84 | 16581.03 | 0.76 | 0.92 | 20.7 | 1.01 | 0.5 | 10
15 | 60 | CONCLUIDO | 1.2254 | 81.61 | 78.58 | 134.71 | 1.96 | 35 | 144.77 | 45 | 16 | 33 | 23.78 | 18089.56 | 745.84 | 1261.9 | 144.04 | 108.84 | 16590.76 | 0.76 | 0.92 | 20.69 | 1 | 0.5 | 10
16 | 60 | CONCLUIDO | 1.2275 | 81.47 | 78.49 | 142.72 | 2.06 | 33 | 146.15 | 45 | 17 | 31 | 24.15 | 18259.16 | 739.19 | 1261.91 | 140.65 | 108.84 | 14908.08 | 0.77 | 0.92 | 20.7 | 0.91 | 0.5 | 10
17 | 60 | CONCLUIDO | 1.2292 | 81.35 | 78.43 | 151.8 | 2.16 | 31 | 147.53 | 45 | 18 | 29 | 24.53 | 18429.27 | 731.08 | 1261.89 | 138.95 | 108.84 | 14070.04 | 0.78 | 0.92 | 20.68 | 0.85 | 0.5 | 10
18 | 60 | CONCLUIDO | 1.2307 | 81.26 | 78.38 | 162.17 | 2.26 | 29 | 148.91 | 45 | 19 | 27 | 24.92 | 18599.92 | 726.63 | 1261.93 | 137.33 | 108.84 | 13265.47 | 0.79 | 0.92 | 20.68 | 0.8 | 0.5 | 10
19 | 60 | CONCLUIDO | 1.2323 | 81.15 | 78.33 | 174.06 | 2.36 | 27 | 150.3 | 45 | 20 | 25 | 25.3 | 18771.1 | 718.19 | 1261.92 | 135.33 | 108.84 | 12275.9 | 0.8 | 0.92 | 20.69 | 0.74 | 0.5 | 10
20 | 60 | CONCLUIDO | 1.2329 | 81.11 | 78.31 | 180.72 | 2.45 | 26 | 151.69 | 45 | 21 | 24 | 25.7 | 18942.82 | 710.7 | 1261.87 | 134.76 | 108.84 | 11997.17 | 0.81 | 0.92 | 20.69 | 0.73 | 0.5 | 10
21 | 60 | CONCLUIDO | 1.2349 | 80.98 | 78.23 | 195.57 | 2.54 | 24 | 153.09 | 45 | 22 | 20 | 26.09 | 19115.09 | 702.96 | 1261.89 | 132.03 | 108.84 | 10641.77 | 0.82 | 0.93 | 20.69 | 0.65 | 0.5 | 10
22 | 60 | CONCLUIDO | 1.2355 | 80.94 | 78.22 | 204.05 | 2.64 | 23 | 154.49 | 45 | 23 | 15 | 26.49 | 19287.9 | 700.66 | 1261.88 | 131.29 | 108.84 | 10279.54 | 0.83 | 0.93 | 20.7 | 0.64 | 0.5 | 10
23 | 60 | CONCLUIDO | 1.2348 | 80.99 | 78.27 | 204.17 | 2.73 | 23 | 155.9 | 45 | 24 | 7 | 26.9 | 19461.27 | 698.63 | 1261.9 | 132.61 | 108.84 | 10936.33 | 0.82 | 0.93 | 20.71 | 0.68 | 0.5 | 10
24 | 60 | CONCLUIDO | 1.2349 | 80.98 | 78.26 | 204.15 | 2.81 | 23 | 157.31 | 45 | 25 | 1 | 27.31 | 19635.2 | 700.83 | 1261.91 | 132.22 | 108.84 | 10742.67 | 0.82 | 0.93 | 20.71 | 0.68 | 0.5 | 10
25 | 60 | CONCLUIDO | 1.2349 | 80.98 | 78.26 | 204.15 | 2.9 | 23 | 158.72 | 45 | 26 | 0 | 27.72 | 19809.69 | 706.3 | 1261.9 | 132.2 | 108.84 | 10733.85 | 0.82 | 0.93 | 20.71 | 0.67 | 0.5 | 10
0 | 80 | CONCLUIDO | 0.7228 | 138.35 | 105.61 | 6.71 | 0.11 | 944 | 159.12 | 50.28 | 1 | 942 | 27.84 | 19859.16 | 1307.34 | 1262.99 | 1025.51 | 108.84 | 452784.26 | 0.11 | 0.69 | 22.18 | 27.98 | 0.5 | 10
1 | 80 | CONCLUIDO | 0.96 | 104.16 | 89.08 | 13.5 | 0.22 | 396 | 160.54 | 50.28 | 2 | 394 | 28.26 | 20034.4 | 1099.93 | 1262.41 | 484.91 | 108.84 | 185221.57 | 0.22 | 0.81 | 21.3 | 11.48 | 0.5 | 10
2 | 80 | CONCLUIDO | 1.0501 | 95.23 | 84.82 | 20.28 | 0.33 | 251 | 161.97 | 50.28 | 3 | 249 | 28.69 | 20210.21 | 1043.9 | 1262.22 | 345.76 | 108.84 | 116372.06 | 0.31 | 0.85 | 21.07 | 7.22 | 0.5 | 10
3 | 80 | CONCLUIDO | 1.0981 | 91.06 | 82.84 | 27.16 | 0.43 | 183 | 163.4 | 50.28 | 4 | 181 | 29.12 | 20386.62 | 1015.97 | 1262.11 | 281.69 | 108.84 | 84676.63 | 0.39 | 0.87 | 20.96 | 5.25 | 0.5 | 10
4 | 80 | CONCLUIDO | 1.1281 | 88.64 | 81.68 | 34.03 | 0.54 | 144 | 164.83 | 50.28 | 5 | 142 | 29.55 | 20563.61 | 998.08 | 1262.04 | 244.75 | 108.84 | 66404.71 | 0.44 | 0.89 | 20.87 | 4.09 | 0.5 | 10
5 | 80 | CONCLUIDO | 1.1475 | 87.14 | 80.99 | 40.83 | 0.64 | 119 | 166.27 | 50.28 | 6 | 117 | 29.99 | 20741.2 | 986.02 | 1262.04 | 221.72 | 108.84 | 55013.79 | 0.49 | 0.89 | 20.84 | 3.4 | 0.5 | 10
6 | 80 | CONCLUIDO | 1.1623 | 86.03 | 80.46 | 47.8 | 0.74 | 101 | 167.72 | 50.28 | 7 | 99 | 30.44 | 20919.39 | 975.75 | 1261.99 | 204.46 | 108.84 | 46472.87 | 0.53 | 0.9 | 20.81 | 2.87 | 0.5 | 10
7 | 80 | CONCLUIDO | 1.1731 | 85.24 | 80.08 | 54.6 | 0.84 | 88 | 169.17 | 50.28 | 8 | 86 | 30.89 | 21098.19 | 967.72 | 1261.99 | 192.34 | 108.84 | 40478.1 | 0.57 | 0.9 | 20.79 | 2.49 | 0.5 | 10
8 | 80 | CONCLUIDO | 1.1817 | 84.62 | 79.78 | 61.37 | 0.94 | 78 | 170.62 | 50.28 | 9 | 76 | 31.34 | 21277.6 | 960.83 | 1261.95 | 182.5 | 108.84 | 35608.82 | 0.6 | 0.91 | 20.77 | 2.2 | 0.5 | 10
9 | 80 | CONCLUIDO | 1.1888 | 84.12 | 79.54 | 68.18 | 1.03 | 70 | 172.08 | 50.28 | 10 | 68 | 31.8 | 21457.64 | 954.51 | 1261.95 | 175.09 | 108.84 | 31943.72 | 0.62 | 0.91 | 20.75 | 1.95 | 0.5 | 10
10 | 80 | CONCLUIDO | 1.1944 | 83.72 | 79.37 | 75.59 | 1.12 | 63 | 173.55 | 50.28 | 11 | 61 | 32.27 | 21638.31 | 948.7 | 1261.92 | 169.17 | 108.84 | 29017.61 | 0.64 | 0.91 | 20.75 | 1.79 | 0.5 | 10
11 | 80 | CONCLUIDO | 1.199 | 83.4 | 79.21 | 81.94 | 1.22 | 58 | 175.02 | 50.28 | 12 | 56 | 32.74 | 21819.6 | 943 | 1261.95 | 163.88 | 108.84 | 26397.4 | 0.66 | 0.91 | 20.74 | 1.62 | 0.5 | 10
12 | 80 | CONCLUIDO | 1.2033 | 83.1 | 79.07 | 89.52 | 1.31 | 53 | 176.49 | 50.28 | 13 | 51 | 33.21 | 22001.54 | 938.11 | 1261.9 | 159.75 | 108.84 | 24356.91 | 0.68 | 0.92 | 20.72 | 1.49 | 0.5 | 10
13 | 80 | CONCLUIDO | 1.2067 | 82.87 | 78.97 | 96.69 | 1.4 | 49 | 177.97 | 50.28 | 14 | 47 | 33.69 | 22184.13 | 932.55 | 1261.93 | 156.04 | 108.84 | 22522.26 | 0.7 | 0.92 | 20.73 | 1.38 | 0.5 | 10
14 | 80 | CONCLUIDO | 1.2094 | 82.69 | 78.88 | 102.89 | 1.48 | 46 | 179.46 | 50.28 | 15 | 44 | 34.18 | 22367.38 | 928.43 | 1261.96 | 152.92 | 108.84 | 20978.69 | 0.71 | 0.92 | 20.73 | 1.29 | 0.5 | 10
15 | 80 | CONCLUIDO | 1.2124 | 82.48 | 78.77 | 109.91 | 1.57 | 43 | 180.95 | 50.28 | 16 | 41 | 34.67 | 22551.28 | 923.91 | 1261.95 | 149.6 | 108.84 | 19332.14 | 0.73 | 0.92 | 20.71 | 1.18 | 0.5 | 10
16 | 80 | CONCLUIDO | 1.2149 | 82.31 | 78.7 | 118.04 | 1.65 | 40 | 182.45 | 50.28 | 17 | 38 | 35.17 | 22735.98 | 919.79 | 1261.91 | 146.99 | 108.84 | 18044.68 | 0.74 | 0.92 | 20.72 | 1.11 | 0.5 | 10
17 | 80 | CONCLUIDO | 1.2169 | 82.17 | 78.62 | 124.14 | 1.74 | 38 | 183.95 | 50.28 | 18 | 36 | 35.67 | 22921.24 | 914.51 | 1261.91 | 145.03 | 108.84 | 17070.59 | 0.75 | 0.92 | 20.7 | 1.04 | 0.5 | 10
18 | 80 | CONCLUIDO | 1.2183 | 82.08 | 78.6 | 130.99 | 1.82 | 36 | 185.46 | 50.28 | 19 | 34 | 36.18 | 23107.19 | 910.22 | 1261.96 | 143.89 | 108.84 | 16511.89 | 0.76 | 0.92 | 20.71 | 1.01 | 0.5 | 10
19 | 80 | CONCLUIDO | 1.2201 | 81.96 | 78.54 | 138.6 | 1.9 | 34 | 186.97 | 50.28 | 20 | 32 | 36.69 | 23293.82 | 906.07 | 1261.91 | 142.17 | 108.84 | 15663.77 | 0.77 | 0.92 | 20.7 | 0.96 | 0.5 | 10
20 | 80 | CONCLUIDO | 1.2221 | 81.82 | 78.47 | 147.13 | 1.98 | 32 | 188.49 | 50.28 | 21 | 30 | 37.21 | 23481.16 | 902.97 | 1261.92 | 139.92 | 108.84 | 14549.12 | 0.78 | 0.92 | 20.7 | 0.89 | 0.5 | 10
21 | 80 | CONCLUIDO | 1.2232 | 81.75 | 78.43 | 151.8 | 2.05 | 31 | 190.01 | 50.28 | 22 | 29 | 37.74 | 23669.2 | 898.62 | 1261.91 | 138.76 | 108.84 | 13974.83 | 0.78 | 0.92 | 20.69 | 0.84 | 0.5 | 10
22 | 80 | CONCLUIDO | 1.2249 | 81.64 | 78.38 | 162.17 | 2.13 | 29 | 191.55 | 50.28 | 23 | 27 | 38.27 | 23857.96 | 894.36 | 1261.92 | 137.21 | 108.84 | 13207.3 | 0.79 | 0.92 | 20.69 | 0.8 | 0.5 | 10
23 | 80 | CONCLUIDO | 1.2257 | 81.59 | 78.36 | 167.92 | 2.21 | 28 | 193.08 | 50.28 | 24 | 26 | 38.8 | 24047.45 | 890.01 | 1261.9 | 136.36 | 108.84 | 12786.2 | 0.8 | 0.92 | 20.69 | 0.78 | 0.5 | 10
24 | 80 | CONCLUIDO | 1.2267 | 81.52 | 78.33 | 174.06 | 2.28 | 27 | 194.62 | 50.28 | 25 | 25 | 39.34 | 24237.67 | 885.2 | 1261.9 | 135.23 | 108.84 | 12229.44 | 0.8 | 0.92 | 20.69 | 0.74 | 0.5 | 10
25 | 80 | CONCLUIDO | 1.2277 | 81.45 | 78.29 | 180.67 | 2.35 | 26 | 196.17 | 50.28 | 26 | 24 | 39.89 | 24428.62 | 882.39 | 1261.88 | 134.38 | 108.84 | 11807.76 | 0.81 | 0.93 | 20.68 | 0.7 | 0.5 | 10
26 | 80 | CONCLUIDO | 1.2284 | 81.41 | 78.28 | 187.86 | 2.42 | 25 | 197.73 | 50.28 | 27 | 23 | 40.45 | 24620.33 | 877.5 | 1261.89 | 133.62 | 108.84 | 11432.29 | 0.81 | 0.93 | 20.69 | 0.69 | 0.5 | 10
27 | 80 | CONCLUIDO | 1.2292 | 81.35 | 78.25 | 195.64 | 2.49 | 24 | 199.29 | 50.28 | 28 | 22 | 41.01 | 24812.8 | 877.12 | 1261.92 | 132.97 | 108.84 | 11113.32 | 0.82 | 0.93 | 20.68 | 0.67 | 0.5 | 10
28 | 80 | CONCLUIDO | 1.2303 | 81.28 | 78.21 | 204.04 | 2.56 | 23 | 200.85 | 50.28 | 29 | 21 | 41.57 | 25006.03 | 872.48 | 1261.94 | 131.55 | 108.84 | 10409.47 | 0.83 | 0.93 | 20.68 | 0.63 | 0.5 | 10
29 | 80 | CONCLUIDO | 1.2315 | 81.2 | 78.17 | 213.19 | 2.63 | 22 | 202.43 | 50.28 | 30 | 20 | 42.15 | 25200.04 | 868.53 | 1261.89 | 130.05 | 108.84 | 9664.28 | 0.84 | 0.93 | 20.68 | 0.59 | 0.5 | 10
30 | 80 | CONCLUIDO | 1.2322 | 81.16 | 78.16 | 223.3 | 2.7 | 21 | 204.01 | 50.28 | 31 | 19 | 42.73 | 25394.96 | 862.35 | 1261.88 | 129.77 | 108.84 | 9525.47 | 0.84 | 0.93 | 20.68 | 0.57 | 0.5 | 10
31 | 80 | CONCLUIDO | 1.2322 | 81.15 | 78.15 | 223.3 | 2.76 | 21 | 205.59 | 50.28 | 32 | 19 | 43.31 | 25590.57 | 858.42 | 1261.92 | 129.7 | 108.84 | 9491.81 | 0.84 | 0.93 | 20.68 | 0.57 | 0.5 | 10
32 | 80 | CONCLUIDO | 1.2333 | 81.08 | 78.11 | 234.34 | 2.83 | 20 | 207.19 | 50.28 | 33 | 18 | 43.91 | 25786.97 | 859.91 | 1261.87 | 128.47 | 108.84 | 8882.35 | 0.85 | 0.93 | 20.67 | 0.53 | 0.5 | 10
33 | 80 | CONCLUIDO | 1.2341 | 81.03 | 78.09 | 246.62 | 2.89 | 19 | 208.78 | 50.28 | 34 | 17 | 44.5 | 25984.2 | 850.58 | 1261.89 | 128.03 | 108.84 | 8665.51 | 0.85 | 0.93 | 20.67 | 0.51 | 0.5 | 10
34 | 80 | CONCLUIDO | 1.234 | 81.04 | 78.1 | 246.63 | 2.96 | 19 | 210.39 | 50.28 | 35 | 17 | 45.11 | 26182.25 | 848.54 | 1261.88 | 127.96 | 108.84 | 8631.7 | 0.85 | 0.93 | 20.67 | 0.52 | 0.5 | 10
35 | 80 | CONCLUIDO | 1.2347 | 80.99 | 78.08 | 260.28 | 3.02 | 18 | 212 | 50.28 | 36 | 15 | 45.72 | 26381.14 | 846.39 | 1261.91 | 127.53 | 108.84 | 8424.85 | 0.85 | 0.93 | 20.67 | 0.5 | 0.5 | 10
36 | 80 | CONCLUIDO | 1.2348 | 80.98 | 78.08 | 260.26 | 3.08 | 18 | 213.62 | 50.28 | 37 | 12 | 46.34 | 26580.87 | 842.83 | 1261.92 | 126.92 | 108.84 | 8116.93 | 0.86 | 0.93 | 20.68 | 0.49 | 0.5 | 10
37 | 80 | CONCLUIDO | 1.2355 | 80.94 | 78.06 | 275.52 | 3.14 | 17 | 215.25 | 50.28 | 38 | 6 | 46.97 | 26781.46 | 840.08 | 1261.98 | 126.39 | 108.84 | 7859.16 | 0.86 | 0.93 | 20.68 | 0.48 | 0.5 | 10
38 | 80 | CONCLUIDO | 1.2358 | 80.92 | 78.05 | 275.47 | 3.2 | 17 | 216.88 | 50.28 | 39 | 2 | 47.6 | 26982.93 | 843.97 | 1261.98 | 125.78 | 108.84 | 7554.44 | 0.87 | 0.93 | 20.69 | 0.47 | 0.5 | 10
39 | 80 | CONCLUIDO | 1.2357 | 80.92 | 78.05 | 275.48 | 3.25 | 17 | 218.52 | 50.28 | 40 | 0 | 48.24 | 27185.27 | 849.6 | 1261.95 | 125.78 | 108.84 | 7551.98 | 0.87 | 0.93 | 20.69 | 0.47 | 0.5 | 10
0 | 35 | CONCLUIDO | 0.9619 | 103.96 | 92.99 | 10.59 | 0.22 | 527 | 80.84 | 35.1 | 1 | 525 | 9.74 | 10204.21 | 731.58 | 1262.53 | 611.02 | 108.84 | 247622.71 | 0.18 | 0.78 | 21.56 | 15.38 | 0.5 | 10
1 | 35 | CONCLUIDO | 1.1071 | 90.33 | 84.37 | 21.45 | 0.43 | 236 | 82.04 | 35.1 | 2 | 234 | 9.94 | 10352.53 | 654.21 | 1262.2 | 331.4 | 108.84 | 109269.74 | 0.33 | 0.86 | 21.03 | 6.78 | 0.5 | 10
2 | 35 | CONCLUIDO | 1.1571 | 86.42 | 81.93 | 32.55 | 0.63 | 151 | 83.25 | 35.1 | 3 | 149 | 10.15 | 10501.19 | 625.07 | 1262.1 | 252.22 | 108.84 | 70102.96 | 0.43 | 0.88 | 20.89 | 4.34 | 0.5 | 10
3 | 35 | CONCLUIDO | 1.1833 | 84.51 | 80.73 | 44.03 | 0.83 | 110 | 84.46 | 35.1 | 4 | 108 | 10.36 | 10650.22 | 605.77 | 1262.03 | 213.39 | 108.84 | 50891.78 | 0.51 | 0.9 | 20.82 | 3.14 | 0.5 | 10
4 | 35 | CONCLUIDO | 1.1992 | 83.39 | 80.01 | 55.82 | 1.02 | 86 | 85.67 | 35.1 | 5 | 84 | 10.57 | 10799.59 | 589.65 | 1262 | 190.29 | 108.84 | 39462.66 | 0.57 | 0.91 | 20.78 | 2.43 | 0.5 | 10
5 | 35 | CONCLUIDO | 1.2103 | 82.63 | 79.53 | 68.17 | 1.21 | 70 | 86.88 | 35.1 | 6 | 68 | 10.78 | 10949.33 | 575.46 | 1261.96 | 174.37 | 108.84 | 31583.09 | 0.62 | 0.91 | 20.75 | 1.94 | 0.5 | 10
6 | 35 | CONCLUIDO | 1.2175 | 82.13 | 79.23 | 80.57 | 1.39 | 59 | 88.1 | 35.1 | 7 | 57 | 11 | 11099.43 | 562.01 | 1261.94 | 164.71 | 108.84 | 26807.21 | 0.66 | 0.91 | 20.73 | 1.64 | 0.5 | 10
7 | 35 | CONCLUIDO | 1.2238 | 81.71 | 78.96 | 94.75 | 1.57 | 50 | 89.32 | 35.1 | 8 | 48 | 11.22 | 11249.89 | 547.75 | 1261.93 | 156.33 | 108.84 | 22663.91 | 0.7 | 0.92 | 20.71 | 1.38 | 0.5 | 10
8 | 35 | CONCLUIDO | 1.2272 | 81.48 | 78.83 | 107.5 | 1.75 | 44 | 90.54 | 35.1 | 9 | 42 | 11.44 | 11400.71 | 536.24 | 1261.95 | 151.93 | 108.84 | 20494.59 | 0.72 | 0.92 | 20.71 | 1.25 | 0.5 | 10
9 | 35 | CONCLUIDO | 1.231 | 81.24 | 78.67 | 121.03 | 1.91 | 39 | 91.77 | 35.1 | 10 | 25 | 11.67 | 11551.91 | 523.89 | 1261.91 | 145.66 | 108.84 | 17380.83 | 0.75 | 0.92 | 20.73 | 1.09 | 0.5 | 10
10 | 35 | CONCLUIDO | 1.2309 | 81.24 | 78.7 | 124.26 | 2.08 | 38 | 93 | 35.1 | 11 | 4 | 11.9 | 11703.47 | 523.81 | 1261.98 | 145.79 | 108.84 | 17453.11 | 0.75 | 0.92 | 20.75 | 1.11 | 0.5 | 10
11 | 35 | CONCLUIDO | 1.231 | 81.23 | 78.69 | 124.24 | 2.24 | 38 | 94.23 | 35.1 | 12 | 0 | 12.13 | 11855.41 | 529.19 | 1262 | 145.44 | 108.84 | 17276.29 | 0.75 | 0.92 | 20.75 | 1.1 | 0.5 | 10
0 | 50 | CONCLUIDO | 0.8751 | 114.27 | 97.32 | 8.7 | 0.16 | 671 | 107.41 | 41.65 | 1 | 669 | 14.77 | 13481.73 | 930.7 | 1262.66 | 753.35 | 108.84 | 318065.21 | 0.14 | 0.74 | 21.77 | 19.71 | 0.5 | 10
1 | 50 | CONCLUIDO | 1.0569 | 94.62 | 86.05 | 17.56 | 0.32 | 294 | 108.68 | 41.65 | 2 | 292 | 15.03 | 13638.32 | 816.61 | 1262.22 | 386.7 | 108.84 | 136628.23 | 0.28 | 0.84 | 21.11 | 8.45 | 0.5 | 10
2 | 50 | CONCLUIDO | 1.1213 | 89.18 | 82.97 | 26.48 | 0.48 | 188 | 109.96 | 41.65 | 3 | 186 | 15.31 | 13795.21 | 780.71 | 1262.15 | 286.25 | 108.84 | 86934.4 | 0.38 | 0.87 | 20.95 | 5.37 | 0.5 | 10
3 | 50 | CONCLUIDO | 1.1542 | 86.64 | 81.54 | 35.45 | 0.63 | 138 | 111.23 | 41.65 | 4 | 136 | 15.58 | 13952.52 | 760.25 | 1261.99 | 239.75 | 108.84 | 63933.24 | 0.45 | 0.89 | 20.87 | 3.95 | 0.5 | 10
4 | 50 | CONCLUIDO | 1.1751 | 85.1 | 80.66 | 44.81 | 0.78 | 108 | 112.51 | 41.65 | 5 | 106 | 15.86 | 14110.24 | 745.07 | 1261.96 | 211.03 | 108.84 | 49722.4 | 0.52 | 0.9 | 20.82 | 3.07 | 0.5 | 10
5 | 50 | CONCLUIDO | 1.1887 | 84.12 | 80.11 | 54.01 | 0.93 | 89 | 113.79 | 41.65 | 6 | 87 | 16.14 | 14268.39 | 733.24 | 1262.04 | 193.3 | 108.84 | 40952.73 | 0.56 | 0.9 | 20.78 | 2.52 | 0.5 | 10
6 | 50 | CONCLUIDO | 1.1989 | 83.41 | 79.71 | 63.76 | 1.07 | 75 | 115.08 | 41.65 | 7 | 73 | 16.43 | 14426.96 | 721.9 | 1261.98 | 180.28 | 108.84 | 34513.44 | 0.6 | 0.91 | 20.76 | 2.12 | 0.5 | 10
7 | 50 | CONCLUIDO | 1.206 | 82.92 | 79.44 | 73.33 | 1.21 | 65 | 116.37 | 41.65 | 8 | 63 | 16.72 | 14585.96 | 712.59 | 1261.91 | 171.22 | 108.84 | 30034.64 | 0.64 | 0.91 | 20.76 | 1.85 | 0.5 | 10
8 | 50 | CONCLUIDO | 1.2128 | 82.46 | 79.15 | 83.32 | 1.35 | 57 | 117.66 | 41.65 | 9 | 55 | 17.01 | 14745.39 | 703.15 | 1261.97 | 162.14 | 108.84 | 25531.66 | 0.67 | 0.92 | 20.73 | 1.57 | 0.5 | 10
9 | 50 | CONCLUIDO | 1.2167 | 82.19 | 79.02 | 92.96 | 1.48 | 51 | 118.96 | 41.65 | 10 | 49 | 17.31 | 14905.25 | 693.42 | 1261.95 | 157.9 | 108.84 | 23440.58 | 0.69 | 0.92 | 20.72 | 1.43 | 0.5 | 10
10 | 50 | CONCLUIDO | 1.2202 | 81.95 | 78.89 | 102.9 | 1.61 | 46 | 120.26 | 41.65 | 11 | 44 | 17.61 | 15065.56 | 685.2 | 1261.93 | 153.66 | 108.84 | 21347.39 | 0.71 | 0.92 | 20.72 | 1.31 | 0.5 | 10
11 | 50 | CONCLUIDO | 1.2236 | 81.73 | 78.76 | 112.51 | 1.74 | 42 | 121.56 | 41.65 | 12 | 40 | 17.91 | 15226.31 | 676.53 | 1261.91 | 149.29 | 108.84 | 19184.77 | 0.73 | 0.92 | 20.71 | 1.18 | 0.5 | 10
12 | 50 | CONCLUIDO | 1.2268 | 81.51 | 78.63 | 124.16 | 1.87 | 38 | 122.87 | 41.65 | 13 | 36 | 18.22 | 15387.5 | 668.01 | 1261.93 | 145.08 | 108.84 | 17098.55 | 0.75 | 0.92 | 20.71 | 1.05 | 0.5 | 10
13 | 50 | CONCLUIDO | 1.2288 | 81.38 | 78.57 | 134.69 | 1.99 | 35 | 124.18 | 41.65 | 14 | 33 | 18.53 | 15549.15 | 658.42 | 1261.91 | 143.24 | 108.84 | 16194.85 | 0.76 | 0.92 | 20.7 | 0.98 | 0.5 | 10
14 | 50 | CONCLUIDO | 1.2313 | 81.22 | 78.47 | 147.13 | 2.11 | 32 | 125.49 | 41.65 | 15 | 30 | 18.84 | 15711.24 | 649.67 | 1261.91 | 139.59 | 108.84 | 14383.42 | 0.78 | 0.92 | 20.7 | 0.88 | 0.5 | 10
15 | 50 | CONCLUIDO | 1.2329 | 81.11 | 78.41 | 156.81 | 2.23 | 30 | 126.81 | 41.65 | 16 | 28 | 19.16 | 15873.8 | 641.07 | 1261.9 | 137.66 | 108.84 | 13428.47 | 0.79 | 0.92 | 20.7 | 0.82 | 0.5 | 10
16 | 50 | CONCLUIDO | 1.2343 | 81.02 | 78.36 | 167.92 | 2.34 | 28 | 128.13 | 41.65 | 17 | 20 | 19.48 | 16036.82 | 632.59 | 1261.94 | 136.3 | 108.84 | 12760.03 | 0.8 | 0.92 | 20.69 | 0.78 | 0.5 | 10
17 | 50 | CONCLUIDO | 1.2348 | 80.99 | 78.35 | 174.11 | 2.46 | 27 | 129.46 | 41.65 | 18 | 10 | 19.81 | 16200.3 | 629.62 | 1261.91 | 135.31 | 108.84 | 12268.33 | 0.8 | 0.92 | 20.71 | 0.77 | 0.5 | 10
18 | 50 | CONCLUIDO | 1.2345 | 81 | 78.37 | 174.15 | 2.57 | 27 | 130.79 | 41.65 | 19 | 1 | 20.14 | 16364.25 | 632.92 | 1261.93 | 135.4 | 108.84 | 12313.23 | 0.8 | 0.92 | 20.72 | 0.78 | 0.5 | 10
19 | 50 | CONCLUIDO | 1.2345 | 81.01 | 78.37 | 174.16 | 2.67 | 27 | 132.12 | 41.65 | 20 | 0 | 20.47 | 16528.68 | 638.53 | 1261.9 | 135.48 | 108.84 | 12351.46 | 0.8 | 0.92 | 20.73 | 0.79 | 0.5 | 10
0 | 25 | CONCLUIDO | 1.027 | 97.37 | 89.75 | 12.85 | 0.28 | 419 | 61.76 | 28.92 | 1 | 417 | 6.84 | 7851.41 | 581.4 | 1262.41 | 506.8 | 108.84 | 196050.94 | 0.21 | 0.81 | 21.34 | 12.15 | 0.5 | 10
1 | 25 | CONCLUIDO | 1.1438 | 87.43 | 83.01 | 26.35 | 0.55 | 189 | 62.92 | 28.92 | 2 | 187 | 7 | 7994.37 | 524.15 | 1262.16 | 287.11 | 108.84 | 87357.81 | 0.38 | 0.87 | 20.96 | 5.41 | 0.5 | 10
2 | 25 | CONCLUIDO | 1.184 | 84.46 | 81 | 40.5 | 0.81 | 120 | 64.08 | 28.92 | 3 | 118 | 7.16 | 8137.65 | 497.19 | 1262.05 | 221.95 | 108.84 | 55124.95 | 0.49 | 0.89 | 20.84 | 3.41 | 0.5 | 10
3 | 25 | CONCLUIDO | 1.2042 | 83.04 | 80.04 | 55.2 | 1.07 | 87 | 65.25 | 28.92 | 4 | 85 | 7.33 | 8281.25 | 476.26 | 1261.99 | 190.98 | 108.84 | 39802.82 | 0.57 | 0.9 | 20.78 | 2.45 | 0.5 | 10
4 | 25 | CONCLUIDO | 1.2166 | 82.2 | 79.47 | 71.17 | 1.31 | 67 | 66.42 | 28.92 | 5 | 65 | 7.49 | 8425.16 | 456.62 | 1261.92 | 172.73 | 108.84 | 30777.1 | 0.63 | 0.91 | 20.75 | 1.88 | 0.5 | 10
5 | 25 | CONCLUIDO | 1.2245 | 81.66 | 79.12 | 87.91 | 1.55 | 54 | 67.59 | 28.92 | 6 | 38 | 7.66 | 8569.4 | 439.18 | 1261.94 | 160.39 | 108.84 | 24670.17 | 0.68 | 0.92 | 20.75 | 1.53 | 0.5 | 10
6 | 25 | CONCLUIDO | 1.2249 | 81.64 | 79.12 | 91.29 | 1.78 | 52 | 68.76 | 28.92 | 7 | 1 | 7.83 | 8713.95 | 441.43 | 1261.95 | 158.85 | 108.84 | 23913.25 | 0.69 | 0.92 | 20.8 | 1.54 | 0.5 | 10
7 | 25 | CONCLUIDO | 1.2249 | 81.64 | 79.12 | 91.3 | 2 | 52 | 69.93 | 28.92 | 8 | 0 | 8.01 | 8858.84 | 448.39 | 1262.04 | 158.96 | 108.84 | 23969.29 | 0.68 | 0.92 | 20.8 | 1.54 | 0.5 | 10
0 | 85 | CONCLUIDO | 0.6991 | 143.03 | 107.08 | 6.48 | 0.11 | 991 | 167.88 | 51.39 | 1 | 989 | 30.49 | 20939.59 | 1371.88 | 1263.37 | 1073.05 | 108.84 | 476318.36 | 0.1 | 0.68 | 22.26 | 29.44 | 0.5 | 10
1 | 85 | CONCLUIDO | 0.9446 | 105.86 | 89.53 | 13.04 | 0.21 | 412 | 169.33 | 51.39 | 2 | 410 | 30.94 | 21118.46 | 1144.75 | 1262.43 | 500.04 | 108.84 | 192706.54 | 0.22 | 0.81 | 21.32 | 11.93 | 0.5 | 10
2 | 85 | CONCLUIDO | 1.0382 | 96.32 | 85.1 | 19.56 | 0.31 | 261 | 170.79 | 51.39 | 3 | 259 | 31.4 | 21297.94 | 1085.13 | 1262.29 | 356.12 | 108.84 | 121503.62 | 0.31 | 0.85 | 21.06 | 7.5 | 0.5 | 10
3 | 85 | CONCLUIDO | 1.0891 | 91.82 | 83.01 | 26.21 | 0.41 | 190 | 172.25 | 51.39 | 4 | 188 | 31.86 | 21478.05 | 1055.2 | 1262.18 | 287.46 | 108.84 | 87526.67 | 0.38 | 0.87 | 20.95 | 5.42 | 0.5 | 10
4 | 85 | CONCLUIDO | 1.1191 | 89.35 | 81.9 | 32.76 | 0.51 | 150 | 173.71 | 51.39 | 5 | 148 | 32.32 | 21658.78 | 1037.72 | 1262.09 | 251.4 | 108.84 | 69698.34 | 0.43 | 0.88 | 20.89 | 4.31 | 0.5 | 10
5 | 85 | CONCLUIDO | 1.1404 | 87.69 | 81.11 | 39.25 | 0.61 | 124 | 175.18 | 51.39 | 6 | 122 | 32.79 | 21840.16 | 1024.8 | 1262.02 | 226.11 | 108.84 | 57182.27 | 0.48 | 0.89 | 20.84 | 3.53 | 0.5 | 10
6 | 85 | CONCLUIDO | 1.1563 | 86.48 | 80.55 | 46.03 | 0.7 | 105 | 176.66 | 51.39 | 7 | 103 | 33.27 | 22022.17 | 1014.4 | 1262 | 207.5 | 108.84 | 47972.66 | 0.52 | 0.9 | 20.82 | 2.97 | 0.5 | 10
7 | 85 | CONCLUIDO | 1.168 | 85.62 | 80.16 | 52.85 | 0.8 | 91 | 178.14 | 51.39 | 8 | 89 | 33.75 | 22204.83 | 1005.82 | 1262.02 | 195.12 | 108.84 | 41854.03 | 0.56 | 0.9 | 20.78 | 2.57 | 0.5 | 10
8 | 85 | CONCLUIDO | 1.1764 | 85.01 | 79.89 | 59.18 | 0.89 | 81 | 179.63 | 51.39 | 9 | 79 | 34.24 | 22388.15 | 999.28 | 1261.94 | 185.66 | 108.84 | 37170.79 | 0.59 | 0.91 | 20.79 | 2.3 | 0.5 | 10
9 | 85 | CONCLUIDO | 1.1833 | 84.51 | 79.66 | 65.48 | 0.98 | 73 | 181.12 | 51.39 | 10 | 71 | 34.73 | 22572.13 | 993.82 | 1261.96 | 178.62 | 108.84 | 33690.62 | 0.61 | 0.91 | 20.77 | 2.08 | 0.5 | 10
10 | 85 | CONCLUIDO | 1.1899 | 84.04 | 79.44 | 72.21 | 1.07 | 66 | 182.62 | 51.39 | 11 | 64 | 35.22 | 22756.91 | 987.93 | 1261.94 | 171.45 | 108.84 | 30140.18 | 0.63 | 0.91 | 20.75 | 1.85 | 0.5 | 10
11 | 85 | CONCLUIDO | 1.1951 | 83.68 | 79.27 | 79.27 | 1.16 | 60 | 184.12 | 51.39 | 12 | 58 | 35.73 | 22942.24 | 982.98 | 1261.91 | 165.79 | 108.84 | 27340.38 | 0.66 | 0.91 | 20.75 | 1.69 | 0.5 | 10
12 | 85 | CONCLUIDO | 1.1993 | 83.38 | 79.15 | 86.34 | 1.24 | 55 | 185.63 | 51.39 | 13 | 53 | 36.24 | 23128.27 | 978.17 | 1261.95 | 161.82 | 108.84 | 25382.51 | 0.67 | 0.92 | 20.74 | 1.56 | 0.5 | 10
13 | 85 | CONCLUIDO | 1.2029 | 83.13 | 79.03 | 92.98 | 1.33 | 51 | 187.14 | 51.39 | 14 | 49 | 36.75 | 23314.98 | 972.95 | 1261.92 | 158.1 | 108.84 | 23542.99 | 0.69 | 0.92 | 20.73 | 1.45 | 0.5 | 10
14 | 85 | CONCLUIDO | 1.2057 | 82.94 | 78.94 | 98.67 | 1.41 | 48 | 188.66 | 51.39 | 15 | 46 | 37.27 | 23502.4 | 968.43 | 1261.94 | 155.25 | 108.84 | 22131.88 | 0.7 | 0.92 | 20.72 | 1.35 | 0.5 | 10
15 | 85 | CONCLUIDO | 1.2086 | 82.74 | 78.84 | 105.12 | 1.49 | 45 | 190.19 | 51.39 | 16 | 43 | 37.79 | 23690.52 | 963.71 | 1262 | 151.77 | 108.84 | 20407.6 | 0.72 | 0.92 | 20.72 | 1.26 | 0.5 | 10
16 | 85 | CONCLUIDO | 1.2114 | 82.55 | 78.76 | 112.51 | 1.57 | 42 | 191.72 | 51.39 | 17 | 40 | 38.33 | 23879.37 | 960.83 | 1261.89 | 149.24 | 108.84 | 19158.54 | 0.73 | 0.92 | 20.71 | 1.17 | 0.5 | 10
17 | 85 | CONCLUIDO | 1.2142 | 82.36 | 78.66 | 121.02 | 1.65 | 39 | 193.26 | 51.39 | 18 | 37 | 38.86 | 24068.93 | 955.18 | 1261.92 | 146.25 | 108.84 | 17677.12 | 0.74 | 0.92 | 20.71 | 1.08 | 0.5 | 10
18 | 85 | CONCLUIDO | 1.216 | 82.24 | 78.61 | 127.47 | 1.73 | 37 | 194.8 | 51.39 | 19 | 35 | 39.41 | 24259.23 | 951.82 | 1261.89 | 144.18 | 108.84 | 16654.67 | 0.75 | 0.92 | 20.71 | 1.03 | 0.5 | 10
19 | 85 | CONCLUIDO | 1.2179 | 82.11 | 78.55 | 134.66 | 1.81 | 35 | 196.35 | 51.39 | 20 | 33 | 39.96 | 24450.27 | 947.99 | 1261.94 | 142.61 | 108.84 | 15876.46 | 0.76 | 0.92 | 20.7 | 0.97 | 0.5 | 10
20 | 85 | CONCLUIDO | 1.2186 | 82.06 | 78.54 | 138.6 | 1.88 | 34 | 197.9 | 51.39 | 21 | 32 | 40.51 | 24642.07 | 945.49 | 1261.92 | 142.27 | 108.84 | 15710.87 | 0.77 | 0.92 | 20.7 | 0.96 | 0.5 | 10
21 | 85 | CONCLUIDO | 1.2205 | 81.93 | 78.47 | 147.14 | 1.96 | 32 | 199.46 | 51.39 | 22 | 30 | 41.07 | 24834.62 | 942.35 | 1261.89 | 139.8 | 108.84 | 14489.7 | 0.78 | 0.92 | 20.7 | 0.89 | 0.5 | 10
22 | 85 | CONCLUIDO | 1.2216 | 81.86 | 78.43 | 151.81 | 2.03 | 31 | 201.03 | 51.39 | 23 | 29 | 41.64 | 25027.94 | 938.48 | 1261.9 | 138.58 | 108.84 | 13881.21 | 0.79 | 0.92 | 20.7 | 0.85 | 0.5 | 10
23 | 85 | CONCLUIDO | 1.2235 | 81.73 | 78.38 | 162.16 | 2.1 | 29 | 202.61 | 51.39 | 24 | 27 | 42.21 | 25222.04 | 934.8 | 1261.93 | 136.96 | 108.84 | 13083.85 | 0.79 | 0.92 | 20.69 | 0.79 | 0.5 | 10
24 | 85 | CONCLUIDO | 1.2242 | 81.69 | 78.37 | 167.93 | 2.17 | 28 | 204.19 | 51.39 | 25 | 26 | 42.79 | 25417.05 | 931.43 | 1261.88 | 136.5 | 108.84 | 12859.93 | 0.8 | 0.92 | 20.69 | 0.78 | 0.5 | 10
25 | 85 | CONCLUIDO | 1.2255 | 81.6 | 78.31 | 174.03 | 2.24 | 27 | 205.77 | 51.39 | 26 | 25 | 43.38 | 25612.75 | 927.57 | 1261.89 | 134.82 | 108.84 | 12023.67 | 0.81 | 0.92 | 20.69 | 0.73 | 0.5 | 10
26 | 85 | CONCLUIDO | 1.2263 | 81.54 | 78.29 | 180.67 | 2.31 | 26 | 207.37 | 51.39 | 27 | 24 | 43.97 | 25809.25 | 925.26 | 1261.92 | 134.12 | 108.84 | 11677.03 | 0.81 | 0.93 | 20.68 | 0.71 | 0.5 | 10
27 | 85 | CONCLUIDO | 1.2272 | 81.49 | 78.27 | 187.85 | 2.38 | 25 | 208.97 | 51.39 | 28 | 23 | 44.57 | 26006.56 | 922.76 | 1261.91 | 133.51 | 108.84 | 11375.34 | 0.82 | 0.93 | 20.68 | 0.69 | 0.5 | 10
28 | 85 | CONCLUIDO | 1.2281 | 81.43 | 78.24 | 195.6 | 2.45 | 24 | 210.57 | 51.39 | 29 | 22 | 45.18 | 26204.71 | 918.46 | 1261.88 | 132.32 | 108.84 | 10787.22 | 0.82 | 0.93 | 20.69 | 0.66 | 0.5 | 10
29 | 85 | CONCLUIDO | 1.2292 | 81.35 | 78.2 | 204 | 2.51 | 23 | 212.19 | 51.39 | 30 | 21 | 45.79 | 26403.69 | 916.68 | 1261.93 | 131.25 | 108.84 | 10257.63 | 0.83 | 0.93 | 20.68 | 0.62 | 0.5 | 10
30 | 85 | CONCLUIDO | 1.2298 | 81.31 | 78.19 | 213.25 | 2.58 | 22 | 213.81 | 51.39 | 31 | 20 | 46.41 | 26603.52 | 910.32 | 1261.9 | 131 | 108.84 | 10137.46 | 0.83 | 0.93 | 20.68 | 0.61 | 0.5 | 10
31 | 85 | CONCLUIDO | 1.23 | 81.3 | 78.18 | 213.22 | 2.64 | 22 | 215.43 | 51.39 | 32 | 20 | 47.04 | 26804.21 | 910.11 | 1261.9 | 130.41 | 108.84 | 9841.37 | 0.83 | 0.93 | 20.68 | 0.6 | 0.5 | 10
32 | 85 | CONCLUIDO | 1.231 | 81.24 | 78.15 | 223.29 | 2.7 | 21 | 217.07 | 51.39 | 33 | 19 | 47.68 | 27005.77 | 906.51 | 1261.88 | 129.49 | 108.84 | 9388.67 | 0.84 | 0.93 | 20.68 | 0.57 | 0.5 | 10
33 | 85 | CONCLUIDO | 1.2321 | 81.16 | 78.11 | 234.34 | 2.76 | 20 | 218.71 | 51.39 | 34 | 18 | 48.32 | 27208.22 | 900.57 | 1261.88 | 128.18 | 108.84 | 8738.32 | 0.85 | 0.93 | 20.68 | 0.53 | 0.5 | 10
34 | 85 | CONCLUIDO | 1.2317 | 81.19 | 78.14 | 234.41 | 2.82 | 20 | 220.36 | 51.39 | 35 | 18 | 48.97 | 27411.55 | 903.65 | 1261.89 | 128.88 | 108.84 | 9089.61 | 0.84 | 0.93 | 20.68 | 0.55 | 0.5 | 10
35 | 85 | CONCLUIDO | 1.2329 | 81.11 | 78.1 | 246.62 | 2.88 | 19 | 222.01 | 51.39 | 36 | 17 | 49.62 | 27615.8 | 895.57 | 1261.92 | 127.88 | 108.84 | 8591.5 | 0.85 | 0.93 | 20.67 | 0.51 | 0.5 | 10
36 | 85 | CONCLUIDO | 1.2328 | 81.12 | 78.1 | 246.63 | 2.94 | 19 | 223.68 | 51.39 | 37 | 17 | 50.29 | 27821.09 | 891.67 | 1261.89 | 127.81 | 108.84 | 8555.96 | 0.85 | 0.93 | 20.68 | 0.52 | 0.5 | 10
37 | 85 | CONCLUIDO | 1.2335 | 81.07 | 78.09 | 260.3 | 3 | 18 | 225.35 | 51.39 | 38 | 16 | 50.96 | 28027.19 | 891.88 | 1261.87 | 127.63 | 108.84 | 8471.62 | 0.85 | 0.93 | 20.67 | 0.51 | 0.5 | 10
38 | 85 | CONCLUIDO | 1.2337 | 81.05 | 78.07 | 260.24 | 3.05 | 18 | 227.03 | 51.39 | 39 | 16 | 51.64 | 28234.24 | 888.41 | 1261.9 | 127 | 108.84 | 8158.11 | 0.86 | 0.93 | 20.67 | 0.49 | 0.5 | 10
39 | 85 | CONCLUIDO | 1.2348 | 80.98 | 78.03 | 275.42 | 3.11 | 17 | 228.71 | 51.39 | 40 | 15 | 52.32 | 28442.24 | 884.7 | 1261.89 | 125.66 | 108.84 | 7493.7 | 0.87 | 0.93 | 20.67 | 0.45 | 0.5 | 10
0 | 20 | CONCLUIDO | 1.0633 | 94.04 | 87.93 | 14.78 | 0.34 | 357 | 51.33 | 24.83 | 1 | 355 | 5.51 | 6564.78 | 494.88 | 1262.41 | 447.3 | 108.84 | 166614.24 | 0.24 | 0.82 | 21.24 | 10.33 | 0.5 | 10
1 | 20 | CONCLUIDO | 1.1642 | 85.9 | 82.18 | 30.63 | 0.66 | 161 | 52.47 | 24.83 | 2 | 159 | 5.64 | 6705.1 | 445.21 | 1262.1 | 260.92 | 108.84 | 74402.6 | 0.42 | 0.88 | 20.9 | 4.59 | 0.5 | 10
2 | 20 | CONCLUIDO | 1.1984 | 83.44 | 80.46 | 47.8 | 0.97 | 101 | 53.61 | 24.83 | 3 | 99 | 5.78 | 6845.59 | 417.45 | 1262 | 204.53 | 108.84 | 46507.03 | 0.53 | 0.9 | 20.81 | 2.87 | 0.5 | 10
3 | 20 | CONCLUIDO | 1.2158 | 82.25 | 79.62 | 66.35 | 1.27 | 72 | 54.75 | 24.83 | 4 | 64 | 5.92 | 6986.39 | 393.53 | 1261.95 | 176.95 | 108.84 | 32864.44 | 0.62 | 0.91 | 20.77 | 2.03 | 0.5 | 10
4 | 20 | CONCLUIDO | 1.2189 | 82.04 | 79.5 | 73.38 | 1.55 | 65 | 55.89 | 24.83 | 5 | 1 | 6.07 | 7127.49 | 388.64 | 1262.12 | 170.36 | 108.84 | 29601.07 | 0.64 | 0.91 | 20.84 | 1.91 | 0.5 | 10
5 | 20 | CONCLUIDO | 1.2188 | 82.05 | 79.5 | 73.39 | 1.82 | 65 | 57.04 | 24.83 | 6 | 0 | 6.21 | 7268.89 | 395.81 | 1262.13 | 170.62 | 108.84 | 29732.02 | 0.64 | 0.91 | 20.83 | 1.92 | 0.5 | 10
0 | 65 | CONCLUIDO | 0.7963 | 125.58 | 101.43 | 7.54 | 0.13 | 807 | 133.21 | 46.47 | 1 | 805 | 20.75 | 16663.42 | 1118.78 | 1262.84 | 887.52 | 108.84 | 384473.75 | 0.12 | 0.71 | 21.98 | 23.8 | 0.5 | 10
1 | 65 | CONCLUIDO | 1.0077 | 99.24 | 87.61 | 15.15 | 0.26 | 347 | 134.55 | 46.47 | 2 | 345 | 21.09 | 16828.84 | 962.25 | 1262.31 | 437.38 | 108.84 | 161704.58 | 0.25 | 0.83 | 21.21 | 10.01 | 0.5 | 10
2 | 65 | CONCLUIDO | 1.0862 | 92.06 | 83.89 | 22.88 | 0.39 | 220 | 135.9 | 46.47 | 3 | 218 | 21.43 | 16994.64 | 916.43 | 1262.18 | 316.43 | 108.84 | 101864.74 | 0.34 | 0.86 | 21 | 6.3 | 0.5 | 10
3 | 65 | CONCLUIDO | 1.1266 | 88.76 | 82.2 | 30.63 | 0.52 | 161 | 137.25 | 46.47 | 4 | 159 | 21.78 | 17160.92 | 892.92 | 1262.15 | 260.84 | 108.84 | 74361.03 | 0.42 | 0.88 | 20.91 | 4.61 | 0.5 | 10
4 | 65 | CONCLUIDO | 1.1516 | 86.84 | 81.2 | 38.36 | 0.64 | 127 | 138.6 | 46.47 | 5 | 125 | 22.13 | 17327.69 | 877.09 | 1262.03 | 228.19 | 108.84 | 58205.19 | 0.48 | 0.89 | 20.86 | 3.61 | 0.5 | 10
5 | 65 | CONCLUIDO | 1.1681 | 85.61 | 80.57 | 46.04 | 0.76 | 105 | 139.95 | 46.47 | 6 | 103 | 22.49 | 17494.97 | 865.29 | 1261.97 | 207.89 | 108.84 | 48169.58 | 0.52 | 0.9 | 20.82 | 2.98 | 0.5 | 10
6 | 65 | CONCLUIDO | 1.1804 | 84.71 | 80.11 | 54.01 | 0.88 | 89 | 141.31 | 46.47 | 7 | 87 | 22.85 | 17662.75 | 855.69 | 1261.97 | 193.2 | 108.84 | 40904.28 | 0.56 | 0.9 | 20.79 | 2.52 | 0.5 | 10
7 | 65 | CONCLUIDO | 1.1899 | 84.04 | 79.76 | 62.15 | 0.99 | 77 | 142.68 | 46.47 | 8 | 75 | 23.21 | 17831.04 | 846.84 | 1261.94 | 181.58 | 108.84 | 35152.55 | 0.6 | 0.91 | 20.78 | 2.18 | 0.5 | 10
8 | 65 | CONCLUIDO | 1.1968 | 83.55 | 79.52 | 70.17 | 1.11 | 68 | 144.05 | 46.47 | 9 | 66 | 23.58 | 17999.83 | 838.85 | 1261.97 | 174.17 | 108.84 | 31493.12 | 0.62 | 0.91 | 20.75 | 1.94 | 0.5 | 10
9 | 65 | CONCLUIDO | 1.2031 | 83.12 | 79.28 | 77.98 | 1.22 | 61 | 145.42 | 46.47 | 10 | 59 | 23.95 | 18169.15 | 831.13 | 1261.9 | 166.16 | 108.84 | 27520.97 | 0.66 | 0.91 | 20.74 | 1.69 | 0.5 | 10
10 | 65 | CONCLUIDO | 1.2076 | 82.81 | 79.13 | 86.32 | 1.33 | 55 | 146.8 | 46.47 | 11 | 53 | 24.33 | 18338.99 | 825.49 | 1261.91 | 161.52 | 108.84 | 25232.78 | 0.67 | 0.92 | 20.73 | 1.54 | 0.5 | 10
11 | 65 | CONCLUIDO | 1.2119 | 82.52 | 78.98 | 94.77 | 1.43 | 50 | 148.18 | 46.47 | 12 | 48 | 24.71 | 18509.36 | 817.93 | 1261.93 | 156.38 | 108.84 | 22688.64 | 0.7 | 0.92 | 20.72 | 1.39 | 0.5 | 10
12 | 65 | CONCLUIDO | 1.2145 | 82.34 | 78.9 | 102.92 | 1.54 | 46 | 149.56 | 46.47 | 13 | 44 | 25.1 | 18680.25 | 812.07 | 1261.95 | 153.93 | 108.84 | 21485.07 | 0.71 | 0.92 | 20.72 | 1.32 | 0.5 | 10
13 | 65 | CONCLUIDO | 1.2175 | 82.14 | 78.78 | 109.93 | 1.64 | 43 | 150.95 | 46.47 | 14 | 41 | 25.49 | 18851.69 | 805.06 | 1261.93 | 149.89 | 108.84 | 19479.37 | 0.73 | 0.92 | 20.72 | 1.2 | 0.5 | 10
14 | 65 | CONCLUIDO | 1.2201 | 81.96 | 78.69 | 118.04 | 1.74 | 40 | 152.35 | 46.47 | 15 | 38 | 25.88 | 19023.66 | 798.36 | 1261.91 | 147.28 | 108.84 | 18187.06 | 0.74 | 0.92 | 20.71 | 1.11 | 0.5 | 10
15 | 65 | CONCLUIDO | 1.2223 | 81.82 | 78.63 | 127.51 | 1.84 | 37 | 153.75 | 46.47 | 16 | 35 | 26.28 | 19196.18 | 793.48 | 1261.95 | 145.05 | 108.84 | 17086.76 | 0.75 | 0.92 | 20.71 | 1.04 | 0.5 | 10
16 | 65 | CONCLUIDO | 1.2237 | 81.72 | 78.59 | 134.72 | 1.94 | 35 | 155.15 | 46.47 | 17 | 33 | 26.68 | 19369.26 | 786.75 | 1261.91 | 143.74 | 108.84 | 16443.09 | 0.76 | 0.92 | 20.7 | 1 | 0.5 | 10
17 | 65 | CONCLUIDO | 1.2258 | 81.58 | 78.5 | 142.72 | 2.04 | 33 | 156.56 | 46.47 | 18 | 31 | 27.09 | 19542.89 | 780.94 | 1261.89 | 140.66 | 108.84 | 14911.39 | 0.77 | 0.92 | 20.7 | 0.91 | 0.5 | 10
18 | 65 | CONCLUIDO | 1.2277 | 81.45 | 78.43 | 151.79 | 2.13 | 31 | 157.97 | 46.47 | 19 | 29 | 27.5 | 19717.08 | 774.99 | 1261.91 | 138.61 | 108.84 | 13897.26 | 0.79 | 0.92 | 20.69 | 0.84 | 0.5 | 10
19 | 65 | CONCLUIDO | 1.2292 | 81.36 | 78.39 | 162.18 | 2.22 | 29 | 159.39 | 46.47 | 20 | 27 | 27.92 | 19891.97 | 770.84 | 1261.92 | 137.09 | 108.84 | 13148.31 | 0.79 | 0.92 | 20.69 | 0.8 | 0.5 | 10
20 | 65 | CONCLUIDO | 1.231 | 81.23 | 78.32 | 174.04 | 2.31 | 27 | 160.81 | 46.47 | 21 | 25 | 28.34 | 20067.32 | 762.85 | 1261.9 | 135.07 | 108.84 | 12147.7 | 0.81 | 0.92 | 20.68 | 0.73 | 0.5 | 10
21 | 65 | CONCLUIDO | 1.2319 | 81.17 | 78.29 | 180.66 | 2.4 | 26 | 162.24 | 46.47 | 22 | 24 | 28.77 | 20243.25 | 757.49 | 1261.89 | 134.08 | 108.84 | 11657.21 | 0.81 | 0.93 | 20.68 | 0.7 | 0.5 | 10
22 | 65 | CONCLUIDO | 1.2326 | 81.13 | 78.27 | 187.84 | 2.49 | 25 | 163.67 | 46.47 | 23 | 23 | 29.2 | 20419.76 | 750.59 | 1261.92 | 133.37 | 108.84 | 11305.11 | 0.82 | 0.93 | 20.68 | 0.68 | 0.5 | 10
23 | 65 | CONCLUIDO | 1.2332 | 81.09 | 78.26 | 195.64 | 2.58 | 24 | 165.1 | 46.47 | 24 | 22 | 29.64 | 20596.86 | 745.26 | 1261.88 | 132.98 | 108.84 | 11118.66 | 0.82 | 0.93 | 20.69 | 0.67 | 0.5 | 10
24 | 65 | CONCLUIDO | 1.2338 | 81.05 | 78.24 | 204.12 | 2.66 | 23 | 166.54 | 46.47 | 25 | 21 | 30.08 | 20774.56 | 738.84 | 1261.89 | 132.49 | 108.84 | 10878.92 | 0.82 | 0.93 | 20.69 | 0.66 | 0.5 | 10
25 | 65 | CONCLUIDO | 1.2351 | 80.96 | 78.19 | 213.23 | 2.74 | 22 | 167.99 | 46.47 | 26 | 16 | 30.52 | 20952.87 | 735.38 | 1261.9 | 130.6 | 108.84 | 9939.36 | 0.83 | 0.93 | 20.68 | 0.6 | 0.5 | 10
26 | 65 | CONCLUIDO | 1.236 | 80.91 | 78.16 | 223.3 | 2.82 | 21 | 169.44 | 46.47 | 27 | 6 | 30.97 | 21131.78 | 732.35 | 1261.89 | 129.17 | 108.84 | 9229.15 | 0.84 | 0.93 | 20.69 | 0.57 | 0.5 | 10
27 | 65 | CONCLUIDO | 1.2359 | 80.91 | 78.16 | 223.31 | 2.9 | 21 | 170.9 | 46.47 | 28 | 2 | 31.43 | 21311.32 | 736.99 | 1261.96 | 129 | 108.84 | 9142.1 | 0.84 | 0.93 | 20.7 | 0.57 | 0.5 | 10
28 | 65 | CONCLUIDO | 1.2358 | 80.92 | 78.16 | 223.33 | 2.98 | 21 | 172.36 | 46.47 | 29 | 0 | 31.89 | 21491.47 | 742.15 | 1261.97 | 129.08 | 108.84 | 9183.71 | 0.84 | 0.93 | 20.7 | 0.58 | 0.5 | 10
0 | 75 | CONCLUIDO | 0.7461 | 134.03 | 104.28 | 6.96 | 0.12 | 899 | 150.44 | 49.1 | 1 | 897 | 25.34 | 18787.76 | 1244.97 | 1263.12 | 980.19 | 108.84 | 430345.64 | 0.11 | 0.69 | 22.16 | 26.65 | 0.5 | 10
1 | 75 | CONCLUIDO | 0.9756 | 102.5 | 88.61 | 13.99 | 0.23 | 380 | 151.83 | 49.1 | 2 | 378 | 25.73 | 18959.54 | 1054.71 | 1262.32 | 469.25 | 108.84 | 177474.73 | 0.23 | 0.82 | 21.28 | 11.01 | 0.5 | 10
2 | 75 | CONCLUIDO | 1.062 | 94.16 | 84.52 | 21.04 | 0.35 | 241 | 153.23 | 49.1 | 3 | 239 | 26.13 | 19131.85 | 1002.1 | 1262.11 | 336.46 | 108.84 | 111770.47 | 0.32 | 0.86 | 21.05 | 6.93 | 0.5 | 10
3 | 75 | CONCLUIDO | 1.1076 | 90.29 | 82.63 | 28.17 | 0.46 | 176 | 154.63 | 49.1 | 4 | 174 | 26.53 | 19304.72 | 975.52 | 1262.12 | 274.84 | 108.84 | 81285.74 | 0.4 | 0.88 | 20.94 | 5.04 | 0.5 | 10
4 | 75 | CONCLUIDO | 1.1355 | 88.07 | 81.54 | 35.2 | 0.57 | 139 | 156.03 | 49.1 | 5 | 137 | 26.94 | 19478.15 | 958.9 | 1262.01 | 239.67 | 108.84 | 63885.47 | 0.45 | 0.89 | 20.87 | 3.95 | 0.5 | 10
5 | 75 | CONCLUIDO | 1.1547 | 86.6 | 80.84 | 42.55 | 0.67 | 114 | 157.44 | 49.1 | 6 | 112 | 27.35 | 19652.13 | 946.64 | 1262.04 | 217.15 | 108.84 | 52752.75 | 0.5 | 0.9 | 20.83 | 3.25 | 0.5 | 10
6 | 75 | CONCLUIDO | 1.1682 | 85.6 | 80.36 | 49.71 | 0.78 | 97 | 158.86 | 49.1 | 7 | 95 | 27.77 | 19826.68 | 937.14 | 1262.02 | 201.12 | 108.84 | 44821.5 | 0.54 | 0.9 | 20.81 | 2.78 | 0.5 | 10
7 | 75 | CONCLUIDO | 1.1792 | 84.8 | 79.96 | 57.11 | 0.88 | 84 | 160.28 | 49.1 | 8 | 82 | 28.19 | 20001.93 | 927.95 | 1262.03 | 188.02 | 108.84 | 38337.99 | 0.58 | 0.91 | 20.79 | 2.37 | 0.5 | 10
8 | 75 | CONCLUIDO | 1.1867 | 84.27 | 79.7 | 63.76 | 0.99 | 75 | 161.71 | 49.1 | 9 | 73 | 28.61 | 20177.64 | 920.42 | 1261.99 | 179.77 | 108.84 | 34257.8 | 0.61 | 0.91 | 20.77 | 2.11 | 0.5 | 10
9 | 75 | CONCLUIDO | 1.1936 | 83.78 | 79.45 | 71.15 | 1.09 | 67 | 163.13 | 49.1 | 10 | 65 | 29.04 | 20353.94 | 914.24 | 1261.93 | 172.18 | 108.84 | 30501.38 | 0.63 | 0.91 | 20.75 | 1.87 | 0.5 | 10
10 | 75 | CONCLUIDO | 1.1986 | 83.43 | 79.29 | 77.99 | 1.18 | 61 | 164.57 | 49.1 | 11 | 59 | 29.47 | 20530.82 | 907.79 | 1261.94 | 166.36 | 108.84 | 27620.95 | 0.65 | 0.91 | 20.75 | 1.7 | 0.5 | 10
11 | 75 | CONCLUIDO | 1.2032 | 83.11 | 79.15 | 86.35 | 1.28 | 55 | 166.01 | 49.1 | 12 | 53 | 29.91 | 20708.3 | 903.13 | 1261.92 | 161.98 | 108.84 | 25463.76 | 0.67 | 0.92 | 20.74 | 1.57 | 0.5 | 10
12 | 75 | CONCLUIDO | 1.2068 | 82.86 | 79.03 | 92.97 | 1.38 | 51 | 167.45 | 49.1 | 13 | 49 | 30.36 | 20886.38 | 896.8 | 1261.93 | 158.09 | 108.84 | 23537.39 | 0.69 | 0.92 | 20.73 | 1.44 | 0.5 | 10
13 | 75 | CONCLUIDO | 1.2106 | 82.6 | 78.89 | 100.71 | 1.47 | 47 | 168.9 | 49.1 | 14 | 45 | 30.81 | 21065.06 | 891.14 | 1261.93 | 153.51 | 108.84 | 21267.95 | 0.71 | 0.92 | 20.72 | 1.3 | 0.5 | 10
14 | 75 | CONCLUIDO | 1.2128 | 82.46 | 78.84 | 107.5 | 1.56 | 44 | 170.35 | 49.1 | 15 | 42 | 31.26 | 21244.37 | 886.88 | 1261.9 | 152.01 | 108.84 | 20533.87 | 0.72 | 0.92 | 20.71 | 1.25 | 0.5 | 10
15 | 75 | CONCLUIDO | 1.2159 | 82.24 | 78.71 | 115.19 | 1.65 | 41 | 171.81 | 49.1 | 16 | 39 | 31.72 | 21424.29 | 881.08 | 1261.91 | 147.97 | 108.84 | 18525.91 | 0.74 | 0.92 | 20.71 | 1.13 | 0.5 | 10
16 | 75 | CONCLUIDO | 1.2182 | 82.09 | 78.65 | 124.19 | 1.74 | 38 | 173.28 | 49.1 | 17 | 36 | 32.18 | 21604.83 | 876.71 | 1261.9 | 145.66 | 108.84 | 17390.06 | 0.75 | 0.92 | 20.71 | 1.07 | 0.5 | 10
17 | 75 | CONCLUIDO | 1.2202 | 81.96 | 78.58 | 130.97 | 1.83 | 36 | 174.75 | 49.1 | 18 | 34 | 32.65 | 21786.02 | 871.99 | 1261.88 | 143.65 | 108.84 | 16391.89 | 0.76 | 0.92 | 20.7 | 1 | 0.5 | 10
18 | 75 | CONCLUIDO | 1.2219 | 81.84 | 78.53 | 138.58 | 1.91 | 34 | 176.22 | 49.1 | 19 | 32 | 33.13 | 21967.84 | 866.64 | 1261.92 | 141.58 | 108.84 | 15367.59 | 0.77 | 0.92 | 20.7 | 0.94 | 0.5 | 10
19 | 75 | CONCLUIDO | 1.2236 | 81.73 | 78.47 | 147.13 | 2 | 32 | 177.7 | 49.1 | 20 | 30 | 33.61 | 22150.3 | 863.1 | 1261.91 | 140.05 | 108.84 | 14614.29 | 0.78 | 0.92 | 20.69 | 0.89 | 0.5 | 10
20 | 75 | CONCLUIDO | 1.2246 | 81.66 | 78.44 | 151.82 | 2.08 | 31 | 179.18 | 49.1 | 21 | 29 | 34.09 | 22333.43 | 858.61 | 1261.9 | 138.93 | 108.84 | 14055.23 | 0.78 | 0.92 | 20.69 | 0.86 | 0.5 | 10
21 | 75 | CONCLUIDO | 1.2262 | 81.55 | 78.39 | 162.19 | 2.16 | 29 | 180.67 | 49.1 | 22 | 27 | 34.58 | 22517.21 | 854.08 | 1261.92 | 137.26 | 108.84 | 13230.42 | 0.79 | 0.92 | 20.69 | 0.81 | 0.5 | 10
22 | 75 | CONCLUIDO | 1.2273 | 81.48 | 78.35 | 167.89 | 2.24 | 28 | 182.17 | 49.1 | 23 | 26 | 35.08 | 22701.78 | 849.15 | 1261.91 | 135.98 | 108.84 | 12595.84 | 0.8 | 0.92 | 20.69 | 0.77 | 0.5 | 10
23 | 75 | CONCLUIDO | 1.2281 | 81.42 | 78.32 | 174.05 | 2.32 | 27 | 183.67 | 49.1 | 24 | 25 | 35.58 | 22886.92 | 841.81 | 1261.91 | 135.03 | 108.84 | 12129.61 | 0.81 | 0.92 | 20.69 | 0.74 | 0.5 | 10
24 | 75 | CONCLUIDO | 1.2297 | 81.32 | 78.28 | 187.88 | 2.4 | 25 | 185.18 | 49.1 | 25 | 23 | 36.08 | 23072.73 | 837.4 | 1261.9 | 133.82 | 108.84 | 11531.36 | 0.81 | 0.93 | 20.69 | 0.7 | 0.5 | 10
25 | 75 | CONCLUIDO | 1.2309 | 81.24 | 78.23 | 195.57 | 2.47 | 24 | 186.69 | 49.1 | 26 | 22 | 36.6 | 23259.24 | 832.63 | 1261.94 | 132.08 | 108.84 | 10667.81 | 0.82 | 0.93 | 20.68 | 0.65 | 0.5 | 10
26 | 75 | CONCLUIDO | 1.2316 | 81.19 | 78.21 | 204.03 | 2.55 | 23 | 188.21 | 49.1 | 27 | 21 | 37.11 | 23446.45 | 830.18 | 1261.91 | 131.6 | 108.84 | 10432.42 | 0.83 | 0.93 | 20.68 | 0.63 | 0.5 | 10
27 | 75 | CONCLUIDO | 1.2312 | 81.22 | 78.24 | 204.11 | 2.62 | 23 | 189.73 | 49.1 | 28 | 21 | 37.64 | 23634.36 | 825.81 | 1261.9 | 132.62 | 108.84 | 10944.39 | 0.82 | 0.93 | 20.68 | 0.66 | 0.5 | 10
28 | 75 | CONCLUIDO | 1.2325 | 81.14 | 78.19 | 213.24 | 2.69 | 22 | 191.26 | 49.1 | 29 | 20 | 38.17 | 23822.99 | 822.97 | 1261.89 | 130.75 | 108.84 | 10013.56 | 0.83 | 0.93 | 20.68 | 0.61 | 0.5 | 10
29 | 75 | CONCLUIDO | 1.2336 | 81.06 | 78.15 | 223.27 | 2.76 | 21 | 192.8 | 49.1 | 30 | 19 | 38.7 | 24012.34 | 818.19 | 1261.89 | 129.24 | 108.84 | 9264.23 | 0.84 | 0.93 | 20.68 | 0.56 | 0.5 | 10
30 | 75 | CONCLUIDO | 1.2344 | 81.01 | 78.12 | 234.37 | 2.83 | 20 | 194.34 | 49.1 | 31 | 18 | 39.24 | 24202.42 | 815.07 | 1261.88 | 128.61 | 108.84 | 8951.59 | 0.85 | 0.93 | 20.68 | 0.54 | 0.5 | 10
31 | 75 | CONCLUIDO | 1.2353 | 80.95 | 78.1 | 246.62 | 2.9 | 19 | 195.89 | 49.1 | 32 | 16 | 39.79 | 24393.24 | 804.16 | 1261.91 | 127.88 | 108.84 | 8592.83 | 0.85 | 0.93 | 20.67 | 0.51 | 0.5 | 10
32 | 75 | CONCLUIDO | 1.2351 | 80.97 | 78.11 | 246.66 | 2.97 | 19 | 197.44 | 49.1 | 33 | 14 | 40.34 | 24584.81 | 806.18 | 1261.93 | 127.95 | 108.84 | 8629.57 | 0.85 | 0.93 | 20.68 | 0.53 | 0.5 | 10
33 | 75 | CONCLUIDO | 1.235 | 80.97 | 78.11 | 246.67 | 3.03 | 19 | 199 | 49.1 | 34 | 7 | 40.9 | 24777.13 | 801.53 | 1261.89 | 127.8 | 108.84 | 8553.75 | 0.85 | 0.93 | 20.69 | 0.53 | 0.5 | 10
34 | 75 | CONCLUIDO | 1.236 | 80.9 | 78.08 | 260.26 | 3.1 | 18 | 200.56 | 49.1 | 35 | 2 | 41.47 | 24970.22 | 805.58 | 1261.94 | 126.68 | 108.84 | 7996.59 | 0.86 | 0.93 | 20.69 | 0.49 | 0.5 | 10
35 | 75 | CONCLUIDO | 1.2359 | 80.91 | 78.09 | 260.29 | 3.16 | 18 | 202.14 | 49.1 | 36 | 0 | 42.04 | 25164.09 | 811.06 | 1261.9 | 126.78 | 108.84 | 8047.05 | 0.86 | 0.93 | 20.7 | 0.51 | 0.5 | 10
0 | 95 | CONCLUIDO | 0.6536 | 152.99 | 110.07 | 6.08 | 0.1 | 1087 | 185.69 | 53.44 | 1 | 1085 | 36.26 | 23136.14 | 1503.84 | 1263.34 | 1171.04 | 108.84 | 524833.18 | 0.09 | 0.66 | 22.42 | 32.43 | 0.5 | 10
1 | 95 | CONCLUIDO | 0.9129 | 109.54 | 90.5 | 12.2 | 0.19 | 445 | 187.21 | 53.44 | 2 | 443 | 36.77 | 23322.88 | 1235.13 | 1262.47 | 531.96 | 108.84 | 208500.09 | 0.2 | 0.8 | 21.37 | 12.9 | 0.5 | 10
2 | 95 | CONCLUIDO | 1.0147 | 98.55 | 85.66 | 18.36 | 0.28 | 280 | 188.73 | 53.44 | 3 | 278 | 37.29 | 23510.33 | 1166.66 | 1262.26 | 373.14 | 108.84 | 129915.82 | 0.29 | 0.85 | 21.12 | 8.07 | 0.5 | 10
3 | 95 | CONCLUIDO | 1.0686 | 93.58 | 83.48 | 24.43 | 0.37 | 205 | 190.25 | 53.44 | 4 | 203 | 37.82 | 23698.48 | 1134.51 | 1262.2 | 302.59 | 108.84 | 95015.59 | 0.36 | 0.87 | 20.99 | 5.89 | 0.5 | 10
4 | 95 | CONCLUIDO | 1.1029 | 90.67 | 82.2 | 30.64 | 0.46 | 161 | 191.78 | 53.44 | 5 | 159 | 38.35 | 23887.36 | 1114.68 | 1262.06 | 260.41 | 108.84 | 74146.07 | 0.42 | 0.88 | 20.93 | 4.61 | 0.5 | 10
5 | 95 | CONCLUIDO | 1.1264 | 88.78 | 81.36 | 36.7 | 0.55 | 133 | 193.32 | 53.44 | 6 | 131 | 38.89 | 24076.95 | 1100.48 | 1262 | 233.68 | 108.84 | 60922.03 | 0.47 | 0.89 | 20.87 | 3.77 | 0.5 | 10
6 | 95 | CONCLUIDO | 1.1432 | 87.47 | 80.8 | 42.9 | 0.64 | 113 | 194.86 | 53.44 | 7 | 111 | 39.43 | 24267.28 | 1090.63 | 1262.04 | 215.76 | 108.84 | 52060.35 | 0.5 | 0.9 | 20.83 | 3.21 | 0.5 | 10
7 | 95 | CONCLUIDO | 1.1563 | 86.48 | 80.36 | 49.2 | 0.72 | 98 | 196.41 | 53.44 | 8 | 96 | 39.98 | 24458.36 | 1082.18 | 1261.98 | 201.52 | 108.84 | 45017.63 | 0.54 | 0.9 | 20.8 | 2.78 | 0.5 | 10
8 | 95 | CONCLUIDO | 1.166 | 85.76 | 80.05 | 55.21 | 0.81 | 87 | 197.97 | 53.44 | 9 | 85 | 40.53 | 24650.18 | 1075.44 | 1261.97 | 191.26 | 108.84 | 39941.24 | 0.57 | 0.9 | 20.79 | 2.47 | 0.5 | 10
9 | 95 | CONCLUIDO | 1.1746 | 85.14 | 79.77 | 61.36 | 0.89 | 78 | 199.53 | 53.44 | 10 | 76 | 41.1 | 24842.77 | 1069.49 | 1262.06 | 182.07 | 108.84 | 35391.07 | 0.6 | 0.91 | 20.77 | 2.18 | 0.5 | 10
10 | 95 | CONCLUIDO | 1.1807 | 84.7 | 79.59 | 67.26 | 0.97 | 71 | 201.1 | 53.44 | 11 | 69 | 41.66 | 25036.12 | 1064.35 | 1261.91 | 176.35 | 108.84 | 32566.7 | 0.62 | 0.91 | 20.75 | 2 | 0.5 | 10
11 | 95 | CONCLUIDO | 1.1862 | 84.31 | 79.42 | 73.31 | 1.05 | 65 | 202.67 | 53.44 | 12 | 63 | 42.24 | 25230.25 | 1060 | 1261.98 | 170.82 | 108.84 | 29833.33 | 0.64 | 0.91 | 20.75 | 1.83 | 0.5 | 10
12 | 95 | CONCLUIDO | 1.1907 | 83.98 | 79.28 | 79.28 | 1.13 | 60 | 204.25 | 53.44 | 13 | 58 | 42.82 | 25425.3 | 1055.04 | 1261.97 | 166.02 | 108.84 | 27459.97 | 0.66 | 0.91 | 20.75 | 1.69 | 0.5 | 10
13 | 95 | CONCLUIDO | 1.1954 | 83.66 | 79.14 | 86.33 | 1.21 | 55 | 205.84 | 53.44 | 14 | 53 | 43.4 | 25621.03 | 1051.88 | 1261.99 | 161.64 | 108.84 | 25291.25 | 0.67 | 0.92 | 20.73 | 1.55 | 0.5 | 10
14 | 95 | CONCLUIDO | 1.1991 | 83.4 | 79.03 | 92.98 | 1.28 | 51 | 207.43 | 53.44 | 15 | 49 | 44 | 25817.56 | 1046.71 | 1261.97 | 158.15 | 108.84 | 23569.15 | 0.69 | 0.92 | 20.73 | 1.45 | 0.5 | 10
15 | 95 | CONCLUIDO | 1.2023 | 83.17 | 78.92 | 98.65 | 1.36 | 48 | 209.03 | 53.44 | 16 | 46 | 44.6 | 26014.91 | 1043.72 | 1261.97 | 154.49 | 108.84 | 21751.33 | 0.7 | 0.92 | 20.72 | 1.33 | 0.5 | 10
16 | 95 | CONCLUIDO | 1.2053 | 82.96 | 78.82 | 105.09 | 1.43 | 45 | 210.64 | 53.44 | 17 | 43 | 45.21 | 26213.09 | 1040.55 | 1261.94 | 151.48 | 108.84 | 20264.8 | 0.72 | 0.92 | 20.71 | 1.24 | 0.5 | 10
17 | 95 | CONCLUIDO | 1.207 | 82.85 | 78.78 | 109.92 | 1.51 | 43 | 212.25 | 53.44 | 18 | 41 | 45.82 | 26412.11 | 1037.38 | 1261.94 | 149.76 | 108.84 | 19411.3 | 0.73 | 0.92 | 20.72 | 1.19 | 0.5 | 10
18 | 95 | CONCLUIDO | 1.2102 | 82.63 | 78.68 | 118.02 | 1.58 | 40 | 213.87 | 53.44 | 19 | 38 | 46.44 | 26611.98 | 1033.91 | 1261.95 | 146.5 | 108.84 | 17798.13 | 0.74 | 0.92 | 20.71 | 1.09 | 0.5 | 10
19 | 95 | CONCLUIDO | 1.2117 | 82.53 | 78.64 | 124.17 | 1.65 | 38 | 215.5 | 53.44 | 20 | 36 | 47.07 | 26812.71 | 1030.89 | 1261.91 | 145.55 | 108.84 | 17330.12 | 0.75 | 0.92 | 20.71 | 1.06 | 0.5 | 10
20 | 95 | CONCLUIDO | 1.2125 | 82.47 | 78.63 | 127.5 | 1.72 | 37 | 217.14 | 53.44 | 21 | 35 | 47.7 | 27014.3 | 1028.23 | 1261.93 | 144.94 | 108.84 | 17033.5 | 0.75 | 0.92 | 20.71 | 1.04 | 0.5 | 10
21 | 95 | CONCLUIDO | 1.2141 | 82.37 | 78.59 | 134.73 | 1.79 | 35 | 218.78 | 53.44 | 22 | 33 | 48.34 | 27216.79 | 1026.4 | 1261.94 | 144.19 | 108.84 | 16668.13 | 0.75 | 0.92 | 20.7 | 1.01 | 0.5 | 10
22 | 95 | CONCLUIDO | 1.2166 | 82.2 | 78.5 | 142.72 | 1.85 | 33 | 220.43 | 53.44 | 23 | 31 | 48.99 | 27420.16 | 1022.44 | 1261.92 | 140.88 | 108.84 | 15021.35 | 0.77 | 0.92 | 20.7 | 0.91 | 0.5 | 10
23 | 95 | CONCLUIDO | 1.2177 | 82.12 | 78.46 | 147.11 | 1.92 | 32 | 222.08 | 53.44 | 24 | 30 | 49.65 | 27624.44 | 1020.09 | 1261.93 | 139.98 | 108.84 | 14579.67 | 0.78 | 0.92 | 20.69 | 0.88 | 0.5 | 10
24 | 95 | CONCLUIDO | 1.2185 | 82.06 | 78.44 | 151.82 | 1.99 | 31 | 223.75 | 53.44 | 25 | 29 | 50.31 | 27829.77 | 1017.52 | 1261.92 | 138.91 | 108.84 | 14048.27 | 0.78 | 0.92 | 20.7 | 0.86 | 0.5 | 10
25 | 95 | CONCLUIDO | 1.2208 | 81.91 | 78.37 | 162.14 | 2.05 | 29 | 225.42 | 53.44 | 26 | 27 | 50.98 | 28035.92 | 1014.61 | 1261.91 | 136.64 | 108.84 | 12921.42 | 0.8 | 0.92 | 20.69 | 0.78 | 0.5 | 10
26 | 95 | CONCLUIDO | 1.2214 | 81.88 | 78.36 | 167.92 | 2.11 | 28 | 227.1 | 53.44 | 27 | 26 | 51.66 | 28243 | 1012.98 | 1261.9 | 136.66 | 108.84 | 12940.07 | 0.8 | 0.92 | 20.69 | 0.78 | 0.5 | 10
27 | 95 | CONCLUIDO | 1.2224 | 81.81 | 78.33 | 174.07 | 2.18 | 27 | 228.79 | 53.44 | 28 | 25 | 52.35 | 28451.04 | 1010.87 | 1261.89 | 135.47 | 108.84 | 12345.14 | 0.8 | 0.92 | 20.69 | 0.75 | 0.5 | 10
28 | 95 | CONCLUIDO | 1.2236 | 81.72 | 78.29 | 180.66 | 2.24 | 26 | 230.48 | 53.44 | 29 | 24 | 53.05 | 28660.06 | 1006.8 | 1261.88 | 134.1 | 108.84 | 11667.89 | 0.81 | 0.93 | 20.68 | 0.7 | 0.5 | 10
29 | 95 | CONCLUIDO | 1.2243 | 81.68 | 78.28 | 187.87 | 2.3 | 25 | 232.18 | 53.44 | 30 | 23 | 53.75 | 28870.05 | 1004.07 | 1261.88 | 133.68 | 108.84 | 11460.18 | 0.81 | 0.93 | 20.69 | 0.7 | 0.5 | 10
30 | 95 | CONCLUIDO | 1.2243 | 81.68 | 78.28 | 187.88 | 2.36 | 25 | 233.89 | 53.44 | 31 | 23 | 54.46 | 29081.05 | 1001.92 | 1261.93 | 133.59 | 108.84 | 11416.76 | 0.81 | 0.93 | 20.69 | 0.7 | 0.5 | 10
31 | 95 | CONCLUIDO | 1.2254 | 81.61 | 78.25 | 195.62 | 2.41 | 24 | 235.61 | 53.44 | 32 | 22 | 55.18 | 29293.06 | 1003.15 | 1261.89 | 132.87 | 108.84 | 11064.63 | 0.82 | 0.93 | 20.68 | 0.66 | 0.5 | 10
32 | 95 | CONCLUIDO | 1.2263 | 81.55 | 78.22 | 204.06 | 2.47 | 23 | 237.34 | 53.44 | 33 | 21 | 55.91 | 29506.09 | 1000.8 | 1261.91 | 131.86 | 108.84 | 10563.99 | 0.83 | 0.93 | 20.68 | 0.64 | 0.5 | 10
33 | 95 | CONCLUIDO | 1.2274 | 81.47 | 78.19 | 213.23 | 2.53 | 22 | 239.08 | 53.44 | 34 | 20 | 56.64 | 29720.17 | 996.15 | 1261.93 | 130.58 | 108.84 | 9929.18 | 0.83 | 0.93 | 20.68 | 0.6 | 0.5 | 10
34 | 95 | CONCLUIDO | 1.2275 | 81.47 | 78.18 | 213.22 | 2.58 | 22 | 240.82 | 53.44 | 35 | 20 | 57.39 | 29935.43 | 996.77 | 1261.91 | 130.48 | 108.84 | 9877.31 | 0.83 | 0.93 | 20.68 | 0.6 | 0.5 | 10
35 | 95 | CONCLUIDO | 1.2286 | 81.4 | 78.15 | 223.27 | 2.64 | 21 | 242.57 | 53.44 | 36 | 19 | 58.14 | 30151.65 | 992.66 | 1261.88 | 129.35 | 108.84 | 9317.19 | 0.84 | 0.93 | 20.68 | 0.56 | 0.5 | 10
36 | 95 | CONCLUIDO | 1.2283 | 81.41 | 78.16 | 223.32 | 2.69 | 21 | 244.34 | 53.44 | 37 | 19 | 58.9 | 30368.96 | 989.74 | 1261.88 | 129.92 | 108.84 | 9603.94 | 0.84 | 0.93 | 20.68 | 0.58 | 0.5 | 10
37 | 95 | CONCLUIDO | 1.2295 | 81.33 | 78.12 | 234.35 | 2.75 | 20 | 246.11 | 53.44 | 38 | 18 | 59.67 | 30587.38 | 992.95 | 1261.91 | 128.38 | 108.84 | 8839.08 | 0.85 | 0.93 | 20.68 | 0.53 | 0.5 | 10
38 | 95 | CONCLUIDO | 1.2292 | 81.36 | 78.14 | 234.43 | 2.8 | 20 | 247.89 | 53.44 | 39 | 18 | 60.45 | 30806.92 | 985.58 | 1261.87 | 129.15 | 108.84 | 9220.31 | 0.84 | 0.93 | 20.68 | 0.56 | 0.5 | 10
39 | 95 | CONCLUIDO | 1.2304 | 81.27 | 78.1 | 246.62 | 2.85 | 19 | 249.68 | 53.44 | 40 | 17 | 61.24 | 31027.6 | 987.07 | 1261.9 | 128 | 108.84 | 8654.17 | 0.85 | 0.93 | 20.67 | 0.51 | 0.5 | 10
0 | 55 | CONCLUIDO | 0.8482 | 117.9 | 98.69 | 8.26 | 0.15 | 717 | 116.05 | 43.4 | 1 | 715 | 16.65 | 14546.17 | 993.84 | 1262.67 | 798.58 | 108.84 | 340453.04 | 0.14 | 0.73 | 21.83 | 21.07 | 0.5 | 10
1 | 55 | CONCLUIDO | 1.0402 | 96.13 | 86.59 | 16.65 | 0.3 | 312 | 117.34 | 43.4 | 2 | 310 | 16.94 | 14705.49 | 866.52 | 1262.4 | 403.63 | 108.84 | 145003.83 | 0.27 | 0.84 | 21.17 | 8.99 | 0.5 | 10
2 | 55 | CONCLUIDO | 1.1098 | 90.11 | 83.27 | 25.11 | 0.45 | 199 | 118.63 | 43.4 | 3 | 197 | 17.23 | 14865.24 | 827.15 | 1262.14 | 296.2 | 108.84 | 91853.86 | 0.37 | 0.87 | 20.97 | 5.68 | 0.5 | 10
3 | 55 | CONCLUIDO | 1.145 | 87.33 | 81.76 | 33.6 | 0.59 | 146 | 119.93 | 43.4 | 4 | 144 | 17.53 | 15025.44 | 806.05 | 1261.98 | 247.33 | 108.84 | 67684.04 | 0.44 | 0.89 | 20.87 | 4.17 | 0.5 | 10
4 | 55 | CONCLUIDO | 1.1668 | 85.71 | 80.88 | 42.2 | 0.73 | 115 | 121.23 | 43.4 | 5 | 113 | 17.83 | 15186.08 | 791.15 | 1262.03 | 217.87 | 108.84 | 53107.29 | 0.5 | 0.9 | 20.84 | 3.29 | 0.5 | 10
5 | 55 | CONCLUIDO | 1.1822 | 84.59 | 80.26 | 51.23 | 0.86 | 94 | 122.54 | 43.4 | 6 | 92 | 18.14 | 15347.16 | 778.78 | 1262.01 | 197.81 | 108.84 | 43180.99 | 0.55 | 0.9 | 20.81 | 2.67 | 0.5 | 10
6 | 55 | CONCLUIDO | 1.1928 | 83.83 | 79.84 | 59.88 | 1 | 80 | 123.85 | 43.4 | 7 | 78 | 18.45 | 15508.69 | 768.64 | 1261.95 | 184.66 | 108.84 | 36677.95 | 0.59 | 0.91 | 20.77 | 2.25 | 0.5 | 10
7 | 55 | CONCLUIDO | 1.2009 | 83.27 | 79.54 | 69.16 | 1.13 | 69 | 125.16 | 43.4 | 8 | 67 | 18.76 | 15670.68 | 759.02 | 1261.96 | 174.51 | 108.84 | 31657.75 | 0.62 | 0.91 | 20.76 | 1.95 | 0.5 | 10
8 | 55 | CONCLUIDO | 1.207 | 82.85 | 79.31 | 78.01 | 1.26 | 61 | 126.48 | 43.4 | 9 | 59 | 19.08 | 15833.12 | 751.14 | 1261.93 | 167.08 | 108.84 | 27983.43 | 0.65 | 0.91 | 20.74 | 1.72 | 0.5 | 10
9 | 55 | CONCLUIDO | 1.212 | 82.51 | 79.11 | 86.31 | 1.38 | 55 | 127.8 | 43.4 | 10 | 53 | 19.4 | 15996.02 | 742.24 | 1261.9 | 161.19 | 108.84 | 25068.96 | 0.68 | 0.92 | 20.72 | 1.53 | 0.5 | 10
10 | 55 | CONCLUIDO | 1.2162 | 82.22 | 78.97 | 96.69 | 1.5 | 49 | 129.13 | 43.4 | 11 | 47 | 19.73 | 16159.39 | 733.68 | 1261.94 | 156.1 | 108.84 | 22551.85 | 0.7 | 0.92 | 20.72 | 1.38 | 0.5 | 10
11 | 55 | CONCLUIDO | 1.2195 | 82 | 78.84 | 105.13 | 1.63 | 45 | 130.45 | 43.4 | 12 | 43 | 20.05 | 16323.22 | 726.18 | 1261.95 | 151.88 | 108.84 | 20460.14 | 0.72 | 0.92 | 20.72 | 1.26 | 0.5 | 10
12 | 55 | CONCLUIDO | 1.2227 | 81.78 | 78.72 | 115.2 | 1.74 | 41 | 131.79 | 43.4 | 13 | 39 | 20.39 | 16487.53 | 717.82 | 1261.93 | 147.95 | 108.84 | 18517.36 | 0.74 | 0.92 | 20.71 | 1.14 | 0.5 | 10
13 | 55 | CONCLUIDO | 1.225 | 81.64 | 78.64 | 124.17 | 1.86 | 38 | 133.12 | 43.4 | 14 | 36 | 20.72 | 16652.31 | 709.42 | 1261.93 | 145.28 | 108.84 | 17198.34 | 0.75 | 0.92 | 20.72 | 1.06 | 0.5 | 10
14 | 55 | CONCLUIDO | 1.2267 | 81.52 | 78.6 | 134.75 | 1.97 | 35 | 134.46 | 43.4 | 15 | 33 | 21.06 | 16817.7 | 703.78 | 1261.92 | 144.15 | 108.84 | 16649.46 | 0.76 | 0.92 | 20.71 | 1.02 | 0.5 | 10
15 | 55 | CONCLUIDO | 1.2291 | 81.36 | 78.49 | 142.7 | 2.08 | 33 | 135.81 | 43.4 | 16 | 31 | 21.41 | 16983.46 | 695.4 | 1261.89 | 140.71 | 108.84 | 14937.33 | 0.77 | 0.92 | 20.69 | 0.9 | 0.5 | 10
16 | 55 | CONCLUIDO | 1.2314 | 81.21 | 78.41 | 156.81 | 2.19 | 30 | 137.15 | 43.4 | 17 | 28 | 21.75 | 17149.71 | 686.6 | 1261.88 | 137.89 | 108.84 | 13541.29 | 0.79 | 0.92 | 20.69 | 0.82 | 0.5 | 10
17 | 55 | CONCLUIDO | 1.2327 | 81.13 | 78.37 | 167.94 | 2.3 | 28 | 138.51 | 43.4 | 18 | 26 | 22.11 | 17316.45 | 678.8 | 1261.88 | 136.85 | 108.84 | 13035 | 0.8 | 0.92 | 20.69 | 0.79 | 0.5 | 10
18 | 55 | CONCLUIDO | 1.2338 | 81.05 | 78.32 | 174.05 | 2.4 | 27 | 139.86 | 43.4 | 19 | 23 | 22.46 | 17483.7 | 669.71 | 1261.95 | 135.04 | 108.84 | 12133.88 | 0.81 | 0.92 | 20.69 | 0.74 | 0.5 | 10
19 | 55 | CONCLUIDO | 1.2351 | 80.96 | 78.28 | 187.88 | 2.5 | 25 | 141.22 | 43.4 | 20 | 16 | 22.82 | 17651.44 | 664.15 | 1261.9 | 133.66 | 108.84 | 11453.01 | 0.81 | 0.93 | 20.69 | 0.7 | 0.5 | 10
20 | 55 | CONCLUIDO | 1.2346 | 81 | 78.31 | 187.95 | 2.61 | 25 | 142.59 | 43.4 | 21 | 6 | 23.19 | 17819.69 | 661.88 | 1261.93 | 134.08 | 108.84 | 11665.07 | 0.81 | 0.92 | 20.71 | 0.73 | 0.5 | 10
21 | 55 | CONCLUIDO | 1.2358 | 80.92 | 78.26 | 195.65 | 2.7 | 24 | 143.96 | 43.4 | 22 | 0 | 23.56 | 17988.46 | 665.26 | 1261.91 | 132.24 | 108.84 | 10746.5 | 0.82 | 0.93 | 20.71 | 0.68 | 0.5 | 10

## gráficos
Selecione o eixo X:
Selecione o eixo Y:
Selecione o eixo Z:
Eixo X | Eixo Y | Eixo Z

## hidden (hidden)
Unnamed: 0
Volume de calda [L]
STATUS
Capacidade operacional [ha/h]
Tempo de missao [h]
Tempo util [h]
Tempo por voo [min]
Autonomia Projetada [h]
N° Voos
MTOW [kg]
Massa Estrutura [kg]
Combustível [kg]
Abastecimentos
Massa gerador
Potência gerador [W]
Combustível consumido [L]
Calda cons [L]
Distância percorrida [km]
Distância Pulverizando [km]
RTL ACUMULADO[m]
EOC [km/km]
EOC [h/h]
Tempo de manobra [h]
Tempo rtl_rtw [h]
V pulv [m/s]
V desloc [m/s]