## RESULTADOS_18
Unnamed: 0 | Volume de calda [L] | STATUS | Capacidade operacional [ha/h] | Tempo de missao [h] | Tempo util [h] | Tempo por voo [min] | Autonomia Projetada [h] | N° Voos | MTOW [kg] | Massa Estrutura [kg] | Combustível [kg] | Abastecimentos | Massa gerador | Potência gerador [W] | Combustível consumido [L] | Calda cons [L] | Distância percorrida [km] | Distância Pulverizando [km] | RTL ACUMULADO[m] | EOC [km/km] | EOC [h/h] | Tempo de manobra [h] | Tempo rtl_rtw [h] | V pulv [m/s] | V desloc [m/s]
0 | 100 | CONCLUIDO | 2.7085 | 36.92 | 24.76 | 5.99 | 0.09 | 248 | 194.77 | 54.38 | 1 | 246 | 39.4 | 24256.19 | 340.77 | 1295.12 | 272.71 | 30.44 | 120119.04 | 0.11 | 0.7 | 0.48 | 7.4 | 0.5 | 10
1 | 100 | CONCLUIDO | 3.7628 | 26.58 | 20.21 | 12.25 | 0.18 | 99 | 196.32 | 54.38 | 2 | 97 | 39.95 | 24447.22 | 272.18 | 1294.71 | 123.77 | 30.44 | 46392.86 | 0.25 | 0.85 | 0.24 | 2.85 | 0.5 | 10
2 | 100 | CONCLUIDO | 4.1589 | 24.04 | 19.12 | 18.5 | 0.27 | 62 | 197.88 | 54.38 | 3 | 60 | 40.5 | 24639 | 252 | 1294.81 | 87.96 | 30.44 | 28677.1 | 0.35 | 0.9 | 0.18 | 1.76 | 0.5 | 10
3 | 100 | CONCLUIDO | 4.3828 | 22.82 | 18.59 | 25.35 | 0.36 | 44 | 199.44 | 54.38 | 4 | 42 | 41.06 | 24831.54 | 239.53 | 1294.68 | 70.71 | 30.44 | 20140.05 | 0.43 | 0.93 | 0.15 | 1.23 | 0.5 | 10
4 | 100 | CONCLUIDO | 4.5189 | 22.13 | 18.29 | 32.28 | 0.44 | 34 | 201.01 | 54.38 | 5 | 32 | 41.63 | 25024.84 | 229.68 | 1294.68 | 60.97 | 30.44 | 15317.87 | 0.5 | 0.94 | 0.14 | 0.93 | 0.5 | 10
5 | 100 | CONCLUIDO | 4.6104 | 21.69 | 18.08 | 38.75 | 0.53 | 28 | 202.58 | 54.38 | 6 | 26 | 42.2 | 25218.93 | 222.08 | 1294.74 | 54.01 | 30.44 | 11870.28 | 0.56 | 0.95 | 0.13 | 0.73 | 0.5 | 10
6 | 100 | CONCLUIDO | 4.6715 | 21.41 | 18 | 46.94 | 0.61 | 23 | 204.16 | 54.38 | 7 | 21 | 42.78 | 25413.94 | 213.96 | 1294.7 | 51.42 | 30.44 | 10600.35 | 0.59 | 0.96 | 0.12 | 0.64 | 0.5 | 10
7 | 100 | CONCLUIDO | 4.7167 | 21.2 | 17.91 | 53.72 | 0.69 | 20 | 205.75 | 54.38 | 8 | 18 | 43.37 | 25609.61 | 206.19 | 1294.68 | 48.58 | 30.44 | 9194.57 | 0.63 | 0.96 | 0.11 | 0.55 | 0.5 | 10
8 | 100 | CONCLUIDO | 4.7652 | 20.99 | 17.81 | 62.85 | 0.77 | 17 | 207.34 | 54.38 | 9 | 15 | 43.96 | 25806.1 | 197.37 | 1294.68 | 45.28 | 30.44 | 7557.53 | 0.67 | 0.97 | 0.11 | 0.45 | 0.5 | 10
9 | 100 | CONCLUIDO | 4.7948 | 20.86 | 17.76 | 71.02 | 0.85 | 15 | 208.94 | 54.38 | 10 | 10 | 44.56 | 26003.41 | 190.9 | 1294.68 | 43.5 | 30.44 | 6680.63 | 0.7 | 0.97 | 0.11 | 0.4 | 0.5 | 10
10 | 100 | CONCLUIDO | 4.8155 | 20.77 | 17.7 | 75.88 | 0.93 | 14 | 210.55 | 54.38 | 11 | 1 | 45.17 | 26201.54 | 186.79 | 1294.72 | 41.4 | 30.44 | 5633.67 | 0.74 | 0.97 | 0.12 | 0.35 | 0.5 | 10
11 | 100 | CONCLUIDO | 4.8141 | 20.77 | 17.71 | 75.9 | 1 | 14 | 212.16 | 54.38 | 12 | 0 | 45.78 | 26400.51 | 188.21 | 1294.69 | 41.56 | 30.44 | 5715.56 | 0.73 | 0.97 | 0.12 | 0.35 | 0.5 | 10

## RESULTADOS_6
Unnamed: 0 | Volume de calda [L] | STATUS | Capacidade operacional [ha/h] | Tempo de missao [h] | Tempo util [h] | Tempo por voo [min] | Autonomia Projetada [h] | N° Voos | MTOW [kg] | Massa Estrutura [kg] | Combustível [kg] | Abastecimentos | Massa gerador | Potência gerador [W] | Combustível consumido [L] | Calda cons [L] | Distância percorrida [km] | Distância Pulverizando [km] | RTL ACUMULADO[m] | EOC [km/km] | EOC [h/h] | Tempo de manobra [h] | Tempo rtl_rtw [h] | V pulv [m/s] | V desloc [m/s]
0 | 40 | CONCLUIDO | 3.9931 | 25.04 | 20.84 | 10.42 | 0.2 | 120 | 89.87 | 37.55 | 1 | 118 | 11.32 | 11317.98 | 164.39 | 1294.85 | 144.35 | 30.44 | 56578.33 | 0.21 | 0.83 | 0.27 | 3.48 | 0.5 | 10
1 | 40 | CONCLUIDO | 4.629 | 21.6 | 18.74 | 22.94 | 0.39 | 49 | 91.1 | 37.55 | 2 | 47 | 11.54 | 11468.97 | 133.1 | 1294.81 | 75.65 | 30.44 | 22585.27 | 0.4 | 0.92 | 0.16 | 1.38 | 0.5 | 10
2 | 40 | CONCLUIDO | 4.7804 | 20.92 | 18.34 | 32.36 | 0.57 | 34 | 92.32 | 37.55 | 3 | 0 | 11.77 | 11620.34 | 120.37 | 1294.68 | 61.1 | 30.44 | 15386.24 | 0.5 | 0.94 | 0.18 | 0.98 | 0.5 | 10

## RESULTADOS_4
Unnamed: 0 | Volume de calda [L] | STATUS | Capacidade operacional [ha/h] | Tempo de missao [h] | Tempo util [h] | Tempo por voo [min] | Autonomia Projetada [h] | N° Voos | MTOW [kg] | Massa Estrutura [kg] | Combustível [kg] | Abastecimentos | Massa gerador | Potência gerador [W] | Combustível consumido [L] | Calda cons [L] | Distância percorrida [km] | Distância Pulverizando [km] | RTL ACUMULADO[m] | EOC [km/km] | EOC [h/h] | Tempo de manobra [h] | Tempo rtl_rtw [h] | V pulv [m/s] | V desloc [m/s]
0 | 30 | CONCLUIDO | 4.2721 | 23.41 | 20.09 | 12.69 | 0.24 | 95 | 71.52 | 32.27 | 1 | 93 | 8.25 | 9054.6 | 130.46 | 1294.79 | 119.62 | 30.44 | 44338.81 | 0.25 | 0.86 | 0.23 | 2.73 | 0.5 | 10
1 | 30 | CONCLUIDO | 4.7112 | 21.23 | 18.68 | 24.91 | 0.48 | 45 | 72.7 | 32.27 | 2 | 0 | 8.43 | 9200.25 | 106.85 | 1294.72 | 71.93 | 30.44 | 20742.98 | 0.42 | 0.92 | 0.21 | 1.32 | 0.5 | 10

## RESULTADOS_1
Unnamed: 0 | Volume de calda [L] | STATUS | Capacidade operacional [ha/h] | Tempo de missao [h] | Tempo util [h] | Tempo por voo [min] | Autonomia Projetada [h] | N° Voos | MTOW [kg] | Massa Estrutura [kg] | Combustível [kg] | Abastecimentos | Massa gerador | Potência gerador [W] | Combustível consumido [L] | Calda cons [L] | Distância percorrida [km] | Distância Pulverizando [km] | RTL ACUMULADO[m] | EOC [km/km] | EOC [h/h] | Tempo de manobra [h] | Tempo rtl_rtw [h] | V pulv [m/s] | V desloc [m/s]
0 | 15 | CONCLUIDO | 4.4144 | 22.65 | 19.98 | 13.62 | 0.43 | 88 | 39.78 | 19.54 | 1 | 0 | 4.24 | 5140 | 78.09 | 1294.92 | 112.05 | 30.44 | 40591.77 | 0.27 | 0.86 | 0.34 | 2.62 | 0.5 | 10

## RESULTADOS_12
Unnamed: 0 | Volume de calda [L] | STATUS | Capacidade operacional [ha/h] | Tempo de missao [h] | Tempo util [h] | Tempo por voo [min] | Autonomia Projetada [h] | N° Voos | MTOW [kg] | Massa Estrutura [kg] | Combustível [kg] | Abastecimentos | Massa gerador | Potência gerador [W] | Combustível consumido [L] | Calda cons [L] | Distância percorrida [km] | Distância Pulverizando [km] | RTL ACUMULADO[m] | EOC [km/km] | EOC [h/h] | Tempo de manobra [h] | Tempo rtl_rtw [h] | V pulv [m/s] | V desloc [m/s]
0 | 70 | CONCLUIDO | 3.3052 | 30.26 | 22.74 | 7.46 | 0.12 | 183 | 141.81 | 47.83 | 1 | 181 | 22.98 | 17723.39 | 252.1 | 1294.94 | 206.62 | 30.44 | 87401.11 | 0.15 | 0.76 | 0.37 | 5.38 | 0.5 | 10
1 | 70 | CONCLUIDO | 4.1776 | 23.94 | 19.51 | 15.41 | 0.25 | 76 | 143.17 | 47.83 | 2 | 74 | 23.34 | 17891.86 | 208.26 | 1294.78 | 100.96 | 30.44 | 35105.88 | 0.3 | 0.88 | 0.2 | 2.15 | 0.5 | 10
2 | 70 | CONCLUIDO | 4.4916 | 22.26 | 18.68 | 23.84 | 0.37 | 47 | 144.54 | 47.83 | 3 | 45 | 23.71 | 18060.85 | 191.01 | 1294.73 | 73.65 | 30.44 | 21597.07 | 0.41 | 0.92 | 0.16 | 1.32 | 0.5 | 10
3 | 70 | CONCLUIDO | 4.6625 | 21.45 | 18.27 | 33.21 | 0.49 | 33 | 145.92 | 47.83 | 4 | 31 | 24.09 | 18230.35 | 177.45 | 1294.68 | 60.13 | 30.44 | 14903.76 | 0.51 | 0.94 | 0.14 | 0.91 | 0.5 | 10
4 | 70 | CONCLUIDO | 4.7632 | 20.99 | 18.04 | 43.3 | 0.6 | 25 | 147.3 | 47.83 | 5 | 23 | 24.47 | 18400.38 | 165.32 | 1294.74 | 53.16 | 30.44 | 11458 | 0.57 | 0.96 | 0.11 | 0.69 | 0.5 | 10
5 | 70 | CONCLUIDO | 4.8129 | 20.78 | 17.94 | 51.26 | 0.71 | 21 | 148.68 | 47.83 | 6 | 8 | 24.85 | 18570.94 | 154.85 | 1294.71 | 49.31 | 30.44 | 9554.71 | 0.62 | 0.96 | 0.13 | 0.58 | 0.5 | 10
6 | 70 | CONCLUIDO | 4.8221 | 20.74 | 17.93 | 53.8 | 0.83 | 20 | 150.07 | 47.83 | 7 | 0 | 25.24 | 18742.03 | 155.67 | 1294.75 | 48.57 | 30.44 | 9190.72 | 0.63 | 0.96 | 0.14 | 0.57 | 0.5 | 10

## RESULTADOS_16
Unnamed: 0 | Volume de calda [L] | STATUS | Capacidade operacional [ha/h] | Tempo de missao [h] | Tempo util [h] | Tempo por voo [min] | Autonomia Projetada [h] | N° Voos | MTOW [kg] | Massa Estrutura [kg] | Combustível [kg] | Abastecimentos | Massa gerador | Potência gerador [W] | Combustível consumido [L] | Calda cons [L] | Distância percorrida [km] | Distância Pulverizando [km] | RTL ACUMULADO[m] | EOC [km/km] | EOC [h/h] | Tempo de manobra [h] | Tempo rtl_rtw [h] | V pulv [m/s] | V desloc [m/s]
0 | 90 | CONCLUIDO | 2.9019 | 34.46 | 24.04 | 6.41 | 0.1 | 225 | 176.73 | 52.44 | 1 | 223 | 33.29 | 22031.19 | 310.03 | 1295.01 | 249.09 | 30.44 | 108424.12 | 0.12 | 0.72 | 0.44 | 6.68 | 0.5 | 10
1 | 90 | CONCLUIDO | 3.8922 | 25.69 | 20 | 13.04 | 0.2 | 92 | 178.21 | 52.44 | 2 | 90 | 33.77 | 22213.89 | 251.32 | 1294.77 | 116.85 | 30.44 | 42972.07 | 0.26 | 0.86 | 0.23 | 2.64 | 0.5 | 10
2 | 90 | CONCLUIDO | 4.2704 | 23.42 | 18.97 | 19.97 | 0.3 | 57 | 179.7 | 52.44 | 3 | 55 | 34.26 | 22397.24 | 232.27 | 1294.7 | 83.12 | 30.44 | 26280.4 | 0.37 | 0.91 | 0.17 | 1.61 | 0.5 | 10
3 | 90 | CONCLUIDO | 4.4683 | 22.38 | 18.5 | 27.08 | 0.39 | 41 | 181.19 | 52.44 | 4 | 39 | 34.75 | 22581.25 | 220.12 | 1294.77 | 67.73 | 30.44 | 18667.06 | 0.45 | 0.93 | 0.15 | 1.14 | 0.5 | 10
4 | 90 | CONCLUIDO | 4.5881 | 21.8 | 18.24 | 34.19 | 0.49 | 32 | 182.69 | 52.44 | 5 | 30 | 35.25 | 22766.06 | 210.36 | 1294.73 | 59.23 | 30.44 | 14460.73 | 0.51 | 0.95 | 0.13 | 0.88 | 0.5 | 10
5 | 90 | CONCLUIDO | 4.6841 | 21.35 | 18.04 | 43.29 | 0.58 | 25 | 184.19 | 52.44 | 6 | 23 | 35.75 | 22951.43 | 200.24 | 1294.68 | 52.93 | 30.44 | 11342.84 | 0.58 | 0.96 | 0.12 | 0.68 | 0.5 | 10
6 | 90 | CONCLUIDO | 4.7395 | 21.1 | 17.93 | 51.23 | 0.67 | 21 | 185.7 | 52.44 | 7 | 19 | 36.26 | 23137.49 | 192.7 | 1294.69 | 49.42 | 30.44 | 9608.71 | 0.62 | 0.96 | 0.11 | 0.57 | 0.5 | 10
7 | 90 | CONCLUIDO | 4.7817 | 20.91 | 17.85 | 59.51 | 0.76 | 18 | 187.22 | 52.44 | 8 | 15 | 36.78 | 23324.24 | 182.11 | 1294.68 | 46.81 | 30.44 | 8318.69 | 0.65 | 0.97 | 0.11 | 0.49 | 0.5 | 10
8 | 90 | CONCLUIDO | 4.8092 | 20.79 | 17.8 | 66.76 | 0.85 | 16 | 188.74 | 52.44 | 9 | 2 | 37.3 | 23511.69 | 176.82 | 1294.7 | 44.68 | 30.44 | 7266.66 | 0.68 | 0.97 | 0.12 | 0.45 | 0.5 | 10
9 | 90 | CONCLUIDO | 4.81 | 20.79 | 17.8 | 66.75 | 0.93 | 16 | 190.26 | 52.44 | 10 | 0 | 37.82 | 23699.85 | 178.29 | 1294.68 | 44.41 | 30.44 | 7129.16 | 0.69 | 0.97 | 0.12 | 0.44 | 0.5 | 10

## RESULTADOS_0
Unnamed: 0 | Volume de calda [L] | STATUS | Capacidade operacional [ha/h] | Tempo de missao [h] | Tempo util [h] | Tempo por voo [min] | Autonomia Projetada [h] | N° Voos | MTOW [kg] | Massa Estrutura [kg] | Combustível [kg] | Abastecimentos | Massa gerador | Potência gerador [W] | Combustível consumido [L] | Calda cons [L] | Distância percorrida [km] | Distância Pulverizando [km] | RTL ACUMULADO[m] | EOC [km/km] | EOC [h/h] | Tempo de manobra [h] | Tempo rtl_rtw [h] | V pulv [m/s] | V desloc [m/s]
0 | 10 | CONCLUIDO | 4.1027 | 24.37 | 21.27 | 9.74 | 0.64 | 131 | 26.11 | 12.1 | 1 | 0 | 3.01 | 3454.41 | 61.99 | 1294.96 | 152.61 | 30.44 | 60654.37 | 0.2 | 0.81 | 0.46 | 3.91 | 0.5 | 10

## RESULTADOS_7
Unnamed: 0 | Volume de calda [L] | STATUS | Capacidade operacional [ha/h] | Tempo de missao [h] | Tempo util [h] | Tempo por voo [min] | Autonomia Projetada [h] | N° Voos | MTOW [kg] | Massa Estrutura [kg] | Combustível [kg] | Abastecimentos | Massa gerador | Potência gerador [W] | Combustível consumido [L] | Calda cons [L] | Distância percorrida [km] | Distância Pulverizando [km] | RTL ACUMULADO[m] | EOC [km/km] | EOC [h/h] | Tempo de manobra [h] | Tempo rtl_rtw [h] | V pulv [m/s] | V desloc [m/s]
0 | 45 | CONCLUIDO | 3.8702 | 25.84 | 21.16 | 9.69 | 0.18 | 131 | 98.71 | 39.72 | 1 | 129 | 12.99 | 12407.75 | 179.81 | 1294.78 | 154.8 | 30.44 | 61748.19 | 0.2 | 0.82 | 0.29 | 3.8 | 0.5 | 10
1 | 45 | CONCLUIDO | 4.5525 | 21.97 | 18.87 | 20.96 | 0.35 | 54 | 99.95 | 39.72 | 2 | 52 | 13.24 | 12561.45 | 147.68 | 1294.7 | 79.88 | 30.44 | 24676.99 | 0.38 | 0.91 | 0.17 | 1.51 | 0.5 | 10
2 | 45 | CONCLUIDO | 4.7726 | 20.95 | 18.29 | 33.25 | 0.52 | 33 | 101.2 | 39.72 | 3 | 24 | 13.49 | 12715.54 | 129.39 | 1294.7 | 60.59 | 30.44 | 15137.32 | 0.5 | 0.94 | 0.14 | 0.93 | 0.5 | 10
3 | 45 | CONCLUIDO | 4.8039 | 20.82 | 18.21 | 36.42 | 0.69 | 30 | 102.45 | 39.72 | 4 | 0 | 13.74 | 12870.03 | 127.02 | 1294.73 | 57.1 | 30.44 | 13406.5 | 0.53 | 0.95 | 0.17 | 0.85 | 0.5 | 10

## RESULTADOS_10
Unnamed: 0 | Volume de calda [L] | STATUS | Capacidade operacional [ha/h] | Tempo de missao [h] | Tempo util [h] | Tempo por voo [min] | Autonomia Projetada [h] | N° Voos | MTOW [kg] | Massa Estrutura [kg] | Combustível [kg] | Abastecimentos | Massa gerador | Potência gerador [W] | Combustível consumido [L] | Calda cons [L] | Distância percorrida [km] | Distância Pulverizando [km] | RTL ACUMULADO[m] | EOC [km/km] | EOC [h/h] | Tempo de manobra [h] | Tempo rtl_rtw [h] | V pulv [m/s] | V desloc [m/s]
0 | 60 | CONCLUIDO | 3.5164 | 28.44 | 22.14 | 8.15 | 0.14 | 163 | 124.63 | 45 | 1 | 161 | 18.64 | 15605.44 | 223.84 | 1294.88 | 186.8 | 30.44 | 77590.14 | 0.16 | 0.78 | 0.34 | 4.78 | 0.5 | 10
1 | 60 | CONCLUIDO | 4.318 | 23.16 | 19.29 | 17.02 | 0.28 | 68 | 125.95 | 45 | 2 | 66 | 18.95 | 15767.7 | 185.69 | 1294.8 | 93.68 | 30.44 | 31503.85 | 0.32 | 0.89 | 0.19 | 1.93 | 0.5 | 10
2 | 60 | CONCLUIDO | 4.6002 | 21.74 | 18.53 | 26.48 | 0.42 | 42 | 127.27 | 45 | 3 | 40 | 19.27 | 15930.42 | 168.14 | 1294.74 | 68.89 | 30.44 | 19241.85 | 0.44 | 0.93 | 0.15 | 1.18 | 0.5 | 10
3 | 60 | CONCLUIDO | 4.7607 | 21.01 | 18.13 | 37.51 | 0.55 | 29 | 128.59 | 45 | 4 | 26 | 19.59 | 16093.6 | 153.08 | 1294.72 | 55.6 | 30.44 | 12657.76 | 0.55 | 0.95 | 0.13 | 0.77 | 0.5 | 10
4 | 60 | CONCLUIDO | 4.8272 | 20.72 | 18 | 46.95 | 0.68 | 23 | 129.92 | 45 | 5 | 5 | 19.92 | 16257.24 | 144.14 | 1294.68 | 50.72 | 30.44 | 10249.79 | 0.6 | 0.96 | 0.14 | 0.64 | 0.5 | 10
5 | 60 | CONCLUIDO | 4.826 | 20.72 | 18 | 46.96 | 0.81 | 23 | 131.25 | 45 | 6 | 0 | 20.25 | 16421.36 | 145.3 | 1294.72 | 50.67 | 30.44 | 10224.06 | 0.6 | 0.96 | 0.14 | 0.64 | 0.5 | 10

## RESULTADOS_14
Unnamed: 0 | Volume de calda [L] | STATUS | Capacidade operacional [ha/h] | Tempo de missao [h] | Tempo util [h] | Tempo por voo [min] | Autonomia Projetada [h] | N° Voos | MTOW [kg] | Massa Estrutura [kg] | Combustível [kg] | Abastecimentos | Massa gerador | Potência gerador [W] | Combustível consumido [L] | Calda cons [L] | Distância percorrida [km] | Distância Pulverizando [km] | RTL ACUMULADO[m] | EOC [km/km] | EOC [h/h] | Tempo de manobra [h] | Tempo rtl_rtw [h] | V pulv [m/s] | V desloc [m/s]
0 | 80 | CONCLUIDO | 3.098 | 32.28 | 23.38 | 6.88 | 0.11 | 204 | 159.12 | 50.28 | 1 | 202 | 27.84 | 19859.16 | 280.81 | 1294.75 | 227.83 | 30.44 | 97901.76 | 0.13 | 0.74 | 0.4 | 6.02 | 0.5 | 10
1 | 80 | CONCLUIDO | 4.0341 | 24.79 | 19.76 | 14.11 | 0.22 | 84 | 160.54 | 50.28 | 2 | 82 | 28.26 | 20034.4 | 229.78 | 1294.71 | 108.95 | 30.44 | 39061.62 | 0.28 | 0.87 | 0.21 | 2.4 | 0.5 | 10
2 | 80 | CONCLUIDO | 4.3782 | 22.84 | 18.84 | 21.74 | 0.33 | 52 | 161.97 | 50.28 | 3 | 50 | 28.69 | 20210.21 | 211.98 | 1294.77 | 79.1 | 30.44 | 24296.12 | 0.38 | 0.92 | 0.16 | 1.48 | 0.5 | 10
3 | 80 | CONCLUIDO | 4.5653 | 21.9 | 18.39 | 29.82 | 0.43 | 37 | 163.4 | 50.28 | 4 | 35 | 29.12 | 20386.62 | 199.48 | 1294.71 | 64.06 | 30.44 | 16849.12 | 0.48 | 0.94 | 0.14 | 1.03 | 0.5 | 10
4 | 80 | CONCLUIDO | 4.689 | 21.33 | 18.1 | 38.79 | 0.54 | 28 | 164.83 | 50.28 | 5 | 26 | 29.55 | 20563.61 | 188.09 | 1294.7 | 54.76 | 30.44 | 12245.83 | 0.56 | 0.95 | 0.12 | 0.74 | 0.5 | 10
5 | 80 | CONCLUIDO | 4.7471 | 21.07 | 18 | 46.96 | 0.64 | 23 | 166.27 | 50.28 | 6 | 21 | 29.99 | 20741.2 | 178.66 | 1294.68 | 51.56 | 30.44 | 10669.18 | 0.59 | 0.96 | 0.12 | 0.64 | 0.5 | 10
6 | 80 | CONCLUIDO | 4.8017 | 20.83 | 17.89 | 56.49 | 0.74 | 19 | 167.72 | 50.28 | 7 | 12 | 30.44 | 20919.39 | 169.36 | 1294.69 | 47.75 | 30.44 | 8787.18 | 0.64 | 0.96 | 0.12 | 0.53 | 0.5 | 10
7 | 80 | CONCLUIDO | 4.813 | 20.78 | 17.87 | 59.58 | 0.84 | 18 | 169.17 | 50.28 | 8 | 0 | 30.89 | 21098.19 | 166.08 | 1294.68 | 46.72 | 30.44 | 8272.89 | 0.65 | 0.96 | 0.13 | 0.52 | 0.5 | 10

## RESULTADOS_5
Unnamed: 0 | Volume de calda [L] | STATUS | Capacidade operacional [ha/h] | Tempo de missao [h] | Tempo util [h] | Tempo por voo [min] | Autonomia Projetada [h] | N° Voos | MTOW [kg] | Massa Estrutura [kg] | Combustível [kg] | Abastecimentos | Massa gerador | Potência gerador [W] | Combustível consumido [L] | Calda cons [L] | Distância percorrida [km] | Distância Pulverizando [km] | RTL ACUMULADO[m] | EOC [km/km] | EOC [h/h] | Tempo de manobra [h] | Tempo rtl_rtw [h] | V pulv [m/s] | V desloc [m/s]
0 | 35 | CONCLUIDO | 4.1279 | 24.23 | 20.47 | 11.37 | 0.22 | 108 | 80.84 | 35.1 | 1 | 106 | 9.74 | 10204.21 | 148.07 | 1294.75 | 132.37 | 30.44 | 50651.42 | 0.23 | 0.84 | 0.25 | 3.12 | 0.5 | 10
1 | 35 | CONCLUIDO | 4.7085 | 21.24 | 18.59 | 25.35 | 0.43 | 44 | 82.04 | 35.1 | 2 | 38 | 9.94 | 10352.53 | 117.64 | 1294.71 | 70.6 | 30.44 | 20086.33 | 0.43 | 0.93 | 0.15 | 1.23 | 0.5 | 10
2 | 35 | CONCLUIDO | 4.7608 | 21 | 18.46 | 29.14 | 0.63 | 38 | 83.25 | 35.1 | 3 | 0 | 10.15 | 10501.19 | 113.86 | 1294.68 | 64.8 | 30.44 | 17216.74 | 0.47 | 0.93 | 0.19 | 1.1 | 0.5 | 10

## RESULTADOS_8
Unnamed: 0 | Volume de calda [L] | STATUS | Capacidade operacional [ha/h] | Tempo de missao [h] | Tempo util [h] | Tempo por voo [min] | Autonomia Projetada [h] | N° Voos | MTOW [kg] | Massa Estrutura [kg] | Combustível [kg] | Abastecimentos | Massa gerador | Potência gerador [W] | Combustível consumido [L] | Calda cons [L] | Distância percorrida [km] | Distância Pulverizando [km] | RTL ACUMULADO[m] | EOC [km/km] | EOC [h/h] | Tempo de manobra [h] | Tempo rtl_rtw [h] | V pulv [m/s] | V desloc [m/s]
0 | 50 | CONCLUIDO | 3.7473 | 26.69 | 21.49 | 9.08 | 0.16 | 142 | 107.41 | 41.65 | 1 | 140 | 14.77 | 13481.73 | 194.8 | 1294.86 | 165.7 | 30.44 | 67145.98 | 0.18 | 0.8 | 0.31 | 4.13 | 0.5 | 10
1 | 50 | CONCLUIDO | 4.4708 | 22.37 | 19.02 | 19.34 | 0.32 | 59 | 108.68 | 41.65 | 2 | 57 | 15.03 | 13638.32 | 161.22 | 1294.8 | 84.8 | 30.44 | 27109.61 | 0.36 | 0.91 | 0.17 | 1.66 | 0.5 | 10
2 | 50 | CONCLUIDO | 4.7316 | 21.13 | 18.32 | 31.41 | 0.48 | 35 | 109.96 | 41.65 | 3 | 32 | 15.31 | 13795.21 | 142.1 | 1294.71 | 61.95 | 30.44 | 15804.65 | 0.49 | 0.94 | 0.14 | 0.96 | 0.5 | 10
3 | 50 | CONCLUIDO | 4.8298 | 20.7 | 18.07 | 40.15 | 0.63 | 27 | 111.23 | 41.65 | 4 | 1 | 15.58 | 13952.52 | 131.29 | 1294.68 | 52.73 | 30.44 | 11234.13 | 0.58 | 0.95 | 0.15 | 0.71 | 0.5 | 10
4 | 50 | CONCLUIDO | 4.8298 | 20.7 | 18.07 | 40.15 | 0.78 | 27 | 112.51 | 41.65 | 5 | 0 | 15.86 | 14110.24 | 132.69 | 1294.76 | 52.7 | 30.44 | 11221.68 | 0.58 | 0.95 | 0.15 | 0.71 | 0.5 | 10

## RESULTADOS_3
Unnamed: 0 | Volume de calda [L] | STATUS | Capacidade operacional [ha/h] | Tempo de missao [h] | Tempo util [h] | Tempo por voo [min] | Autonomia Projetada [h] | N° Voos | MTOW [kg] | Massa Estrutura [kg] | Combustível [kg] | Abastecimentos | Massa gerador | Potência gerador [W] | Combustível consumido [L] | Calda cons [L] | Distância percorrida [km] | Distância Pulverizando [km] | RTL ACUMULADO[m] | EOC [km/km] | EOC [h/h] | Tempo de manobra [h] | Tempo rtl_rtw [h] | V pulv [m/s] | V desloc [m/s]
0 | 25 | CONCLUIDO | 4.4263 | 22.59 | 19.67 | 14.57 | 0.28 | 81 | 61.76 | 28.92 | 1 | 79 | 6.84 | 7851.41 | 110.84 | 1294.89 | 105.89 | 30.44 | 37543.36 | 0.29 | 0.88 | 0.21 | 2.31 | 0.5 | 10
1 | 25 | CONCLUIDO | 4.6593 | 21.46 | 18.93 | 21.43 | 0.55 | 53 | 62.92 | 28.92 | 2 | 0 | 7 | 7994.37 | 99.21 | 1294.81 | 79.6 | 30.44 | 24540.12 | 0.38 | 0.91 | 0.24 | 1.57 | 0.5 | 10

## RESULTADOS_15
Unnamed: 0 | Volume de calda [L] | STATUS | Capacidade operacional [ha/h] | Tempo de missao [h] | Tempo util [h] | Tempo por voo [min] | Autonomia Projetada [h] | N° Voos | MTOW [kg] | Massa Estrutura [kg] | Combustível [kg] | Abastecimentos | Massa gerador | Potência gerador [W] | Combustível consumido [L] | Calda cons [L] | Distância percorrida [km] | Distância Pulverizando [km] | RTL ACUMULADO[m] | EOC [km/km] | EOC [h/h] | Tempo de manobra [h] | Tempo rtl_rtw [h] | V pulv [m/s] | V desloc [m/s]
0 | 85 | CONCLUIDO | 2.9949 | 33.39 | 23.73 | 6.62 | 0.11 | 215 | 167.88 | 51.39 | 1 | 213 | 30.49 | 20939.59 | 295.52 | 1294.91 | 238.92 | 30.44 | 103387.59 | 0.13 | 0.73 | 0.43 | 6.37 | 0.5 | 10
1 | 85 | CONCLUIDO | 3.9627 | 25.24 | 19.88 | 13.56 | 0.21 | 88 | 169.33 | 51.39 | 2 | 86 | 30.94 | 21118.46 | 240.73 | 1294.91 | 112.85 | 30.44 | 40991.34 | 0.27 | 0.87 | 0.22 | 2.52 | 0.5 | 10
2 | 85 | CONCLUIDO | 4.3206 | 23.14 | 18.91 | 20.63 | 0.31 | 55 | 170.79 | 51.39 | 3 | 53 | 31.4 | 21297.94 | 222.37 | 1294.68 | 81.11 | 30.44 | 25287.4 | 0.38 | 0.91 | 0.17 | 1.55 | 0.5 | 10
3 | 85 | CONCLUIDO | 4.5168 | 22.14 | 18.45 | 28.38 | 0.41 | 39 | 172.25 | 51.39 | 4 | 37 | 31.86 | 21478.05 | 209.85 | 1294.68 | 66.24 | 30.44 | 17928.93 | 0.46 | 0.93 | 0.14 | 1.09 | 0.5 | 10
4 | 85 | CONCLUIDO | 4.6367 | 21.57 | 18.18 | 36.36 | 0.51 | 30 | 173.71 | 51.39 | 5 | 28 | 32.32 | 21658.78 | 199.94 | 1294.71 | 57.13 | 30.44 | 13421.07 | 0.53 | 0.95 | 0.13 | 0.82 | 0.5 | 10
5 | 85 | CONCLUIDO | 4.7175 | 21.2 | 18.01 | 45.03 | 0.61 | 24 | 175.18 | 51.39 | 6 | 22 | 32.79 | 21840.16 | 189.96 | 1294.68 | 52.05 | 30.44 | 10909.2 | 0.58 | 0.96 | 0.12 | 0.65 | 0.5 | 10
6 | 85 | CONCLUIDO | 4.7721 | 20.96 | 17.91 | 53.72 | 0.7 | 20 | 176.66 | 51.39 | 7 | 18 | 33.27 | 22022.17 | 180.1 | 1294.68 | 48.48 | 30.44 | 9143.39 | 0.63 | 0.96 | 0.11 | 0.55 | 0.5 | 10
7 | 85 | CONCLUIDO | 4.8133 | 20.78 | 17.83 | 62.92 | 0.8 | 17 | 178.14 | 51.39 | 8 | 9 | 33.75 | 22204.83 | 172.24 | 1294.69 | 45.56 | 30.44 | 7702.32 | 0.67 | 0.97 | 0.12 | 0.47 | 0.5 | 10
8 | 85 | CONCLUIDO | 4.8095 | 20.79 | 17.84 | 62.98 | 0.89 | 17 | 179.63 | 51.39 | 9 | 0 | 34.24 | 22388.15 | 172.28 | 1294.81 | 45.69 | 30.44 | 7764.18 | 0.67 | 0.97 | 0.13 | 0.48 | 0.5 | 10

## RESULTADOS_2
Unnamed: 0 | Volume de calda [L] | STATUS | Capacidade operacional [ha/h] | Tempo de missao [h] | Tempo util [h] | Tempo por voo [min] | Autonomia Projetada [h] | N° Voos | MTOW [kg] | Massa Estrutura [kg] | Combustível [kg] | Abastecimentos | Massa gerador | Potência gerador [W] | Combustível consumido [L] | Calda cons [L] | Distância percorrida [km] | Distância Pulverizando [km] | RTL ACUMULADO[m] | EOC [km/km] | EOC [h/h] | Tempo de manobra [h] | Tempo rtl_rtw [h] | V pulv [m/s] | V desloc [m/s]
0 | 20 | CONCLUIDO | 4.552 | 21.97 | 19.38 | 16.85 | 0.34 | 69 | 51.33 | 24.83 | 1 | 31 | 5.51 | 6564.78 | 90.06 | 1294.72 | 94.94 | 30.44 | 32128.27 | 0.32 | 0.89 | 0.24 | 2.02 | 0.5 | 10
1 | 20 | CONCLUIDO | 4.5729 | 21.87 | 19.31 | 17.56 | 0.66 | 66 | 52.47 | 24.83 | 2 | 0 | 5.64 | 6705.1 | 90.7 | 1294.84 | 91.6 | 30.44 | 30477.17 | 0.33 | 0.89 | 0.27 | 1.95 | 0.5 | 10

## RESULTADOS_11
Unnamed: 0 | Volume de calda [L] | STATUS | Capacidade operacional [ha/h] | Tempo de missao [h] | Tempo util [h] | Tempo por voo [min] | Autonomia Projetada [h] | N° Voos | MTOW [kg] | Massa Estrutura [kg] | Combustível [kg] | Abastecimentos | Massa gerador | Potência gerador [W] | Combustível consumido [L] | Calda cons [L] | Distância percorrida [km] | Distância Pulverizando [km] | RTL ACUMULADO[m] | EOC [km/km] | EOC [h/h] | Tempo de manobra [h] | Tempo rtl_rtw [h] | V pulv [m/s] | V desloc [m/s]
0 | 65 | CONCLUIDO | 3.4094 | 29.33 | 22.44 | 7.78 | 0.13 | 173 | 133.21 | 46.47 | 1 | 171 | 20.75 | 16663.42 | 238.06 | 1294.87 | 196.65 | 30.44 | 82466.2 | 0.15 | 0.77 | 0.36 | 5.08 | 0.5 | 10
1 | 65 | CONCLUIDO | 4.247 | 23.55 | 19.41 | 16.17 | 0.26 | 72 | 134.55 | 46.47 | 2 | 70 | 21.09 | 16828.84 | 197.03 | 1294.72 | 97.4 | 30.44 | 33342.75 | 0.31 | 0.89 | 0.19 | 2.05 | 0.5 | 10
2 | 65 | CONCLUIDO | 4.5522 | 21.97 | 18.59 | 25.35 | 0.39 | 44 | 135.9 | 46.47 | 3 | 42 | 21.43 | 16994.64 | 179.77 | 1294.68 | 70.68 | 30.44 | 20126.84 | 0.43 | 0.93 | 0.15 | 1.23 | 0.5 | 10
3 | 65 | CONCLUIDO | 4.7101 | 21.23 | 18.21 | 35.24 | 0.52 | 31 | 137.25 | 46.47 | 4 | 29 | 21.78 | 17160.92 | 166.38 | 1294.7 | 58.23 | 30.44 | 13966.28 | 0.52 | 0.95 | 0.13 | 0.85 | 0.5 | 10
4 | 65 | CONCLUIDO | 4.7903 | 20.88 | 18.04 | 45.1 | 0.64 | 24 | 138.6 | 46.47 | 5 | 19 | 22.13 | 17327.69 | 153.22 | 1294.68 | 52.86 | 30.44 | 11314.88 | 0.58 | 0.96 | 0.12 | 0.68 | 0.5 | 10
5 | 65 | CONCLUIDO | 4.8312 | 20.7 | 17.95 | 51.28 | 0.76 | 21 | 139.95 | 46.47 | 6 | 0 | 22.49 | 17494.97 | 148.89 | 1294.68 | 49.02 | 30.44 | 9409.25 | 0.62 | 0.96 | 0.14 | 0.59 | 0.5 | 10

## RESULTADOS_13
Unnamed: 0 | Volume de calda [L] | STATUS | Capacidade operacional [ha/h] | Tempo de missao [h] | Tempo util [h] | Tempo por voo [min] | Autonomia Projetada [h] | N° Voos | MTOW [kg] | Massa Estrutura [kg] | Combustível [kg] | Abastecimentos | Massa gerador | Potência gerador [W] | Combustível consumido [L] | Calda cons [L] | Distância percorrida [km] | Distância Pulverizando [km] | RTL ACUMULADO[m] | EOC [km/km] | EOC [h/h] | Tempo de manobra [h] | Tempo rtl_rtw [h] | V pulv [m/s] | V desloc [m/s]
0 | 75 | CONCLUIDO | 3.1971 | 31.28 | 23.07 | 7.14 | 0.12 | 194 | 150.44 | 49.1 | 1 | 192 | 25.34 | 18787.76 | 266.54 | 1294.85 | 217.5 | 30.44 | 92786.68 | 0.14 | 0.75 | 0.39 | 5.71 | 0.5 | 10
1 | 75 | CONCLUIDO | 4.109 | 24.34 | 19.62 | 14.71 | 0.23 | 80 | 151.83 | 49.1 | 2 | 78 | 25.73 | 18959.54 | 218.86 | 1294.74 | 104.35 | 30.44 | 36779.33 | 0.29 | 0.88 | 0.21 | 2.26 | 0.5 | 10
2 | 75 | CONCLUIDO | 4.4298 | 22.57 | 18.77 | 22.52 | 0.35 | 50 | 153.23 | 49.1 | 3 | 48 | 26.13 | 19131.85 | 201.63 | 1294.74 | 76.71 | 30.44 | 23110.21 | 0.4 | 0.92 | 0.16 | 1.41 | 0.5 | 10
3 | 75 | CONCLUIDO | 4.613 | 21.68 | 18.33 | 31.43 | 0.46 | 35 | 154.63 | 49.1 | 4 | 33 | 26.53 | 19304.72 | 188.78 | 1294.75 | 62.43 | 30.44 | 16046.84 | 0.49 | 0.94 | 0.14 | 0.97 | 0.5 | 10
4 | 75 | CONCLUIDO | 4.7691 | 20.97 | 17.9 | 41.3 | 0.57 | 26 | 156.03 | 49.1 | 5 | 24 | 26.94 | 19478.15 | 174.32 | 1294.68 | 48.18 | 30.44 | 8962.51 | 0.63 | 0.96 | 0.11 | 0.54 | 0.5 | 10
5 | 75 | CONCLUIDO | 4.7951 | 20.85 | 17.94 | 51.25 | 0.67 | 21 | 157.44 | 49.1 | 6 | 17 | 27.35 | 19652.13 | 166.31 | 1294.72 | 49.34 | 30.44 | 9571.84 | 0.62 | 0.96 | 0.12 | 0.58 | 0.5 | 10
6 | 75 | CONCLUIDO | 4.8216 | 20.74 | 17.88 | 56.47 | 0.78 | 19 | 158.86 | 49.1 | 7 | 3 | 27.77 | 19826.68 | 160.79 | 1294.68 | 47.11 | 30.44 | 8466.53 | 0.65 | 0.96 | 0.13 | 0.53 | 0.5 | 10
7 | 75 | CONCLUIDO | 4.8204 | 20.75 | 17.89 | 56.49 | 0.88 | 19 | 160.28 | 49.1 | 8 | 0 | 28.19 | 20001.93 | 161.61 | 1294.73 | 47.07 | 30.44 | 8446.61 | 0.65 | 0.96 | 0.14 | 0.53 | 0.5 | 10

## RESULTADOS_17
Unnamed: 0 | Volume de calda [L] | STATUS | Capacidade operacional [ha/h] | Tempo de missao [h] | Tempo util [h] | Tempo por voo [min] | Autonomia Projetada [h] | N° Voos | MTOW [kg] | Massa Estrutura [kg] | Combustível [kg] | Abastecimentos | Massa gerador | Potência gerador [W] | Combustível consumido [L] | Calda cons [L] | Distância percorrida [km] | Distância Pulverizando [km] | RTL ACUMULADO[m] | EOC [km/km] | EOC [h/h] | Tempo de manobra [h] | Tempo rtl_rtw [h] | V pulv [m/s] | V desloc [m/s]
0 | 95 | CONCLUIDO | 2.8072 | 35.62 | 24.37 | 6.2 | 0.1 | 236 | 185.69 | 53.44 | 1 | 234 | 36.26 | 23136.14 | 324.87 | 1294.93 | 260.23 | 30.44 | 113939.33 | 0.12 | 0.71 | 0.45 | 7.01 | 0.5 | 10
1 | 95 | CONCLUIDO | 3.8212 | 26.17 | 20.13 | 12.58 | 0.19 | 96 | 187.21 | 53.44 | 2 | 94 | 36.77 | 23322.88 | 262.19 | 1294.75 | 121.1 | 30.44 | 45074.18 | 0.25 | 0.86 | 0.23 | 2.77 | 0.5 | 10
2 | 95 | CONCLUIDO | 4.2217 | 23.69 | 19.02 | 19.34 | 0.28 | 59 | 188.73 | 53.44 | 3 | 57 | 37.29 | 23510.33 | 241.84 | 1294.72 | 84.85 | 30.44 | 27133.79 | 0.36 | 0.91 | 0.18 | 1.66 | 0.5 | 10
3 | 95 | CONCLUIDO | 4.4198 | 22.63 | 18.56 | 25.89 | 0.37 | 43 | 190.25 | 53.44 | 4 | 41 | 37.82 | 23698.48 | 230.12 | 1294.75 | 69.66 | 30.44 | 19620.17 | 0.44 | 0.93 | 0.15 | 1.2 | 0.5 | 10
4 | 95 | CONCLUIDO | 4.5543 | 21.96 | 18.26 | 33.2 | 0.46 | 33 | 191.78 | 53.44 | 5 | 31 | 38.35 | 23887.36 | 220.36 | 1294.69 | 60.04 | 30.44 | 14858.03 | 0.51 | 0.94 | 0.13 | 0.9 | 0.5 | 10
5 | 95 | CONCLUIDO | 4.68 | 21.37 | 17.93 | 41.38 | 0.55 | 26 | 193.32 | 53.44 | 6 | 24 | 38.89 | 24076.95 | 208.67 | 1294.68 | 49.34 | 30.44 | 9543.56 | 0.62 | 0.96 | 0.11 | 0.57 | 0.5 | 10
6 | 95 | CONCLUIDO | 4.706 | 21.25 | 17.96 | 48.99 | 0.64 | 22 | 194.86 | 53.44 | 7 | 20 | 39.43 | 24267.28 | 203.55 | 1294.72 | 50.32 | 30.44 | 10054.19 | 0.6 | 0.96 | 0.12 | 0.6 | 0.5 | 10
7 | 95 | CONCLUIDO | 4.749 | 21.06 | 17.88 | 56.47 | 0.72 | 19 | 196.41 | 53.44 | 8 | 17 | 39.98 | 24458.36 | 195.67 | 1294.68 | 47.74 | 30.44 | 8778.05 | 0.64 | 0.96 | 0.11 | 0.52 | 0.5 | 10
8 | 95 | CONCLUIDO | 4.7966 | 20.85 | 17.78 | 66.69 | 0.81 | 16 | 197.97 | 53.44 | 9 | 11 | 40.53 | 24650.18 | 186.6 | 1294.73 | 44.49 | 30.44 | 7167.61 | 0.68 | 0.97 | 0.11 | 0.43 | 0.5 | 10
9 | 95 | CONCLUIDO | 4.8097 | 20.79 | 17.76 | 71.06 | 0.89 | 15 | 199.53 | 53.44 | 10 | 1 | 41.1 | 24842.77 | 182.98 | 1294.68 | 43.33 | 30.44 | 6593.09 | 0.7 | 0.97 | 0.12 | 0.41 | 0.5 | 10
10 | 95 | CONCLUIDO | 4.8106 | 20.79 | 17.76 | 71.04 | 0.97 | 15 | 201.1 | 53.44 | 11 | 0 | 41.66 | 25036.12 | 184.23 | 1294.68 | 43.15 | 30.44 | 6503.61 | 0.71 | 0.97 | 0.12 | 0.4 | 0.5 | 10

## RESULTADOS_9
Unnamed: 0 | Volume de calda [L] | STATUS | Capacidade operacional [ha/h] | Tempo de missao [h] | Tempo util [h] | Tempo por voo [min] | Autonomia Projetada [h] | N° Voos | MTOW [kg] | Massa Estrutura [kg] | Combustível [kg] | Abastecimentos | Massa gerador | Potência gerador [W] | Combustível consumido [L] | Calda cons [L] | Distância percorrida [km] | Distância Pulverizando [km] | RTL ACUMULADO[m] | EOC [km/km] | EOC [h/h] | Tempo de manobra [h] | Tempo rtl_rtw [h] | V pulv [m/s] | V desloc [m/s]
0 | 55 | CONCLUIDO | 3.6349 | 27.51 | 21.8 | 8.6 | 0.15 | 152 | 116.05 | 43.4 | 1 | 150 | 16.65 | 14546.17 | 209.27 | 1294.78 | 175.52 | 30.44 | 72002.58 | 0.17 | 0.79 | 0.32 | 4.44 | 0.5 | 10
1 | 55 | CONCLUIDO | 4.3872 | 22.79 | 19.18 | 17.98 | 0.3 | 64 | 117.34 | 43.4 | 2 | 62 | 16.94 | 14705.49 | 173.87 | 1294.72 | 89.98 | 30.44 | 29673.05 | 0.34 | 0.9 | 0.18 | 1.82 | 0.5 | 10
2 | 55 | CONCLUIDO | 4.6751 | 21.39 | 18.4 | 29.05 | 0.45 | 38 | 118.63 | 43.4 | 3 | 36 | 17.23 | 14865.24 | 154.91 | 1294.69 | 64.52 | 30.44 | 17076.12 | 0.47 | 0.94 | 0.14 | 1.04 | 0.5 | 10
3 | 55 | CONCLUIDO | 4.8398 | 20.66 | 17.93 | 39.85 | 0.59 | 27 | 119.93 | 43.4 | 4 | 19 | 17.53 | 15025.44 | 138.08 | 1294.7 | 48.77 | 30.44 | 9254.53 | 0.62 | 0.96 | 0.12 | 0.57 | 0.5 | 10
4 | 55 | CONCLUIDO | 4.8181 | 20.76 | 18.07 | 43.38 | 0.73 | 25 | 121.23 | 43.4 | 5 | 0 | 17.83 | 15186.08 | 139.04 | 1294.7 | 52.93 | 30.44 | 11343 | 0.58 | 0.95 | 0.15 | 0.72 | 0.5 | 10

## resultados
Unnamed: 0 | Volume de calda [L] | STATUS | Capacidade operacional [ha/h] | Tempo de missao [h] | Tempo util [h] | Tempo por voo [min] | Autonomia Projetada [h] | N° Voos | MTOW [kg] | Massa Estrutura [kg] | Combustível [kg] | Abastecimentos | Massa gerador | Potência gerador [W] | Combustível consumido [L] | Calda cons [L] | Distância percorrida [km] | Distância Pulverizando [km] | RTL ACUMULADO[m] | EOC [km/km] | EOC [h/h] | Tempo de manobra [h] | Tempo rtl_rtw [h] | V pulv [m/s] | V desloc [m/s]
0 | 100 | CONCLUIDO | 2.7085 | 36.92 | 24.76 | 5.99 | 0.09 | 248 | 194.77 | 54.38 | 1 | 246 | 39.4 | 24256.19 | 340.77 | 1295.12 | 272.71 | 30.44 | 120119.04 | 0.11 | 0.7 | 0.48 | 7.4 | 0.5 | 10
1 | 100 | CONCLUIDO | 3.7628 | 26.58 | 20.21 | 12.25 | 0.18 | 99 | 196.32 | 54.38 | 2 | 97 | 39.95 | 24447.22 | 272.18 | 1294.71 | 123.77 | 30.44 | 46392.86 | 0.25 | 0.85 | 0.24 | 2.85 | 0.5 | 10
2 | 100 | CONCLUIDO | 4.1589 | 24.04 | 19.12 | 18.5 | 0.27 | 62 | 197.88 | 54.38 | 3 | 60 | 40.5 | 24639 | 252 | 1294.81 | 87.96 | 30.44 | 28677.1 | 0.35 | 0.9 | 0.18 | 1.76 | 0.5 | 10
3 | 100 | CONCLUIDO | 4.3828 | 22.82 | 18.59 | 25.35 | 0.36 | 44 | 199.44 | 54.38 | 4 | 42 | 41.06 | 24831.54 | 239.53 | 1294.68 | 70.71 | 30.44 | 20140.05 | 0.43 | 0.93 | 0.15 | 1.23 | 0.5 | 10
4 | 100 | CONCLUIDO | 4.5189 | 22.13 | 18.29 | 32.28 | 0.44 | 34 | 201.01 | 54.38 | 5 | 32 | 41.63 | 25024.84 | 229.68 | 1294.68 | 60.97 | 30.44 | 15317.87 | 0.5 | 0.94 | 0.14 | 0.93 | 0.5 | 10
5 | 100 | CONCLUIDO | 4.6104 | 21.69 | 18.08 | 38.75 | 0.53 | 28 | 202.58 | 54.38 | 6 | 26 | 42.2 | 25218.93 | 222.08 | 1294.74 | 54.01 | 30.44 | 11870.28 | 0.56 | 0.95 | 0.13 | 0.73 | 0.5 | 10
6 | 100 | CONCLUIDO | 4.6715 | 21.41 | 18 | 46.94 | 0.61 | 23 | 204.16 | 54.38 | 7 | 21 | 42.78 | 25413.94 | 213.96 | 1294.7 | 51.42 | 30.44 | 10600.35 | 0.59 | 0.96 | 0.12 | 0.64 | 0.5 | 10
7 | 100 | CONCLUIDO | 4.7167 | 21.2 | 17.91 | 53.72 | 0.69 | 20 | 205.75 | 54.38 | 8 | 18 | 43.37 | 25609.61 | 206.19 | 1294.68 | 48.58 | 30.44 | 9194.57 | 0.63 | 0.96 | 0.11 | 0.55 | 0.5 | 10
8 | 100 | CONCLUIDO | 4.7652 | 20.99 | 17.81 | 62.85 | 0.77 | 17 | 207.34 | 54.38 | 9 | 15 | 43.96 | 25806.1 | 197.37 | 1294.68 | 45.28 | 30.44 | 7557.53 | 0.67 | 0.97 | 0.11 | 0.45 | 0.5 | 10
9 | 100 | CONCLUIDO | 4.7948 | 20.86 | 17.76 | 71.02 | 0.85 | 15 | 208.94 | 54.38 | 10 | 10 | 44.56 | 26003.41 | 190.9 | 1294.68 | 43.5 | 30.44 | 6680.63 | 0.7 | 0.97 | 0.11 | 0.4 | 0.5 | 10
10 | 100 | CONCLUIDO | 4.8155 | 20.77 | 17.7 | 75.88 | 0.93 | 14 | 210.55 | 54.38 | 11 | 1 | 45.17 | 26201.54 | 186.79 | 1294.72 | 41.4 | 30.44 | 5633.67 | 0.74 | 0.97 | 0.12 | 0.35 | 0.5 | 10
11 | 100 | CONCLUIDO | 4.8141 | 20.77 | 17.71 | 75.9 | 1 | 14 | 212.16 | 54.38 | 12 | 0 | 45.78 | 26400.51 | 188.21 | 1294.69 | 41.56 | 30.44 | 5715.56 | 0.73 | 0.97 | 0.12 | 0.35 | 0.5 | 10
0 | 40 | CONCLUIDO | 3.9931 | 25.04 | 20.84 | 10.42 | 0.2 | 120 | 89.87 | 37.55 | 1 | 118 | 11.32 | 11317.98 | 164.39 | 1294.85 | 144.35 | 30.44 | 56578.33 | 0.21 | 0.83 | 0.27 | 3.48 | 0.5 | 10
1 | 40 | CONCLUIDO | 4.629 | 21.6 | 18.74 | 22.94 | 0.39 | 49 | 91.1 | 37.55 | 2 | 47 | 11.54 | 11468.97 | 133.1 | 1294.81 | 75.65 | 30.44 | 22585.27 | 0.4 | 0.92 | 0.16 | 1.38 | 0.5 | 10
2 | 40 | CONCLUIDO | 4.7804 | 20.92 | 18.34 | 32.36 | 0.57 | 34 | 92.32 | 37.55 | 3 | 0 | 11.77 | 11620.34 | 120.37 | 1294.68 | 61.1 | 30.44 | 15386.24 | 0.5 | 0.94 | 0.18 | 0.98 | 0.5 | 10
0 | 30 | CONCLUIDO | 4.2721 | 23.41 | 20.09 | 12.69 | 0.24 | 95 | 71.52 | 32.27 | 1 | 93 | 8.25 | 9054.6 | 130.46 | 1294.79 | 119.62 | 30.44 | 44338.81 | 0.25 | 0.86 | 0.23 | 2.73 | 0.5 | 10
1 | 30 | CONCLUIDO | 4.7112 | 21.23 | 18.68 | 24.91 | 0.48 | 45 | 72.7 | 32.27 | 2 | 0 | 8.43 | 9200.25 | 106.85 | 1294.72 | 71.93 | 30.44 | 20742.98 | 0.42 | 0.92 | 0.21 | 1.32 | 0.5 | 10
0 | 15 | CONCLUIDO | 4.4144 | 22.65 | 19.98 | 13.62 | 0.43 | 88 | 39.78 | 19.54 | 1 | 0 | 4.24 | 5140 | 78.09 | 1294.92 | 112.05 | 30.44 | 40591.77 | 0.27 | 0.86 | 0.34 | 2.62 | 0.5 | 10
0 | 70 | CONCLUIDO | 3.3052 | 30.26 | 22.74 | 7.46 | 0.12 | 183 | 141.81 | 47.83 | 1 | 181 | 22.98 | 17723.39 | 252.1 | 1294.94 | 206.62 | 30.44 | 87401.11 | 0.15 | 0.76 | 0.37 | 5.38 | 0.5 | 10
1 | 70 | CONCLUIDO | 4.1776 | 23.94 | 19.51 | 15.41 | 0.25 | 76 | 143.17 | 47.83 | 2 | 74 | 23.34 | 17891.86 | 208.26 | 1294.78 | 100.96 | 30.44 | 35105.88 | 0.3 | 0.88 | 0.2 | 2.15 | 0.5 | 10
2 | 70 | CONCLUIDO | 4.4916 | 22.26 | 18.68 | 23.84 | 0.37 | 47 | 144.54 | 47.83 | 3 | 45 | 23.71 | 18060.85 | 191.01 | 1294.73 | 73.65 | 30.44 | 21597.07 | 0.41 | 0.92 | 0.16 | 1.32 | 0.5 | 10
3 | 70 | CONCLUIDO | 4.6625 | 21.45 | 18.27 | 33.21 | 0.49 | 33 | 145.92 | 47.83 | 4 | 31 | 24.09 | 18230.35 | 177.45 | 1294.68 | 60.13 | 30.44 | 14903.76 | 0.51 | 0.94 | 0.14 | 0.91 | 0.5 | 10
4 | 70 | CONCLUIDO | 4.7632 | 20.99 | 18.04 | 43.3 | 0.6 | 25 | 147.3 | 47.83 | 5 | 23 | 24.47 | 18400.38 | 165.32 | 1294.74 | 53.16 | 30.44 | 11458 | 0.57 | 0.96 | 0.11 | 0.69 | 0.5 | 10
5 | 70 | CONCLUIDO | 4.8129 | 20.78 | 17.94 | 51.26 | 0.71 | 21 | 148.68 | 47.83 | 6 | 8 | 24.85 | 18570.94 | 154.85 | 1294.71 | 49.31 | 30.44 | 9554.71 | 0.62 | 0.96 | 0.13 | 0.58 | 0.5 | 10
6 | 70 | CONCLUIDO | 4.8221 | 20.74 | 17.93 | 53.8 | 0.83 | 20 | 150.07 | 47.83 | 7 | 0 | 25.24 | 18742.03 | 155.67 | 1294.75 | 48.57 | 30.44 | 9190.72 | 0.63 | 0.96 | 0.14 | 0.57 | 0.5 | 10
0 | 90 | CONCLUIDO | 2.9019 | 34.46 | 24.04 | 6.41 | 0.1 | 225 | 176.73 | 52.44 | 1 | 223 | 33.29 | 22031.19 | 310.03 | 1295.01 | 249.09 | 30.44 | 108424.12 | 0.12 | 0.72 | 0.44 | 6.68 | 0.5 | 10
1 | 90 | CONCLUIDO | 3.8922 | 25.69 | 20 | 13.04 | 0.2 | 92 | 178.21 | 52.44 | 2 | 90 | 33.77 | 22213.89 | 251.32 | 1294.77 | 116.85 | 30.44 | 42972.07 | 0.26 | 0.86 | 0.23 | 2.64 | 0.5 | 10
2 | 90 | CONCLUIDO | 4.2704 | 23.42 | 18.97 | 19.97 | 0.3 | 57 | 179.7 | 52.44 | 3 | 55 | 34.26 | 22397.24 | 232.27 | 1294.7 | 83.12 | 30.44 | 26280.4 | 0.37 | 0.91 | 0.17 | 1.61 | 0.5 | 10
3 | 90 | CONCLUIDO | 4.4683 | 22.38 | 18.5 | 27.08 | 0.39 | 41 | 181.19 | 52.44 | 4 | 39 | 34.75 | 22581.25 | 220.12 | 1294.77 | 67.73 | 30.44 | 18667.06 | 0.45 | 0.93 | 0.15 | 1.14 | 0.5 | 10
4 | 90 | CONCLUIDO | 4.5881 | 21.8 | 18.24 | 34.19 | 0.49 | 32 | 182.69 | 52.44 | 5 | 30 | 35.25 | 22766.06 | 210.36 | 1294.73 | 59.23 | 30.44 | 14460.73 | 0.51 | 0.95 | 0.13 | 0.88 | 0.5 | 10
5 | 90 | CONCLUIDO | 4.6841 | 21.35 | 18.04 | 43.29 | 0.58 | 25 | 184.19 | 52.44 | 6 | 23 | 35.75 | 22951.43 | 200.24 | 1294.68 | 52.93 | 30.44 | 11342.84 | 0.58 | 0.96 | 0.12 | 0.68 | 0.5 | 10
6 | 90 | CONCLUIDO | 4.7395 | 21.1 | 17.93 | 51.23 | 0.67 | 21 | 185.7 | 52.44 | 7 | 19 | 36.26 | 23137.49 | 192.7 | 1294.69 | 49.42 | 30.44 | 9608.71 | 0.62 | 0.96 | 0.11 | 0.57 | 0.5 | 10
7 | 90 | CONCLUIDO | 4.7817 | 20.91 | 17.85 | 59.51 | 0.76 | 18 | 187.22 | 52.44 | 8 | 15 | 36.78 | 23324.24 | 182.11 | 1294.68 | 46.81 | 30.44 | 8318.69 | 0.65 | 0.97 | 0.11 | 0.49 | 0.5 | 10
8 | 90 | CONCLUIDO | 4.8092 | 20.79 | 17.8 | 66.76 | 0.85 | 16 | 188.74 | 52.44 | 9 | 2 | 37.3 | 23511.69 | 176.82 | 1294.7 | 44.68 | 30.44 | 7266.66 | 0.68 | 0.97 | 0.12 | 0.45 | 0.5 | 10
9 | 90 | CONCLUIDO | 4.81 | 20.79 | 17.8 | 66.75 | 0.93 | 16 | 190.26 | 52.44 | 10 | 0 | 37.82 | 23699.85 | 178.29 | 1294.68 | 44.41 | 30.44 | 7129.16 | 0.69 | 0.97 | 0.12 | 0.44 | 0.5 | 10
0 | 10 | CONCLUIDO | 4.1027 | 24.37 | 21.27 | 9.74 | 0.64 | 131 | 26.11 | 12.1 | 1 | 0 | 3.01 | 3454.41 | 61.99 | 1294.96 | 152.61 | 30.44 | 60654.37 | 0.2 | 0.81 | 0.46 | 3.91 | 0.5 | 10
0 | 45 | CONCLUIDO | 3.8702 | 25.84 | 21.16 | 9.69 | 0.18 | 131 | 98.71 | 39.72 | 1 | 129 | 12.99 | 12407.75 | 179.81 | 1294.78 | 154.8 | 30.44 | 61748.19 | 0.2 | 0.82 | 0.29 | 3.8 | 0.5 | 10
1 | 45 | CONCLUIDO | 4.5525 | 21.97 | 18.87 | 20.96 | 0.35 | 54 | 99.95 | 39.72 | 2 | 52 | 13.24 | 12561.45 | 147.68 | 1294.7 | 79.88 | 30.44 | 24676.99 | 0.38 | 0.91 | 0.17 | 1.51 | 0.5 | 10
2 | 45 | CONCLUIDO | 4.7726 | 20.95 | 18.29 | 33.25 | 0.52 | 33 | 101.2 | 39.72 | 3 | 24 | 13.49 | 12715.54 | 129.39 | 1294.7 | 60.59 | 30.44 | 15137.32 | 0.5 | 0.94 | 0.14 | 0.93 | 0.5 | 10
3 | 45 | CONCLUIDO | 4.8039 | 20.82 | 18.21 | 36.42 | 0.69 | 30 | 102.45 | 39.72 | 4 | 0 | 13.74 | 12870.03 | 127.02 | 1294.73 | 57.1 | 30.44 | 13406.5 | 0.53 | 0.95 | 0.17 | 0.85 | 0.5 | 10
0 | 60 | CONCLUIDO | 3.5164 | 28.44 | 22.14 | 8.15 | 0.14 | 163 | 124.63 | 45 | 1 | 161 | 18.64 | 15605.44 | 223.84 | 1294.88 | 186.8 | 30.44 | 77590.14 | 0.16 | 0.78 | 0.34 | 4.78 | 0.5 | 10
1 | 60 | CONCLUIDO | 4.318 | 23.16 | 19.29 | 17.02 | 0.28 | 68 | 125.95 | 45 | 2 | 66 | 18.95 | 15767.7 | 185.69 | 1294.8 | 93.68 | 30.44 | 31503.85 | 0.32 | 0.89 | 0.19 | 1.93 | 0.5 | 10
2 | 60 | CONCLUIDO | 4.6002 | 21.74 | 18.53 | 26.48 | 0.42 | 42 | 127.27 | 45 | 3 | 40 | 19.27 | 15930.42 | 168.14 | 1294.74 | 68.89 | 30.44 | 19241.85 | 0.44 | 0.93 | 0.15 | 1.18 | 0.5 | 10
3 | 60 | CONCLUIDO | 4.7607 | 21.01 | 18.13 | 37.51 | 0.55 | 29 | 128.59 | 45 | 4 | 26 | 19.59 | 16093.6 | 153.08 | 1294.72 | 55.6 | 30.44 | 12657.76 | 0.55 | 0.95 | 0.13 | 0.77 | 0.5 | 10
4 | 60 | CONCLUIDO | 4.8272 | 20.72 | 18 | 46.95 | 0.68 | 23 | 129.92 | 45 | 5 | 5 | 19.92 | 16257.24 | 144.14 | 1294.68 | 50.72 | 30.44 | 10249.79 | 0.6 | 0.96 | 0.14 | 0.64 | 0.5 | 10
5 | 60 | CONCLUIDO | 4.826 | 20.72 | 18 | 46.96 | 0.81 | 23 | 131.25 | 45 | 6 | 0 | 20.25 | 16421.36 | 145.3 | 1294.72 | 50.67 | 30.44 | 10224.06 | 0.6 | 0.96 | 0.14 | 0.64 | 0.5 | 10
0 | 80 | CONCLUIDO | 3.098 | 32.28 | 23.38 | 6.88 | 0.11 | 204 | 159.12 | 50.28 | 1 | 202 | 27.84 | 19859.16 | 280.81 | 1294.75 | 227.83 | 30.44 | 97901.76 | 0.13 | 0.74 | 0.4 | 6.02 | 0.5 | 10
1 | 80 | CONCLUIDO | 4.0341 | 24.79 | 19.76 | 14.11 | 0.22 | 84 | 160.54 | 50.28 | 2 | 82 | 28.26 | 20034.4 | 229.78 | 1294.71 | 108.95 | 30.44 | 39061.62 | 0.28 | 0.87 | 0.21 | 2.4 | 0.5 | 10
2 | 80 | CONCLUIDO | 4.3782 | 22.84 | 18.84 | 21.74 | 0.33 | 52 | 161.97 | 50.28 | 3 | 50 | 28.69 | 20210.21 | 211.98 | 1294.77 | 79.1 | 30.44 | 24296.12 | 0.38 | 0.92 | 0.16 | 1.48 | 0.5 | 10
3 | 80 | CONCLUIDO | 4.5653 | 21.9 | 18.39 | 29.82 | 0.43 | 37 | 163.4 | 50.28 | 4 | 35 | 29.12 | 20386.62 | 199.48 | 1294.71 | 64.06 | 30.44 | 16849.12 | 0.48 | 0.94 | 0.14 | 1.03 | 0.5 | 10
4 | 80 | CONCLUIDO | 4.689 | 21.33 | 18.1 | 38.79 | 0.54 | 28 | 164.83 | 50.28 | 5 | 26 | 29.55 | 20563.61 | 188.09 | 1294.7 | 54.76 | 30.44 | 12245.83 | 0.56 | 0.95 | 0.12 | 0.74 | 0.5 | 10
5 | 80 | CONCLUIDO | 4.7471 | 21.07 | 18 | 46.96 | 0.64 | 23 | 166.27 | 50.28 | 6 | 21 | 29.99 | 20741.2 | 178.66 | 1294.68 | 51.56 | 30.44 | 10669.18 | 0.59 | 0.96 | 0.12 | 0.64 | 0.5 | 10
6 | 80 | CONCLUIDO | 4.8017 | 20.83 | 17.89 | 56.49 | 0.74 | 19 | 167.72 | 50.28 | 7 | 12 | 30.44 | 20919.39 | 169.36 | 1294.69 | 47.75 | 30.44 | 8787.18 | 0.64 | 0.96 | 0.12 | 0.53 | 0.5 | 10
7 | 80 | CONCLUIDO | 4.813 | 20.78 | 17.87 | 59.58 | 0.84 | 18 | 169.17 | 50.28 | 8 | 0 | 30.89 | 21098.19 | 166.08 | 1294.68 | 46.72 | 30.44 | 8272.89 | 0.65 | 0.96 | 0.13 | 0.52 | 0.5 | 10
0 | 35 | CONCLUIDO | 4.1279 | 24.23 | 20.47 | 11.37 | 0.22 | 108 | 80.84 | 35.1 | 1 | 106 | 9.74 | 10204.21 | 148.07 | 1294.75 | 132.37 | 30.44 | 50651.42 | 0.23 | 0.84 | 0.25 | 3.12 | 0.5 | 10
1 | 35 | CONCLUIDO | 4.7085 | 21.24 | 18.59 | 25.35 | 0.43 | 44 | 82.04 | 35.1 | 2 | 38 | 9.94 | 10352.53 | 117.64 | 1294.71 | 70.6 | 30.44 | 20086.33 | 0.43 | 0.93 | 0.15 | 1.23 | 0.5 | 10
2 | 35 | CONCLUIDO | 4.7608 | 21 | 18.46 | 29.14 | 0.63 | 38 | 83.25 | 35.1 | 3 | 0 | 10.15 | 10501.19 | 113.86 | 1294.68 | 64.8 | 30.44 | 17216.74 | 0.47 | 0.93 | 0.19 | 1.1 | 0.5 | 10
0 | 50 | CONCLUIDO | 3.7473 | 26.69 | 21.49 | 9.08 | 0.16 | 142 | 107.41 | 41.65 | 1 | 140 | 14.77 | 13481.73 | 194.8 | 1294.86 | 165.7 | 30.44 | 67145.98 | 0.18 | 0.8 | 0.31 | 4.13 | 0.5 | 10
1 | 50 | CONCLUIDO | 4.4708 | 22.37 | 19.02 | 19.34 | 0.32 | 59 | 108.68 | 41.65 | 2 | 57 | 15.03 | 13638.32 | 161.22 | 1294.8 | 84.8 | 30.44 | 27109.61 | 0.36 | 0.91 | 0.17 | 1.66 | 0.5 | 10
2 | 50 | CONCLUIDO | 4.7316 | 21.13 | 18.32 | 31.41 | 0.48 | 35 | 109.96 | 41.65 | 3 | 32 | 15.31 | 13795.21 | 142.1 | 1294.71 | 61.95 | 30.44 | 15804.65 | 0.49 | 0.94 | 0.14 | 0.96 | 0.5 | 10
3 | 50 | CONCLUIDO | 4.8298 | 20.7 | 18.07 | 40.15 | 0.63 | 27 | 111.23 | 41.65 | 4 | 1 | 15.58 | 13952.52 | 131.29 | 1294.68 | 52.73 | 30.44 | 11234.13 | 0.58 | 0.95 | 0.15 | 0.71 | 0.5 | 10
4 | 50 | CONCLUIDO | 4.8298 | 20.7 | 18.07 | 40.15 | 0.78 | 27 | 112.51 | 41.65 | 5 | 0 | 15.86 | 14110.24 | 132.69 | 1294.76 | 52.7 | 30.44 | 11221.68 | 0.58 | 0.95 | 0.15 | 0.71 | 0.5 | 10
0 | 25 | CONCLUIDO | 4.4263 | 22.59 | 19.67 | 14.57 | 0.28 | 81 | 61.76 | 28.92 | 1 | 79 | 6.84 | 7851.41 | 110.84 | 1294.89 | 105.89 | 30.44 | 37543.36 | 0.29 | 0.88 | 0.21 | 2.31 | 0.5 | 10
1 | 25 | CONCLUIDO | 4.6593 | 21.46 | 18.93 | 21.43 | 0.55 | 53 | 62.92 | 28.92 | 2 | 0 | 7 | 7994.37 | 99.21 | 1294.81 | 79.6 | 30.44 | 24540.12 | 0.38 | 0.91 | 0.24 | 1.57 | 0.5 | 10
0 | 85 | CONCLUIDO | 2.9949 | 33.39 | 23.73 | 6.62 | 0.11 | 215 | 167.88 | 51.39 | 1 | 213 | 30.49 | 20939.59 | 295.52 | 1294.91 | 238.92 | 30.44 | 103387.59 | 0.13 | 0.73 | 0.43 | 6.37 | 0.5 | 10
1 | 85 | CONCLUIDO | 3.9627 | 25.24 | 19.88 | 13.56 | 0.21 | 88 | 169.33 | 51.39 | 2 | 86 | 30.94 | 21118.46 | 240.73 | 1294.91 | 112.85 | 30.44 | 40991.34 | 0.27 | 0.87 | 0.22 | 2.52 | 0.5 | 10
2 | 85 | CONCLUIDO | 4.3206 | 23.14 | 18.91 | 20.63 | 0.31 | 55 | 170.79 | 51.39 | 3 | 53 | 31.4 | 21297.94 | 222.37 | 1294.68 | 81.11 | 30.44 | 25287.4 | 0.38 | 0.91 | 0.17 | 1.55 | 0.5 | 10
3 | 85 | CONCLUIDO | 4.5168 | 22.14 | 18.45 | 28.38 | 0.41 | 39 | 172.25 | 51.39 | 4 | 37 | 31.86 | 21478.05 | 209.85 | 1294.68 | 66.24 | 30.44 | 17928.93 | 0.46 | 0.93 | 0.14 | 1.09 | 0.5 | 10
4 | 85 | CONCLUIDO | 4.6367 | 21.57 | 18.18 | 36.36 | 0.51 | 30 | 173.71 | 51.39 | 5 | 28 | 32.32 | 21658.78 | 199.94 | 1294.71 | 57.13 | 30.44 | 13421.07 | 0.53 | 0.95 | 0.13 | 0.82 | 0.5 | 10
5 | 85 | CONCLUIDO | 4.7175 | 21.2 | 18.01 | 45.03 | 0.61 | 24 | 175.18 | 51.39 | 6 | 22 | 32.79 | 21840.16 | 189.96 | 1294.68 | 52.05 | 30.44 | 10909.2 | 0.58 | 0.96 | 0.12 | 0.65 | 0.5 | 10
6 | 85 | CONCLUIDO | 4.7721 | 20.96 | 17.91 | 53.72 | 0.7 | 20 | 176.66 | 51.39 | 7 | 18 | 33.27 | 22022.17 | 180.1 | 1294.68 | 48.48 | 30.44 | 9143.39 | 0.63 | 0.96 | 0.11 | 0.55 | 0.5 | 10
7 | 85 | CONCLUIDO | 4.8133 | 20.78 | 17.83 | 62.92 | 0.8 | 17 | 178.14 | 51.39 | 8 | 9 | 33.75 | 22204.83 | 172.24 | 1294.69 | 45.56 | 30.44 | 7702.32 | 0.67 | 0.97 | 0.12 | 0.47 | 0.5 | 10
8 | 85 | CONCLUIDO | 4.8095 | 20.79 | 17.84 | 62.98 | 0.89 | 17 | 179.63 | 51.39 | 9 | 0 | 34.24 | 22388.15 | 172.28 | 1294.81 | 45.69 | 30.44 | 7764.18 | 0.67 | 0.97 | 0.13 | 0.48 | 0.5 | 10
0 | 20 | CONCLUIDO | 4.552 | 21.97 | 19.38 | 16.85 | 0.34 | 69 | 51.33 | 24.83 | 1 | 31 | 5.51 | 6564.78 | 90.06 | 1294.72 | 94.94 | 30.44 | 32128.27 | 0.32 | 0.89 | 0.24 | 2.02 | 0.5 | 10
1 | 20 | CONCLUIDO | 4.5729 | 21.87 | 19.31 | 17.56 | 0.66 | 66 | 52.47 | 24.83 | 2 | 0 | 5.64 | 6705.1 | 90.7 | 1294.84 | 91.6 | 30.44 | 30477.17 | 0.33 | 0.89 | 0.27 | 1.95 | 0.5 | 10
0 | 65 | CONCLUIDO | 3.4094 | 29.33 | 22.44 | 7.78 | 0.13 | 173 | 133.21 | 46.47 | 1 | 171 | 20.75 | 16663.42 | 238.06 | 1294.87 | 196.65 | 30.44 | 82466.2 | 0.15 | 0.77 | 0.36 | 5.08 | 0.5 | 10
1 | 65 | CONCLUIDO | 4.247 | 23.55 | 19.41 | 16.17 | 0.26 | 72 | 134.55 | 46.47 | 2 | 70 | 21.09 | 16828.84 | 197.03 | 1294.72 | 97.4 | 30.44 | 33342.75 | 0.31 | 0.89 | 0.19 | 2.05 | 0.5 | 10
2 | 65 | CONCLUIDO | 4.5522 | 21.97 | 18.59 | 25.35 | 0.39 | 44 | 135.9 | 46.47 | 3 | 42 | 21.43 | 16994.64 | 179.77 | 1294.68 | 70.68 | 30.44 | 20126.84 | 0.43 | 0.93 | 0.15 | 1.23 | 0.5 | 10
3 | 65 | CONCLUIDO | 4.7101 | 21.23 | 18.21 | 35.24 | 0.52 | 31 | 137.25 | 46.47 | 4 | 29 | 21.78 | 17160.92 | 166.38 | 1294.7 | 58.23 | 30.44 | 13966.28 | 0.52 | 0.95 | 0.13 | 0.85 | 0.5 | 10
4 | 65 | CONCLUIDO | 4.7903 | 20.88 | 18.04 | 45.1 | 0.64 | 24 | 138.6 | 46.47 | 5 | 19 | 22.13 | 17327.69 | 153.22 | 1294.68 | 52.86 | 30.44 | 11314.88 | 0.58 | 0.96 | 0.12 | 0.68 | 0.5 | 10
5 | 65 | CONCLUIDO | 4.8312 | 20.7 | 17.95 | 51.28 | 0.76 | 21 | 139.95 | 46.47 | 6 | 0 | 22.49 | 17494.97 | 148.89 | 1294.68 | 49.02 | 30.44 | 9409.25 | 0.62 | 0.96 | 0.14 | 0.59 | 0.5 | 10
0 | 75 | CONCLUIDO | 3.1971 | 31.28 | 23.07 | 7.14 | 0.12 | 194 | 150.44 | 49.1 | 1 | 192 | 25.34 | 18787.76 | 266.54 | 1294.85 | 217.5 | 30.44 | 92786.68 | 0.14 | 0.75 | 0.39 | 5.71 | 0.5 | 10
1 | 75 | CONCLUIDO | 4.109 | 24.34 | 19.62 | 14.71 | 0.23 | 80 | 151.83 | 49.1 | 2 | 78 | 25.73 | 18959.54 | 218.86 | 1294.74 | 104.35 | 30.44 | 36779.33 | 0.29 | 0.88 | 0.21 | 2.26 | 0.5 | 10
2 | 75 | CONCLUIDO | 4.4298 | 22.57 | 18.77 | 22.52 | 0.35 | 50 | 153.23 | 49.1 | 3 | 48 | 26.13 | 19131.85 | 201.63 | 1294.74 | 76.71 | 30.44 | 23110.21 | 0.4 | 0.92 | 0.16 | 1.41 | 0.5 | 10
3 | 75 | CONCLUIDO | 4.613 | 21.68 | 18.33 | 31.43 | 0.46 | 35 | 154.63 | 49.1 | 4 | 33 | 26.53 | 19304.72 | 188.78 | 1294.75 | 62.43 | 30.44 | 16046.84 | 0.49 | 0.94 | 0.14 | 0.97 | 0.5 | 10
4 | 75 | CONCLUIDO | 4.7691 | 20.97 | 17.9 | 41.3 | 0.57 | 26 | 156.03 | 49.1 | 5 | 24 | 26.94 | 19478.15 | 174.32 | 1294.68 | 48.18 | 30.44 | 8962.51 | 0.63 | 0.96 | 0.11 | 0.54 | 0.5 | 10
5 | 75 | CONCLUIDO | 4.7951 | 20.85 | 17.94 | 51.25 | 0.67 | 21 | 157.44 | 49.1 | 6 | 17 | 27.35 | 19652.13 | 166.31 | 1294.72 | 49.34 | 30.44 | 9571.84 | 0.62 | 0.96 | 0.12 | 0.58 | 0.5 | 10
6 | 75 | CONCLUIDO | 4.8216 | 20.74 | 17.88 | 56.47 | 0.78 | 19 | 158.86 | 49.1 | 7 | 3 | 27.77 | 19826.68 | 160.79 | 1294.68 | 47.11 | 30.44 | 8466.53 | 0.65 | 0.96 | 0.13 | 0.53 | 0.5 | 10
7 | 75 | CONCLUIDO | 4.8204 | 20.75 | 17.89 | 56.49 | 0.88 | 19 | 160.28 | 49.1 | 8 | 0 | 28.19 | 20001.93 | 161.61 | 1294.73 | 47.07 | 30.44 | 8446.61 | 0.65 | 0.96 | 0.14 | 0.53 | 0.5 | 10
0 | 95 | CONCLUIDO | 2.8072 | 35.62 | 24.37 | 6.2 | 0.1 | 236 | 185.69 | 53.44 | 1 | 234 | 36.26 | 23136.14 | 324.87 | 1294.93 | 260.23 | 30.44 | 113939.33 | 0.12 | 0.71 | 0.45 | 7.01 | 0.5 | 10
1 | 95 | CONCLUIDO | 3.8212 | 26.17 | 20.13 | 12.58 | 0.19 | 96 | 187.21 | 53.44 | 2 | 94 | 36.77 | 23322.88 | 262.19 | 1294.75 | 121.1 | 30.44 | 45074.18 | 0.25 | 0.86 | 0.23 | 2.77 | 0.5 | 10
2 | 95 | CONCLUIDO | 4.2217 | 23.69 | 19.02 | 19.34 | 0.28 | 59 | 188.73 | 53.44 | 3 | 57 | 37.29 | 23510.33 | 241.84 | 1294.72 | 84.85 | 30.44 | 27133.79 | 0.36 | 0.91 | 0.18 | 1.66 | 0.5 | 10
3 | 95 | CONCLUIDO | 4.4198 | 22.63 | 18.56 | 25.89 | 0.37 | 43 | 190.25 | 53.44 | 4 | 41 | 37.82 | 23698.48 | 230.12 | 1294.75 | 69.66 | 30.44 | 19620.17 | 0.44 | 0.93 | 0.15 | 1.2 | 0.5 | 10
4 | 95 | CONCLUIDO | 4.5543 | 21.96 | 18.26 | 33.2 | 0.46 | 33 | 191.78 | 53.44 | 5 | 31 | 38.35 | 23887.36 | 220.36 | 1294.69 | 60.04 | 30.44 | 14858.03 | 0.51 | 0.94 | 0.13 | 0.9 | 0.5 | 10
5 | 95 | CONCLUIDO | 4.68 | 21.37 | 17.93 | 41.38 | 0.55 | 26 | 193.32 | 53.44 | 6 | 24 | 38.89 | 24076.95 | 208.67 | 1294.68 | 49.34 | 30.44 | 9543.56 | 0.62 | 0.96 | 0.11 | 0.57 | 0.5 | 10
6 | 95 | CONCLUIDO | 4.706 | 21.25 | 17.96 | 48.99 | 0.64 | 22 | 194.86 | 53.44 | 7 | 20 | 39.43 | 24267.28 | 203.55 | 1294.72 | 50.32 | 30.44 | 10054.19 | 0.6 | 0.96 | 0.12 | 0.6 | 0.5 | 10
7 | 95 | CONCLUIDO | 4.749 | 21.06 | 17.88 | 56.47 | 0.72 | 19 | 196.41 | 53.44 | 8 | 17 | 39.98 | 24458.36 | 195.67 | 1294.68 | 47.74 | 30.44 | 8778.05 | 0.64 | 0.96 | 0.11 | 0.52 | 0.5 | 10
8 | 95 | CONCLUIDO | 4.7966 | 20.85 | 17.78 | 66.69 | 0.81 | 16 | 197.97 | 53.44 | 9 | 11 | 40.53 | 24650.18 | 186.6 | 1294.73 | 44.49 | 30.44 | 7167.61 | 0.68 | 0.97 | 0.11 | 0.43 | 0.5 | 10
9 | 95 | CONCLUIDO | 4.8097 | 20.79 | 17.76 | 71.06 | 0.89 | 15 | 199.53 | 53.44 | 10 | 1 | 41.1 | 24842.77 | 182.98 | 1294.68 | 43.33 | 30.44 | 6593.09 | 0.7 | 0.97 | 0.12 | 0.41 | 0.5 | 10
10 | 95 | CONCLUIDO | 4.8106 | 20.79 | 17.76 | 71.04 | 0.97 | 15 | 201.1 | 53.44 | 11 | 0 | 41.66 | 25036.12 | 184.23 | 1294.68 | 43.15 | 30.44 | 6503.61 | 0.71 | 0.97 | 0.12 | 0.4 | 0.5 | 10
0 | 55 | CONCLUIDO | 3.6349 | 27.51 | 21.8 | 8.6 | 0.15 | 152 | 116.05 | 43.4 | 1 | 150 | 16.65 | 14546.17 | 209.27 | 1294.78 | 175.52 | 30.44 | 72002.58 | 0.17 | 0.79 | 0.32 | 4.44 | 0.5 | 10
1 | 55 | CONCLUIDO | 4.3872 | 22.79 | 19.18 | 17.98 | 0.3 | 64 | 117.34 | 43.4 | 2 | 62 | 16.94 | 14705.49 | 173.87 | 1294.72 | 89.98 | 30.44 | 29673.05 | 0.34 | 0.9 | 0.18 | 1.82 | 0.5 | 10
2 | 55 | CONCLUIDO | 4.6751 | 21.39 | 18.4 | 29.05 | 0.45 | 38 | 118.63 | 43.4 | 3 | 36 | 17.23 | 14865.24 | 154.91 | 1294.69 | 64.52 | 30.44 | 17076.12 | 0.47 | 0.94 | 0.14 | 1.04 | 0.5 | 10
3 | 55 | CONCLUIDO | 4.8398 | 20.66 | 17.93 | 39.85 | 0.59 | 27 | 119.93 | 43.4 | 4 | 19 | 17.53 | 15025.44 | 138.08 | 1294.7 | 48.77 | 30.44 | 9254.53 | 0.62 | 0.96 | 0.12 | 0.57 | 0.5 | 10
4 | 55 | CONCLUIDO | 4.8181 | 20.76 | 18.07 | 43.38 | 0.73 | 25 | 121.23 | 43.4 | 5 | 0 | 17.83 | 15186.08 | 139.04 | 1294.7 | 52.93 | 30.44 | 11343 | 0.58 | 0.95 | 0.15 | 0.72 | 0.5 | 10

## gráficos
Selecione o eixo X:
Selecione o eixo Y:
Selecione o eixo Z:
Eixo X | Eixo Y | Eixo Z
0 | 0 | 0
0 | 0 | 0
0 | 0 | 0
0 | 0 | 0
0 | 0 | 0
0 | 0 | 0
0 | 0 | 0
0 | 0 | 0
0 | 0 | 0
0 | 0 | 0
0 | 0 | 0
0 | 0 | 0
0 | 0 | 0
0 | 0 | 0
0 | 0 | 0
0 | 0 | 0
0 | 0 | 0
0 | 0 | 0
0 | 0 | 0
0 | 0 | 0
0 | 0 | 0
0 | 0 | 0
0 | 0 | 0
0 | 0 | 0
0 | 0 | 0
0 | 0 | 0
0 | 0 | 0
0 | 0 | 0
0 | 0 | 0
0 | 0 | 0
0 | 0 | 0
0 | 0 | 0
0 | 0 | 0
0 | 0 | 0
0 | 0 | 0
0 | 0 | 0
0 | 0 | 0
0 | 0 | 0
0 | 0 | 0
0 | 0 | 0
0 | 0 | 0
0 | 0 | 0
0 | 0 | 0
0 | 0 | 0
0 | 0 | 0
0 | 0 | 0
0 | 0 | 0
0 | 0 | 0
0 | 0 | 0
0 | 0 | 0
0 | 0 | 0
0 | 0 | 0
0 | 0 | 0
0 | 0 | 0
0 | 0 | 0
0 | 0 | 0
0 | 0 | 0
0 | 0 | 0
0 | 0 | 0
0 | 0 | 0
0 | 0 | 0
0 | 0 | 0
0 | 0 | 0
0 | 0 | 0
0 | 0 | 0
0 | 0 | 0
0 | 0 | 0
0 | 0 | 0
0 | 0 | 0
0 | 0 | 0
0 | 0 | 0
0 | 0 | 0
0 | 0 | 0
0 | 0 | 0
0 | 0 | 0
0 | 0 | 0
0 | 0 | 0
0 | 0 | 0
0 | 0 | 0
0 | 0 | 0
0 | 0 | 0
0 | 0 | 0
0 | 0 | 0
0 | 0 | 0
0 | 0 | 0
0 | 0 | 0
0 | 0 | 0
0 | 0 | 0
0 | 0 | 0
0 | 0 | 0
0 | 0 | 0
0 | 0 | 0
0 | 0 | 0
0 | 0 | 0
0 | 0 | 0
0 | 0 | 0
0 | 0 | 0
0 | 0 | 0
0 | 0 | 0
0 | 0 | 0
0 | 0 | 0
0 | 0 | 0
0 | 0 | 0
0 | 0 | 0
0 | 0 | 0

## hidden (hidden)
Unnamed: 0
Volume de calda [L]
STATUS
Capacidade operacional [ha/h]
Tempo de missao [h]
Tempo util [h]
Tempo por voo [min]
Autonomia Projetada [h]
N° Voos
MTOW [kg]
Massa Estrutura [kg]
Combustível [kg]
Abastecimentos
Massa gerador
Potência gerador [W]
Combustível consumido [L]
Calda cons [L]
Distância percorrida [km]
Distância Pulverizando [km]
RTL ACUMULADO[m]
EOC [km/km]
EOC [h/h]
Tempo de manobra [h]
Tempo rtl_rtw [h]
V pulv [m/s]
V desloc [m/s]