## RESULTADOS_18
Unnamed: 0 | Volume de calda [L] | STATUS | Capacidade operacional [ha/h] | Tempo de missao [h] | Tempo util [h] | Tempo por voo [min] | Autonomia Projetada [h] | N° Voos | MTOW [kg] | Massa Estrutura [kg] | Combustível [kg] | Abastecimentos | Massa gerador | Potência gerador [W] | Combustível consumido [L] | Calda cons [L] | Distância percorrida [km] | Distância Pulverizando [km] | RTL ACUMULADO[m] | EOC [km/km] | EOC [h/h] | Tempo de manobra [h] | Tempo rtl_rtw [h] | V pulv [m/s] | V desloc [m/s] | Preço Total por ha Simples [R$/ha] | Preço Total por ha Presumido [R$/ha] | Preço Total por ha Real [R$/ha] | Preço Total Simples [R$] | Preço Total Presumido [R$] | Prod CAPEX [ha/h/R$] | Dias Trabalhados | Preço Total Real [R$]
0 | 100 | CONCLUIDO | 1.357 | 73.69 | 51.22 | 5.99 | 0.09 | 513 | 194.77 | 54.38 | 1 | 511 | 39.4 | 24256.19 | 701.08 | 3769.22 | 743.05 | 54.2 | 342333 | 0.07 | 0.6 | 0.93 | 20.51 | 0.5 | 10 | 1195.5749 | 1635.8383 | 1479.7162 | 1195574.9049 | 1635838.3299 | 1.267e-06 | 24 | 1479716.2156
1 | 100 | CONCLUIDO | 2.1293 | 46.96 | 37.48 | 12.56 | 0.18 | 179 | 196.32 | 54.38 | 2 | 177 | 39.95 | 24447.22 | 493.48 | 3768.5 | 281.42 | 54.2 | 113185.59 | 0.19 | 0.82 | 0.39 | 6.78 | 0.5 | 10 | 587.7626 | 804.2027 | 727.4507 | 587762.6025 | 804202.7229 | 1.988e-06 | 16 | 727450.7438
2 | 100 | CONCLUIDO | 2.4232 | 41.27 | 34.63 | 19.6 | 0.27 | 106 | 197.88 | 54.38 | 3 | 104 | 40.5 | 24639 | 437.08 | 3768.39 | 185.52 | 54.2 | 65600.9 | 0.29 | 0.88 | 0.27 | 3.92 | 0.5 | 10 | 475.6825 | 650.8498 | 588.7336 | 475682.4965 | 650849.7773 | 2.2624e-06 | 14 | 588733.5881
3 | 100 | CONCLUIDO | 2.5739 | 38.85 | 33.46 | 27.13 | 0.36 | 74 | 199.44 | 54.38 | 4 | 72 | 41.06 | 24831.54 | 402.64 | 3768.43 | 146.38 | 54.2 | 46190.11 | 0.37 | 0.91 | 0.23 | 2.75 | 0.5 | 10 | 424.7453 | 581.1552 | 525.6906 | 424745.2609 | 581155.2044 | 2.4031e-06 | 13 | 525690.5674
4 | 100 | CONCLUIDO | 2.6759 | 37.37 | 32.72 | 35.69 | 0.44 | 55 | 201.01 | 54.38 | 5 | 53 | 41.63 | 25024.84 | 372.17 | 3768.36 | 121.62 | 54.2 | 33905.53 | 0.45 | 0.93 | 0.2 | 2.01 | 0.5 | 10 | 395.3732 | 540.9671 | 489.338 | 395373.2356 | 540967.1036 | 2.4984e-06 | 13 | 489337.9625
5 | 100 | CONCLUIDO | 2.7504 | 36.36 | 32.21 | 46.01 | 0.53 | 42 | 202.58 | 54.38 | 6 | 36 | 42.2 | 25218.93 | 341.45 | 3768.37 | 104.48 | 54.2 | 25399.58 | 0.52 | 0.95 | 0.18 | 1.5 | 0.5 | 10 | 362.4739 | 495.9528 | 448.6198 | 362473.9255 | 495952.8161 | 2.5679e-06 | 12 | 448619.7754
6 | 100 | CONCLUIDO | 2.7614 | 36.21 | 32.18 | 49.51 | 0.61 | 39 | 204.16 | 54.38 | 7 | 0 | 42.78 | 25413.94 | 335.06 | 3768.35 | 102.13 | 54.2 | 24241.47 | 0.53 | 0.95 | 0.22 | 1.48 | 0.5 | 10 | 358.2232 | 490.1368 | 443.3588 | 358223.2066 | 490136.7949 | 2.5782e-06 | 12 | 443358.8271

## RESULTADOS_6
Unnamed: 0 | Volume de calda [L] | STATUS | Capacidade operacional [ha/h] | Tempo de missao [h] | Tempo util [h] | Tempo por voo [min] | Autonomia Projetada [h] | N° Voos | MTOW [kg] | Massa Estrutura [kg] | Combustível [kg] | Abastecimentos | Massa gerador | Potência gerador [W] | Combustível consumido [L] | Calda cons [L] | Distância percorrida [km] | Distância Pulverizando [km] | RTL ACUMULADO[m] | EOC [km/km] | EOC [h/h] | Tempo de manobra [h] | Tempo rtl_rtw [h] | V pulv [m/s] | V desloc [m/s] | Preço Total por ha Simples [R$/ha] | Preço Total por ha Presumido [R$/ha] | Preço Total por ha Real [R$/ha] | Preço Total Simples [R$] | Preço Total Presumido [R$] | Prod CAPEX [ha/h/R$] | Dias Trabalhados | Preço Total Real [R$]
0 | 40 | CONCLUIDO | 2.2307 | 44.83 | 38.87 | 10.95 | 0.2 | 213 | 89.87 | 37.55 | 1 | 211 | 11.32 | 11317.98 | 293.29 | 3768.75 | 327.58 | 54.2 | 136097.78 | 0.17 | 0.79 | 0.45 | 8.16 | 0.5 | 10 | 389.4428 | 532.8529 | 481.9982 | 389442.8482 | 532852.8859 | 2.3658e-06 | 15 | 481998.1543
1 | 40 | CONCLUIDO | 2.621 | 38.15 | 34.4 | 21.5 | 0.39 | 96 | 91.1 | 37.55 | 2 | 0 | 11.54 | 11468.97 | 224.61 | 3768.42 | 173.56 | 54.2 | 59673.43 | 0.31 | 0.89 | 0.39 | 3.69 | 0.5 | 10 | 289.0698 | 395.518 | 357.7703 | 289069.7799 | 395518.0257 | 2.7798e-06 | 13 | 357770.3405

## RESULTADOS_4
Unnamed: 0 | Volume de calda [L] | STATUS | Capacidade operacional [ha/h] | Tempo de missao [h] | Tempo util [h] | Tempo por voo [min] | Autonomia Projetada [h] | N° Voos | MTOW [kg] | Massa Estrutura [kg] | Combustível [kg] | Abastecimentos | Massa gerador | Potência gerador [W] | Combustível consumido [L] | Calda cons [L] | Distância percorrida [km] | Distância Pulverizando [km] | RTL ACUMULADO[m] | EOC [km/km] | EOC [h/h] | Tempo de manobra [h] | Tempo rtl_rtw [h] | V pulv [m/s] | V desloc [m/s] | Preço Total por ha Simples [R$/ha] | Preço Total por ha Presumido [R$/ha] | Preço Total por ha Real [R$/ha] | Preço Total Simples [R$] | Preço Total Presumido [R$] | Prod CAPEX [ha/h/R$] | Dias Trabalhados | Preço Total Real [R$]
0 | 30 | CONCLUIDO | 2.4359 | 41.05 | 36.73 | 13.86 | 0.24 | 159 | 71.52 | 32.27 | 1 | 152 | 8.25 | 9054.6 | 218.93 | 3768.62 | 255.78 | 54.2 | 100464.89 | 0.21 | 0.83 | 0.37 | 6.03 | 0.5 | 10 | 301.5992 | 412.6613 | 373.2775 | 301599.1812 | 412661.3053 | 2.6725e-06 | 14 | 373277.4895
1 | 30 | CONCLUIDO | 2.5379 | 39.4 | 35.58 | 16.81 | 0.48 | 127 | 72.7 | 32.27 | 2 | 0 | 8.43 | 9200.25 | 204.18 | 3768.55 | 211.95 | 54.2 | 78708.97 | 0.26 | 0.86 | 0.47 | 4.88 | 0.5 | 10 | 276.1557 | 377.8484 | 341.7871 | 276155.6988 | 377848.4102 | 2.7844e-06 | 13 | 341787.0882

## RESULTADOS_1
Unnamed: 0 | Volume de calda [L] | STATUS | Capacidade operacional [ha/h] | Tempo de missao [h] | Tempo util [h] | Tempo por voo [min] | Autonomia Projetada [h] | N° Voos | MTOW [kg] | Massa Estrutura [kg] | Combustível [kg] | Abastecimentos | Massa gerador | Potência gerador [W] | Combustível consumido [L] | Calda cons [L] | Distância percorrida [km] | Distância Pulverizando [km] | RTL ACUMULADO[m] | EOC [km/km] | EOC [h/h] | Tempo de manobra [h] | Tempo rtl_rtw [h] | V pulv [m/s] | V desloc [m/s] | Preço Total por ha Simples [R$/ha] | Preço Total por ha Presumido [R$/ha] | Preço Total por ha Real [R$/ha] | Preço Total Simples [R$] | Preço Total Presumido [R$] | Prod CAPEX [ha/h/R$] | Dias Trabalhados | Preço Total Real [R$]
0 | 15 | CONCLUIDO | 2.2272 | 44.9 | 40.4 | 9.62 | 0.43 | 252 | 39.78 | 19.54 | 1 | 0 | 4.24 | 5140 | 157.96 | 3769 | 366.98 | 54.2 | 155598.86 | 0.15 | 0.76 | 0.84 | 9.69 | 0.5 | 10 | 271.6511 | 371.685 | 336.2119 | 271651.1006 | 371685.0202 | 2.6226e-06 | 15 | 336211.9235

## RESULTADOS_12
Unnamed: 0 | Volume de calda [L] | STATUS | Capacidade operacional [ha/h] | Tempo de missao [h] | Tempo util [h] | Tempo por voo [min] | Autonomia Projetada [h] | N° Voos | MTOW [kg] | Massa Estrutura [kg] | Combustível [kg] | Abastecimentos | Massa gerador | Potência gerador [W] | Combustível consumido [L] | Calda cons [L] | Distância percorrida [km] | Distância Pulverizando [km] | RTL ACUMULADO[m] | EOC [km/km] | EOC [h/h] | Tempo de manobra [h] | Tempo rtl_rtw [h] | V pulv [m/s] | V desloc [m/s] | Preço Total por ha Simples [R$/ha] | Preço Total por ha Presumido [R$/ha] | Preço Total por ha Real [R$/ha] | Preço Total Simples [R$] | Preço Total Presumido [R$] | Prod CAPEX [ha/h/R$] | Dias Trabalhados | Preço Total Real [R$]
0 | 70 | CONCLUIDO | 1.7498 | 57.15 | 44.64 | 7.52 | 0.12 | 356 | 141.81 | 47.83 | 1 | 354 | 22.98 | 17723.39 | 488.24 | 3768.93 | 521.31 | 54.2 | 232244.96 | 0.1 | 0.68 | 0.68 | 13.93 | 0.5 | 10 | 705.3908 | 965.1468 | 873.0346 | 705390.8138 | 965146.8311 | 1.7231e-06 | 19 | 873034.5722
1 | 70 | CONCLUIDO | 2.3966 | 41.73 | 35.68 | 16.22 | 0.25 | 132 | 143.17 | 47.83 | 2 | 130 | 23.34 | 17891.86 | 362.94 | 3768.51 | 220.9 | 54.2 | 83159.01 | 0.25 | 0.86 | 0.32 | 4.98 | 0.5 | 10 | 421.1664 | 576.2585 | 521.2612 | 421166.4244 | 576258.4824 | 2.3601e-06 | 14 | 521261.1817
2 | 70 | CONCLUIDO | 2.6351 | 37.95 | 33.53 | 26.47 | 0.37 | 76 | 144.54 | 47.83 | 3 | 74 | 23.71 | 18060.85 | 310.97 | 3768.42 | 148.76 | 54.2 | 47373.09 | 0.36 | 0.91 | 0.23 | 2.82 | 0.5 | 10 | 353.308 | 483.4117 | 437.2755 | 353308.0486 | 483411.6589 | 2.595e-06 | 13 | 437275.5287
3 | 70 | CONCLUIDO | 2.7326 | 36.59 | 32.78 | 35.76 | 0.49 | 55 | 145.92 | 47.83 | 4 | 3 | 24.09 | 18230.35 | 280.03 | 3768.51 | 121.32 | 54.2 | 33753.74 | 0.45 | 0.93 | 0.26 | 2.07 | 0.5 | 10 | 319.0799 | 436.5792 | 394.9127 | 319079.9207 | 436579.2243 | 2.691e-06 | 12 | 394912.7158
4 | 70 | CONCLUIDO | 2.732 | 36.6 | 32.79 | 35.77 | 0.6 | 55 | 147.3 | 47.83 | 5 | 0 | 24.47 | 18400.38 | 282.7 | 3768.38 | 121.47 | 54.2 | 33831.88 | 0.45 | 0.93 | 0.27 | 2.08 | 0.5 | 10 | 320.4809 | 438.4961 | 396.6466 | 320480.8804 | 438496.0792 | 2.6904e-06 | 12 | 396646.6288

## RESULTADOS_16
Unnamed: 0 | Volume de calda [L] | STATUS | Capacidade operacional [ha/h] | Tempo de missao [h] | Tempo util [h] | Tempo por voo [min] | Autonomia Projetada [h] | N° Voos | MTOW [kg] | Massa Estrutura [kg] | Combustível [kg] | Abastecimentos | Massa gerador | Potência gerador [W] | Combustível consumido [L] | Calda cons [L] | Distância percorrida [km] | Distância Pulverizando [km] | RTL ACUMULADO[m] | EOC [km/km] | EOC [h/h] | Tempo de manobra [h] | Tempo rtl_rtw [h] | V pulv [m/s] | V desloc [m/s] | Preço Total por ha Simples [R$/ha] | Preço Total por ha Presumido [R$/ha] | Preço Total por ha Real [R$/ha] | Preço Total Simples [R$] | Preço Total Presumido [R$] | Prod CAPEX [ha/h/R$] | Dias Trabalhados | Preço Total Real [R$]
0 | 90 | CONCLUIDO | 1.4812 | 67.51 | 48.84 | 6.41 | 0.1 | 457 | 176.73 | 52.44 | 1 | 455 | 33.29 | 22031.19 | 625.17 | 3768.77 | 663.17 | 54.2 | 302669.04 | 0.08 | 0.63 | 0.83 | 18.14 | 0.5 | 10 | 1001.2817 | 1369.9979 | 1239.2472 | 1001281.745 | 1369997.857 | 1.4056e-06 | 22 | 1239247.1843
1 | 90 | CONCLUIDO | 2.2139 | 45.17 | 36.92 | 13.51 | 0.2 | 164 | 178.21 | 52.44 | 2 | 162 | 33.77 | 22213.89 | 450.8 | 3768.57 | 262.17 | 54.2 | 103633.79 | 0.21 | 0.83 | 0.37 | 6.21 | 0.5 | 10 | 527.1032 | 721.2058 | 652.3749 | 527103.166 | 721205.8058 | 2.1009e-06 | 15 | 652374.936
2 | 90 | CONCLUIDO | 2.4868 | 40.21 | 34.34 | 21.24 | 0.3 | 97 | 179.7 | 52.44 | 3 | 95 | 34.26 | 22397.24 | 398.32 | 3768.64 | 176.04 | 54.2 | 60905.12 | 0.31 | 0.89 | 0.26 | 3.63 | 0.5 | 10 | 438.8459 | 600.4483 | 543.1424 | 438845.8849 | 600448.3002 | 2.3599e-06 | 14 | 543142.3572
3 | 90 | CONCLUIDO | 2.6395 | 37.89 | 33.12 | 30.11 | 0.39 | 66 | 181.19 | 52.44 | 4 | 64 | 34.75 | 22581.25 | 360.88 | 3768.6 | 135.14 | 54.2 | 40610.35 | 0.4 | 0.92 | 0.21 | 2.41 | 0.5 | 10 | 389.2978 | 532.6545 | 481.8187 | 389297.8418 | 532654.4818 | 2.5048e-06 | 13 | 481818.6857
4 | 90 | CONCLUIDO | 2.7343 | 36.57 | 32.45 | 40.56 | 0.49 | 48 | 182.69 | 52.44 | 5 | 41 | 35.25 | 22766.06 | 327.12 | 3768.41 | 112.28 | 54.2 | 29271.29 | 0.48 | 0.94 | 0.19 | 1.74 | 0.5 | 10 | 352.5675 | 482.3984 | 436.359 | 352567.5305 | 482398.4494 | 2.5947e-06 | 12 | 436359.0185
5 | 90 | CONCLUIDO | 2.7584 | 36.25 | 32.3 | 45.08 | 0.58 | 43 | 184.19 | 52.44 | 6 | 0 | 35.75 | 22951.43 | 316.04 | 3768.39 | 105.9 | 54.2 | 26108.18 | 0.51 | 0.95 | 0.23 | 1.6 | 0.5 | 10 | 344.5489 | 471.427 | 426.4346 | 344548.8808 | 471426.9791 | 2.6176e-06 | 12 | 426434.6499

## RESULTADOS_0
Unnamed: 0 | Volume de calda [L] | STATUS | Capacidade operacional [ha/h] | Tempo de missao [h] | Tempo util [h] | Tempo por voo [min] | Autonomia Projetada [h] | N° Voos | MTOW [kg] | Massa Estrutura [kg] | Combustível [kg] | Abastecimentos | Massa gerador | Potência gerador [W] | Combustível consumido [L] | Calda cons [L] | Distância percorrida [km] | Distância Pulverizando [km] | RTL ACUMULADO[m] | EOC [km/km] | EOC [h/h] | Tempo de manobra [h] | Tempo rtl_rtw [h] | V pulv [m/s] | V desloc [m/s] | Preço Total por ha Simples [R$/ha] | Preço Total por ha Presumido [R$/ha] | Preço Total por ha Real [R$/ha] | Preço Total Simples [R$] | Preço Total Presumido [R$] | Prod CAPEX [ha/h/R$] | Dias Trabalhados | Preço Total Real [R$]
0 | 10 | CONCLUIDO | 1.9557 | 51.13 | 45.29 | 7.19 | 0.64 | 378 | 26.11 | 12.1 | 1 | 0 | 3.01 | 3454.41 | 131.5 | 3769.22 | 524.48 | 54.2 | 233721.14 | 0.1 | 0.68 | 1.21 | 14.57 | 0.5 | 10 | 283.6984 | 388.1687 | 351.1224 | 283698.3994 | 388168.666 | 2.3847e-06 | 17 | 351122.3933

## RESULTADOS_7
Unnamed: 0 | Volume de calda [L] | STATUS | Capacidade operacional [ha/h] | Tempo de missao [h] | Tempo util [h] | Tempo por voo [min] | Autonomia Projetada [h] | N° Voos | MTOW [kg] | Massa Estrutura [kg] | Combustível [kg] | Abastecimentos | Massa gerador | Potência gerador [W] | Combustível consumido [L] | Calda cons [L] | Distância percorrida [km] | Distância Pulverizando [km] | RTL ACUMULADO[m] | EOC [km/km] | EOC [h/h] | Tempo de manobra [h] | Tempo rtl_rtw [h] | V pulv [m/s] | V desloc [m/s] | Preço Total por ha Simples [R$/ha] | Preço Total por ha Presumido [R$/ha] | Preço Total por ha Real [R$/ha] | Preço Total Simples [R$] | Preço Total Presumido [R$] | Prod CAPEX [ha/h/R$] | Dias Trabalhados | Preço Total Real [R$]
0 | 45 | CONCLUIDO | 2.1389 | 46.75 | 39.87 | 10.05 | 0.18 | 238 | 98.71 | 39.72 | 1 | 236 | 12.99 | 12407.75 | 327.42 | 3768.58 | 361.16 | 54.2 | 152758.48 | 0.15 | 0.77 | 0.49 | 9.16 | 0.5 | 10 | 439.0786 | 600.7667 | 543.4304 | 439078.5881 | 600766.695 | 2.2354e-06 | 16 | 543430.3648
1 | 45 | CONCLUIDO | 2.6443 | 37.82 | 34.02 | 23.2 | 0.35 | 88 | 99.95 | 39.72 | 2 | 40 | 13.24 | 12561.45 | 235.79 | 3768.34 | 163.25 | 54.2 | 54556.28 | 0.33 | 0.9 | 0.31 | 3.31 | 0.5 | 10 | 296.7838 | 406.0727 | 367.3177 | 296783.8078 | 406072.6989 | 2.7636e-06 | 13 | 367317.6905
2 | 45 | CONCLUIDO | 2.6542 | 37.68 | 33.94 | 23.96 | 0.52 | 85 | 101.2 | 39.72 | 3 | 0 | 13.49 | 12715.54 | 235.76 | 3768.34 | 158.84 | 54.2 | 52366.88 | 0.34 | 0.9 | 0.35 | 3.24 | 0.5 | 10 | 295.893 | 404.8538 | 366.2152 | 295892.9863 | 404853.8377 | 2.774e-06 | 13 | 366215.1557

## RESULTADOS_10
Unnamed: 0 | Volume de calda [L] | STATUS | Capacidade operacional [ha/h] | Tempo de missao [h] | Tempo util [h] | Tempo por voo [min] | Autonomia Projetada [h] | N° Voos | MTOW [kg] | Massa Estrutura [kg] | Combustível [kg] | Abastecimentos | Massa gerador | Potência gerador [W] | Combustível consumido [L] | Calda cons [L] | Distância percorrida [km] | Distância Pulverizando [km] | RTL ACUMULADO[m] | EOC [km/km] | EOC [h/h] | Tempo de manobra [h] | Tempo rtl_rtw [h] | V pulv [m/s] | V desloc [m/s] | Preço Total por ha Simples [R$/ha] | Preço Total por ha Presumido [R$/ha] | Preço Total por ha Real [R$/ha] | Preço Total Simples [R$] | Preço Total Presumido [R$] | Prod CAPEX [ha/h/R$] | Dias Trabalhados | Preço Total Real [R$]
0 | 60 | CONCLUIDO | 1.899 | 52.66 | 42.66 | 8.31 | 0.14 | 308 | 124.63 | 45 | 1 | 306 | 18.64 | 15605.44 | 423.32 | 3768.78 | 454.76 | 54.2 | 199210.08 | 0.12 | 0.72 | 0.6 | 11.95 | 0.5 | 10 | 589.8402 | 807.0454 | 730.0221 | 589840.2091 | 807045.3959 | 1.9108e-06 | 18 | 730022.1161
1 | 60 | CONCLUIDO | 2.4939 | 40.1 | 35.03 | 18.27 | 0.28 | 115 | 125.95 | 45 | 2 | 113 | 18.95 | 15767.7 | 315.5 | 3768.54 | 198.85 | 54.2 | 72222.3 | 0.27 | 0.87 | 0.29 | 4.32 | 0.5 | 10 | 374.492 | 512.3964 | 463.4941 | 374491.98 | 512396.4484 | 2.5094e-06 | 14 | 463494.0505
2 | 60 | CONCLUIDO | 2.7024 | 37 | 33.19 | 30.17 | 0.42 | 66 | 127.27 | 45 | 3 | 29 | 19.27 | 15930.42 | 263.94 | 3768.32 | 135.81 | 54.2 | 40943.96 | 0.4 | 0.92 | 0.26 | 2.48 | 0.5 | 10 | 316.276 | 432.7428 | 391.4424 | 316275.9915 | 432742.7647 | 2.7192e-06 | 13 | 391442.4026
3 | 60 | CONCLUIDO | 2.7092 | 36.91 | 33.14 | 31.07 | 0.55 | 64 | 128.59 | 45 | 4 | 0 | 19.59 | 16093.6 | 263.58 | 3768.45 | 133.05 | 54.2 | 39577.59 | 0.41 | 0.92 | 0.29 | 2.44 | 0.5 | 10 | 315.4621 | 431.6291 | 390.435 | 315462.0719 | 431629.124 | 2.7261e-06 | 13 | 390435.0462

## RESULTADOS_14
Unnamed: 0 | Volume de calda [L] | STATUS | Capacidade operacional [ha/h] | Tempo de missao [h] | Tempo util [h] | Tempo por voo [min] | Autonomia Projetada [h] | N° Voos | MTOW [kg] | Massa Estrutura [kg] | Combustível [kg] | Abastecimentos | Massa gerador | Potência gerador [W] | Combustível consumido [L] | Calda cons [L] | Distância percorrida [km] | Distância Pulverizando [km] | RTL ACUMULADO[m] | EOC [km/km] | EOC [h/h] | Tempo de manobra [h] | Tempo rtl_rtw [h] | V pulv [m/s] | V desloc [m/s] | Preço Total por ha Simples [R$/ha] | Preço Total por ha Presumido [R$/ha] | Preço Total por ha Real [R$/ha] | Preço Total Simples [R$] | Preço Total Presumido [R$] | Prod CAPEX [ha/h/R$] | Dias Trabalhados | Preço Total Real [R$]
0 | 80 | CONCLUIDO | 1.6118 | 62.04 | 46.67 | 6.91 | 0.11 | 405 | 159.12 | 50.28 | 1 | 403 | 27.84 | 19859.16 | 554.76 | 3768.68 | 589.58 | 54.2 | 266135.79 | 0.09 | 0.65 | 0.76 | 15.96 | 0.5 | 10 | 845.977 | 1157.5031 | 1047.0326 | 845977.0258 | 1157503.0886 | 1.5568e-06 | 21 | 1047032.6184
1 | 80 | CONCLUIDO | 2.3049 | 43.39 | 36.29 | 14.71 | 0.22 | 148 | 160.54 | 50.28 | 2 | 146 | 28.26 | 20034.4 | 407.27 | 3768.52 | 241.21 | 54.2 | 93238.06 | 0.22 | 0.84 | 0.34 | 5.59 | 0.5 | 10 | 476.8967 | 652.5111 | 590.2363 | 476896.6803 | 652511.0771 | 2.2262e-06 | 15 | 590236.3357
2 | 80 | CONCLUIDO | 2.5651 | 38.98 | 33.89 | 23.64 | 0.33 | 86 | 161.97 | 50.28 | 3 | 84 | 28.69 | 20210.21 | 355.26 | 3768.35 | 160.69 | 54.2 | 53286.08 | 0.34 | 0.9 | 0.25 | 3.18 | 0.5 | 10 | 390.6279 | 534.4743 | 483.4649 | 390627.9088 | 534474.3381 | 2.4775e-06 | 13 | 483464.8574
3 | 80 | CONCLUIDO | 2.7009 | 37.02 | 32.83 | 33.96 | 0.43 | 58 | 163.4 | 50.28 | 4 | 55 | 29.12 | 20386.62 | 315.88 | 3768.29 | 125.58 | 54.2 | 35871.18 | 0.43 | 0.93 | 0.2 | 2.13 | 0.5 | 10 | 354.1024 | 484.4985 | 438.2587 | 354102.4147 | 484498.5457 | 2.6087e-06 | 13 | 438258.6845
4 | 80 | CONCLUIDO | 2.7401 | 36.49 | 32.59 | 39.91 | 0.54 | 49 | 164.83 | 50.28 | 5 | 0 | 29.55 | 20563.61 | 298.64 | 3768.37 | 115.38 | 54.2 | 30813.81 | 0.47 | 0.94 | 0.25 | 1.89 | 0.5 | 10 | 332.9784 | 455.5957 | 412.1143 | 332978.3653 | 455595.6893 | 2.6465e-06 | 12 | 412114.2762

## RESULTADOS_5
Unnamed: 0 | Volume de calda [L] | STATUS | Capacidade operacional [ha/h] | Tempo de missao [h] | Tempo util [h] | Tempo por voo [min] | Autonomia Projetada [h] | N° Voos | MTOW [kg] | Massa Estrutura [kg] | Combustível [kg] | Abastecimentos | Massa gerador | Potência gerador [W] | Combustível consumido [L] | Calda cons [L] | Distância percorrida [km] | Distância Pulverizando [km] | RTL ACUMULADO[m] | EOC [km/km] | EOC [h/h] | Tempo de manobra [h] | Tempo rtl_rtw [h] | V pulv [m/s] | V desloc [m/s] | Preço Total por ha Simples [R$/ha] | Preço Total por ha Presumido [R$/ha] | Preço Total por ha Real [R$/ha] | Preço Total Simples [R$] | Preço Total Presumido [R$] | Prod CAPEX [ha/h/R$] | Dias Trabalhados | Preço Total Real [R$]
0 | 35 | CONCLUIDO | 2.3286 | 42.94 | 37.83 | 12.14 | 0.22 | 187 | 80.84 | 35.1 | 1 | 185 | 9.74 | 10204.21 | 257.65 | 3768.61 | 292.61 | 54.2 | 118739.4 | 0.19 | 0.81 | 0.41 | 7.13 | 0.5 | 10 | 341.3984 | 467.1164 | 422.5355 | 341398.4229 | 467116.3836 | 2.5097e-06 | 14 | 422535.4516
1 | 35 | CONCLUIDO | 2.5872 | 38.65 | 34.88 | 19.2 | 0.43 | 109 | 82.04 | 35.1 | 2 | 0 | 9.94 | 10352.53 | 214.51 | 3768.51 | 188.93 | 54.2 | 67293.09 | 0.29 | 0.88 | 0.43 | 4.18 | 0.5 | 10 | 282.2935 | 386.2464 | 349.3836 | 282293.4716 | 386246.3818 | 2.7884e-06 | 13 | 349383.5692

## RESULTADOS_8
Unnamed: 0 | Volume de calda [L] | STATUS | Capacidade operacional [ha/h] | Tempo de missao [h] | Tempo util [h] | Tempo por voo [min] | Autonomia Projetada [h] | N° Voos | MTOW [kg] | Massa Estrutura [kg] | Combustível [kg] | Abastecimentos | Massa gerador | Potência gerador [W] | Combustível consumido [L] | Calda cons [L] | Distância percorrida [km] | Distância Pulverizando [km] | RTL ACUMULADO[m] | EOC [km/km] | EOC [h/h] | Tempo de manobra [h] | Tempo rtl_rtw [h] | V pulv [m/s] | V desloc [m/s] | Preço Total por ha Simples [R$/ha] | Preço Total por ha Presumido [R$/ha] | Preço Total por ha Real [R$/ha] | Preço Total Simples [R$] | Preço Total Presumido [R$] | Prod CAPEX [ha/h/R$] | Dias Trabalhados | Preço Total Real [R$]
0 | 50 | CONCLUIDO | 2.0578 | 48.59 | 40.76 | 9.37 | 0.16 | 261 | 107.41 | 41.65 | 1 | 259 | 14.77 | 13481.73 | 359.19 | 3768.79 | 391.33 | 54.2 | 167728.93 | 0.14 | 0.75 | 0.52 | 10.05 | 0.5 | 10 | 480.5273 | 657.4787 | 594.7298 | 480527.3116 | 657478.6671 | 2.1217e-06 | 16 | 594729.8259
1 | 50 | CONCLUIDO | 2.6047 | 38.39 | 34.25 | 21.63 | 0.32 | 95 | 108.68 | 41.65 | 2 | 93 | 15.03 | 13638.32 | 261.43 | 3768.37 | 172.54 | 54.2 | 59168 | 0.31 | 0.89 | 0.27 | 3.54 | 0.5 | 10 | 317.6739 | 434.6554 | 393.1725 | 317673.8951 | 434655.438 | 2.6856e-06 | 13 | 393172.5331
2 | 50 | CONCLUIDO | 2.6737 | 37.4 | 33.65 | 26.22 | 0.48 | 77 | 109.96 | 41.65 | 3 | 0 | 15.31 | 13795.21 | 244.74 | 3768.53 | 149.66 | 54.2 | 47817.54 | 0.36 | 0.91 | 0.33 | 2.95 | 0.5 | 10 | 302.473 | 413.8569 | 374.359 | 302472.9784 | 413856.8732 | 2.7567e-06 | 13 | 374358.9541

## RESULTADOS_3
Unnamed: 0 | Volume de calda [L] | STATUS | Capacidade operacional [ha/h] | Tempo de missao [h] | Tempo util [h] | Tempo por voo [min] | Autonomia Projetada [h] | N° Voos | MTOW [kg] | Massa Estrutura [kg] | Combustível [kg] | Abastecimentos | Massa gerador | Potência gerador [W] | Combustível consumido [L] | Calda cons [L] | Distância percorrida [km] | Distância Pulverizando [km] | RTL ACUMULADO[m] | EOC [km/km] | EOC [h/h] | Tempo de manobra [h] | Tempo rtl_rtw [h] | V pulv [m/s] | V desloc [m/s] | Preço Total por ha Simples [R$/ha] | Preço Total por ha Presumido [R$/ha] | Preço Total por ha Real [R$/ha] | Preço Total Simples [R$] | Preço Total Presumido [R$] | Prod CAPEX [ha/h/R$] | Dias Trabalhados | Preço Total Real [R$]
0 | 25 | CONCLUIDO | 2.4688 | 40.51 | 36.58 | 14.35 | 0.28 | 153 | 61.76 | 28.92 | 1 | 13 | 6.84 | 7851.41 | 189.5 | 3768.49 | 244.59 | 54.2 | 94901.71 | 0.22 | 0.84 | 0.54 | 5.88 | 0.5 | 10 | 276.1871 | 377.8914 | 341.826 | 276187.1023 | 377891.3778 | 2.7634e-06 | 14 | 341825.9551
1 | 25 | CONCLUIDO | 2.4727 | 40.44 | 36.53 | 14.42 | 0.55 | 152 | 62.92 | 28.92 | 2 | 0 | 7 | 7994.37 | 192.64 | 3768.51 | 242.28 | 54.2 | 93748.73 | 0.22 | 0.84 | 0.55 | 5.83 | 0.5 | 10 | 277.5639 | 379.7751 | 343.5299 | 277563.868 | 379775.1295 | 2.7678e-06 | 14 | 343529.9241

## RESULTADOS_15
Unnamed: 0 | Volume de calda [L] | STATUS | Capacidade operacional [ha/h] | Tempo de missao [h] | Tempo util [h] | Tempo por voo [min] | Autonomia Projetada [h] | N° Voos | MTOW [kg] | Massa Estrutura [kg] | Combustível [kg] | Abastecimentos | Massa gerador | Potência gerador [W] | Combustível consumido [L] | Calda cons [L] | Distância percorrida [km] | Distância Pulverizando [km] | RTL ACUMULADO[m] | EOC [km/km] | EOC [h/h] | Tempo de manobra [h] | Tempo rtl_rtw [h] | V pulv [m/s] | V desloc [m/s] | Preço Total por ha Simples [R$/ha] | Preço Total por ha Presumido [R$/ha] | Preço Total por ha Real [R$/ha] | Preço Total Simples [R$] | Preço Total Presumido [R$] | Prod CAPEX [ha/h/R$] | Dias Trabalhados | Preço Total Real [R$]
0 | 85 | CONCLUIDO | 1.5471 | 64.64 | 47.69 | 6.65 | 0.11 | 430 | 167.88 | 51.39 | 1 | 428 | 30.49 | 20939.59 | 588.86 | 3768.83 | 624.3 | 54.2 | 283371.53 | 0.09 | 0.64 | 0.79 | 16.98 | 0.5 | 10 | 923.2775 | 1263.269 | 1142.7044 | 923277.506 | 1263269.0158 | 1.4809e-06 | 22 | 1142704.394
1 | 85 | CONCLUIDO | 2.2595 | 44.26 | 36.6 | 14.08 | 0.21 | 156 | 169.33 | 51.39 | 2 | 154 | 30.94 | 21118.46 | 429.28 | 3768.49 | 251.6 | 54.2 | 98391.03 | 0.22 | 0.84 | 0.35 | 5.89 | 0.5 | 10 | 501.6656 | 686.401 | 620.8919 | 501665.6153 | 686401.0268 | 2.1628e-06 | 15 | 620891.8761
2 | 85 | CONCLUIDO | 2.5232 | 39.63 | 34.14 | 22.27 | 0.31 | 92 | 170.79 | 51.39 | 3 | 90 | 31.4 | 21297.94 | 377.4 | 3768.63 | 169.24 | 54.2 | 57532.98 | 0.32 | 0.9 | 0.25 | 3.44 | 0.5 | 10 | 410.8939 | 562.2031 | 508.5473 | 410893.8855 | 562203.1415 | 2.4152e-06 | 13 | 508547.2627
3 | 85 | CONCLUIDO | 2.6695 | 37.46 | 32.99 | 31.92 | 0.41 | 62 | 172.25 | 51.39 | 4 | 60 | 31.86 | 21478.05 | 338.99 | 3768.43 | 130.5 | 54.2 | 38311.44 | 0.42 | 0.93 | 0.21 | 2.28 | 0.5 | 10 | 371.9639 | 508.9375 | 460.3652 | 371963.9347 | 508937.4654 | 2.5552e-06 | 13 | 460365.188
4 | 85 | CONCLUIDO | 2.7448 | 36.43 | 32.47 | 41.45 | 0.51 | 47 | 173.71 | 51.39 | 5 | 20 | 32.32 | 21658.78 | 307.92 | 3768.37 | 112.18 | 54.2 | 29225.11 | 0.48 | 0.94 | 0.22 | 1.76 | 0.5 | 10 | 339.5672 | 464.6109 | 420.2691 | 339567.2399 | 464610.8782 | 2.6273e-06 | 12 | 420269.0681
5 | 85 | CONCLUIDO | 2.7482 | 36.39 | 32.46 | 42.33 | 0.61 | 46 | 175.18 | 51.39 | 6 | 0 | 32.79 | 21840.16 | 308.17 | 3768.4 | 111.01 | 54.2 | 28648.34 | 0.49 | 0.94 | 0.24 | 1.75 | 0.5 | 10 | 339.3743 | 464.3469 | 420.0303 | 339374.3205 | 464346.9175 | 2.6305e-06 | 12 | 420030.2994

## RESULTADOS_2
Unnamed: 0 | Volume de calda [L] | STATUS | Capacidade operacional [ha/h] | Tempo de missao [h] | Tempo util [h] | Tempo por voo [min] | Autonomia Projetada [h] | N° Voos | MTOW [kg] | Massa Estrutura [kg] | Combustível [kg] | Abastecimentos | Massa gerador | Potência gerador [W] | Combustível consumido [L] | Calda cons [L] | Distância percorrida [km] | Distância Pulverizando [km] | RTL ACUMULADO[m] | EOC [km/km] | EOC [h/h] | Tempo de manobra [h] | Tempo rtl_rtw [h] | V pulv [m/s] | V desloc [m/s] | Preço Total por ha Simples [R$/ha] | Preço Total por ha Presumido [R$/ha] | Preço Total por ha Real [R$/ha] | Preço Total Simples [R$] | Preço Total Presumido [R$] | Prod CAPEX [ha/h/R$] | Dias Trabalhados | Preço Total Real [R$]
0 | 20 | CONCLUIDO | 2.3756 | 42.09 | 38.02 | 12.01 | 0.34 | 190 | 51.33 | 24.83 | 1 | 0 | 5.51 | 6564.78 | 175.82 | 3768.75 | 290.45 | 54.2 | 117645.8 | 0.19 | 0.8 | 0.66 | 7.32 | 0.5 | 10 | 269.9092 | 369.3017 | 334.0561 | 269909.2335 | 369301.7208 | 2.7213e-06 | 14 | 334056.0829

## RESULTADOS_11
Unnamed: 0 | Volume de calda [L] | STATUS | Capacidade operacional [ha/h] | Tempo de missao [h] | Tempo util [h] | Tempo por voo [min] | Autonomia Projetada [h] | N° Voos | MTOW [kg] | Massa Estrutura [kg] | Combustível [kg] | Abastecimentos | Massa gerador | Potência gerador [W] | Combustível consumido [L] | Calda cons [L] | Distância percorrida [km] | Distância Pulverizando [km] | RTL ACUMULADO[m] | EOC [km/km] | EOC [h/h] | Tempo de manobra [h] | Tempo rtl_rtw [h] | V pulv [m/s] | V desloc [m/s] | Preço Total por ha Simples [R$/ha] | Preço Total por ha Presumido [R$/ha] | Preço Total por ha Real [R$/ha] | Preço Total Simples [R$] | Preço Total Presumido [R$] | Prod CAPEX [ha/h/R$] | Dias Trabalhados | Preço Total Real [R$]
0 | 65 | CONCLUIDO | 1.8226 | 54.87 | 43.65 | 7.89 | 0.13 | 332 | 133.21 | 46.47 | 1 | 330 | 20.75 | 16663.42 | 455.66 | 3768.76 | 488.03 | 54.2 | 215726.47 | 0.11 | 0.7 | 0.63 | 12.94 | 0.5 | 10 | 641.7044 | 878.0082 | 794.2124 | 641704.3785 | 878008.2407 | 1.8137e-06 | 18 | 794212.3665
1 | 65 | CONCLUIDO | 2.4482 | 40.85 | 35.32 | 17.23 | 0.26 | 123 | 134.55 | 46.47 | 2 | 121 | 21.09 | 16828.84 | 338.92 | 3768.54 | 208.61 | 54.2 | 77058.55 | 0.26 | 0.87 | 0.3 | 4.61 | 0.5 | 10 | 396.8498 | 542.9873 | 491.1654 | 396849.752 | 542987.3385 | 2.4363e-06 | 14 | 491165.389
2 | 65 | CONCLUIDO | 2.6745 | 37.39 | 33.3 | 28.55 | 0.39 | 70 | 135.9 | 46.47 | 3 | 61 | 21.43 | 16994.64 | 285.67 | 3768.36 | 141.08 | 54.2 | 43561.23 | 0.38 | 0.92 | 0.23 | 2.6 | 0.5 | 10 | 333.0997 | 455.7618 | 412.2645 | 333099.7439 | 455761.765 | 2.6615e-06 | 13 | 412264.5018
3 | 65 | CONCLUIDO | 2.7219 | 36.74 | 32.95 | 33.51 | 0.52 | 59 | 137.25 | 46.47 | 4 | 0 | 21.78 | 17160.92 | 270.94 | 3768.33 | 126.96 | 54.2 | 36556.43 | 0.43 | 0.93 | 0.28 | 2.25 | 0.5 | 10 | 312.7194 | 427.8764 | 387.0405 | 312719.3702 | 427876.4386 | 2.7087e-06 | 12 | 387040.5118

## RESULTADOS_13
Unnamed: 0 | Volume de calda [L] | STATUS | Capacidade operacional [ha/h] | Tempo de missao [h] | Tempo util [h] | Tempo por voo [min] | Autonomia Projetada [h] | N° Voos | MTOW [kg] | Massa Estrutura [kg] | Combustível [kg] | Abastecimentos | Massa gerador | Potência gerador [W] | Combustível consumido [L] | Calda cons [L] | Distância percorrida [km] | Distância Pulverizando [km] | RTL ACUMULADO[m] | EOC [km/km] | EOC [h/h] | Tempo de manobra [h] | Tempo rtl_rtw [h] | V pulv [m/s] | V desloc [m/s] | Preço Total por ha Simples [R$/ha] | Preço Total por ha Presumido [R$/ha] | Preço Total por ha Real [R$/ha] | Preço Total Simples [R$] | Preço Total Presumido [R$] | Prod CAPEX [ha/h/R$] | Dias Trabalhados | Preço Total Real [R$]
0 | 75 | CONCLUIDO | 1.6805 | 59.51 | 45.62 | 7.2 | 0.12 | 380 | 150.44 | 49.1 | 1 | 378 | 25.34 | 18787.76 | 520.95 | 3768.73 | 554.47 | 54.2 | 248706.32 | 0.1 | 0.67 | 0.71 | 14.91 | 0.5 | 10 | 772.6705 | 1057.2018 | 956.304 | 772670.4881 | 1057201.8497 | 1.6385e-06 | 20 | 956303.9889
1 | 75 | CONCLUIDO | 2.3508 | 42.54 | 35.98 | 15.42 | 0.23 | 140 | 151.83 | 49.1 | 2 | 138 | 25.73 | 18959.54 | 385.24 | 3768.61 | 230.98 | 54.2 | 88160.44 | 0.23 | 0.85 | 0.33 | 5.28 | 0.5 | 10 | 444.4412 | 608.1041 | 550.0675 | 444441.2435 | 608104.1168 | 2.2921e-06 | 14 | 550067.5133
2 | 75 | CONCLUIDO | 2.6007 | 38.45 | 33.7 | 24.96 | 0.35 | 81 | 153.23 | 49.1 | 3 | 79 | 26.13 | 19131.85 | 333.65 | 3768.4 | 154.51 | 54.2 | 50219.67 | 0.35 | 0.91 | 0.24 | 2.99 | 0.5 | 10 | 371.9709 | 508.9469 | 460.3738 | 371970.8571 | 508946.9369 | 2.5358e-06 | 13 | 460373.7555
3 | 75 | CONCLUIDO | 2.731 | 36.62 | 32.69 | 36.32 | 0.46 | 54 | 154.63 | 49.1 | 4 | 35 | 26.53 | 19304.72 | 292.58 | 3768.36 | 119.87 | 54.2 | 33035.28 | 0.45 | 0.93 | 0.22 | 1.99 | 0.5 | 10 | 328.167 | 449.0126 | 406.1594 | 328167.0087 | 449012.579 | 2.6628e-06 | 12 | 406159.4487
4 | 75 | CONCLUIDO | 2.7372 | 36.53 | 32.67 | 37.69 | 0.57 | 52 | 156.03 | 49.1 | 5 | 0 | 26.94 | 19478.15 | 290.58 | 3768.35 | 117.88 | 54.2 | 32052.19 | 0.46 | 0.94 | 0.25 | 1.96 | 0.5 | 10 | 326.6138 | 446.8874 | 404.2371 | 326613.821 | 446887.439 | 2.6689e-06 | 12 | 404237.129

## RESULTADOS_17
Unnamed: 0 | Volume de calda [L] | STATUS | Capacidade operacional [ha/h] | Tempo de missao [h] | Tempo util [h] | Tempo por voo [min] | Autonomia Projetada [h] | N° Voos | MTOW [kg] | Massa Estrutura [kg] | Combustível [kg] | Abastecimentos | Massa gerador | Potência gerador [W] | Combustível consumido [L] | Calda cons [L] | Distância percorrida [km] | Distância Pulverizando [km] | RTL ACUMULADO[m] | EOC [km/km] | EOC [h/h] | Tempo de manobra [h] | Tempo rtl_rtw [h] | V pulv [m/s] | V desloc [m/s] | Preço Total por ha Simples [R$/ha] | Preço Total por ha Presumido [R$/ha] | Preço Total por ha Real [R$/ha] | Preço Total Simples [R$] | Preço Total Presumido [R$] | Prod CAPEX [ha/h/R$] | Dias Trabalhados | Preço Total Real [R$]
0 | 95 | CONCLUIDO | 1.4191 | 70.47 | 49.98 | 6.2 | 0.1 | 484 | 185.69 | 53.44 | 1 | 482 | 36.26 | 23136.14 | 661.95 | 3769.19 | 701.13 | 54.2 | 321516.84 | 0.08 | 0.61 | 0.88 | 19.27 | 0.5 | 10 | 1093.1471 | 1495.692 | 1352.9453 | 1093147.0538 | 1495692.0253 | 1.3355e-06 | 23 | 1352945.2776
1 | 95 | CONCLUIDO | 2.1688 | 46.11 | 37.24 | 12.99 | 0.19 | 172 | 187.21 | 53.44 | 2 | 170 | 36.77 | 23322.88 | 472.85 | 3768.78 | 272.73 | 54.2 | 108877.85 | 0.2 | 0.82 | 0.39 | 6.53 | 0.5 | 10 | 562.4083 | 769.5119 | 696.0707 | 562408.3029 | 769511.8518 | 2.0411e-06 | 16 | 696070.7206
2 | 95 | CONCLUIDO | 2.4568 | 40.7 | 34.47 | 20.48 | 0.28 | 101 | 188.73 | 53.44 | 3 | 99 | 37.29 | 23510.33 | 417.5 | 3768.32 | 180.2 | 54.2 | 62966.9 | 0.3 | 0.89 | 0.28 | 3.77 | 0.5 | 10 | 456.6713 | 624.8379 | 565.2042 | 456671.3374 | 624837.8708 | 2.3122e-06 | 14 | 565204.2214
3 | 95 | CONCLUIDO | 2.6046 | 38.39 | 33.32 | 28.56 | 0.37 | 70 | 190.25 | 53.44 | 4 | 68 | 37.82 | 23698.48 | 382.82 | 3768.46 | 141.85 | 54.2 | 43944.72 | 0.38 | 0.92 | 0.22 | 2.61 | 0.5 | 10 | 407.7127 | 557.8506 | 504.6101 | 407712.7411 | 557850.5593 | 2.4513e-06 | 13 | 504610.0849
4 | 95 | CONCLUIDO | 2.7092 | 36.91 | 32.54 | 38.29 | 0.46 | 51 | 191.78 | 53.44 | 5 | 49 | 38.35 | 23887.36 | 348.38 | 3768.33 | 116.08 | 54.2 | 31157.92 | 0.47 | 0.94 | 0.18 | 1.84 | 0.5 | 10 | 376.9762 | 515.7955 | 466.5687 | 376976.2301 | 515795.509 | 2.5497e-06 | 13 | 466568.7095
5 | 95 | CONCLUIDO | 2.7532 | 36.32 | 32.29 | 46.13 | 0.55 | 42 | 193.32 | 53.44 | 6 | 13 | 38.89 | 24076.95 | 325.12 | 3768.38 | 106.13 | 54.2 | 26227.67 | 0.51 | 0.95 | 0.21 | 1.58 | 0.5 | 10 | 351.9501 | 481.5537 | 435.5949 | 351950.1296 | 481553.6943 | 2.5911e-06 | 12 | 435594.8856
6 | 95 | CONCLUIDO | 2.7591 | 36.24 | 32.25 | 47.19 | 0.64 | 41 | 194.86 | 53.44 | 7 | 0 | 39.43 | 24267.28 | 326.69 | 3768.37 | 104.26 | 54.2 | 25295.9 | 0.52 | 0.95 | 0.23 | 1.54 | 0.5 | 10 | 352.0911 | 481.7466 | 435.7694 | 352091.1222 | 481746.6065 | 2.5967e-06 | 12 | 435769.3865

## RESULTADOS_9
Unnamed: 0 | Volume de calda [L] | STATUS | Capacidade operacional [ha/h] | Tempo de missao [h] | Tempo util [h] | Tempo por voo [min] | Autonomia Projetada [h] | N° Voos | MTOW [kg] | Massa Estrutura [kg] | Combustível [kg] | Abastecimentos | Massa gerador | Potência gerador [W] | Combustível consumido [L] | Calda cons [L] | Distância percorrida [km] | Distância Pulverizando [km] | RTL ACUMULADO[m] | EOC [km/km] | EOC [h/h] | Tempo de manobra [h] | Tempo rtl_rtw [h] | V pulv [m/s] | V desloc [m/s] | Preço Total por ha Simples [R$/ha] | Preço Total por ha Presumido [R$/ha] | Preço Total por ha Real [R$/ha] | Preço Total Simples [R$] | Preço Total Presumido [R$] | Prod CAPEX [ha/h/R$] | Dias Trabalhados | Preço Total Real [R$]
0 | 55 | CONCLUIDO | 1.9752 | 50.63 | 41.73 | 8.79 | 0.15 | 285 | 116.05 | 43.4 | 1 | 283 | 16.65 | 14546.17 | 391.69 | 3768.55 | 423.96 | 54.2 | 183923.62 | 0.13 | 0.73 | 0.56 | 11.03 | 0.5 | 10 | 534.3443 | 731.1134 | 661.337 | 534344.2574 | 731113.3866 | 2.0111e-06 | 17 | 661336.9511
1 | 55 | CONCLUIDO | 2.5495 | 39.22 | 34.63 | 19.79 | 0.3 | 105 | 117.34 | 43.4 | 2 | 103 | 16.94 | 14705.49 | 289.07 | 3768.6 | 185.81 | 54.2 | 65751.04 | 0.29 | 0.88 | 0.27 | 3.92 | 0.5 | 10 | 341.8036 | 467.6708 | 423.0369 | 341803.6011 | 467670.7663 | 2.5958e-06 | 13 | 423036.9247
2 | 55 | CONCLUIDO | 2.6944 | 37.11 | 33.36 | 28.59 | 0.45 | 70 | 118.63 | 43.4 | 3 | 0 | 17.23 | 14865.24 | 253.16 | 3768.39 | 140.05 | 54.2 | 43044.15 | 0.39 | 0.92 | 0.31 | 2.65 | 0.5 | 10 | 308.3212 | 421.8586 | 381.597 | 308321.1799 | 421858.6405 | 2.7433e-06 | 13 | 381597.0439

## resultados
Unnamed: 0 | Volume de calda [L] | STATUS | Capacidade operacional [ha/h] | Tempo de missao [h] | Tempo util [h] | Tempo por voo [min] | Autonomia Projetada [h] | N° Voos | MTOW [kg] | Massa Estrutura [kg] | Combustível [kg] | Abastecimentos | Massa gerador | Potência gerador [W] | Combustível consumido [L] | Calda cons [L] | Distância percorrida [km] | Distância Pulverizando [km] | RTL ACUMULADO[m] | EOC [km/km] | EOC [h/h] | Tempo de manobra [h] | Tempo rtl_rtw [h] | V pulv [m/s] | V desloc [m/s]
0 | 100 | CONCLUIDO | 1.357 | 73.69 | 51.22 | 5.99 | 0.09 | 513 | 194.77 | 54.38 | 1 | 511 | 39.4 | 24256.19 | 701.08 | 3769.22 | 743.05 | 54.2 | 342333 | 0.07 | 0.6 | 0.93 | 20.51 | 0.5 | 10
1 | 100 | CONCLUIDO | 2.1293 | 46.96 | 37.48 | 12.56 | 0.18 | 179 | 196.32 | 54.38 | 2 | 177 | 39.95 | 24447.22 | 493.48 | 3768.5 | 281.42 | 54.2 | 113185.59 | 0.19 | 0.82 | 0.39 | 6.78 | 0.5 | 10
2 | 100 | CONCLUIDO | 2.4232 | 41.27 | 34.63 | 19.6 | 0.27 | 106 | 197.88 | 54.38 | 3 | 104 | 40.5 | 24639 | 437.08 | 3768.39 | 185.52 | 54.2 | 65600.9 | 0.29 | 0.88 | 0.27 | 3.92 | 0.5 | 10
3 | 100 | CONCLUIDO | 2.5739 | 38.85 | 33.46 | 27.13 | 0.36 | 74 | 199.44 | 54.38 | 4 | 72 | 41.06 | 24831.54 | 402.64 | 3768.43 | 146.38 | 54.2 | 46190.11 | 0.37 | 0.91 | 0.23 | 2.75 | 0.5 | 10
4 | 100 | CONCLUIDO | 2.6759 | 37.37 | 32.72 | 35.69 | 0.44 | 55 | 201.01 | 54.38 | 5 | 53 | 41.63 | 25024.84 | 372.17 | 3768.36 | 121.62 | 54.2 | 33905.53 | 0.45 | 0.93 | 0.2 | 2.01 | 0.5 | 10
5 | 100 | CONCLUIDO | 2.7504 | 36.36 | 32.21 | 46.01 | 0.53 | 42 | 202.58 | 54.38 | 6 | 36 | 42.2 | 25218.93 | 341.45 | 3768.37 | 104.48 | 54.2 | 25399.58 | 0.52 | 0.95 | 0.18 | 1.5 | 0.5 | 10
6 | 100 | CONCLUIDO | 2.7614 | 36.21 | 32.18 | 49.51 | 0.61 | 39 | 204.16 | 54.38 | 7 | 0 | 42.78 | 25413.94 | 335.06 | 3768.35 | 102.13 | 54.2 | 24241.47 | 0.53 | 0.95 | 0.22 | 1.48 | 0.5 | 10
0 | 40 | CONCLUIDO | 2.2307 | 44.83 | 38.87 | 10.95 | 0.2 | 213 | 89.87 | 37.55 | 1 | 211 | 11.32 | 11317.98 | 293.29 | 3768.75 | 327.58 | 54.2 | 136097.78 | 0.17 | 0.79 | 0.45 | 8.16 | 0.5 | 10
1 | 40 | CONCLUIDO | 2.621 | 38.15 | 34.4 | 21.5 | 0.39 | 96 | 91.1 | 37.55 | 2 | 0 | 11.54 | 11468.97 | 224.61 | 3768.42 | 173.56 | 54.2 | 59673.43 | 0.31 | 0.89 | 0.39 | 3.69 | 0.5 | 10
0 | 30 | CONCLUIDO | 2.4359 | 41.05 | 36.73 | 13.86 | 0.24 | 159 | 71.52 | 32.27 | 1 | 152 | 8.25 | 9054.6 | 218.93 | 3768.62 | 255.78 | 54.2 | 100464.89 | 0.21 | 0.83 | 0.37 | 6.03 | 0.5 | 10
1 | 30 | CONCLUIDO | 2.5379 | 39.4 | 35.58 | 16.81 | 0.48 | 127 | 72.7 | 32.27 | 2 | 0 | 8.43 | 9200.25 | 204.18 | 3768.55 | 211.95 | 54.2 | 78708.97 | 0.26 | 0.86 | 0.47 | 4.88 | 0.5 | 10
0 | 15 | CONCLUIDO | 2.2272 | 44.9 | 40.4 | 9.62 | 0.43 | 252 | 39.78 | 19.54 | 1 | 0 | 4.24 | 5140 | 157.96 | 3769 | 366.98 | 54.2 | 155598.86 | 0.15 | 0.76 | 0.84 | 9.69 | 0.5 | 10
0 | 70 | CONCLUIDO | 1.7498 | 57.15 | 44.64 | 7.52 | 0.12 | 356 | 141.81 | 47.83 | 1 | 354 | 22.98 | 17723.39 | 488.24 | 3768.93 | 521.31 | 54.2 | 232244.96 | 0.1 | 0.68 | 0.68 | 13.93 | 0.5 | 10
1 | 70 | CONCLUIDO | 2.3966 | 41.73 | 35.68 | 16.22 | 0.25 | 132 | 143.17 | 47.83 | 2 | 130 | 23.34 | 17891.86 | 362.94 | 3768.51 | 220.9 | 54.2 | 83159.01 | 0.25 | 0.86 | 0.32 | 4.98 | 0.5 | 10
2 | 70 | CONCLUIDO | 2.6351 | 37.95 | 33.53 | 26.47 | 0.37 | 76 | 144.54 | 47.83 | 3 | 74 | 23.71 | 18060.85 | 310.97 | 3768.42 | 148.76 | 54.2 | 47373.09 | 0.36 | 0.91 | 0.23 | 2.82 | 0.5 | 10
3 | 70 | CONCLUIDO | 2.7326 | 36.59 | 32.78 | 35.76 | 0.49 | 55 | 145.92 | 47.83 | 4 | 3 | 24.09 | 18230.35 | 280.03 | 3768.51 | 121.32 | 54.2 | 33753.74 | 0.45 | 0.93 | 0.26 | 2.07 | 0.5 | 10
4 | 70 | CONCLUIDO | 2.732 | 36.6 | 32.79 | 35.77 | 0.6 | 55 | 147.3 | 47.83 | 5 | 0 | 24.47 | 18400.38 | 282.7 | 3768.38 | 121.47 | 54.2 | 33831.88 | 0.45 | 0.93 | 0.27 | 2.08 | 0.5 | 10
0 | 90 | CONCLUIDO | 1.4812 | 67.51 | 48.84 | 6.41 | 0.1 | 457 | 176.73 | 52.44 | 1 | 455 | 33.29 | 22031.19 | 625.17 | 3768.77 | 663.17 | 54.2 | 302669.04 | 0.08 | 0.63 | 0.83 | 18.14 | 0.5 | 10
1 | 90 | CONCLUIDO | 2.2139 | 45.17 | 36.92 | 13.51 | 0.2 | 164 | 178.21 | 52.44 | 2 | 162 | 33.77 | 22213.89 | 450.8 | 3768.57 | 262.17 | 54.2 | 103633.79 | 0.21 | 0.83 | 0.37 | 6.21 | 0.5 | 10
2 | 90 | CONCLUIDO | 2.4868 | 40.21 | 34.34 | 21.24 | 0.3 | 97 | 179.7 | 52.44 | 3 | 95 | 34.26 | 22397.24 | 398.32 | 3768.64 | 176.04 | 54.2 | 60905.12 | 0.31 | 0.89 | 0.26 | 3.63 | 0.5 | 10
3 | 90 | CONCLUIDO | 2.6395 | 37.89 | 33.12 | 30.11 | 0.39 | 66 | 181.19 | 52.44 | 4 | 64 | 34.75 | 22581.25 | 360.88 | 3768.6 | 135.14 | 54.2 | 40610.35 | 0.4 | 0.92 | 0.21 | 2.41 | 0.5 | 10
4 | 90 | CONCLUIDO | 2.7343 | 36.57 | 32.45 | 40.56 | 0.49 | 48 | 182.69 | 52.44 | 5 | 41 | 35.25 | 22766.06 | 327.12 | 3768.41 | 112.28 | 54.2 | 29271.29 | 0.48 | 0.94 | 0.19 | 1.74 | 0.5 | 10
5 | 90 | CONCLUIDO | 2.7584 | 36.25 | 32.3 | 45.08 | 0.58 | 43 | 184.19 | 52.44 | 6 | 0 | 35.75 | 22951.43 | 316.04 | 3768.39 | 105.9 | 54.2 | 26108.18 | 0.51 | 0.95 | 0.23 | 1.6 | 0.5 | 10
0 | 10 | CONCLUIDO | 1.9557 | 51.13 | 45.29 | 7.19 | 0.64 | 378 | 26.11 | 12.1 | 1 | 0 | 3.01 | 3454.41 | 131.5 | 3769.22 | 524.48 | 54.2 | 233721.14 | 0.1 | 0.68 | 1.21 | 14.57 | 0.5 | 10
0 | 45 | CONCLUIDO | 2.1389 | 46.75 | 39.87 | 10.05 | 0.18 | 238 | 98.71 | 39.72 | 1 | 236 | 12.99 | 12407.75 | 327.42 | 3768.58 | 361.16 | 54.2 | 152758.48 | 0.15 | 0.77 | 0.49 | 9.16 | 0.5 | 10
1 | 45 | CONCLUIDO | 2.6443 | 37.82 | 34.02 | 23.2 | 0.35 | 88 | 99.95 | 39.72 | 2 | 40 | 13.24 | 12561.45 | 235.79 | 3768.34 | 163.25 | 54.2 | 54556.28 | 0.33 | 0.9 | 0.31 | 3.31 | 0.5 | 10
2 | 45 | CONCLUIDO | 2.6542 | 37.68 | 33.94 | 23.96 | 0.52 | 85 | 101.2 | 39.72 | 3 | 0 | 13.49 | 12715.54 | 235.76 | 3768.34 | 158.84 | 54.2 | 52366.88 | 0.34 | 0.9 | 0.35 | 3.24 | 0.5 | 10
0 | 60 | CONCLUIDO | 1.899 | 52.66 | 42.66 | 8.31 | 0.14 | 308 | 124.63 | 45 | 1 | 306 | 18.64 | 15605.44 | 423.32 | 3768.78 | 454.76 | 54.2 | 199210.08 | 0.12 | 0.72 | 0.6 | 11.95 | 0.5 | 10
1 | 60 | CONCLUIDO | 2.4939 | 40.1 | 35.03 | 18.27 | 0.28 | 115 | 125.95 | 45 | 2 | 113 | 18.95 | 15767.7 | 315.5 | 3768.54 | 198.85 | 54.2 | 72222.3 | 0.27 | 0.87 | 0.29 | 4.32 | 0.5 | 10
2 | 60 | CONCLUIDO | 2.7024 | 37 | 33.19 | 30.17 | 0.42 | 66 | 127.27 | 45 | 3 | 29 | 19.27 | 15930.42 | 263.94 | 3768.32 | 135.81 | 54.2 | 40943.96 | 0.4 | 0.92 | 0.26 | 2.48 | 0.5 | 10
3 | 60 | CONCLUIDO | 2.7092 | 36.91 | 33.14 | 31.07 | 0.55 | 64 | 128.59 | 45 | 4 | 0 | 19.59 | 16093.6 | 263.58 | 3768.45 | 133.05 | 54.2 | 39577.59 | 0.41 | 0.92 | 0.29 | 2.44 | 0.5 | 10
0 | 80 | CONCLUIDO | 1.6118 | 62.04 | 46.67 | 6.91 | 0.11 | 405 | 159.12 | 50.28 | 1 | 403 | 27.84 | 19859.16 | 554.76 | 3768.68 | 589.58 | 54.2 | 266135.79 | 0.09 | 0.65 | 0.76 | 15.96 | 0.5 | 10
1 | 80 | CONCLUIDO | 2.3049 | 43.39 | 36.29 | 14.71 | 0.22 | 148 | 160.54 | 50.28 | 2 | 146 | 28.26 | 20034.4 | 407.27 | 3768.52 | 241.21 | 54.2 | 93238.06 | 0.22 | 0.84 | 0.34 | 5.59 | 0.5 | 10
2 | 80 | CONCLUIDO | 2.5651 | 38.98 | 33.89 | 23.64 | 0.33 | 86 | 161.97 | 50.28 | 3 | 84 | 28.69 | 20210.21 | 355.26 | 3768.35 | 160.69 | 54.2 | 53286.08 | 0.34 | 0.9 | 0.25 | 3.18 | 0.5 | 10
3 | 80 | CONCLUIDO | 2.7009 | 37.02 | 32.83 | 33.96 | 0.43 | 58 | 163.4 | 50.28 | 4 | 55 | 29.12 | 20386.62 | 315.88 | 3768.29 | 125.58 | 54.2 | 35871.18 | 0.43 | 0.93 | 0.2 | 2.13 | 0.5 | 10
4 | 80 | CONCLUIDO | 2.7401 | 36.49 | 32.59 | 39.91 | 0.54 | 49 | 164.83 | 50.28 | 5 | 0 | 29.55 | 20563.61 | 298.64 | 3768.37 | 115.38 | 54.2 | 30813.81 | 0.47 | 0.94 | 0.25 | 1.89 | 0.5 | 10
0 | 35 | CONCLUIDO | 2.3286 | 42.94 | 37.83 | 12.14 | 0.22 | 187 | 80.84 | 35.1 | 1 | 185 | 9.74 | 10204.21 | 257.65 | 3768.61 | 292.61 | 54.2 | 118739.4 | 0.19 | 0.81 | 0.41 | 7.13 | 0.5 | 10
1 | 35 | CONCLUIDO | 2.5872 | 38.65 | 34.88 | 19.2 | 0.43 | 109 | 82.04 | 35.1 | 2 | 0 | 9.94 | 10352.53 | 214.51 | 3768.51 | 188.93 | 54.2 | 67293.09 | 0.29 | 0.88 | 0.43 | 4.18 | 0.5 | 10
0 | 50 | CONCLUIDO | 2.0578 | 48.59 | 40.76 | 9.37 | 0.16 | 261 | 107.41 | 41.65 | 1 | 259 | 14.77 | 13481.73 | 359.19 | 3768.79 | 391.33 | 54.2 | 167728.93 | 0.14 | 0.75 | 0.52 | 10.05 | 0.5 | 10
1 | 50 | CONCLUIDO | 2.6047 | 38.39 | 34.25 | 21.63 | 0.32 | 95 | 108.68 | 41.65 | 2 | 93 | 15.03 | 13638.32 | 261.43 | 3768.37 | 172.54 | 54.2 | 59168 | 0.31 | 0.89 | 0.27 | 3.54 | 0.5 | 10
2 | 50 | CONCLUIDO | 2.6737 | 37.4 | 33.65 | 26.22 | 0.48 | 77 | 109.96 | 41.65 | 3 | 0 | 15.31 | 13795.21 | 244.74 | 3768.53 | 149.66 | 54.2 | 47817.54 | 0.36 | 0.91 | 0.33 | 2.95 | 0.5 | 10
0 | 25 | CONCLUIDO | 2.4688 | 40.51 | 36.58 | 14.35 | 0.28 | 153 | 61.76 | 28.92 | 1 | 13 | 6.84 | 7851.41 | 189.5 | 3768.49 | 244.59 | 54.2 | 94901.71 | 0.22 | 0.84 | 0.54 | 5.88 | 0.5 | 10
1 | 25 | CONCLUIDO | 2.4727 | 40.44 | 36.53 | 14.42 | 0.55 | 152 | 62.92 | 28.92 | 2 | 0 | 7 | 7994.37 | 192.64 | 3768.51 | 242.28 | 54.2 | 93748.73 | 0.22 | 0.84 | 0.55 | 5.83 | 0.5 | 10
0 | 85 | CONCLUIDO | 1.5471 | 64.64 | 47.69 | 6.65 | 0.11 | 430 | 167.88 | 51.39 | 1 | 428 | 30.49 | 20939.59 | 588.86 | 3768.83 | 624.3 | 54.2 | 283371.53 | 0.09 | 0.64 | 0.79 | 16.98 | 0.5 | 10
1 | 85 | CONCLUIDO | 2.2595 | 44.26 | 36.6 | 14.08 | 0.21 | 156 | 169.33 | 51.39 | 2 | 154 | 30.94 | 21118.46 | 429.28 | 3768.49 | 251.6 | 54.2 | 98391.03 | 0.22 | 0.84 | 0.35 | 5.89 | 0.5 | 10
2 | 85 | CONCLUIDO | 2.5232 | 39.63 | 34.14 | 22.27 | 0.31 | 92 | 170.79 | 51.39 | 3 | 90 | 31.4 | 21297.94 | 377.4 | 3768.63 | 169.24 | 54.2 | 57532.98 | 0.32 | 0.9 | 0.25 | 3.44 | 0.5 | 10
3 | 85 | CONCLUIDO | 2.6695 | 37.46 | 32.99 | 31.92 | 0.41 | 62 | 172.25 | 51.39 | 4 | 60 | 31.86 | 21478.05 | 338.99 | 3768.43 | 130.5 | 54.2 | 38311.44 | 0.42 | 0.93 | 0.21 | 2.28 | 0.5 | 10
4 | 85 | CONCLUIDO | 2.7448 | 36.43 | 32.47 | 41.45 | 0.51 | 47 | 173.71 | 51.39 | 5 | 20 | 32.32 | 21658.78 | 307.92 | 3768.37 | 112.18 | 54.2 | 29225.11 | 0.48 | 0.94 | 0.22 | 1.76 | 0.5 | 10
5 | 85 | CONCLUIDO | 2.7482 | 36.39 | 32.46 | 42.33 | 0.61 | 46 | 175.18 | 51.39 | 6 | 0 | 32.79 | 21840.16 | 308.17 | 3768.4 | 111.01 | 54.2 | 28648.34 | 0.49 | 0.94 | 0.24 | 1.75 | 0.5 | 10
0 | 20 | CONCLUIDO | 2.3756 | 42.09 | 38.02 | 12.01 | 0.34 | 190 | 51.33 | 24.83 | 1 | 0 | 5.51 | 6564.78 | 175.82 | 3768.75 | 290.45 | 54.2 | 117645.8 | 0.19 | 0.8 | 0.66 | 7.32 | 0.5 | 10
0 | 65 | CONCLUIDO | 1.8226 | 54.87 | 43.65 | 7.89 | 0.13 | 332 | 133.21 | 46.47 | 1 | 330 | 20.75 | 16663.42 | 455.66 | 3768.76 | 488.03 | 54.2 | 215726.47 | 0.11 | 0.7 | 0.63 | 12.94 | 0.5 | 10
1 | 65 | CONCLUIDO | 2.4482 | 40.85 | 35.32 | 17.23 | 0.26 | 123 | 134.55 | 46.47 | 2 | 121 | 21.09 | 16828.84 | 338.92 | 3768.54 | 208.61 | 54.2 | 77058.55 | 0.26 | 0.87 | 0.3 | 4.61 | 0.5 | 10
2 | 65 | CONCLUIDO | 2.6745 | 37.39 | 33.3 | 28.55 | 0.39 | 70 | 135.9 | 46.47 | 3 | 61 | 21.43 | 16994.64 | 285.67 | 3768.36 | 141.08 | 54.2 | 43561.23 | 0.38 | 0.92 | 0.23 | 2.6 | 0.5 | 10
3 | 65 | CONCLUIDO | 2.7219 | 36.74 | 32.95 | 33.51 | 0.52 | 59 | 137.25 | 46.47 | 4 | 0 | 21.78 | 17160.92 | 270.94 | 3768.33 | 126.96 | 54.2 | 36556.43 | 0.43 | 0.93 | 0.28 | 2.25 | 0.5 | 10
0 | 75 | CONCLUIDO | 1.6805 | 59.51 | 45.62 | 7.2 | 0.12 | 380 | 150.44 | 49.1 | 1 | 378 | 25.34 | 18787.76 | 520.95 | 3768.73 | 554.47 | 54.2 | 248706.32 | 0.1 | 0.67 | 0.71 | 14.91 | 0.5 | 10
1 | 75 | CONCLUIDO | 2.3508 | 42.54 | 35.98 | 15.42 | 0.23 | 140 | 151.83 | 49.1 | 2 | 138 | 25.73 | 18959.54 | 385.24 | 3768.61 | 230.98 | 54.2 | 88160.44 | 0.23 | 0.85 | 0.33 | 5.28 | 0.5 | 10
2 | 75 | CONCLUIDO | 2.6007 | 38.45 | 33.7 | 24.96 | 0.35 | 81 | 153.23 | 49.1 | 3 | 79 | 26.13 | 19131.85 | 333.65 | 3768.4 | 154.51 | 54.2 | 50219.67 | 0.35 | 0.91 | 0.24 | 2.99 | 0.5 | 10
3 | 75 | CONCLUIDO | 2.731 | 36.62 | 32.69 | 36.32 | 0.46 | 54 | 154.63 | 49.1 | 4 | 35 | 26.53 | 19304.72 | 292.58 | 3768.36 | 119.87 | 54.2 | 33035.28 | 0.45 | 0.93 | 0.22 | 1.99 | 0.5 | 10
4 | 75 | CONCLUIDO | 2.7372 | 36.53 | 32.67 | 37.69 | 0.57 | 52 | 156.03 | 49.1 | 5 | 0 | 26.94 | 19478.15 | 290.58 | 3768.35 | 117.88 | 54.2 | 32052.19 | 0.46 | 0.94 | 0.25 | 1.96 | 0.5 | 10
0 | 95 | CONCLUIDO | 1.4191 | 70.47 | 49.98 | 6.2 | 0.1 | 484 | 185.69 | 53.44 | 1 | 482 | 36.26 | 23136.14 | 661.95 | 3769.19 | 701.13 | 54.2 | 321516.84 | 0.08 | 0.61 | 0.88 | 19.27 | 0.5 | 10
1 | 95 | CONCLUIDO | 2.1688 | 46.11 | 37.24 | 12.99 | 0.19 | 172 | 187.21 | 53.44 | 2 | 170 | 36.77 | 23322.88 | 472.85 | 3768.78 | 272.73 | 54.2 | 108877.85 | 0.2 | 0.82 | 0.39 | 6.53 | 0.5 | 10
2 | 95 | CONCLUIDO | 2.4568 | 40.7 | 34.47 | 20.48 | 0.28 | 101 | 188.73 | 53.44 | 3 | 99 | 37.29 | 23510.33 | 417.5 | 3768.32 | 180.2 | 54.2 | 62966.9 | 0.3 | 0.89 | 0.28 | 3.77 | 0.5 | 10
3 | 95 | CONCLUIDO | 2.6046 | 38.39 | 33.32 | 28.56 | 0.37 | 70 | 190.25 | 53.44 | 4 | 68 | 37.82 | 23698.48 | 382.82 | 3768.46 | 141.85 | 54.2 | 43944.72 | 0.38 | 0.92 | 0.22 | 2.61 | 0.5 | 10
4 | 95 | CONCLUIDO | 2.7092 | 36.91 | 32.54 | 38.29 | 0.46 | 51 | 191.78 | 53.44 | 5 | 49 | 38.35 | 23887.36 | 348.38 | 3768.33 | 116.08 | 54.2 | 31157.92 | 0.47 | 0.94 | 0.18 | 1.84 | 0.5 | 10
5 | 95 | CONCLUIDO | 2.7532 | 36.32 | 32.29 | 46.13 | 0.55 | 42 | 193.32 | 53.44 | 6 | 13 | 38.89 | 24076.95 | 325.12 | 3768.38 | 106.13 | 54.2 | 26227.67 | 0.51 | 0.95 | 0.21 | 1.58 | 0.5 | 10
6 | 95 | CONCLUIDO | 2.7591 | 36.24 | 32.25 | 47.19 | 0.64 | 41 | 194.86 | 53.44 | 7 | 0 | 39.43 | 24267.28 | 326.69 | 3768.37 | 104.26 | 54.2 | 25295.9 | 0.52 | 0.95 | 0.23 | 1.54 | 0.5 | 10
0 | 55 | CONCLUIDO | 1.9752 | 50.63 | 41.73 | 8.79 | 0.15 | 285 | 116.05 | 43.4 | 1 | 283 | 16.65 | 14546.17 | 391.69 | 3768.55 | 423.96 | 54.2 | 183923.62 | 0.13 | 0.73 | 0.56 | 11.03 | 0.5 | 10
1 | 55 | CONCLUIDO | 2.5495 | 39.22 | 34.63 | 19.79 | 0.3 | 105 | 117.34 | 43.4 | 2 | 103 | 16.94 | 14705.49 | 289.07 | 3768.6 | 185.81 | 54.2 | 65751.04 | 0.29 | 0.88 | 0.27 | 3.92 | 0.5 | 10
2 | 55 | CONCLUIDO | 2.6944 | 37.11 | 33.36 | 28.59 | 0.45 | 70 | 118.63 | 43.4 | 3 | 0 | 17.23 | 14865.24 | 253.16 | 3768.39 | 140.05 | 54.2 | 43044.15 | 0.39 | 0.92 | 0.31 | 2.65 | 0.5 | 10

## gráficos
Selecione o eixo X:
Selecione o eixo Y:
Selecione o eixo Z:
Eixo X | Eixo Y | Eixo Z

## hidden (hidden)
Unnamed: 0
Volume de calda [L]
STATUS
Capacidade operacional [ha/h]
Tempo de missao [h]
Tempo util [h]
Tempo por voo [min]
Autonomia Projetada [h]
N° Voos
MTOW [kg]
Massa Estrutura [kg]
Combustível [kg]
Abastecimentos
Massa gerador
Potência gerador [W]
Combustível consumido [L]
Calda cons [L]
Distância percorrida [km]
Distância Pulverizando [km]
RTL ACUMULADO[m]
EOC [km/km]
EOC [h/h]
Tempo de manobra [h]
Tempo rtl_rtw [h]
V pulv [m/s]
V desloc [m/s]