## RESULTADOS_18
Unnamed: 0 | Volume de calda [L] | STATUS | Capacidade operacional [ha/h] | Tempo de missao [h] | Tempo util [h] | Tempo por voo [min] | Autonomia Projetada [h] | N° Voos | MTOW [kg] | Massa Estrutura [kg] | Combustível [kg] | Abastecimentos | Massa gerador | Potência gerador [W] | Combustível consumido [L] | Calda cons [L] | Distância percorrida [km] | Distância Pulverizando [km] | RTL ACUMULADO[m] | EOC [km/km] | EOC [h/h] | Tempo de manobra [h] | Tempo rtl_rtw [h] | V pulv [m/s] | V desloc [m/s] | Preço Total por ha Simples [R$/ha] | Preço Total por ha Presumido [R$/ha] | Preço Total por ha Real [R$/ha] | Preço Total Simples [R$] | Preço Total Presumido [R$] | Prod CAPEX [ha/h/R$] | Dias Trabalhados | Preço Total Real [R$]
0 | 100 | CONCLUIDO | 0.6886 | 145.23 | 102.42 | 5.93 | 0.09 | 1036 | 194.77 | 54.38 | 1 | 1034 | 39.4 | 24256.19 | 1416.75 | 3754.21 | 1498.48 | 107.88 | 690466.84 | 0.07 | 0.59 | 1.89 | 41.44 | 0.5 | 10 | 4330.2505 | 5924.8398 | 5359.3814 | 4330250.5256 | 5924839.8063 | 6.4292e-07 | 48 | 5359381.4107
1 | 100 | CONCLUIDO | 1.0885 | 91.87 | 75 | 12.2 | 0.18 | 369 | 196.32 | 54.38 | 2 | 367 | 39.95 | 24447.22 | 1019.15 | 3753.58 | 577.1 | 107.88 | 233110.28 | 0.19 | 0.81 | 0.81 | 14.03 | 0.5 | 10 | 2051.5823 | 2807.0654 | 2539.163 | 2051582.2989 | 2807065.4107 | 1.0163e-06 | 30 | 2539163.0277
2 | 100 | CONCLUIDO | 1.242 | 80.52 | 69.33 | 18.65 | 0.27 | 223 | 197.88 | 54.38 | 3 | 221 | 40.5 | 24639 | 925.87 | 3753.48 | 387.22 | 107.88 | 138897.89 | 0.28 | 0.88 | 0.58 | 8.36 | 0.5 | 10 | 1668.0914 | 2282.3563 | 2064.5314 | 1668091.4078 | 2282356.2551 | 1.1596e-06 | 27 | 2064531.3774
3 | 100 | CONCLUIDO | 1.3229 | 75.59 | 66.89 | 25.24 | 0.36 | 159 | 199.44 | 54.38 | 4 | 157 | 41.06 | 24831.54 | 877.61 | 3753.41 | 305.57 | 107.88 | 98393.38 | 0.35 | 0.91 | 0.48 | 5.92 | 0.5 | 10 | 1499.719 | 2051.9817 | 1856.1434 | 1499719.0019 | 2051981.7013 | 1.2351e-06 | 25 | 1856143.4477
4 | 100 | CONCLUIDO | 1.3748 | 72.74 | 65.48 | 32.2 | 0.44 | 122 | 201.01 | 54.38 | 5 | 120 | 41.63 | 25024.84 | 842.95 | 3753.5 | 258.43 | 107.88 | 75007.93 | 0.42 | 0.93 | 0.42 | 4.51 | 0.5 | 10 | 1400.7069 | 1916.509 | 1733.6 | 1400706.8899 | 1916508.9616 | 1.2836e-06 | 24 | 1733600.0362
5 | 100 | CONCLUIDO | 1.4092 | 70.96 | 64.59 | 39.15 | 0.53 | 99 | 202.58 | 54.38 | 6 | 97 | 42.2 | 25218.93 | 815.75 | 3753.39 | 229.01 | 107.88 | 60415.48 | 0.47 | 0.94 | 0.37 | 3.62 | 0.5 | 10 | 1340.6797 | 1834.3771 | 1659.3067 | 1340679.6985 | 1834377.11 | 1.3157e-06 | 24 | 1659306.7332
6 | 100 | CONCLUIDO | 1.4359 | 69.64 | 63.94 | 46.78 | 0.61 | 82 | 204.16 | 54.38 | 7 | 80 | 42.78 | 25413.94 | 790.92 | 3753.38 | 206.95 | 107.88 | 49470.46 | 0.52 | 0.95 | 0.35 | 2.97 | 0.5 | 10 | 1284.0419 | 1756.8828 | 1589.2084 | 1284041.9245 | 1756882.809 | 1.3406e-06 | 23 | 1589208.3795
7 | 100 | CONCLUIDO | 1.4674 | 68.15 | 62.95 | 54.74 | 0.69 | 69 | 205.75 | 54.38 | 8 | 67 | 43.37 | 25609.61 | 759.04 | 3753.34 | 173.46 | 107.88 | 32790.76 | 0.62 | 0.97 | 0.31 | 1.98 | 0.5 | 10 | 1226.2164 | 1677.7634 | 1517.64 | 1226216.3991 | 1677763.3741 | 1.3701e-06 | 23 | 1517639.9924
8 | 100 | CONCLUIDO | 1.4671 | 68.16 | 63.27 | 62.23 | 0.77 | 61 | 207.34 | 54.38 | 9 | 59 | 43.96 | 25806.1 | 746.06 | 3753.37 | 185 | 107.88 | 38602.22 | 0.58 | 0.96 | 0.32 | 2.3 | 0.5 | 10 | 1216.0186 | 1663.8103 | 1505.0185 | 1216018.5701 | 1663810.2545 | 1.3698e-06 | 23 | 1505018.539
9 | 100 | CONCLUIDO | 1.4817 | 67.49 | 62.91 | 71.22 | 0.85 | 53 | 208.94 | 54.38 | 10 | 51 | 44.56 | 26003.41 | 723.54 | 3753.36 | 172.73 | 107.88 | 32503.74 | 0.62 | 0.97 | 0.31 | 1.94 | 0.5 | 10 | 1174.8154 | 1607.4342 | 1454.0229 | 1174815.3601 | 1607434.2048 | 1.3834e-06 | 22 | 1454022.9404
10 | 100 | CONCLUIDO | 1.4922 | 67.02 | 62.67 | 80.01 | 0.93 | 47 | 210.55 | 54.38 | 11 | 45 | 45.17 | 26201.54 | 700.4 | 3753.35 | 164.88 | 107.88 | 28609.96 | 0.65 | 0.97 | 0.29 | 1.7 | 0.5 | 10 | 1145.6095 | 1567.4735 | 1417.876 | 1145609.525 | 1567473.4928 | 1.3932e-06 | 22 | 1417876.0226
11 | 100 | CONCLUIDO | 1.5006 | 66.64 | 62.49 | 89.27 | 1 | 42 | 212.16 | 54.38 | 12 | 36 | 45.78 | 26400.51 | 676.78 | 3753.33 | 158.77 | 107.88 | 25578.7 | 0.68 | 0.97 | 0.29 | 1.52 | 0.5 | 10 | 1117.9678 | 1529.6529 | 1383.665 | 1117967.8082 | 1529652.8764 | 1.4011e-06 | 22 | 1383664.9527
12 | 100 | CONCLUIDO | 1.5054 | 66.43 | 62.39 | 95.99 | 1.08 | 39 | 213.78 | 54.38 | 13 | 7 | 46.4 | 26600.32 | 665.53 | 3753.38 | 154.03 | 107.88 | 23227.05 | 0.7 | 0.97 | 0.33 | 1.42 | 0.5 | 10 | 1104.3561 | 1511.0287 | 1366.8182 | 1104356.0522 | 1511028.6714 | 1.4055e-06 | 22 | 1366818.2158
13 | 100 | CONCLUIDO | 1.5047 | 66.46 | 62.42 | 96.04 | 1.15 | 39 | 215.41 | 54.38 | 14 | 0 | 47.03 | 26801 | 670.11 | 3753.36 | 154.99 | 107.88 | 23703.34 | 0.7 | 0.97 | 0.33 | 1.46 | 0.5 | 10 | 1109.0699 | 1517.4784 | 1372.6524 | 1109069.8999 | 1517478.3657 | 1.4049e-06 | 22 | 1372652.3603

## RESULTADOS_6
Unnamed: 0 | Volume de calda [L] | STATUS | Capacidade operacional [ha/h] | Tempo de missao [h] | Tempo util [h] | Tempo por voo [min] | Autonomia Projetada [h] | N° Voos | MTOW [kg] | Massa Estrutura [kg] | Combustível [kg] | Abastecimentos | Massa gerador | Potência gerador [W] | Combustível consumido [L] | Calda cons [L] | Distância percorrida [km] | Distância Pulverizando [km] | RTL ACUMULADO[m] | EOC [km/km] | EOC [h/h] | Tempo de manobra [h] | Tempo rtl_rtw [h] | V pulv [m/s] | V desloc [m/s] | Preço Total por ha Simples [R$/ha] | Preço Total por ha Presumido [R$/ha] | Preço Total por ha Real [R$/ha] | Preço Total Simples [R$] | Preço Total Presumido [R$] | Prod CAPEX [ha/h/R$] | Dias Trabalhados | Preço Total Real [R$]
0 | 40 | CONCLUIDO | 1.1227 | 89.07 | 78.5 | 10.31 | 0.2 | 457 | 89.87 | 37.55 | 1 | 455 | 11.32 | 11317.98 | 630.18 | 3753.61 | 694.29 | 107.88 | 291262.53 | 0.16 | 0.77 | 0.96 | 17.53 | 0.5 | 10 | 1356.4301 | 1855.9275 | 1678.8004 | 1356430.1121 | 1855927.5209 | 1.1907e-06 | 29 | 1678800.4031
1 | 40 | CONCLUIDO | 1.3672 | 73.14 | 67.76 | 22.34 | 0.39 | 182 | 91.1 | 37.55 | 2 | 180 | 11.54 | 11468.97 | 503.25 | 3753.46 | 334.88 | 107.88 | 112934.76 | 0.32 | 0.9 | 0.51 | 6.79 | 0.5 | 10 | 948.7363 | 1298.1028 | 1174.2137 | 948736.2851 | 1298102.8406 | 1.45e-06 | 24 | 1174213.7274
2 | 40 | CONCLUIDO | 1.4535 | 68.8 | 64.86 | 36.71 | 0.57 | 106 | 92.32 | 37.55 | 3 | 89 | 11.77 | 11620.34 | 435.4 | 3753.41 | 237.03 | 107.88 | 64387.6 | 0.46 | 0.94 | 0.41 | 3.89 | 0.5 | 10 | 822.0605 | 1124.7794 | 1017.4321 | 822060.487 | 1124779.4251 | 1.5415e-06 | 23 | 1017432.0554
3 | 40 | CONCLUIDO | 1.4633 | 68.34 | 64.6 | 40.8 | 0.75 | 95 | 93.55 | 37.55 | 4 | 0 | 12 | 11772.07 | 426.29 | 3753.45 | 225.42 | 107.88 | 58640.18 | 0.48 | 0.94 | 0.49 | 3.63 | 0.5 | 10 | 808.4011 | 1106.0901 | 1000.5264 | 808401.1478 | 1106090.1146 | 1.5519e-06 | 23 | 1000526.4265

## RESULTADOS_4
Unnamed: 0 | Volume de calda [L] | STATUS | Capacidade operacional [ha/h] | Tempo de missao [h] | Tempo util [h] | Tempo por voo [min] | Autonomia Projetada [h] | N° Voos | MTOW [kg] | Massa Estrutura [kg] | Combustível [kg] | Abastecimentos | Massa gerador | Potência gerador [W] | Combustível consumido [L] | Calda cons [L] | Distância percorrida [km] | Distância Pulverizando [km] | RTL ACUMULADO[m] | EOC [km/km] | EOC [h/h] | Tempo de manobra [h] | Tempo rtl_rtw [h] | V pulv [m/s] | V desloc [m/s] | Preço Total por ha Simples [R$/ha] | Preço Total por ha Presumido [R$/ha] | Preço Total por ha Real [R$/ha] | Preço Total Simples [R$] | Preço Total Presumido [R$] | Prod CAPEX [ha/h/R$] | Dias Trabalhados | Preço Total Real [R$]
0 | 30 | CONCLUIDO | 1.217 | 82.17 | 74.71 | 12.42 | 0.24 | 361 | 71.52 | 32.27 | 1 | 359 | 8.25 | 9054.6 | 498.49 | 3753.54 | 567.49 | 107.88 | 228345.95 | 0.19 | 0.81 | 0.79 | 13.74 | 0.5 | 10 | 1050.259 | 1437.0107 | 1299.8644 | 1050259.0264 | 1437010.734 | 1.3352e-06 | 27 | 1299864.4464
1 | 30 | CONCLUIDO | 1.4241 | 70.22 | 66.2 | 28.37 | 0.48 | 140 | 72.7 | 32.27 | 2 | 113 | 8.43 | 9200.25 | 385.34 | 3753.38 | 281.24 | 107.88 | 86322.71 | 0.38 | 0.92 | 0.48 | 5.23 | 0.5 | 10 | 761.6026 | 1042.0583 | 942.6057 | 761602.6011 | 1042058.2784 | 1.5624e-06 | 23 | 942605.6988
2 | 30 | CONCLUIDO | 1.4357 | 69.65 | 65.83 | 31.1 | 0.71 | 127 | 73.88 | 32.27 | 3 | 0 | 8.61 | 9346.23 | 378.81 | 3753.36 | 264.81 | 107.88 | 78175.16 | 0.41 | 0.92 | 0.59 | 4.87 | 0.5 | 10 | 749.5292 | 1025.5389 | 927.6629 | 749529.1722 | 1025538.8802 | 1.5751e-06 | 23 | 927662.8889

## RESULTADOS_1
Unnamed: 0 | Volume de calda [L] | STATUS | Capacidade operacional [ha/h] | Tempo de missao [h] | Tempo util [h] | Tempo por voo [min] | Autonomia Projetada [h] | N° Voos | MTOW [kg] | Massa Estrutura [kg] | Combustível [kg] | Abastecimentos | Massa gerador | Potência gerador [W] | Combustível consumido [L] | Calda cons [L] | Distância percorrida [km] | Distância Pulverizando [km] | RTL ACUMULADO[m] | EOC [km/km] | EOC [h/h] | Tempo de manobra [h] | Tempo rtl_rtw [h] | V pulv [m/s] | V desloc [m/s] | Preço Total por ha Simples [R$/ha] | Preço Total por ha Presumido [R$/ha] | Preço Total por ha Real [R$/ha] | Preço Total Simples [R$] | Preço Total Presumido [R$] | Prod CAPEX [ha/h/R$] | Dias Trabalhados | Preço Total Real [R$]
0 | 15 | CONCLUIDO | 1.33 | 75.19 | 70.69 | 16.83 | 0.43 | 252 | 39.78 | 19.54 | 1 | 0 | 4.24 | 5140 | 275.03 | 3753.59 | 421.34 | 107.88 | 155812.72 | 0.26 | 0.86 | 0.96 | 9.72 | 0.5 | 10 | 651.9488 | 892.0251 | 806.8915 | 651948.7855 | 892025.0902 | 1.5661e-06 | 25 | 806891.4676

## RESULTADOS_12
Unnamed: 0 | Volume de calda [L] | STATUS | Capacidade operacional [ha/h] | Tempo de missao [h] | Tempo util [h] | Tempo por voo [min] | Autonomia Projetada [h] | N° Voos | MTOW [kg] | Massa Estrutura [kg] | Combustível [kg] | Abastecimentos | Massa gerador | Potência gerador [W] | Combustível consumido [L] | Calda cons [L] | Distância percorrida [km] | Distância Pulverizando [km] | RTL ACUMULADO[m] | EOC [km/km] | EOC [h/h] | Tempo de manobra [h] | Tempo rtl_rtw [h] | V pulv [m/s] | V desloc [m/s] | Preço Total por ha Simples [R$/ha] | Preço Total por ha Presumido [R$/ha] | Preço Total por ha Real [R$/ha] | Preço Total Simples [R$] | Preço Total Presumido [R$] | Prod CAPEX [ha/h/R$] | Dias Trabalhados | Preço Total Real [R$]
0 | 70 | CONCLUIDO | 0.8871 | 112.73 | 89.47 | 7.37 | 0.12 | 728 | 141.81 | 47.83 | 1 | 726 | 22.98 | 17723.39 | 999.87 | 3753.91 | 1062.63 | 107.88 | 474081.69 | 0.1 | 0.68 | 1.39 | 28.49 | 0.5 | 10 | 2497.5598 | 3417.2715 | 3091.1319 | 2497559.7778 | 3417271.4726 | 8.7359e-07 | 37 | 3091131.8794
1 | 70 | CONCLUIDO | 1.2215 | 81.87 | 71.55 | 15.33 | 0.25 | 280 | 143.17 | 47.83 | 2 | 278 | 23.34 | 17891.86 | 774.79 | 3753.59 | 461.82 | 107.88 | 175915.92 | 0.23 | 0.85 | 0.66 | 10.58 | 0.5 | 10 | 1469.702 | 2010.9111 | 1818.9926 | 1469702.0122 | 2010911.1317 | 1.2029e-06 | 27 | 1818992.5957
2 | 70 | CONCLUIDO | 1.3433 | 74.44 | 67.3 | 23.75 | 0.37 | 170 | 144.54 | 47.83 | 3 | 168 | 23.71 | 18060.85 | 705.15 | 3753.44 | 319.26 | 107.88 | 105183.65 | 0.34 | 0.9 | 0.5 | 6.33 | 0.5 | 10 | 1249.3297 | 1709.388 | 1546.2464 | 1249329.6924 | 1709388.0017 | 1.3228e-06 | 25 | 1546246.41
3 | 70 | CONCLUIDO | 1.4065 | 71.1 | 65.4 | 32.7 | 0.49 | 120 | 145.92 | 47.83 | 4 | 118 | 24.09 | 18230.35 | 660.21 | 3753.39 | 255.97 | 107.88 | 73791.02 | 0.42 | 0.93 | 0.42 | 4.43 | 0.5 | 10 | 1142.0821 | 1562.6471 | 1413.5103 | 1142082.1179 | 1562647.1389 | 1.3851e-06 | 24 | 1413510.2891
4 | 70 | CONCLUIDO | 1.4458 | 69.17 | 64.31 | 42.4 | 0.6 | 91 | 147.3 | 47.83 | 5 | 89 | 24.47 | 18400.38 | 623.15 | 3753.36 | 219.3 | 107.88 | 55601.78 | 0.49 | 0.95 | 0.37 | 3.34 | 0.5 | 10 | 1068.4128 | 1461.8496 | 1322.3327 | 1068412.8342 | 1461849.5748 | 1.4238e-06 | 23 | 1322332.7031
5 | 70 | CONCLUIDO | 1.4826 | 67.45 | 63.17 | 53.38 | 0.71 | 71 | 148.68 | 47.83 | 6 | 69 | 24.85 | 18570.94 | 582.28 | 3753.36 | 180.41 | 107.88 | 36252.83 | 0.6 | 0.96 | 0.34 | 2.2 | 0.5 | 10 | 995.8543 | 1362.5718 | 1232.5298 | 995854.2855 | 1362571.7674 | 1.46e-06 | 22 | 1232529.8303
6 | 70 | CONCLUIDO | 1.4916 | 67.04 | 63.14 | 65.31 | 0.83 | 58 | 150.07 | 47.83 | 7 | 44 | 25.24 | 18742.03 | 553.76 | 3753.33 | 179.91 | 107.88 | 36069.93 | 0.6 | 0.96 | 0.33 | 2.17 | 0.5 | 10 | 964.8238 | 1320.1145 | 1194.1246 | 964823.7966 | 1320114.4835 | 1.4689e-06 | 22 | 1194124.61
7 | 70 | CONCLUIDO | 1.4954 | 66.87 | 63.06 | 68.79 | 0.94 | 55 | 151.46 | 47.83 | 8 | 0 | 25.63 | 18913.66 | 546.92 | 3753.36 | 175.39 | 107.88 | 33825.83 | 0.62 | 0.96 | 0.38 | 2.09 | 0.5 | 10 | 956.2754 | 1308.4181 | 1183.5445 | 956275.3588 | 1308418.1338 | 1.4726e-06 | 22 | 1183544.5435

## RESULTADOS_16
Unnamed: 0 | Volume de calda [L] | STATUS | Capacidade operacional [ha/h] | Tempo de missao [h] | Tempo util [h] | Tempo por voo [min] | Autonomia Projetada [h] | N° Voos | MTOW [kg] | Massa Estrutura [kg] | Combustível [kg] | Abastecimentos | Massa gerador | Potência gerador [W] | Combustível consumido [L] | Calda cons [L] | Distância percorrida [km] | Distância Pulverizando [km] | RTL ACUMULADO[m] | EOC [km/km] | EOC [h/h] | Tempo de manobra [h] | Tempo rtl_rtw [h] | V pulv [m/s] | V desloc [m/s] | Preço Total por ha Simples [R$/ha] | Preço Total por ha Presumido [R$/ha] | Preço Total por ha Real [R$/ha] | Preço Total Simples [R$] | Preço Total Presumido [R$] | Prod CAPEX [ha/h/R$] | Dias Trabalhados | Preço Total Real [R$]
0 | 90 | CONCLUIDO | 0.7519 | 132.99 | 97.68 | 6.34 | 0.1 | 925 | 176.73 | 52.44 | 1 | 923 | 33.29 | 22031.19 | 1266.93 | 3754.02 | 1338.97 | 107.88 | 611266.34 | 0.08 | 0.62 | 1.71 | 36.7 | 0.5 | 10 | 3603.0248 | 4929.8174 | 4459.3226 | 3603024.7619 | 4929817.4335 | 7.1352e-07 | 44 | 4459322.5767
1 | 90 | CONCLUIDO | 1.1314 | 88.39 | 73.88 | 13.04 | 0.2 | 340 | 178.21 | 52.44 | 2 | 338 | 33.77 | 22213.89 | 938.29 | 3753.52 | 539.91 | 107.88 | 214661.91 | 0.2 | 0.82 | 0.76 | 12.9 | 0.5 | 10 | 1847.0918 | 2527.2725 | 2286.0732 | 1847091.8427 | 2527272.5472 | 1.0736e-06 | 29 | 2286073.2023
2 | 90 | CONCLUIDO | 1.2754 | 78.41 | 68.66 | 20 | 0.3 | 206 | 179.7 | 52.44 | 3 | 204 | 34.26 | 22397.24 | 853.75 | 3753.46 | 365.33 | 107.88 | 128041.11 | 0.3 | 0.89 | 0.54 | 7.69 | 0.5 | 10 | 1521.5876 | 2081.9033 | 1883.2094 | 1521587.5988 | 2081903.2805 | 1.2103e-06 | 26 | 1883209.3533
3 | 90 | CONCLUIDO | 1.3515 | 73.99 | 66.38 | 27.28 | 0.39 | 146 | 181.19 | 52.44 | 4 | 144 | 34.75 | 22581.25 | 807.25 | 3753.51 | 288.53 | 107.88 | 89940.18 | 0.37 | 0.92 | 0.46 | 5.41 | 0.5 | 10 | 1381.1014 | 1889.6839 | 1709.3351 | 1381101.4427 | 1889683.9238 | 1.2825e-06 | 25 | 1709335.1423
4 | 90 | CONCLUIDO | 1.3986 | 71.5 | 65.1 | 34.87 | 0.49 | 112 | 182.69 | 52.44 | 5 | 110 | 35.25 | 22766.06 | 772.97 | 3753.47 | 245.86 | 107.88 | 68776.7 | 0.44 | 0.93 | 0.4 | 4.13 | 0.5 | 10 | 1293.3795 | 1769.6589 | 1600.7651 | 1293379.5055 | 1769658.8994 | 1.3272e-06 | 24 | 1600765.1377
5 | 90 | CONCLUIDO | 1.4312 | 69.87 | 64.25 | 42.83 | 0.58 | 90 | 184.19 | 52.44 | 6 | 88 | 35.75 | 22951.43 | 743.82 | 3753.35 | 217.47 | 107.88 | 54690.3 | 0.5 | 0.95 | 0.36 | 3.28 | 0.5 | 10 | 1228.0849 | 1680.32 | 1519.9526 | 1228084.9404 | 1680319.9948 | 1.3581e-06 | 23 | 1519952.6128
6 | 90 | CONCLUIDO | 1.4559 | 68.69 | 63.6 | 50.88 | 0.67 | 75 | 185.7 | 52.44 | 7 | 73 | 36.26 | 23137.49 | 716.24 | 3753.35 | 195.34 | 107.88 | 43699.96 | 0.55 | 0.96 | 0.34 | 2.63 | 0.5 | 10 | 1181.6668 | 1616.8087 | 1462.5027 | 1181666.8141 | 1616808.6665 | 1.3816e-06 | 23 | 1462502.7166
7 | 90 | CONCLUIDO | 1.47 | 68.03 | 63.37 | 60.35 | 0.76 | 63 | 187.22 | 52.44 | 8 | 61 | 36.78 | 23324.24 | 691.53 | 3753.36 | 188.4 | 107.88 | 40288.15 | 0.57 | 0.96 | 0.32 | 2.4 | 0.5 | 10 | 1148.2574 | 1571.0965 | 1421.1532 | 1148257.4245 | 1571096.4658 | 1.395e-06 | 23 | 1421153.2241
8 | 90 | CONCLUIDO | 1.4861 | 67.29 | 62.95 | 69.95 | 0.85 | 54 | 188.74 | 52.44 | 9 | 52 | 37.3 | 23511.69 | 665.69 | 3753.37 | 174.07 | 107.88 | 33169.49 | 0.62 | 0.97 | 0.31 | 1.98 | 0.5 | 10 | 1103.6862 | 1510.1122 | 1365.9892 | 1103686.2032 | 1510112.1544 | 1.4102e-06 | 22 | 1365989.1698
9 | 90 | CONCLUIDO | 1.4976 | 66.77 | 62.68 | 80.02 | 0.93 | 47 | 190.26 | 52.44 | 10 | 41 | 37.82 | 23699.85 | 638.65 | 3753.35 | 164.99 | 107.88 | 28667.18 | 0.65 | 0.97 | 0.3 | 1.71 | 0.5 | 10 | 1070.8223 | 1465.1463 | 1325.3148 | 1070822.2738 | 1465146.2764 | 1.4212e-06 | 22 | 1325314.7721
10 | 90 | CONCLUIDO | 1.5015 | 66.6 | 62.62 | 85.39 | 1.02 | 44 | 191.79 | 52.44 | 11 | 10 | 38.35 | 23888.73 | 623.49 | 3753.34 | 161.62 | 107.88 | 26994.89 | 0.67 | 0.97 | 0.33 | 1.65 | 0.5 | 10 | 1054.5146 | 1442.8333 | 1305.1314 | 1054514.5616 | 1442833.3451 | 1.4249e-06 | 22 | 1305131.3557
11 | 90 | CONCLUIDO | 1.5032 | 66.53 | 62.58 | 87.32 | 1.1 | 43 | 193.33 | 52.44 | 12 | 0 | 38.89 | 24078.33 | 627.61 | 3753.31 | 159.88 | 107.88 | 26131.5 | 0.67 | 0.97 | 0.34 | 1.61 | 0.5 | 10 | 1057.0763 | 1446.3384 | 1308.3019 | 1057076.2964 | 1446338.4237 | 1.4265e-06 | 22 | 1308301.9145

## RESULTADOS_0
Unnamed: 0 | Volume de calda [L] | STATUS | Capacidade operacional [ha/h] | Tempo de missao [h] | Tempo util [h] | Tempo por voo [min] | Autonomia Projetada [h] | N° Voos | MTOW [kg] | Massa Estrutura [kg] | Combustível [kg] | Abastecimentos | Massa gerador | Potência gerador [W] | Combustível consumido [L] | Calda cons [L] | Distância percorrida [km] | Distância Pulverizando [km] | RTL ACUMULADO[m] | EOC [km/km] | EOC [h/h] | Tempo de manobra [h] | Tempo rtl_rtw [h] | V pulv [m/s] | V desloc [m/s] | Preço Total por ha Simples [R$/ha] | Preço Total por ha Presumido [R$/ha] | Preço Total por ha Real [R$/ha] | Preço Total Simples [R$] | Preço Total Presumido [R$] | Prod CAPEX [ha/h/R$] | Dias Trabalhados | Preço Total Real [R$]
0 | 10 | CONCLUIDO | 1.2305 | 81.27 | 75.44 | 12.04 | 0.64 | 376 | 26.11 | 12.1 | 1 | 0 | 3.01 | 3454.41 | 219.05 | 3753.73 | 574.55 | 107.88 | 231797.89 | 0.19 | 0.81 | 1.32 | 14.47 | 0.5 | 10 | 619.0082 | 846.9543 | 766.1222 | 619008.1746 | 846954.2932 | 1.5004e-06 | 27 | 766122.1642

## RESULTADOS_7
Unnamed: 0 | Volume de calda [L] | STATUS | Capacidade operacional [ha/h] | Tempo de missao [h] | Tempo util [h] | Tempo por voo [min] | Autonomia Projetada [h] | N° Voos | MTOW [kg] | Massa Estrutura [kg] | Combustível [kg] | Abastecimentos | Massa gerador | Potência gerador [W] | Combustível consumido [L] | Calda cons [L] | Distância percorrida [km] | Distância Pulverizando [km] | RTL ACUMULADO[m] | EOC [km/km] | EOC [h/h] | Tempo de manobra [h] | Tempo rtl_rtw [h] | V pulv [m/s] | V desloc [m/s] | Preço Total por ha Simples [R$/ha] | Preço Total por ha Presumido [R$/ha] | Preço Total por ha Real [R$/ha] | Preço Total Simples [R$] | Preço Total Presumido [R$] | Prod CAPEX [ha/h/R$] | Dias Trabalhados | Preço Total Real [R$]
0 | 45 | CONCLUIDO | 1.0799 | 92.6 | 80.29 | 9.6 | 0.18 | 502 | 98.71 | 39.72 | 1 | 500 | 12.99 | 12407.75 | 692.11 | 3753.71 | 754.06 | 107.88 | 320926.53 | 0.14 | 0.76 | 1.03 | 19.32 | 0.5 | 10 | 1524.7573 | 2086.2401 | 1887.1323 | 1524757.2512 | 2086240.1386 | 1.1286e-06 | 31 | 1887132.3078
1 | 45 | CONCLUIDO | 1.3415 | 74.54 | 68.44 | 20.53 | 0.35 | 200 | 99.95 | 39.72 | 2 | 198 | 13.24 | 12561.45 | 553.76 | 3753.45 | 357.85 | 107.88 | 124328.7 | 0.3 | 0.89 | 0.53 | 7.47 | 0.5 | 10 | 1039.9403 | 1422.8921 | 1287.0933 | 1039940.2546 | 1422892.1353 | 1.402e-06 | 25 | 1287093.307
2 | 45 | CONCLUIDO | 1.4341 | 69.73 | 65.31 | 33.21 | 0.52 | 118 | 101.2 | 39.72 | 3 | 116 | 13.49 | 12715.54 | 488.36 | 3753.41 | 252.86 | 107.88 | 72244.39 | 0.43 | 0.93 | 0.41 | 4.34 | 0.5 | 10 | 895.9304 | 1225.8516 | 1108.858 | 895930.4398 | 1225851.5534 | 1.4988e-06 | 23 | 1108858.0016
3 | 45 | CONCLUIDO | 1.4715 | 67.96 | 64.2 | 44.79 | 0.69 | 86 | 102.45 | 39.72 | 4 | 13 | 13.74 | 12870.03 | 445.11 | 3753.38 | 212.72 | 107.88 | 52337.01 | 0.51 | 0.95 | 0.45 | 3.23 | 0.5 | 10 | 833.8184 | 1140.8671 | 1031.9843 | 833818.3659 | 1140867.0736 | 1.5379e-06 | 23 | 1031984.3213
4 | 45 | CONCLUIDO | 1.4716 | 67.95 | 64.22 | 45.33 | 0.85 | 85 | 103.71 | 39.72 | 5 | 0 | 14 | 13024.91 | 450.11 | 3753.37 | 212.92 | 107.88 | 52438.71 | 0.51 | 0.95 | 0.46 | 3.25 | 0.5 | 10 | 838.4704 | 1147.2322 | 1037.742 | 838470.4096 | 1147232.2052 | 1.538e-06 | 23 | 1037741.9737

## RESULTADOS_10
Unnamed: 0 | Volume de calda [L] | STATUS | Capacidade operacional [ha/h] | Tempo de missao [h] | Tempo util [h] | Tempo por voo [min] | Autonomia Projetada [h] | N° Voos | MTOW [kg] | Massa Estrutura [kg] | Combustível [kg] | Abastecimentos | Massa gerador | Potência gerador [W] | Combustível consumido [L] | Calda cons [L] | Distância percorrida [km] | Distância Pulverizando [km] | RTL ACUMULADO[m] | EOC [km/km] | EOC [h/h] | Tempo de manobra [h] | Tempo rtl_rtw [h] | V pulv [m/s] | V desloc [m/s] | Preço Total por ha Simples [R$/ha] | Preço Total por ha Presumido [R$/ha] | Preço Total por ha Real [R$/ha] | Preço Total Simples [R$] | Preço Total Presumido [R$] | Prod CAPEX [ha/h/R$] | Dias Trabalhados | Preço Total Real [R$]
0 | 60 | CONCLUIDO | 0.96 | 104.16 | 85.75 | 8.08 | 0.14 | 637 | 124.63 | 45 | 1 | 635 | 18.64 | 15605.44 | 875.88 | 3753.66 | 937.28 | 107.88 | 411857.58 | 0.12 | 0.71 | 1.25 | 24.78 | 0.5 | 10 | 2066.3395 | 2827.2568 | 2557.4274 | 2066339.4838 | 2827256.8422 | 9.6598e-07 | 34 | 2557427.4173
1 | 60 | CONCLUIDO | 1.2677 | 78.88 | 70.36 | 16.89 | 0.28 | 250 | 125.95 | 45 | 2 | 248 | 18.95 | 15767.7 | 690.58 | 3753.43 | 421.72 | 107.88 | 156017.23 | 0.26 | 0.86 | 0.62 | 9.39 | 0.5 | 10 | 1294.5595 | 1771.2735 | 1602.2256 | 1294559.5413 | 1771273.4763 | 1.2756e-06 | 26 | 1602225.6217
2 | 60 | CONCLUIDO | 1.3779 | 72.57 | 66.58 | 26.46 | 0.42 | 151 | 127.27 | 45 | 3 | 149 | 19.27 | 15930.42 | 625.66 | 3753.43 | 295.38 | 107.88 | 93342.1 | 0.37 | 0.91 | 0.47 | 5.61 | 0.5 | 10 | 1111.0188 | 1520.145 | 1375.0645 | 1111018.8279 | 1520144.975 | 1.3865e-06 | 24 | 1375064.4722
3 | 60 | CONCLUIDO | 1.4363 | 69.62 | 64.81 | 37.03 | 0.55 | 105 | 128.59 | 45 | 4 | 103 | 19.59 | 16093.6 | 578.69 | 3753.53 | 235.8 | 107.88 | 63778.77 | 0.46 | 0.94 | 0.39 | 3.83 | 0.5 | 10 | 1013.7219 | 1387.019 | 1254.6438 | 1013721.859 | 1387018.9698 | 1.4452e-06 | 23 | 1254643.826
4 | 60 | CONCLUIDO | 1.4736 | 67.86 | 63.74 | 49.03 | 0.68 | 78 | 129.92 | 45 | 5 | 76 | 19.92 | 16257.24 | 534.89 | 3753.38 | 200.12 | 107.88 | 46075.88 | 0.54 | 0.95 | 0.35 | 2.77 | 0.5 | 10 | 948.0506 | 1297.1647 | 1173.3651 | 948050.6375 | 1297164.7072 | 1.4828e-06 | 23 | 1173365.1281
5 | 60 | CONCLUIDO | 1.4867 | 67.26 | 63.47 | 58.59 | 0.81 | 65 | 131.25 | 45 | 6 | 13 | 20.25 | 16421.36 | 507.29 | 3753.34 | 189.39 | 107.88 | 40776.99 | 0.57 | 0.96 | 0.39 | 2.5 | 0.5 | 10 | 906.7696 | 1240.6822 | 1122.2732 | 906769.5978 | 1240682.1676 | 1.496e-06 | 22 | 1122273.2028
6 | 60 | CONCLUIDO | 1.4889 | 67.16 | 63.39 | 59.43 | 0.93 | 64 | 132.58 | 45 | 7 | 0 | 20.59 | 16585.95 | 510.23 | 3753.34 | 186.36 | 107.88 | 39266 | 0.58 | 0.96 | 0.4 | 2.43 | 0.5 | 10 | 908.0599 | 1242.4476 | 1123.8702 | 908059.9175 | 1242447.6399 | 1.4982e-06 | 22 | 1123870.1809

## RESULTADOS_14
Unnamed: 0 | Volume de calda [L] | STATUS | Capacidade operacional [ha/h] | Tempo de missao [h] | Tempo util [h] | Tempo por voo [min] | Autonomia Projetada [h] | N° Voos | MTOW [kg] | Massa Estrutura [kg] | Combustível [kg] | Abastecimentos | Massa gerador | Potência gerador [W] | Combustível consumido [L] | Calda cons [L] | Distância percorrida [km] | Distância Pulverizando [km] | RTL ACUMULADO[m] | EOC [km/km] | EOC [h/h] | Tempo de manobra [h] | Tempo rtl_rtw [h] | V pulv [m/s] | V desloc [m/s] | Preço Total por ha Simples [R$/ha] | Preço Total por ha Presumido [R$/ha] | Preço Total por ha Real [R$/ha] | Preço Total Simples [R$] | Preço Total Presumido [R$] | Prod CAPEX [ha/h/R$] | Dias Trabalhados | Preço Total Real [R$]
0 | 80 | CONCLUIDO | 0.818 | 122.24 | 93.4 | 6.81 | 0.11 | 823 | 159.12 | 50.28 | 1 | 821 | 27.84 | 19859.16 | 1129.1 | 3753.93 | 1194.92 | 107.88 | 539748.85 | 0.09 | 0.65 | 1.54 | 32.42 | 0.5 | 10 | 2999.0697 | 4103.4595 | 3711.8311 | 2999069.7455 | 4103459.5354 | 7.9007e-07 | 40 | 3711831.1166
1 | 80 | CONCLUIDO | 1.1761 | 85.03 | 72.71 | 14.07 | 0.22 | 310 | 160.54 | 50.28 | 2 | 308 | 28.26 | 20034.4 | 857 | 3753.5 | 500.52 | 107.88 | 195114 | 0.22 | 0.84 | 0.72 | 11.74 | 0.5 | 10 | 1653.0058 | 2261.7155 | 2045.8605 | 1653005.8304 | 2261715.5026 | 1.1359e-06 | 28 | 2045860.5494
2 | 80 | CONCLUIDO | 1.3094 | 76.37 | 67.99 | 21.7 | 0.33 | 188 | 161.97 | 50.28 | 3 | 186 | 28.69 | 20210.21 | 780.87 | 3753.47 | 342.26 | 107.88 | 116594.72 | 0.32 | 0.89 | 0.52 | 7.02 | 0.5 | 10 | 1379.891 | 1888.0278 | 1707.8371 | 1379891.0391 | 1888027.7962 | 1.2647e-06 | 25 | 1707837.0732
3 | 80 | CONCLUIDO | 1.3803 | 72.45 | 65.84 | 29.7 | 0.43 | 133 | 163.4 | 50.28 | 4 | 131 | 29.12 | 20386.62 | 735.01 | 3753.44 | 270.32 | 107.88 | 80901.47 | 0.4 | 0.92 | 0.44 | 4.87 | 0.5 | 10 | 1255.6662 | 1718.0579 | 1554.0889 | 1255666.1945 | 1718057.8835 | 1.3332e-06 | 24 | 1554088.8504
4 | 80 | CONCLUIDO | 1.4217 | 70.34 | 64.73 | 38.07 | 0.54 | 102 | 164.83 | 50.28 | 5 | 100 | 29.55 | 20563.61 | 701.93 | 3753.38 | 233.81 | 107.88 | 62801.3 | 0.46 | 0.94 | 0.37 | 3.76 | 0.5 | 10 | 1179.5969 | 1613.9765 | 1459.9408 | 1179596.8596 | 1613976.4635 | 1.3732e-06 | 23 | 1459940.8151
5 | 80 | CONCLUIDO | 1.4527 | 68.84 | 63.9 | 47.33 | 0.64 | 81 | 166.27 | 50.28 | 6 | 79 | 29.99 | 20741.2 | 669.75 | 3753.39 | 205.72 | 107.88 | 48859.41 | 0.52 | 0.95 | 0.35 | 2.93 | 0.5 | 10 | 1124.5907 | 1538.7147 | 1391.8619 | 1124590.7339 | 1538714.6556 | 1.4031e-06 | 23 | 1391861.8885
6 | 80 | CONCLUIDO | 1.4607 | 68.46 | 63.95 | 56.42 | 0.74 | 68 | 167.72 | 50.28 | 7 | 66 | 30.44 | 20919.39 | 647.56 | 3753.35 | 208.39 | 107.88 | 50260.9 | 0.52 | 0.95 | 0.34 | 2.98 | 0.5 | 10 | 1099.0766 | 1503.8052 | 1360.2841 | 1099076.6439 | 1503805.152 | 1.4108e-06 | 23 | 1360284.0989
7 | 80 | CONCLUIDO | 1.4885 | 67.18 | 63.05 | 67.56 | 0.84 | 56 | 169.17 | 50.28 | 8 | 52 | 30.89 | 21098.19 | 608.96 | 3753.32 | 177.59 | 107.88 | 34919.47 | 0.61 | 0.96 | 0.31 | 2.09 | 0.5 | 10 | 1034.3181 | 1415.1997 | 1280.135 | 1034318.1092 | 1415199.6679 | 1.4377e-06 | 22 | 1280134.9978
8 | 80 | CONCLUIDO | 1.4991 | 66.71 | 62.8 | 76.9 | 0.94 | 49 | 170.62 | 50.28 | 9 | 17 | 31.34 | 21277.6 | 584.56 | 3753.34 | 168.04 | 107.88 | 30180.07 | 0.64 | 0.97 | 0.34 | 1.84 | 0.5 | 10 | 1005.055 | 1375.1606 | 1243.9172 | 1005054.986 | 1375160.5717 | 1.4479e-06 | 22 | 1243917.1768
9 | 80 | CONCLUIDO | 1.5006 | 66.64 | 62.77 | 78.46 | 1.03 | 48 | 172.08 | 50.28 | 10 | 0 | 31.8 | 21457.64 | 587.08 | 3753.34 | 166.24 | 107.88 | 29282.74 | 0.65 | 0.97 | 0.36 | 1.8 | 0.5 | 10 | 1006.387 | 1376.9831 | 1245.5657 | 1006386.9854 | 1376983.0721 | 1.4494e-06 | 22 | 1245565.7403

## RESULTADOS_5
Unnamed: 0 | Volume de calda [L] | STATUS | Capacidade operacional [ha/h] | Tempo de missao [h] | Tempo util [h] | Tempo por voo [min] | Autonomia Projetada [h] | N° Voos | MTOW [kg] | Massa Estrutura [kg] | Combustível [kg] | Abastecimentos | Massa gerador | Potência gerador [W] | Combustível consumido [L] | Calda cons [L] | Distância percorrida [km] | Distância Pulverizando [km] | RTL ACUMULADO[m] | EOC [km/km] | EOC [h/h] | Tempo de manobra [h] | Tempo rtl_rtw [h] | V pulv [m/s] | V desloc [m/s] | Preço Total por ha Simples [R$/ha] | Preço Total por ha Presumido [R$/ha] | Preço Total por ha Real [R$/ha] | Preço Total Simples [R$] | Preço Total Presumido [R$] | Prod CAPEX [ha/h/R$] | Dias Trabalhados | Preço Total Real [R$]
0 | 35 | CONCLUIDO | 1.1685 | 85.58 | 76.63 | 11.21 | 0.22 | 410 | 80.84 | 35.1 | 1 | 408 | 9.74 | 10204.21 | 565.91 | 3753.68 | 631.58 | 107.88 | 260143.18 | 0.17 | 0.79 | 0.88 | 15.65 | 0.5 | 10 | 1201.0177 | 1643.2854 | 1486.4526 | 1201017.7331 | 1643285.4476 | 1.2594e-06 | 28 | 1486452.5908
1 | 35 | CONCLUIDO | 1.3947 | 71.7 | 67.02 | 24.82 | 0.43 | 162 | 82.04 | 35.1 | 2 | 160 | 9.94 | 10352.53 | 447.7 | 3753.56 | 309.68 | 107.88 | 100434.42 | 0.35 | 0.91 | 0.49 | 6.05 | 0.5 | 10 | 861.7011 | 1179.0174 | 1066.4936 | 861701.0671 | 1179017.4155 | 1.5031e-06 | 24 | 1066493.6481
2 | 35 | CONCLUIDO | 1.451 | 68.92 | 65.15 | 35.86 | 0.63 | 109 | 83.25 | 35.1 | 3 | 1 | 10.15 | 10501.19 | 400.48 | 3753.35 | 242.87 | 107.88 | 67292.94 | 0.44 | 0.93 | 0.54 | 4.18 | 0.5 | 10 | 777.2042 | 1063.4051 | 961.9152 | 777204.248 | 1063405.14 | 1.5638e-06 | 23 | 961915.2459
3 | 35 | CONCLUIDO | 1.451 | 68.92 | 65.15 | 35.86 | 0.83 | 109 | 84.46 | 35.1 | 4 | 0 | 10.36 | 10650.22 | 405.83 | 3753.35 | 242.87 | 107.88 | 67294.82 | 0.44 | 0.93 | 0.54 | 4.18 | 0.5 | 10 | 782.2205 | 1070.2686 | 968.1237 | 782220.5262 | 1070268.633 | 1.5638e-06 | 23 | 968123.6968

## RESULTADOS_8
Unnamed: 0 | Volume de calda [L] | STATUS | Capacidade operacional [ha/h] | Tempo de missao [h] | Tempo util [h] | Tempo por voo [min] | Autonomia Projetada [h] | N° Voos | MTOW [kg] | Massa Estrutura [kg] | Combustível [kg] | Abastecimentos | Massa gerador | Potência gerador [W] | Combustível consumido [L] | Calda cons [L] | Distância percorrida [km] | Distância Pulverizando [km] | RTL ACUMULADO[m] | EOC [km/km] | EOC [h/h] | Tempo de manobra [h] | Tempo rtl_rtw [h] | V pulv [m/s] | V desloc [m/s] | Preço Total por ha Simples [R$/ha] | Preço Total por ha Presumido [R$/ha] | Preço Total por ha Real [R$/ha] | Preço Total Simples [R$] | Preço Total Presumido [R$] | Prod CAPEX [ha/h/R$] | Dias Trabalhados | Preço Total Real [R$]
0 | 50 | CONCLUIDO | 1.0385 | 96.3 | 82.1 | 9.01 | 0.16 | 547 | 107.41 | 41.65 | 1 | 545 | 14.77 | 13481.73 | 753.58 | 3753.64 | 815.18 | 107.88 | 351260.77 | 0.13 | 0.74 | 1.1 | 21.13 | 0.5 | 10 | 1694.6611 | 2318.71 | 2097.4156 | 1694661.0524 | 2318710.0151 | 1.0708e-06 | 32 | 2097415.5856
1 | 50 | CONCLUIDO | 1.3157 | 76.01 | 69.13 | 19.03 | 0.32 | 218 | 108.68 | 41.65 | 2 | 216 | 15.03 | 13638.32 | 601.61 | 3753.47 | 380.5 | 107.88 | 135565.19 | 0.28 | 0.88 | 0.57 | 8.16 | 0.5 | 10 | 1123.0088 | 1536.5502 | 1389.904 | 1123008.8347 | 1536550.2313 | 1.3566e-06 | 25 | 1389904.0338
2 | 50 | CONCLUIDO | 1.4148 | 70.68 | 65.75 | 30.35 | 0.48 | 130 | 109.96 | 41.65 | 3 | 128 | 15.31 | 13795.21 | 537.73 | 3753.42 | 267.81 | 107.88 | 79662.31 | 0.4 | 0.92 | 0.43 | 4.78 | 0.5 | 10 | 975.6165 | 1334.8815 | 1207.4823 | 975616.4889 | 1334881.5213 | 1.4587e-06 | 24 | 1207482.3024
3 | 50 | CONCLUIDO | 1.4675 | 68.14 | 64.15 | 43.74 | 0.63 | 88 | 111.23 | 41.65 | 4 | 85 | 15.58 | 13952.52 | 485.24 | 3753.39 | 213.92 | 107.88 | 52922.56 | 0.5 | 0.95 | 0.37 | 3.18 | 0.5 | 10 | 884.6925 | 1210.4753 | 1094.9492 | 884692.4692 | 1210475.2662 | 1.5131e-06 | 23 | 1094949.2057
4 | 50 | CONCLUIDO | 1.4783 | 67.64 | 63.9 | 49.79 | 0.78 | 77 | 112.51 | 41.65 | 5 | 0 | 15.86 | 14110.24 | 467.72 | 3753.42 | 202.48 | 107.88 | 47259 | 0.53 | 0.95 | 0.44 | 2.93 | 0.5 | 10 | 862.523 | 1180.142 | 1067.5109 | 862522.9988 | 1180142.0188 | 1.5242e-06 | 23 | 1067510.9208

## RESULTADOS_3
Unnamed: 0 | Volume de calda [L] | STATUS | Capacidade operacional [ha/h] | Tempo de missao [h] | Tempo util [h] | Tempo por voo [min] | Autonomia Projetada [h] | N° Voos | MTOW [kg] | Massa Estrutura [kg] | Combustível [kg] | Abastecimentos | Massa gerador | Potência gerador [W] | Combustível consumido [L] | Calda cons [L] | Distância percorrida [km] | Distância Pulverizando [km] | RTL ACUMULADO[m] | EOC [km/km] | EOC [h/h] | Tempo de manobra [h] | Tempo rtl_rtw [h] | V pulv [m/s] | V desloc [m/s] | Preço Total por ha Simples [R$/ha] | Preço Total por ha Presumido [R$/ha] | Preço Total por ha Real [R$/ha] | Preço Total Simples [R$] | Preço Total Presumido [R$] | Prod CAPEX [ha/h/R$] | Dias Trabalhados | Preço Total Real [R$]
0 | 25 | CONCLUIDO | 1.2703 | 78.72 | 72.65 | 14.15 | 0.28 | 308 | 61.76 | 28.92 | 1 | 306 | 6.84 | 7851.41 | 425.45 | 3753.76 | 498.1 | 107.88 | 193917.21 | 0.22 | 0.84 | 0.72 | 11.68 | 0.5 | 10 | 900.1172 | 1231.5801 | 1114.0398 | 900117.2232 | 1231580.0951 | 1.4219e-06 | 26 | 1114039.8194
1 | 25 | CONCLUIDO | 1.4146 | 70.69 | 66.79 | 26.36 | 0.55 | 152 | 62.92 | 28.92 | 2 | 0 | 7 | 7994.37 | 348.72 | 3753.51 | 295.51 | 107.88 | 93401.59 | 0.37 | 0.91 | 0.66 | 5.82 | 0.5 | 10 | 721.9459 | 987.7982 | 893.5241 | 721945.8963 | 987798.2254 | 1.5834e-06 | 24 | 893524.1491

## RESULTADOS_15
Unnamed: 0 | Volume de calda [L] | STATUS | Capacidade operacional [ha/h] | Tempo de missao [h] | Tempo util [h] | Tempo por voo [min] | Autonomia Projetada [h] | N° Voos | MTOW [kg] | Massa Estrutura [kg] | Combustível [kg] | Abastecimentos | Massa gerador | Potência gerador [W] | Combustível consumido [L] | Calda cons [L] | Distância percorrida [km] | Distância Pulverizando [km] | RTL ACUMULADO[m] | EOC [km/km] | EOC [h/h] | Tempo de manobra [h] | Tempo rtl_rtw [h] | V pulv [m/s] | V desloc [m/s] | Preço Total por ha Simples [R$/ha] | Preço Total por ha Presumido [R$/ha] | Preço Total por ha Real [R$/ha] | Preço Total Simples [R$] | Preço Total Presumido [R$] | Prod CAPEX [ha/h/R$] | Dias Trabalhados | Preço Total Real [R$]
0 | 85 | CONCLUIDO | 0.784 | 127.55 | 95.56 | 6.56 | 0.11 | 874 | 167.88 | 51.39 | 1 | 872 | 30.49 | 20939.59 | 1197.67 | 3754.13 | 1267.02 | 107.88 | 575545.81 | 0.09 | 0.64 | 1.63 | 34.58 | 0.5 | 10 | 3292.1115 | 4504.4122 | 4074.5174 | 3292111.4765 | 4504412.1599 | 7.5043e-07 | 42 | 4074517.3854
1 | 85 | CONCLUIDO | 1.154 | 86.66 | 73.27 | 13.53 | 0.21 | 325 | 169.33 | 51.39 | 2 | 323 | 30.94 | 21118.46 | 897.28 | 3753.59 | 519.14 | 107.88 | 204349.05 | 0.21 | 0.83 | 0.74 | 12.3 | 0.5 | 10 | 1751.7559 | 2396.8297 | 2168.0797 | 1751755.9244 | 2396829.7378 | 1.1046e-06 | 29 | 2168079.6716
2 | 85 | CONCLUIDO | 1.2926 | 77.37 | 68.32 | 20.81 | 0.31 | 197 | 170.79 | 51.39 | 3 | 195 | 31.4 | 21297.94 | 817.77 | 3753.46 | 353.19 | 107.88 | 122016.95 | 0.31 | 0.89 | 0.54 | 7.35 | 0.5 | 10 | 1454.537 | 1990.1617 | 1800.2235 | 1454537.0313 | 1990161.7359 | 1.2373e-06 | 26 | 1800223.493
3 | 85 | CONCLUIDO | 1.3647 | 73.28 | 66.16 | 28.35 | 0.41 | 140 | 172.25 | 51.39 | 4 | 138 | 31.86 | 21478.05 | 772.34 | 3753.38 | 281.31 | 107.88 | 86358.28 | 0.38 | 0.92 | 0.44 | 5.19 | 0.5 | 10 | 1316.0427 | 1800.6677 | 1628.8145 | 1316042.6787 | 1800667.6527 | 1.3063e-06 | 24 | 1628814.4592
4 | 85 | CONCLUIDO | 1.4103 | 70.91 | 64.91 | 36.4 | 0.51 | 107 | 173.71 | 51.39 | 5 | 105 | 32.32 | 21658.78 | 737.87 | 3753.46 | 239.52 | 107.88 | 65631.35 | 0.45 | 0.94 | 0.39 | 3.94 | 0.5 | 10 | 1240.7257 | 1697.6156 | 1535.5976 | 1240725.6993 | 1697615.6388 | 1.3499e-06 | 24 | 1535597.5848
5 | 85 | CONCLUIDO | 1.4414 | 69.37 | 64.09 | 44.71 | 0.61 | 86 | 175.18 | 51.39 | 6 | 84 | 32.79 | 21840.16 | 707.66 | 3753.39 | 212.04 | 107.88 | 51996.35 | 0.51 | 0.95 | 0.36 | 3.12 | 0.5 | 10 | 1177.3654 | 1610.9233 | 1457.179 | 1177365.3798 | 1610923.2543 | 1.3797e-06 | 23 | 1457178.9999
6 | 85 | CONCLUIDO | 1.4747 | 67.81 | 63.07 | 54.06 | 0.7 | 70 | 176.66 | 51.39 | 7 | 68 | 33.27 | 22022.17 | 673.38 | 3753.44 | 177.03 | 107.88 | 34571.1 | 0.61 | 0.96 | 0.33 | 2.1 | 0.5 | 10 | 1118.7933 | 1530.7824 | 1384.6866 | 1118793.3029 | 1530782.3547 | 1.4116e-06 | 23 | 1384686.6353
7 | 85 | CONCLUIDO | 1.4782 | 67.65 | 63.24 | 63.24 | 0.8 | 60 | 178.14 | 51.39 | 8 | 58 | 33.75 | 22204.83 | 652 | 3753.41 | 184.2 | 107.88 | 38207.4 | 0.59 | 0.96 | 0.32 | 2.27 | 0.5 | 10 | 1097.741 | 1501.9777 | 1358.6311 | 1097741.0415 | 1501977.7219 | 1.4149e-06 | 23 | 1358631.0762
8 | 85 | CONCLUIDO | 1.4937 | 66.95 | 62.85 | 73.94 | 0.89 | 51 | 179.63 | 51.39 | 9 | 45 | 34.24 | 22388.15 | 623.89 | 3753.31 | 170.62 | 107.88 | 31460.55 | 0.63 | 0.97 | 0.31 | 1.88 | 0.5 | 10 | 1052.4186 | 1439.9656 | 1302.5373 | 1052418.6179 | 1439965.5825 | 1.4297e-06 | 22 | 1302537.2883
9 | 85 | CONCLUIDO | 1.5018 | 66.58 | 62.65 | 81.72 | 0.98 | 46 | 181.12 | 51.39 | 10 | 10 | 34.73 | 22572.13 | 603.69 | 3753.35 | 162.73 | 107.88 | 27539.45 | 0.66 | 0.97 | 0.34 | 1.68 | 0.5 | 10 | 1028.5348 | 1407.2867 | 1272.9772 | 1028534.8038 | 1407286.6943 | 1.4375e-06 | 22 | 1272977.2273
10 | 85 | CONCLUIDO | 1.5005 | 66.65 | 62.72 | 81.8 | 1.07 | 46 | 182.62 | 51.39 | 11 | 0 | 35.22 | 22756.91 | 606.77 | 3753.34 | 164.36 | 107.88 | 28355.98 | 0.66 | 0.97 | 0.35 | 1.75 | 0.5 | 10 | 1032.3805 | 1412.5486 | 1277.7369 | 1032380.5069 | 1412548.555 | 1.4363e-06 | 22 | 1277736.9034

## RESULTADOS_2
Unnamed: 0 | Volume de calda [L] | STATUS | Capacidade operacional [ha/h] | Tempo de missao [h] | Tempo util [h] | Tempo por voo [min] | Autonomia Projetada [h] | N° Voos | MTOW [kg] | Massa Estrutura [kg] | Combustível [kg] | Abastecimentos | Massa gerador | Potência gerador [W] | Combustível consumido [L] | Calda cons [L] | Distância percorrida [km] | Distância Pulverizando [km] | RTL ACUMULADO[m] | EOC [km/km] | EOC [h/h] | Tempo de manobra [h] | Tempo rtl_rtw [h] | V pulv [m/s] | V desloc [m/s] | Preço Total por ha Simples [R$/ha] | Preço Total por ha Presumido [R$/ha] | Preço Total por ha Real [R$/ha] | Preço Total Simples [R$] | Preço Total Presumido [R$] | Prod CAPEX [ha/h/R$] | Dias Trabalhados | Preço Total Real [R$]
0 | 20 | CONCLUIDO | 1.3327 | 75.04 | 70.27 | 17.07 | 0.34 | 247 | 51.33 | 24.83 | 1 | 241 | 5.51 | 6564.78 | 341.26 | 3753.43 | 418.63 | 107.88 | 154483.82 | 0.26 | 0.87 | 0.62 | 9.3 | 0.5 | 10 | 743.6591 | 1017.5072 | 920.3977 | 743659.1147 | 1017507.2086 | 1.5266e-06 | 25 | 920397.7487
1 | 20 | CONCLUIDO | 1.3836 | 72.28 | 68.22 | 21.66 | 0.66 | 189 | 52.47 | 24.83 | 2 | 0 | 5.64 | 6705.1 | 319.47 | 3753.69 | 341.93 | 107.88 | 116422.72 | 0.32 | 0.89 | 0.77 | 7.25 | 0.5 | 10 | 688.542 | 942.0935 | 852.1815 | 688541.996 | 942093.5352 | 1.5849e-06 | 24 | 852181.4504

## RESULTADOS_11
Unnamed: 0 | Volume de calda [L] | STATUS | Capacidade operacional [ha/h] | Tempo de missao [h] | Tempo util [h] | Tempo por voo [min] | Autonomia Projetada [h] | N° Voos | MTOW [kg] | Massa Estrutura [kg] | Combustível [kg] | Abastecimentos | Massa gerador | Potência gerador [W] | Combustível consumido [L] | Calda cons [L] | Distância percorrida [km] | Distância Pulverizando [km] | RTL ACUMULADO[m] | EOC [km/km] | EOC [h/h] | Tempo de manobra [h] | Tempo rtl_rtw [h] | V pulv [m/s] | V desloc [m/s] | Preço Total por ha Simples [R$/ha] | Preço Total por ha Presumido [R$/ha] | Preço Total por ha Real [R$/ha] | Preço Total Simples [R$] | Preço Total Presumido [R$] | Prod CAPEX [ha/h/R$] | Dias Trabalhados | Preço Total Real [R$]
0 | 65 | CONCLUIDO | 0.9232 | 108.32 | 87.58 | 7.7 | 0.13 | 682 | 133.21 | 46.47 | 1 | 680 | 20.75 | 16663.42 | 937.13 | 3754.05 | 999.28 | 107.88 | 442635.33 | 0.11 | 0.69 | 1.3 | 26.6 | 0.5 | 10 | 2277.6185 | 3116.3381 | 2818.9192 | 2277618.481 | 3116338.0871 | 9.1871e-07 | 36 | 2818919.1538
1 | 65 | CONCLUIDO | 1.2447 | 80.34 | 70.94 | 16.06 | 0.26 | 265 | 134.55 | 46.47 | 2 | 263 | 21.09 | 16828.84 | 732.79 | 3753.57 | 441.07 | 107.88 | 165613.67 | 0.24 | 0.86 | 0.65 | 9.97 | 0.5 | 10 | 1384.8893 | 1894.8667 | 1714.0232 | 1384889.3109 | 1894866.6522 | 1.2386e-06 | 27 | 1714023.2384
2 | 65 | CONCLUIDO | 1.3601 | 73.52 | 66.96 | 24.95 | 0.39 | 161 | 135.9 | 46.47 | 3 | 159 | 21.43 | 16994.64 | 666.62 | 3753.46 | 308.17 | 107.88 | 99686.77 | 0.35 | 0.91 | 0.48 | 5.99 | 0.5 | 10 | 1177.0478 | 1610.4887 | 1456.786 | 1177047.8134 | 1610488.7459 | 1.3535e-06 | 24 | 1456785.9603
3 | 65 | CONCLUIDO | 1.4206 | 70.39 | 65.14 | 34.59 | 0.52 | 113 | 137.25 | 46.47 | 4 | 111 | 21.78 | 17160.92 | 620.71 | 3753.38 | 246.92 | 107.88 | 69299.76 | 0.44 | 0.93 | 0.41 | 4.17 | 0.5 | 10 | 1075.1543 | 1471.0736 | 1330.6764 | 1075154.3284 | 1471073.5846 | 1.4137e-06 | 23 | 1330676.3863
4 | 65 | CONCLUIDO | 1.4592 | 68.53 | 64.04 | 45.2 | 0.64 | 85 | 138.6 | 46.47 | 5 | 83 | 22.13 | 17327.69 | 581.28 | 3753.34 | 210.33 | 107.88 | 51145.98 | 0.51 | 0.95 | 0.36 | 3.07 | 0.5 | 10 | 1010.317 | 1382.3603 | 1250.4298 | 1010316.9884 | 1382360.2755 | 1.4521e-06 | 23 | 1250429.751
5 | 65 | CONCLUIDO | 1.4752 | 67.79 | 63.78 | 57.12 | 0.76 | 67 | 139.95 | 46.47 | 6 | 62 | 22.49 | 17494.97 | 546.62 | 3753.31 | 202.45 | 107.88 | 47295.81 | 0.53 | 0.95 | 0.34 | 2.81 | 0.5 | 10 | 968.3785 | 1324.9782 | 1198.5241 | 968378.4937 | 1324978.1769 | 1.468e-06 | 23 | 1198524.1193
6 | 65 | CONCLUIDO | 1.4934 | 66.96 | 63.17 | 64.25 | 0.88 | 59 | 141.31 | 46.47 | 7 | 1 | 22.85 | 17662.75 | 524.97 | 3753.31 | 179.22 | 107.88 | 35719.17 | 0.6 | 0.96 | 0.39 | 2.21 | 0.5 | 10 | 928.32 | 1270.1684 | 1148.9453 | 928320 | 1270168.3785 | 1.4861e-06 | 22 | 1148945.2912
7 | 65 | CONCLUIDO | 1.4933 | 66.97 | 63.18 | 64.25 | 0.99 | 59 | 142.68 | 46.47 | 8 | 0 | 23.21 | 17831.04 | 529.78 | 3753.31 | 179.34 | 107.88 | 35780.4 | 0.6 | 0.96 | 0.39 | 2.21 | 0.5 | 10 | 932.7941 | 1276.29 | 1154.4827 | 932794.0722 | 1276290.0016 | 1.486e-06 | 22 | 1154482.6751

## RESULTADOS_13
Unnamed: 0 | Volume de calda [L] | STATUS | Capacidade operacional [ha/h] | Tempo de missao [h] | Tempo util [h] | Tempo por voo [min] | Autonomia Projetada [h] | N° Voos | MTOW [kg] | Massa Estrutura [kg] | Combustível [kg] | Abastecimentos | Massa gerador | Potência gerador [W] | Combustível consumido [L] | Calda cons [L] | Distância percorrida [km] | Distância Pulverizando [km] | RTL ACUMULADO[m] | EOC [km/km] | EOC [h/h] | Tempo de manobra [h] | Tempo rtl_rtw [h] | V pulv [m/s] | V desloc [m/s] | Preço Total por ha Simples [R$/ha] | Preço Total por ha Presumido [R$/ha] | Preço Total por ha Real [R$/ha] | Preço Total Simples [R$] | Preço Total Presumido [R$] | Prod CAPEX [ha/h/R$] | Dias Trabalhados | Preço Total Real [R$]
0 | 75 | CONCLUIDO | 0.852 | 117.37 | 91.42 | 7.08 | 0.12 | 775 | 150.44 | 49.1 | 1 | 773 | 25.34 | 18787.76 | 1063.7 | 3753.93 | 1127.98 | 107.88 | 506518.85 | 0.1 | 0.67 | 1.47 | 30.44 | 0.5 | 10 | 2743.0936 | 3753.2216 | 3395.0194 | 2743093.5747 | 3753221.6457 | 8.3073e-07 | 39 | 3395019.4395
1 | 75 | CONCLUIDO | 1.1991 | 83.39 | 72.1 | 14.67 | 0.23 | 295 | 151.83 | 49.1 | 2 | 293 | 25.73 | 18959.54 | 815.91 | 3753.55 | 480.23 | 107.88 | 185045.58 | 0.22 | 0.84 | 0.69 | 11.13 | 0.5 | 10 | 1563.6009 | 2139.3878 | 1935.2076 | 1563600.9214 | 2139387.7619 | 1.1692e-06 | 28 | 1935207.5966
2 | 75 | CONCLUIDO | 1.3265 | 75.39 | 67.64 | 22.67 | 0.35 | 179 | 153.23 | 49.1 | 3 | 177 | 26.13 | 19131.85 | 742.95 | 3753.5 | 330.88 | 107.88 | 110947.99 | 0.33 | 0.9 | 0.51 | 6.67 | 0.5 | 10 | 1313.7492 | 1797.5297 | 1625.976 | 1313749.2357 | 1797529.6629 | 1.2934e-06 | 25 | 1625975.9547
3 | 75 | CONCLUIDO | 1.3925 | 71.82 | 65.66 | 31.02 | 0.46 | 127 | 154.63 | 49.1 | 4 | 125 | 26.53 | 19304.72 | 699.1 | 3753.39 | 264.74 | 107.88 | 78139.66 | 0.41 | 0.93 | 0.42 | 4.69 | 0.5 | 10 | 1200.8116 | 1643.0034 | 1486.1975 | 1200811.5899 | 1643003.3934 | 1.3577e-06 | 24 | 1486197.4555
4 | 75 | CONCLUIDO | 1.4348 | 69.7 | 64.49 | 40.3 | 0.57 | 96 | 156.03 | 49.1 | 5 | 94 | 26.94 | 19478.15 | 662.72 | 3753.34 | 225.19 | 107.88 | 58521.73 | 0.48 | 0.94 | 0.38 | 3.52 | 0.5 | 10 | 1123.0633 | 1536.6248 | 1389.9715 | 1123063.3217 | 1536624.7829 | 1.399e-06 | 23 | 1389971.4703
5 | 75 | CONCLUIDO | 1.4648 | 68.27 | 63.67 | 50.27 | 0.67 | 76 | 157.44 | 49.1 | 6 | 74 | 27.35 | 19652.13 | 627.82 | 3753.37 | 198.17 | 107.88 | 45109.11 | 0.54 | 0.95 | 0.34 | 2.7 | 0.5 | 10 | 1067.931 | 1461.1903 | 1321.7363 | 1067930.9792 | 1461190.2796 | 1.4282e-06 | 23 | 1321736.3301
6 | 75 | CONCLUIDO | 1.4799 | 67.57 | 63.37 | 60.35 | 0.78 | 63 | 158.86 | 49.1 | 7 | 61 | 27.77 | 19826.68 | 600.26 | 3753.43 | 188.39 | 107.88 | 40283.86 | 0.57 | 0.96 | 0.32 | 2.4 | 0.5 | 10 | 1023.9025 | 1400.9486 | 1267.244 | 1023902.4953 | 1400948.5655 | 1.443e-06 | 22 | 1267244.0006
7 | 75 | CONCLUIDO | 1.4962 | 66.84 | 62.94 | 71.25 | 0.88 | 53 | 160.28 | 49.1 | 8 | 30 | 28.19 | 20001.93 | 569.13 | 3753.32 | 172.91 | 107.88 | 32595.05 | 0.62 | 0.97 | 0.33 | 1.97 | 0.5 | 10 | 984.5693 | 1347.1311 | 1218.5628 | 984569.2528 | 1347131.0878 | 1.4588e-06 | 22 | 1218562.7874
8 | 75 | CONCLUIDO | 1.497 | 66.8 | 62.93 | 72.62 | 0.99 | 52 | 161.71 | 49.1 | 9 | 0 | 28.61 | 20177.64 | 566.56 | 3753.38 | 171.33 | 107.88 | 31812.44 | 0.63 | 0.97 | 0.37 | 1.96 | 0.5 | 10 | 981.7631 | 1343.2915 | 1215.0897 | 981763.0683 | 1343291.5423 | 1.4596e-06 | 22 | 1215089.6828

## RESULTADOS_17
Unnamed: 0 | Volume de calda [L] | STATUS | Capacidade operacional [ha/h] | Tempo de missao [h] | Tempo util [h] | Tempo por voo [min] | Autonomia Projetada [h] | N° Voos | MTOW [kg] | Massa Estrutura [kg] | Combustível [kg] | Abastecimentos | Massa gerador | Potência gerador [W] | Combustível consumido [L] | Calda cons [L] | Distância percorrida [km] | Distância Pulverizando [km] | RTL ACUMULADO[m] | EOC [km/km] | EOC [h/h] | Tempo de manobra [h] | Tempo rtl_rtw [h] | V pulv [m/s] | V desloc [m/s] | Preço Total por ha Simples [R$/ha] | Preço Total por ha Presumido [R$/ha] | Preço Total por ha Real [R$/ha] | Preço Total Simples [R$] | Preço Total Presumido [R$] | Prod CAPEX [ha/h/R$] | Dias Trabalhados | Preço Total Real [R$]
0 | 95 | CONCLUIDO | 0.72 | 138.89 | 99.98 | 6.13 | 0.1 | 979 | 185.69 | 53.44 | 1 | 977 | 36.26 | 23136.14 | 1340.05 | 3754.19 | 1416.38 | 107.88 | 649701.61 | 0.08 | 0.61 | 1.79 | 39 | 0.5 | 10 | 3948.4268 | 5402.4118 | 4886.8132 | 3948426.8381 | 5402411.7922 | 6.7761e-07 | 46 | 4886813.1931
1 | 95 | CONCLUIDO | 1.1106 | 90.04 | 74.39 | 12.61 | 0.19 | 354 | 187.21 | 53.44 | 2 | 352 | 36.77 | 23322.88 | 977.99 | 3753.75 | 557.37 | 107.88 | 223317.76 | 0.19 | 0.82 | 0.77 | 13.42 | 0.5 | 10 | 1949.6786 | 2667.6363 | 2413.0408 | 1949678.6013 | 2667636.276 | 1.0452e-06 | 30 | 2413040.8139
2 | 95 | CONCLUIDO | 1.2585 | 79.46 | 68.99 | 19.25 | 0.28 | 215 | 188.73 | 53.44 | 3 | 213 | 37.29 | 23510.33 | 889.74 | 3753.45 | 375.79 | 107.88 | 133226.79 | 0.29 | 0.88 | 0.57 | 8.02 | 0.5 | 10 | 1589.8098 | 2175.2479 | 1967.6453 | 1589809.8262 | 2175247.9417 | 1.1844e-06 | 26 | 1967645.3311
3 | 95 | CONCLUIDO | 1.3366 | 74.82 | 66.65 | 26.14 | 0.37 | 153 | 190.25 | 53.44 | 4 | 151 | 37.82 | 23698.48 | 842.86 | 3753.41 | 297.74 | 107.88 | 94509.97 | 0.36 | 0.91 | 0.47 | 5.68 | 0.5 | 10 | 1440.9707 | 1971.5997 | 1783.433 | 1440970.7127 | 1971599.7002 | 1.2579e-06 | 25 | 1783432.992
4 | 95 | CONCLUIDO | 1.387 | 72.1 | 65.27 | 33.47 | 0.46 | 117 | 191.78 | 53.44 | 5 | 115 | 38.35 | 23887.36 | 808.75 | 3753.39 | 251.7 | 107.88 | 71668.76 | 0.43 | 0.93 | 0.41 | 4.3 | 0.5 | 10 | 1347.1302 | 1843.2029 | 1667.2902 | 1347130.1723 | 1843202.9329 | 1.3053e-06 | 24 | 1667290.2319
5 | 95 | CONCLUIDO | 1.4195 | 70.45 | 64.44 | 40.7 | 0.55 | 95 | 193.32 | 53.44 | 6 | 93 | 38.89 | 24076.95 | 780.13 | 3753.33 | 223.96 | 107.88 | 57908.09 | 0.48 | 0.94 | 0.37 | 3.48 | 0.5 | 10 | 1280.7069 | 1752.3197 | 1585.0807 | 1280706.8915 | 1752319.6697 | 1.3359e-06 | 23 | 1585080.7398
6 | 95 | CONCLUIDO | 1.4449 | 69.21 | 63.8 | 48.46 | 0.64 | 79 | 194.86 | 53.44 | 7 | 77 | 39.43 | 24267.28 | 753.86 | 3753.31 | 202.42 | 107.88 | 47219.08 | 0.53 | 0.95 | 0.35 | 2.83 | 0.5 | 10 | 1233.7466 | 1688.0665 | 1526.9598 | 1233746.6038 | 1688066.5324 | 1.3598e-06 | 23 | 1526959.8318
7 | 95 | CONCLUIDO | 1.4563 | 68.67 | 63.7 | 57.05 | 0.72 | 67 | 196.41 | 53.44 | 8 | 65 | 39.98 | 24458.36 | 735.76 | 3753.39 | 200.23 | 107.88 | 46186.4 | 0.54 | 0.95 | 0.32 | 2.73 | 0.5 | 10 | 1208.249 | 1653.1796 | 1495.4024 | 1208249.0028 | 1653179.5898 | 1.3706e-06 | 23 | 1495402.45
8 | 95 | CONCLUIDO | 1.476 | 67.75 | 63.12 | 65.3 | 0.81 | 58 | 197.97 | 53.44 | 9 | 56 | 40.53 | 24650.18 | 708.78 | 3753.46 | 179.96 | 107.88 | 36095.87 | 0.6 | 0.96 | 0.31 | 2.15 | 0.5 | 10 | 1167.0587 | 1596.8211 | 1444.4228 | 1167058.6585 | 1596821.1435 | 1.3891e-06 | 23 | 1444422.7747
9 | 95 | CONCLUIDO | 1.4901 | 67.11 | 62.78 | 75.34 | 0.89 | 50 | 199.53 | 53.44 | 10 | 48 | 41.1 | 24842.77 | 680.66 | 3753.46 | 168.53 | 107.88 | 30417.92 | 0.64 | 0.97 | 0.3 | 1.81 | 0.5 | 10 | 1121.9046 | 1535.0393 | 1388.5373 | 1121904.5722 | 1535039.3307 | 1.4024e-06 | 22 | 1388537.3314
10 | 95 | CONCLUIDO | 1.4998 | 66.67 | 62.57 | 85.32 | 0.97 | 44 | 201.1 | 53.44 | 11 | 38 | 41.66 | 25036.12 | 657.44 | 3753.35 | 161.1 | 107.88 | 26734.74 | 0.67 | 0.97 | 0.3 | 1.6 | 0.5 | 10 | 1093.8035 | 1496.5902 | 1353.7577 | 1093803.4734 | 1496590.1675 | 1.4115e-06 | 22 | 1353757.7024
11 | 95 | CONCLUIDO | 1.5046 | 66.46 | 62.47 | 91.42 | 1.05 | 41 | 202.67 | 53.44 | 12 | 8 | 42.24 | 25230.25 | 644.35 | 3753.36 | 156.65 | 107.88 | 24522.55 | 0.69 | 0.97 | 0.33 | 1.5 | 0.5 | 10 | 1078.6044 | 1475.7941 | 1334.9464 | 1078604.3666 | 1475794.079 | 1.416e-06 | 22 | 1334946.3634
12 | 95 | CONCLUIDO | 1.5042 | 66.48 | 62.48 | 91.44 | 1.13 | 41 | 204.25 | 53.44 | 13 | 0 | 42.82 | 25425.3 | 647.51 | 3753.32 | 156.76 | 107.88 | 24582.37 | 0.69 | 0.97 | 0.34 | 1.52 | 0.5 | 10 | 1081.7468 | 1480.0938 | 1338.8357 | 1081746.8418 | 1480093.7522 | 1.4156e-06 | 22 | 1338835.6818

## RESULTADOS_9
Unnamed: 0 | Volume de calda [L] | STATUS | Capacidade operacional [ha/h] | Tempo de missao [h] | Tempo util [h] | Tempo por voo [min] | Autonomia Projetada [h] | N° Voos | MTOW [kg] | Massa Estrutura [kg] | Combustível [kg] | Abastecimentos | Massa gerador | Potência gerador [W] | Combustível consumido [L] | Calda cons [L] | Distância percorrida [km] | Distância Pulverizando [km] | RTL ACUMULADO[m] | EOC [km/km] | EOC [h/h] | Tempo de manobra [h] | Tempo rtl_rtw [h] | V pulv [m/s] | V desloc [m/s] | Preço Total por ha Simples [R$/ha] | Preço Total por ha Presumido [R$/ha] | Preço Total por ha Real [R$/ha] | Preço Total Simples [R$] | Preço Total Presumido [R$] | Prod CAPEX [ha/h/R$] | Dias Trabalhados | Preço Total Real [R$]
0 | 55 | CONCLUIDO | 0.9985 | 100.15 | 83.92 | 8.51 | 0.15 | 592 | 116.05 | 43.4 | 1 | 590 | 16.65 | 14546.17 | 814.56 | 3753.9 | 876.21 | 107.88 | 381548.41 | 0.12 | 0.72 | 1.17 | 22.95 | 0.5 | 10 | 1874.6487 | 2564.9771 | 2320.1793 | 1874648.7132 | 2564977.0731 | 1.0166e-06 | 33 | 2320179.2612
1 | 55 | CONCLUIDO | 1.2914 | 77.43 | 69.76 | 17.89 | 0.3 | 234 | 117.34 | 43.4 | 2 | 232 | 16.94 | 14705.49 | 646.91 | 3753.63 | 401.58 | 107.88 | 146026.73 | 0.27 | 0.87 | 0.6 | 8.79 | 0.5 | 10 | 1212.7771 | 1659.3752 | 1501.0068 | 1212777.1492 | 1659375.1995 | 1.3148e-06 | 26 | 1501006.7594
2 | 55 | CONCLUIDO | 1.3959 | 71.64 | 66.19 | 28.16 | 0.45 | 141 | 118.63 | 43.4 | 3 | 139 | 17.23 | 14865.24 | 582.43 | 3753.48 | 282.19 | 107.88 | 86795.66 | 0.38 | 0.92 | 0.45 | 5.22 | 0.5 | 10 | 1043.8005 | 1428.1738 | 1291.8709 | 1043800.4551 | 1428173.8319 | 1.4212e-06 | 24 | 1291870.9258
3 | 55 | CONCLUIDO | 1.4512 | 68.91 | 64.51 | 39.9 | 0.59 | 97 | 119.93 | 43.4 | 4 | 95 | 17.53 | 15025.44 | 533.59 | 3753.4 | 226.14 | 107.88 | 58989.7 | 0.48 | 0.94 | 0.38 | 3.54 | 0.5 | 10 | 950.7991 | 1300.9252 | 1176.7667 | 950799.0531 | 1300925.2107 | 1.4775e-06 | 23 | 1176766.7344
4 | 55 | CONCLUIDO | 1.4842 | 67.38 | 63.55 | 52.23 | 0.73 | 73 | 121.23 | 43.4 | 5 | 45 | 17.83 | 15186.08 | 491.2 | 3753.36 | 192.63 | 107.88 | 42356.21 | 0.56 | 0.96 | 0.37 | 2.58 | 0.5 | 10 | 883.0405 | 1208.2149 | 1092.9046 | 883040.4641 | 1208214.92 | 1.5111e-06 | 22 | 1092904.5837
5 | 55 | CONCLUIDO | 1.4893 | 67.15 | 63.39 | 54.33 | 0.86 | 70 | 122.54 | 43.4 | 6 | 0 | 18.14 | 15347.16 | 487.89 | 3753.35 | 184.47 | 107.88 | 38291.57 | 0.58 | 0.96 | 0.44 | 2.42 | 0.5 | 10 | 876.9835 | 1199.9276 | 1085.4082 | 876983.5498 | 1199927.5826 | 1.5163e-06 | 22 | 1085408.1782

## resultados
Unnamed: 0 | Volume de calda [L] | STATUS | Capacidade operacional [ha/h] | Tempo de missao [h] | Tempo util [h] | Tempo por voo [min] | Autonomia Projetada [h] | N° Voos | MTOW [kg] | Massa Estrutura [kg] | Combustível [kg] | Abastecimentos | Massa gerador | Potência gerador [W] | Combustível consumido [L] | Calda cons [L] | Distância percorrida [km] | Distância Pulverizando [km] | RTL ACUMULADO[m] | EOC [km/km] | EOC [h/h] | Tempo de manobra [h] | Tempo rtl_rtw [h] | V pulv [m/s] | V desloc [m/s]
0 | 100 | CONCLUIDO | 0.6886 | 145.23 | 102.42 | 5.93 | 0.09 | 1036 | 194.77 | 54.38 | 1 | 1034 | 39.4 | 24256.19 | 1416.75 | 3754.21 | 1498.48 | 107.88 | 690466.84 | 0.07 | 0.59 | 1.89 | 41.44 | 0.5 | 10
1 | 100 | CONCLUIDO | 1.0885 | 91.87 | 75 | 12.2 | 0.18 | 369 | 196.32 | 54.38 | 2 | 367 | 39.95 | 24447.22 | 1019.15 | 3753.58 | 577.1 | 107.88 | 233110.28 | 0.19 | 0.81 | 0.81 | 14.03 | 0.5 | 10
2 | 100 | CONCLUIDO | 1.242 | 80.52 | 69.33 | 18.65 | 0.27 | 223 | 197.88 | 54.38 | 3 | 221 | 40.5 | 24639 | 925.87 | 3753.48 | 387.22 | 107.88 | 138897.89 | 0.28 | 0.88 | 0.58 | 8.36 | 0.5 | 10
3 | 100 | CONCLUIDO | 1.3229 | 75.59 | 66.89 | 25.24 | 0.36 | 159 | 199.44 | 54.38 | 4 | 157 | 41.06 | 24831.54 | 877.61 | 3753.41 | 305.57 | 107.88 | 98393.38 | 0.35 | 0.91 | 0.48 | 5.92 | 0.5 | 10
4 | 100 | CONCLUIDO | 1.3748 | 72.74 | 65.48 | 32.2 | 0.44 | 122 | 201.01 | 54.38 | 5 | 120 | 41.63 | 25024.84 | 842.95 | 3753.5 | 258.43 | 107.88 | 75007.93 | 0.42 | 0.93 | 0.42 | 4.51 | 0.5 | 10
5 | 100 | CONCLUIDO | 1.4092 | 70.96 | 64.59 | 39.15 | 0.53 | 99 | 202.58 | 54.38 | 6 | 97 | 42.2 | 25218.93 | 815.75 | 3753.39 | 229.01 | 107.88 | 60415.48 | 0.47 | 0.94 | 0.37 | 3.62 | 0.5 | 10
6 | 100 | CONCLUIDO | 1.4359 | 69.64 | 63.94 | 46.78 | 0.61 | 82 | 204.16 | 54.38 | 7 | 80 | 42.78 | 25413.94 | 790.92 | 3753.38 | 206.95 | 107.88 | 49470.46 | 0.52 | 0.95 | 0.35 | 2.97 | 0.5 | 10
7 | 100 | CONCLUIDO | 1.4674 | 68.15 | 62.95 | 54.74 | 0.69 | 69 | 205.75 | 54.38 | 8 | 67 | 43.37 | 25609.61 | 759.04 | 3753.34 | 173.46 | 107.88 | 32790.76 | 0.62 | 0.97 | 0.31 | 1.98 | 0.5 | 10
8 | 100 | CONCLUIDO | 1.4671 | 68.16 | 63.27 | 62.23 | 0.77 | 61 | 207.34 | 54.38 | 9 | 59 | 43.96 | 25806.1 | 746.06 | 3753.37 | 185 | 107.88 | 38602.22 | 0.58 | 0.96 | 0.32 | 2.3 | 0.5 | 10
9 | 100 | CONCLUIDO | 1.4817 | 67.49 | 62.91 | 71.22 | 0.85 | 53 | 208.94 | 54.38 | 10 | 51 | 44.56 | 26003.41 | 723.54 | 3753.36 | 172.73 | 107.88 | 32503.74 | 0.62 | 0.97 | 0.31 | 1.94 | 0.5 | 10
10 | 100 | CONCLUIDO | 1.4922 | 67.02 | 62.67 | 80.01 | 0.93 | 47 | 210.55 | 54.38 | 11 | 45 | 45.17 | 26201.54 | 700.4 | 3753.35 | 164.88 | 107.88 | 28609.96 | 0.65 | 0.97 | 0.29 | 1.7 | 0.5 | 10
11 | 100 | CONCLUIDO | 1.5006 | 66.64 | 62.49 | 89.27 | 1 | 42 | 212.16 | 54.38 | 12 | 36 | 45.78 | 26400.51 | 676.78 | 3753.33 | 158.77 | 107.88 | 25578.7 | 0.68 | 0.97 | 0.29 | 1.52 | 0.5 | 10
12 | 100 | CONCLUIDO | 1.5054 | 66.43 | 62.39 | 95.99 | 1.08 | 39 | 213.78 | 54.38 | 13 | 7 | 46.4 | 26600.32 | 665.53 | 3753.38 | 154.03 | 107.88 | 23227.05 | 0.7 | 0.97 | 0.33 | 1.42 | 0.5 | 10
13 | 100 | CONCLUIDO | 1.5047 | 66.46 | 62.42 | 96.04 | 1.15 | 39 | 215.41 | 54.38 | 14 | 0 | 47.03 | 26801 | 670.11 | 3753.36 | 154.99 | 107.88 | 23703.34 | 0.7 | 0.97 | 0.33 | 1.46 | 0.5 | 10
0 | 40 | CONCLUIDO | 1.1227 | 89.07 | 78.5 | 10.31 | 0.2 | 457 | 89.87 | 37.55 | 1 | 455 | 11.32 | 11317.98 | 630.18 | 3753.61 | 694.29 | 107.88 | 291262.53 | 0.16 | 0.77 | 0.96 | 17.53 | 0.5 | 10
1 | 40 | CONCLUIDO | 1.3672 | 73.14 | 67.76 | 22.34 | 0.39 | 182 | 91.1 | 37.55 | 2 | 180 | 11.54 | 11468.97 | 503.25 | 3753.46 | 334.88 | 107.88 | 112934.76 | 0.32 | 0.9 | 0.51 | 6.79 | 0.5 | 10
2 | 40 | CONCLUIDO | 1.4535 | 68.8 | 64.86 | 36.71 | 0.57 | 106 | 92.32 | 37.55 | 3 | 89 | 11.77 | 11620.34 | 435.4 | 3753.41 | 237.03 | 107.88 | 64387.6 | 0.46 | 0.94 | 0.41 | 3.89 | 0.5 | 10
3 | 40 | CONCLUIDO | 1.4633 | 68.34 | 64.6 | 40.8 | 0.75 | 95 | 93.55 | 37.55 | 4 | 0 | 12 | 11772.07 | 426.29 | 3753.45 | 225.42 | 107.88 | 58640.18 | 0.48 | 0.94 | 0.49 | 3.63 | 0.5 | 10
0 | 30 | CONCLUIDO | 1.217 | 82.17 | 74.71 | 12.42 | 0.24 | 361 | 71.52 | 32.27 | 1 | 359 | 8.25 | 9054.6 | 498.49 | 3753.54 | 567.49 | 107.88 | 228345.95 | 0.19 | 0.81 | 0.79 | 13.74 | 0.5 | 10
1 | 30 | CONCLUIDO | 1.4241 | 70.22 | 66.2 | 28.37 | 0.48 | 140 | 72.7 | 32.27 | 2 | 113 | 8.43 | 9200.25 | 385.34 | 3753.38 | 281.24 | 107.88 | 86322.71 | 0.38 | 0.92 | 0.48 | 5.23 | 0.5 | 10
2 | 30 | CONCLUIDO | 1.4357 | 69.65 | 65.83 | 31.1 | 0.71 | 127 | 73.88 | 32.27 | 3 | 0 | 8.61 | 9346.23 | 378.81 | 3753.36 | 264.81 | 107.88 | 78175.16 | 0.41 | 0.92 | 0.59 | 4.87 | 0.5 | 10
0 | 15 | CONCLUIDO | 1.33 | 75.19 | 70.69 | 16.83 | 0.43 | 252 | 39.78 | 19.54 | 1 | 0 | 4.24 | 5140 | 275.03 | 3753.59 | 421.34 | 107.88 | 155812.72 | 0.26 | 0.86 | 0.96 | 9.72 | 0.5 | 10
0 | 70 | CONCLUIDO | 0.8871 | 112.73 | 89.47 | 7.37 | 0.12 | 728 | 141.81 | 47.83 | 1 | 726 | 22.98 | 17723.39 | 999.87 | 3753.91 | 1062.63 | 107.88 | 474081.69 | 0.1 | 0.68 | 1.39 | 28.49 | 0.5 | 10
1 | 70 | CONCLUIDO | 1.2215 | 81.87 | 71.55 | 15.33 | 0.25 | 280 | 143.17 | 47.83 | 2 | 278 | 23.34 | 17891.86 | 774.79 | 3753.59 | 461.82 | 107.88 | 175915.92 | 0.23 | 0.85 | 0.66 | 10.58 | 0.5 | 10
2 | 70 | CONCLUIDO | 1.3433 | 74.44 | 67.3 | 23.75 | 0.37 | 170 | 144.54 | 47.83 | 3 | 168 | 23.71 | 18060.85 | 705.15 | 3753.44 | 319.26 | 107.88 | 105183.65 | 0.34 | 0.9 | 0.5 | 6.33 | 0.5 | 10
3 | 70 | CONCLUIDO | 1.4065 | 71.1 | 65.4 | 32.7 | 0.49 | 120 | 145.92 | 47.83 | 4 | 118 | 24.09 | 18230.35 | 660.21 | 3753.39 | 255.97 | 107.88 | 73791.02 | 0.42 | 0.93 | 0.42 | 4.43 | 0.5 | 10
4 | 70 | CONCLUIDO | 1.4458 | 69.17 | 64.31 | 42.4 | 0.6 | 91 | 147.3 | 47.83 | 5 | 89 | 24.47 | 18400.38 | 623.15 | 3753.36 | 219.3 | 107.88 | 55601.78 | 0.49 | 0.95 | 0.37 | 3.34 | 0.5 | 10
5 | 70 | CONCLUIDO | 1.4826 | 67.45 | 63.17 | 53.38 | 0.71 | 71 | 148.68 | 47.83 | 6 | 69 | 24.85 | 18570.94 | 582.28 | 3753.36 | 180.41 | 107.88 | 36252.83 | 0.6 | 0.96 | 0.34 | 2.2 | 0.5 | 10
6 | 70 | CONCLUIDO | 1.4916 | 67.04 | 63.14 | 65.31 | 0.83 | 58 | 150.07 | 47.83 | 7 | 44 | 25.24 | 18742.03 | 553.76 | 3753.33 | 179.91 | 107.88 | 36069.93 | 0.6 | 0.96 | 0.33 | 2.17 | 0.5 | 10
7 | 70 | CONCLUIDO | 1.4954 | 66.87 | 63.06 | 68.79 | 0.94 | 55 | 151.46 | 47.83 | 8 | 0 | 25.63 | 18913.66 | 546.92 | 3753.36 | 175.39 | 107.88 | 33825.83 | 0.62 | 0.96 | 0.38 | 2.09 | 0.5 | 10
0 | 90 | CONCLUIDO | 0.7519 | 132.99 | 97.68 | 6.34 | 0.1 | 925 | 176.73 | 52.44 | 1 | 923 | 33.29 | 22031.19 | 1266.93 | 3754.02 | 1338.97 | 107.88 | 611266.34 | 0.08 | 0.62 | 1.71 | 36.7 | 0.5 | 10
1 | 90 | CONCLUIDO | 1.1314 | 88.39 | 73.88 | 13.04 | 0.2 | 340 | 178.21 | 52.44 | 2 | 338 | 33.77 | 22213.89 | 938.29 | 3753.52 | 539.91 | 107.88 | 214661.91 | 0.2 | 0.82 | 0.76 | 12.9 | 0.5 | 10
2 | 90 | CONCLUIDO | 1.2754 | 78.41 | 68.66 | 20 | 0.3 | 206 | 179.7 | 52.44 | 3 | 204 | 34.26 | 22397.24 | 853.75 | 3753.46 | 365.33 | 107.88 | 128041.11 | 0.3 | 0.89 | 0.54 | 7.69 | 0.5 | 10
3 | 90 | CONCLUIDO | 1.3515 | 73.99 | 66.38 | 27.28 | 0.39 | 146 | 181.19 | 52.44 | 4 | 144 | 34.75 | 22581.25 | 807.25 | 3753.51 | 288.53 | 107.88 | 89940.18 | 0.37 | 0.92 | 0.46 | 5.41 | 0.5 | 10
4 | 90 | CONCLUIDO | 1.3986 | 71.5 | 65.1 | 34.87 | 0.49 | 112 | 182.69 | 52.44 | 5 | 110 | 35.25 | 22766.06 | 772.97 | 3753.47 | 245.86 | 107.88 | 68776.7 | 0.44 | 0.93 | 0.4 | 4.13 | 0.5 | 10
5 | 90 | CONCLUIDO | 1.4312 | 69.87 | 64.25 | 42.83 | 0.58 | 90 | 184.19 | 52.44 | 6 | 88 | 35.75 | 22951.43 | 743.82 | 3753.35 | 217.47 | 107.88 | 54690.3 | 0.5 | 0.95 | 0.36 | 3.28 | 0.5 | 10
6 | 90 | CONCLUIDO | 1.4559 | 68.69 | 63.6 | 50.88 | 0.67 | 75 | 185.7 | 52.44 | 7 | 73 | 36.26 | 23137.49 | 716.24 | 3753.35 | 195.34 | 107.88 | 43699.96 | 0.55 | 0.96 | 0.34 | 2.63 | 0.5 | 10
7 | 90 | CONCLUIDO | 1.47 | 68.03 | 63.37 | 60.35 | 0.76 | 63 | 187.22 | 52.44 | 8 | 61 | 36.78 | 23324.24 | 691.53 | 3753.36 | 188.4 | 107.88 | 40288.15 | 0.57 | 0.96 | 0.32 | 2.4 | 0.5 | 10
8 | 90 | CONCLUIDO | 1.4861 | 67.29 | 62.95 | 69.95 | 0.85 | 54 | 188.74 | 52.44 | 9 | 52 | 37.3 | 23511.69 | 665.69 | 3753.37 | 174.07 | 107.88 | 33169.49 | 0.62 | 0.97 | 0.31 | 1.98 | 0.5 | 10
9 | 90 | CONCLUIDO | 1.4976 | 66.77 | 62.68 | 80.02 | 0.93 | 47 | 190.26 | 52.44 | 10 | 41 | 37.82 | 23699.85 | 638.65 | 3753.35 | 164.99 | 107.88 | 28667.18 | 0.65 | 0.97 | 0.3 | 1.71 | 0.5 | 10
10 | 90 | CONCLUIDO | 1.5015 | 66.6 | 62.62 | 85.39 | 1.02 | 44 | 191.79 | 52.44 | 11 | 10 | 38.35 | 23888.73 | 623.49 | 3753.34 | 161.62 | 107.88 | 26994.89 | 0.67 | 0.97 | 0.33 | 1.65 | 0.5 | 10
11 | 90 | CONCLUIDO | 1.5032 | 66.53 | 62.58 | 87.32 | 1.1 | 43 | 193.33 | 52.44 | 12 | 0 | 38.89 | 24078.33 | 627.61 | 3753.31 | 159.88 | 107.88 | 26131.5 | 0.67 | 0.97 | 0.34 | 1.61 | 0.5 | 10
0 | 10 | CONCLUIDO | 1.2305 | 81.27 | 75.44 | 12.04 | 0.64 | 376 | 26.11 | 12.1 | 1 | 0 | 3.01 | 3454.41 | 219.05 | 3753.73 | 574.55 | 107.88 | 231797.89 | 0.19 | 0.81 | 1.32 | 14.47 | 0.5 | 10
0 | 45 | CONCLUIDO | 1.0799 | 92.6 | 80.29 | 9.6 | 0.18 | 502 | 98.71 | 39.72 | 1 | 500 | 12.99 | 12407.75 | 692.11 | 3753.71 | 754.06 | 107.88 | 320926.53 | 0.14 | 0.76 | 1.03 | 19.32 | 0.5 | 10
1 | 45 | CONCLUIDO | 1.3415 | 74.54 | 68.44 | 20.53 | 0.35 | 200 | 99.95 | 39.72 | 2 | 198 | 13.24 | 12561.45 | 553.76 | 3753.45 | 357.85 | 107.88 | 124328.7 | 0.3 | 0.89 | 0.53 | 7.47 | 0.5 | 10
2 | 45 | CONCLUIDO | 1.4341 | 69.73 | 65.31 | 33.21 | 0.52 | 118 | 101.2 | 39.72 | 3 | 116 | 13.49 | 12715.54 | 488.36 | 3753.41 | 252.86 | 107.88 | 72244.39 | 0.43 | 0.93 | 0.41 | 4.34 | 0.5 | 10
3 | 45 | CONCLUIDO | 1.4715 | 67.96 | 64.2 | 44.79 | 0.69 | 86 | 102.45 | 39.72 | 4 | 13 | 13.74 | 12870.03 | 445.11 | 3753.38 | 212.72 | 107.88 | 52337.01 | 0.51 | 0.95 | 0.45 | 3.23 | 0.5 | 10
4 | 45 | CONCLUIDO | 1.4716 | 67.95 | 64.22 | 45.33 | 0.85 | 85 | 103.71 | 39.72 | 5 | 0 | 14 | 13024.91 | 450.11 | 3753.37 | 212.92 | 107.88 | 52438.71 | 0.51 | 0.95 | 0.46 | 3.25 | 0.5 | 10
0 | 60 | CONCLUIDO | 0.96 | 104.16 | 85.75 | 8.08 | 0.14 | 637 | 124.63 | 45 | 1 | 635 | 18.64 | 15605.44 | 875.88 | 3753.66 | 937.28 | 107.88 | 411857.58 | 0.12 | 0.71 | 1.25 | 24.78 | 0.5 | 10
1 | 60 | CONCLUIDO | 1.2677 | 78.88 | 70.36 | 16.89 | 0.28 | 250 | 125.95 | 45 | 2 | 248 | 18.95 | 15767.7 | 690.58 | 3753.43 | 421.72 | 107.88 | 156017.23 | 0.26 | 0.86 | 0.62 | 9.39 | 0.5 | 10
2 | 60 | CONCLUIDO | 1.3779 | 72.57 | 66.58 | 26.46 | 0.42 | 151 | 127.27 | 45 | 3 | 149 | 19.27 | 15930.42 | 625.66 | 3753.43 | 295.38 | 107.88 | 93342.1 | 0.37 | 0.91 | 0.47 | 5.61 | 0.5 | 10
3 | 60 | CONCLUIDO | 1.4363 | 69.62 | 64.81 | 37.03 | 0.55 | 105 | 128.59 | 45 | 4 | 103 | 19.59 | 16093.6 | 578.69 | 3753.53 | 235.8 | 107.88 | 63778.77 | 0.46 | 0.94 | 0.39 | 3.83 | 0.5 | 10
4 | 60 | CONCLUIDO | 1.4736 | 67.86 | 63.74 | 49.03 | 0.68 | 78 | 129.92 | 45 | 5 | 76 | 19.92 | 16257.24 | 534.89 | 3753.38 | 200.12 | 107.88 | 46075.88 | 0.54 | 0.95 | 0.35 | 2.77 | 0.5 | 10
5 | 60 | CONCLUIDO | 1.4867 | 67.26 | 63.47 | 58.59 | 0.81 | 65 | 131.25 | 45 | 6 | 13 | 20.25 | 16421.36 | 507.29 | 3753.34 | 189.39 | 107.88 | 40776.99 | 0.57 | 0.96 | 0.39 | 2.5 | 0.5 | 10
6 | 60 | CONCLUIDO | 1.4889 | 67.16 | 63.39 | 59.43 | 0.93 | 64 | 132.58 | 45 | 7 | 0 | 20.59 | 16585.95 | 510.23 | 3753.34 | 186.36 | 107.88 | 39266 | 0.58 | 0.96 | 0.4 | 2.43 | 0.5 | 10
0 | 80 | CONCLUIDO | 0.818 | 122.24 | 93.4 | 6.81 | 0.11 | 823 | 159.12 | 50.28 | 1 | 821 | 27.84 | 19859.16 | 1129.1 | 3753.93 | 1194.92 | 107.88 | 539748.85 | 0.09 | 0.65 | 1.54 | 32.42 | 0.5 | 10
1 | 80 | CONCLUIDO | 1.1761 | 85.03 | 72.71 | 14.07 | 0.22 | 310 | 160.54 | 50.28 | 2 | 308 | 28.26 | 20034.4 | 857 | 3753.5 | 500.52 | 107.88 | 195114 | 0.22 | 0.84 | 0.72 | 11.74 | 0.5 | 10
2 | 80 | CONCLUIDO | 1.3094 | 76.37 | 67.99 | 21.7 | 0.33 | 188 | 161.97 | 50.28 | 3 | 186 | 28.69 | 20210.21 | 780.87 | 3753.47 | 342.26 | 107.88 | 116594.72 | 0.32 | 0.89 | 0.52 | 7.02 | 0.5 | 10
3 | 80 | CONCLUIDO | 1.3803 | 72.45 | 65.84 | 29.7 | 0.43 | 133 | 163.4 | 50.28 | 4 | 131 | 29.12 | 20386.62 | 735.01 | 3753.44 | 270.32 | 107.88 | 80901.47 | 0.4 | 0.92 | 0.44 | 4.87 | 0.5 | 10
4 | 80 | CONCLUIDO | 1.4217 | 70.34 | 64.73 | 38.07 | 0.54 | 102 | 164.83 | 50.28 | 5 | 100 | 29.55 | 20563.61 | 701.93 | 3753.38 | 233.81 | 107.88 | 62801.3 | 0.46 | 0.94 | 0.37 | 3.76 | 0.5 | 10
5 | 80 | CONCLUIDO | 1.4527 | 68.84 | 63.9 | 47.33 | 0.64 | 81 | 166.27 | 50.28 | 6 | 79 | 29.99 | 20741.2 | 669.75 | 3753.39 | 205.72 | 107.88 | 48859.41 | 0.52 | 0.95 | 0.35 | 2.93 | 0.5 | 10
6 | 80 | CONCLUIDO | 1.4607 | 68.46 | 63.95 | 56.42 | 0.74 | 68 | 167.72 | 50.28 | 7 | 66 | 30.44 | 20919.39 | 647.56 | 3753.35 | 208.39 | 107.88 | 50260.9 | 0.52 | 0.95 | 0.34 | 2.98 | 0.5 | 10
7 | 80 | CONCLUIDO | 1.4885 | 67.18 | 63.05 | 67.56 | 0.84 | 56 | 169.17 | 50.28 | 8 | 52 | 30.89 | 21098.19 | 608.96 | 3753.32 | 177.59 | 107.88 | 34919.47 | 0.61 | 0.96 | 0.31 | 2.09 | 0.5 | 10
8 | 80 | CONCLUIDO | 1.4991 | 66.71 | 62.8 | 76.9 | 0.94 | 49 | 170.62 | 50.28 | 9 | 17 | 31.34 | 21277.6 | 584.56 | 3753.34 | 168.04 | 107.88 | 30180.07 | 0.64 | 0.97 | 0.34 | 1.84 | 0.5 | 10
9 | 80 | CONCLUIDO | 1.5006 | 66.64 | 62.77 | 78.46 | 1.03 | 48 | 172.08 | 50.28 | 10 | 0 | 31.8 | 21457.64 | 587.08 | 3753.34 | 166.24 | 107.88 | 29282.74 | 0.65 | 0.97 | 0.36 | 1.8 | 0.5 | 10
0 | 35 | CONCLUIDO | 1.1685 | 85.58 | 76.63 | 11.21 | 0.22 | 410 | 80.84 | 35.1 | 1 | 408 | 9.74 | 10204.21 | 565.91 | 3753.68 | 631.58 | 107.88 | 260143.18 | 0.17 | 0.79 | 0.88 | 15.65 | 0.5 | 10
1 | 35 | CONCLUIDO | 1.3947 | 71.7 | 67.02 | 24.82 | 0.43 | 162 | 82.04 | 35.1 | 2 | 160 | 9.94 | 10352.53 | 447.7 | 3753.56 | 309.68 | 107.88 | 100434.42 | 0.35 | 0.91 | 0.49 | 6.05 | 0.5 | 10
2 | 35 | CONCLUIDO | 1.451 | 68.92 | 65.15 | 35.86 | 0.63 | 109 | 83.25 | 35.1 | 3 | 1 | 10.15 | 10501.19 | 400.48 | 3753.35 | 242.87 | 107.88 | 67292.94 | 0.44 | 0.93 | 0.54 | 4.18 | 0.5 | 10
3 | 35 | CONCLUIDO | 1.451 | 68.92 | 65.15 | 35.86 | 0.83 | 109 | 84.46 | 35.1 | 4 | 0 | 10.36 | 10650.22 | 405.83 | 3753.35 | 242.87 | 107.88 | 67294.82 | 0.44 | 0.93 | 0.54 | 4.18 | 0.5 | 10
0 | 50 | CONCLUIDO | 1.0385 | 96.3 | 82.1 | 9.01 | 0.16 | 547 | 107.41 | 41.65 | 1 | 545 | 14.77 | 13481.73 | 753.58 | 3753.64 | 815.18 | 107.88 | 351260.77 | 0.13 | 0.74 | 1.1 | 21.13 | 0.5 | 10
1 | 50 | CONCLUIDO | 1.3157 | 76.01 | 69.13 | 19.03 | 0.32 | 218 | 108.68 | 41.65 | 2 | 216 | 15.03 | 13638.32 | 601.61 | 3753.47 | 380.5 | 107.88 | 135565.19 | 0.28 | 0.88 | 0.57 | 8.16 | 0.5 | 10
2 | 50 | CONCLUIDO | 1.4148 | 70.68 | 65.75 | 30.35 | 0.48 | 130 | 109.96 | 41.65 | 3 | 128 | 15.31 | 13795.21 | 537.73 | 3753.42 | 267.81 | 107.88 | 79662.31 | 0.4 | 0.92 | 0.43 | 4.78 | 0.5 | 10
3 | 50 | CONCLUIDO | 1.4675 | 68.14 | 64.15 | 43.74 | 0.63 | 88 | 111.23 | 41.65 | 4 | 85 | 15.58 | 13952.52 | 485.24 | 3753.39 | 213.92 | 107.88 | 52922.56 | 0.5 | 0.95 | 0.37 | 3.18 | 0.5 | 10
4 | 50 | CONCLUIDO | 1.4783 | 67.64 | 63.9 | 49.79 | 0.78 | 77 | 112.51 | 41.65 | 5 | 0 | 15.86 | 14110.24 | 467.72 | 3753.42 | 202.48 | 107.88 | 47259 | 0.53 | 0.95 | 0.44 | 2.93 | 0.5 | 10
0 | 25 | CONCLUIDO | 1.2703 | 78.72 | 72.65 | 14.15 | 0.28 | 308 | 61.76 | 28.92 | 1 | 306 | 6.84 | 7851.41 | 425.45 | 3753.76 | 498.1 | 107.88 | 193917.21 | 0.22 | 0.84 | 0.72 | 11.68 | 0.5 | 10
1 | 25 | CONCLUIDO | 1.4146 | 70.69 | 66.79 | 26.36 | 0.55 | 152 | 62.92 | 28.92 | 2 | 0 | 7 | 7994.37 | 348.72 | 3753.51 | 295.51 | 107.88 | 93401.59 | 0.37 | 0.91 | 0.66 | 5.82 | 0.5 | 10
0 | 85 | CONCLUIDO | 0.784 | 127.55 | 95.56 | 6.56 | 0.11 | 874 | 167.88 | 51.39 | 1 | 872 | 30.49 | 20939.59 | 1197.67 | 3754.13 | 1267.02 | 107.88 | 575545.81 | 0.09 | 0.64 | 1.63 | 34.58 | 0.5 | 10
1 | 85 | CONCLUIDO | 1.154 | 86.66 | 73.27 | 13.53 | 0.21 | 325 | 169.33 | 51.39 | 2 | 323 | 30.94 | 21118.46 | 897.28 | 3753.59 | 519.14 | 107.88 | 204349.05 | 0.21 | 0.83 | 0.74 | 12.3 | 0.5 | 10
2 | 85 | CONCLUIDO | 1.2926 | 77.37 | 68.32 | 20.81 | 0.31 | 197 | 170.79 | 51.39 | 3 | 195 | 31.4 | 21297.94 | 817.77 | 3753.46 | 353.19 | 107.88 | 122016.95 | 0.31 | 0.89 | 0.54 | 7.35 | 0.5 | 10
3 | 85 | CONCLUIDO | 1.3647 | 73.28 | 66.16 | 28.35 | 0.41 | 140 | 172.25 | 51.39 | 4 | 138 | 31.86 | 21478.05 | 772.34 | 3753.38 | 281.31 | 107.88 | 86358.28 | 0.38 | 0.92 | 0.44 | 5.19 | 0.5 | 10
4 | 85 | CONCLUIDO | 1.4103 | 70.91 | 64.91 | 36.4 | 0.51 | 107 | 173.71 | 51.39 | 5 | 105 | 32.32 | 21658.78 | 737.87 | 3753.46 | 239.52 | 107.88 | 65631.35 | 0.45 | 0.94 | 0.39 | 3.94 | 0.5 | 10
5 | 85 | CONCLUIDO | 1.4414 | 69.37 | 64.09 | 44.71 | 0.61 | 86 | 175.18 | 51.39 | 6 | 84 | 32.79 | 21840.16 | 707.66 | 3753.39 | 212.04 | 107.88 | 51996.35 | 0.51 | 0.95 | 0.36 | 3.12 | 0.5 | 10
6 | 85 | CONCLUIDO | 1.4747 | 67.81 | 63.07 | 54.06 | 0.7 | 70 | 176.66 | 51.39 | 7 | 68 | 33.27 | 22022.17 | 673.38 | 3753.44 | 177.03 | 107.88 | 34571.1 | 0.61 | 0.96 | 0.33 | 2.1 | 0.5 | 10
7 | 85 | CONCLUIDO | 1.4782 | 67.65 | 63.24 | 63.24 | 0.8 | 60 | 178.14 | 51.39 | 8 | 58 | 33.75 | 22204.83 | 652 | 3753.41 | 184.2 | 107.88 | 38207.4 | 0.59 | 0.96 | 0.32 | 2.27 | 0.5 | 10
8 | 85 | CONCLUIDO | 1.4937 | 66.95 | 62.85 | 73.94 | 0.89 | 51 | 179.63 | 51.39 | 9 | 45 | 34.24 | 22388.15 | 623.89 | 3753.31 | 170.62 | 107.88 | 31460.55 | 0.63 | 0.97 | 0.31 | 1.88 | 0.5 | 10
9 | 85 | CONCLUIDO | 1.5018 | 66.58 | 62.65 | 81.72 | 0.98 | 46 | 181.12 | 51.39 | 10 | 10 | 34.73 | 22572.13 | 603.69 | 3753.35 | 162.73 | 107.88 | 27539.45 | 0.66 | 0.97 | 0.34 | 1.68 | 0.5 | 10
10 | 85 | CONCLUIDO | 1.5005 | 66.65 | 62.72 | 81.8 | 1.07 | 46 | 182.62 | 51.39 | 11 | 0 | 35.22 | 22756.91 | 606.77 | 3753.34 | 164.36 | 107.88 | 28355.98 | 0.66 | 0.97 | 0.35 | 1.75 | 0.5 | 10
0 | 20 | CONCLUIDO | 1.3327 | 75.04 | 70.27 | 17.07 | 0.34 | 247 | 51.33 | 24.83 | 1 | 241 | 5.51 | 6564.78 | 341.26 | 3753.43 | 418.63 | 107.88 | 154483.82 | 0.26 | 0.87 | 0.62 | 9.3 | 0.5 | 10
1 | 20 | CONCLUIDO | 1.3836 | 72.28 | 68.22 | 21.66 | 0.66 | 189 | 52.47 | 24.83 | 2 | 0 | 5.64 | 6705.1 | 319.47 | 3753.69 | 341.93 | 107.88 | 116422.72 | 0.32 | 0.89 | 0.77 | 7.25 | 0.5 | 10
0 | 65 | CONCLUIDO | 0.9232 | 108.32 | 87.58 | 7.7 | 0.13 | 682 | 133.21 | 46.47 | 1 | 680 | 20.75 | 16663.42 | 937.13 | 3754.05 | 999.28 | 107.88 | 442635.33 | 0.11 | 0.69 | 1.3 | 26.6 | 0.5 | 10
1 | 65 | CONCLUIDO | 1.2447 | 80.34 | 70.94 | 16.06 | 0.26 | 265 | 134.55 | 46.47 | 2 | 263 | 21.09 | 16828.84 | 732.79 | 3753.57 | 441.07 | 107.88 | 165613.67 | 0.24 | 0.86 | 0.65 | 9.97 | 0.5 | 10
2 | 65 | CONCLUIDO | 1.3601 | 73.52 | 66.96 | 24.95 | 0.39 | 161 | 135.9 | 46.47 | 3 | 159 | 21.43 | 16994.64 | 666.62 | 3753.46 | 308.17 | 107.88 | 99686.77 | 0.35 | 0.91 | 0.48 | 5.99 | 0.5 | 10
3 | 65 | CONCLUIDO | 1.4206 | 70.39 | 65.14 | 34.59 | 0.52 | 113 | 137.25 | 46.47 | 4 | 111 | 21.78 | 17160.92 | 620.71 | 3753.38 | 246.92 | 107.88 | 69299.76 | 0.44 | 0.93 | 0.41 | 4.17 | 0.5 | 10
4 | 65 | CONCLUIDO | 1.4592 | 68.53 | 64.04 | 45.2 | 0.64 | 85 | 138.6 | 46.47 | 5 | 83 | 22.13 | 17327.69 | 581.28 | 3753.34 | 210.33 | 107.88 | 51145.98 | 0.51 | 0.95 | 0.36 | 3.07 | 0.5 | 10
5 | 65 | CONCLUIDO | 1.4752 | 67.79 | 63.78 | 57.12 | 0.76 | 67 | 139.95 | 46.47 | 6 | 62 | 22.49 | 17494.97 | 546.62 | 3753.31 | 202.45 | 107.88 | 47295.81 | 0.53 | 0.95 | 0.34 | 2.81 | 0.5 | 10
6 | 65 | CONCLUIDO | 1.4934 | 66.96 | 63.17 | 64.25 | 0.88 | 59 | 141.31 | 46.47 | 7 | 1 | 22.85 | 17662.75 | 524.97 | 3753.31 | 179.22 | 107.88 | 35719.17 | 0.6 | 0.96 | 0.39 | 2.21 | 0.5 | 10
7 | 65 | CONCLUIDO | 1.4933 | 66.97 | 63.18 | 64.25 | 0.99 | 59 | 142.68 | 46.47 | 8 | 0 | 23.21 | 17831.04 | 529.78 | 3753.31 | 179.34 | 107.88 | 35780.4 | 0.6 | 0.96 | 0.39 | 2.21 | 0.5 | 10
0 | 75 | CONCLUIDO | 0.852 | 117.37 | 91.42 | 7.08 | 0.12 | 775 | 150.44 | 49.1 | 1 | 773 | 25.34 | 18787.76 | 1063.7 | 3753.93 | 1127.98 | 107.88 | 506518.85 | 0.1 | 0.67 | 1.47 | 30.44 | 0.5 | 10
1 | 75 | CONCLUIDO | 1.1991 | 83.39 | 72.1 | 14.67 | 0.23 | 295 | 151.83 | 49.1 | 2 | 293 | 25.73 | 18959.54 | 815.91 | 3753.55 | 480.23 | 107.88 | 185045.58 | 0.22 | 0.84 | 0.69 | 11.13 | 0.5 | 10
2 | 75 | CONCLUIDO | 1.3265 | 75.39 | 67.64 | 22.67 | 0.35 | 179 | 153.23 | 49.1 | 3 | 177 | 26.13 | 19131.85 | 742.95 | 3753.5 | 330.88 | 107.88 | 110947.99 | 0.33 | 0.9 | 0.51 | 6.67 | 0.5 | 10
3 | 75 | CONCLUIDO | 1.3925 | 71.82 | 65.66 | 31.02 | 0.46 | 127 | 154.63 | 49.1 | 4 | 125 | 26.53 | 19304.72 | 699.1 | 3753.39 | 264.74 | 107.88 | 78139.66 | 0.41 | 0.93 | 0.42 | 4.69 | 0.5 | 10
4 | 75 | CONCLUIDO | 1.4348 | 69.7 | 64.49 | 40.3 | 0.57 | 96 | 156.03 | 49.1 | 5 | 94 | 26.94 | 19478.15 | 662.72 | 3753.34 | 225.19 | 107.88 | 58521.73 | 0.48 | 0.94 | 0.38 | 3.52 | 0.5 | 10
5 | 75 | CONCLUIDO | 1.4648 | 68.27 | 63.67 | 50.27 | 0.67 | 76 | 157.44 | 49.1 | 6 | 74 | 27.35 | 19652.13 | 627.82 | 3753.37 | 198.17 | 107.88 | 45109.11 | 0.54 | 0.95 | 0.34 | 2.7 | 0.5 | 10
6 | 75 | CONCLUIDO | 1.4799 | 67.57 | 63.37 | 60.35 | 0.78 | 63 | 158.86 | 49.1 | 7 | 61 | 27.77 | 19826.68 | 600.26 | 3753.43 | 188.39 | 107.88 | 40283.86 | 0.57 | 0.96 | 0.32 | 2.4 | 0.5 | 10
7 | 75 | CONCLUIDO | 1.4962 | 66.84 | 62.94 | 71.25 | 0.88 | 53 | 160.28 | 49.1 | 8 | 30 | 28.19 | 20001.93 | 569.13 | 3753.32 | 172.91 | 107.88 | 32595.05 | 0.62 | 0.97 | 0.33 | 1.97 | 0.5 | 10
8 | 75 | CONCLUIDO | 1.497 | 66.8 | 62.93 | 72.62 | 0.99 | 52 | 161.71 | 49.1 | 9 | 0 | 28.61 | 20177.64 | 566.56 | 3753.38 | 171.33 | 107.88 | 31812.44 | 0.63 | 0.97 | 0.37 | 1.96 | 0.5 | 10
0 | 95 | CONCLUIDO | 0.72 | 138.89 | 99.98 | 6.13 | 0.1 | 979 | 185.69 | 53.44 | 1 | 977 | 36.26 | 23136.14 | 1340.05 | 3754.19 | 1416.38 | 107.88 | 649701.61 | 0.08 | 0.61 | 1.79 | 39 | 0.5 | 10
1 | 95 | CONCLUIDO | 1.1106 | 90.04 | 74.39 | 12.61 | 0.19 | 354 | 187.21 | 53.44 | 2 | 352 | 36.77 | 23322.88 | 977.99 | 3753.75 | 557.37 | 107.88 | 223317.76 | 0.19 | 0.82 | 0.77 | 13.42 | 0.5 | 10
2 | 95 | CONCLUIDO | 1.2585 | 79.46 | 68.99 | 19.25 | 0.28 | 215 | 188.73 | 53.44 | 3 | 213 | 37.29 | 23510.33 | 889.74 | 3753.45 | 375.79 | 107.88 | 133226.79 | 0.29 | 0.88 | 0.57 | 8.02 | 0.5 | 10
3 | 95 | CONCLUIDO | 1.3366 | 74.82 | 66.65 | 26.14 | 0.37 | 153 | 190.25 | 53.44 | 4 | 151 | 37.82 | 23698.48 | 842.86 | 3753.41 | 297.74 | 107.88 | 94509.97 | 0.36 | 0.91 | 0.47 | 5.68 | 0.5 | 10
4 | 95 | CONCLUIDO | 1.387 | 72.1 | 65.27 | 33.47 | 0.46 | 117 | 191.78 | 53.44 | 5 | 115 | 38.35 | 23887.36 | 808.75 | 3753.39 | 251.7 | 107.88 | 71668.76 | 0.43 | 0.93 | 0.41 | 4.3 | 0.5 | 10
5 | 95 | CONCLUIDO | 1.4195 | 70.45 | 64.44 | 40.7 | 0.55 | 95 | 193.32 | 53.44 | 6 | 93 | 38.89 | 24076.95 | 780.13 | 3753.33 | 223.96 | 107.88 | 57908.09 | 0.48 | 0.94 | 0.37 | 3.48 | 0.5 | 10
6 | 95 | CONCLUIDO | 1.4449 | 69.21 | 63.8 | 48.46 | 0.64 | 79 | 194.86 | 53.44 | 7 | 77 | 39.43 | 24267.28 | 753.86 | 3753.31 | 202.42 | 107.88 | 47219.08 | 0.53 | 0.95 | 0.35 | 2.83 | 0.5 | 10
7 | 95 | CONCLUIDO | 1.4563 | 68.67 | 63.7 | 57.05 | 0.72 | 67 | 196.41 | 53.44 | 8 | 65 | 39.98 | 24458.36 | 735.76 | 3753.39 | 200.23 | 107.88 | 46186.4 | 0.54 | 0.95 | 0.32 | 2.73 | 0.5 | 10
8 | 95 | CONCLUIDO | 1.476 | 67.75 | 63.12 | 65.3 | 0.81 | 58 | 197.97 | 53.44 | 9 | 56 | 40.53 | 24650.18 | 708.78 | 3753.46 | 179.96 | 107.88 | 36095.87 | 0.6 | 0.96 | 0.31 | 2.15 | 0.5 | 10
9 | 95 | CONCLUIDO | 1.4901 | 67.11 | 62.78 | 75.34 | 0.89 | 50 | 199.53 | 53.44 | 10 | 48 | 41.1 | 24842.77 | 680.66 | 3753.46 | 168.53 | 107.88 | 30417.92 | 0.64 | 0.97 | 0.3 | 1.81 | 0.5 | 10
10 | 95 | CONCLUIDO | 1.4998 | 66.67 | 62.57 | 85.32 | 0.97 | 44 | 201.1 | 53.44 | 11 | 38 | 41.66 | 25036.12 | 657.44 | 3753.35 | 161.1 | 107.88 | 26734.74 | 0.67 | 0.97 | 0.3 | 1.6 | 0.5 | 10
11 | 95 | CONCLUIDO | 1.5046 | 66.46 | 62.47 | 91.42 | 1.05 | 41 | 202.67 | 53.44 | 12 | 8 | 42.24 | 25230.25 | 644.35 | 3753.36 | 156.65 | 107.88 | 24522.55 | 0.69 | 0.97 | 0.33 | 1.5 | 0.5 | 10
12 | 95 | CONCLUIDO | 1.5042 | 66.48 | 62.48 | 91.44 | 1.13 | 41 | 204.25 | 53.44 | 13 | 0 | 42.82 | 25425.3 | 647.51 | 3753.32 | 156.76 | 107.88 | 24582.37 | 0.69 | 0.97 | 0.34 | 1.52 | 0.5 | 10
0 | 55 | CONCLUIDO | 0.9985 | 100.15 | 83.92 | 8.51 | 0.15 | 592 | 116.05 | 43.4 | 1 | 590 | 16.65 | 14546.17 | 814.56 | 3753.9 | 876.21 | 107.88 | 381548.41 | 0.12 | 0.72 | 1.17 | 22.95 | 0.5 | 10
1 | 55 | CONCLUIDO | 1.2914 | 77.43 | 69.76 | 17.89 | 0.3 | 234 | 117.34 | 43.4 | 2 | 232 | 16.94 | 14705.49 | 646.91 | 3753.63 | 401.58 | 107.88 | 146026.73 | 0.27 | 0.87 | 0.6 | 8.79 | 0.5 | 10
2 | 55 | CONCLUIDO | 1.3959 | 71.64 | 66.19 | 28.16 | 0.45 | 141 | 118.63 | 43.4 | 3 | 139 | 17.23 | 14865.24 | 582.43 | 3753.48 | 282.19 | 107.88 | 86795.66 | 0.38 | 0.92 | 0.45 | 5.22 | 0.5 | 10
3 | 55 | CONCLUIDO | 1.4512 | 68.91 | 64.51 | 39.9 | 0.59 | 97 | 119.93 | 43.4 | 4 | 95 | 17.53 | 15025.44 | 533.59 | 3753.4 | 226.14 | 107.88 | 58989.7 | 0.48 | 0.94 | 0.38 | 3.54 | 0.5 | 10
4 | 55 | CONCLUIDO | 1.4842 | 67.38 | 63.55 | 52.23 | 0.73 | 73 | 121.23 | 43.4 | 5 | 45 | 17.83 | 15186.08 | 491.2 | 3753.36 | 192.63 | 107.88 | 42356.21 | 0.56 | 0.96 | 0.37 | 2.58 | 0.5 | 10
5 | 55 | CONCLUIDO | 1.4893 | 67.15 | 63.39 | 54.33 | 0.86 | 70 | 122.54 | 43.4 | 6 | 0 | 18.14 | 15347.16 | 487.89 | 3753.35 | 184.47 | 107.88 | 38291.57 | 0.58 | 0.96 | 0.44 | 2.42 | 0.5 | 10

## gráficos
Selecione o eixo X:
Selecione o eixo Y:
Selecione o eixo Z:
Eixo X | Eixo Y | Eixo Z

## hidden (hidden)
Unnamed: 0
Volume de calda [L]
STATUS
Capacidade operacional [ha/h]
Tempo de missao [h]
Tempo util [h]
Tempo por voo [min]
Autonomia Projetada [h]
N° Voos
MTOW [kg]
Massa Estrutura [kg]
Combustível [kg]
Abastecimentos
Massa gerador
Potência gerador [W]
Combustível consumido [L]
Calda cons [L]
Distância percorrida [km]
Distância Pulverizando [km]
RTL ACUMULADO[m]
EOC [km/km]
EOC [h/h]
Tempo de manobra [h]
Tempo rtl_rtw [h]
V pulv [m/s]
V desloc [m/s]