## RESULTADOS_18
Unnamed: 0 | Volume de calda [L] | STATUS | Capacidade operacional [ha/h] | Tempo de missao [h] | Tempo util [h] | Tempo por voo [min] | Autonomia Projetada [h] | N° Voos | MTOW [kg] | Massa Estrutura [kg] | Combustível [kg] | Abastecimentos | Massa gerador | Potência gerador [W] | Combustível consumido [L] | Calda cons [L] | Distância percorrida [km] | Distância Pulverizando [km] | RTL ACUMULADO[m] | EOC [km/km] | EOC [h/h] | Tempo de manobra [h] | Tempo rtl_rtw [h] | V pulv [m/s] | V desloc [m/s] | Preço Total por ha Simples [R$/ha] | Preço Total por ha Presumido [R$/ha] | Preço Total por ha Real [R$/ha] | Preço Total Simples [R$] | Preço Total Presumido [R$] | Prod CAPEX [ha/h/R$] | Dias Trabalhados | Preço Total Real [R$]
0 | 100 | CONCLUIDO | 0.7549 | 132.47 | 93.36 | 5.95 | 0.09 | 941 | 194.77 | 54.38 | 1 | 939 | 39.4 | 24256.19 | 1288.51 | 5153.5 | 1366.49 | 102.72 | 624016.82 | 0.08 | 0.55 | 6.27 | 37.54 | 0.5 | 10 | 3631.1727 | 4968.3307 | 4494.1602 | 3631172.7411 | 4968330.7404 | 7.0482e-07 | 44 | 4494160.2277
1 | 100 | CONCLUIDO | 1.1916 | 83.92 | 68.45 | 12.33 | 0.18 | 333 | 196.32 | 54.38 | 2 | 331 | 39.95 | 24447.22 | 920.23 | 5152.97 | 531.75 | 102.72 | 209687.22 | 0.19 | 0.75 | 5.23 | 12.64 | 0.5 | 10 | 1725.3887 | 2360.753 | 2135.446 | 1725388.723 | 2360752.9696 | 1.1125e-06 | 28 | 2135446.0195
2 | 100 | CONCLUIDO | 1.3602 | 73.52 | 63.26 | 19.07 | 0.27 | 199 | 197.88 | 54.38 | 3 | 197 | 40.5 | 24639 | 826.14 | 5152.64 | 358.1 | 102.72 | 123531.98 | 0.29 | 0.81 | 5.02 | 7.45 | 0.5 | 10 | 1384.4733 | 1894.2974 | 1713.5083 | 1384473.2618 | 1894297.3955 | 1.27e-06 | 24 | 1713508.3107
3 | 100 | CONCLUIDO | 1.45 | 68.97 | 61.01 | 26.14 | 0.36 | 140 | 199.44 | 54.38 | 4 | 138 | 41.06 | 24831.54 | 772.38 | 5152.49 | 283.41 | 102.72 | 86483.32 | 0.36 | 0.84 | 4.9 | 5.2 | 0.5 | 10 | 1241.0282 | 1698.0296 | 1535.972 | 1241028.2406 | 1698029.5891 | 1.3538e-06 | 23 | 1535972.0283
4 | 100 | CONCLUIDO | 1.5048 | 66.45 | 59.78 | 33.52 | 0.44 | 107 | 201.01 | 54.38 | 5 | 105 | 41.63 | 25024.84 | 733.34 | 5152.52 | 242.45 | 102.72 | 66167.79 | 0.42 | 0.86 | 4.85 | 3.97 | 0.5 | 10 | 1153.0686 | 1577.6794 | 1427.1079 | 1153068.637 | 1577679.3789 | 1.405e-06 | 22 | 1427107.8733
5 | 100 | CONCLUIDO | 1.5462 | 64.68 | 58.89 | 42.07 | 0.53 | 84 | 202.58 | 54.38 | 6 | 82 | 42.2 | 25218.93 | 694.26 | 5152.43 | 212.62 | 102.72 | 51369.56 | 0.48 | 0.87 | 4.82 | 3.08 | 0.5 | 10 | 1088.6833 | 1489.5845 | 1347.4207 | 1088683.3016 | 1489584.5226 | 1.4436e-06 | 22 | 1347420.6664
6 | 100 | CONCLUIDO | 1.5739 | 63.54 | 58.34 | 50.73 | 0.61 | 69 | 204.16 | 54.38 | 7 | 67 | 42.78 | 25413.94 | 658.27 | 5152.49 | 194.27 | 102.72 | 42266.89 | 0.53 | 0.88 | 4.79 | 2.53 | 0.5 | 10 | 1030.4852 | 1409.9553 | 1275.3911 | 1030485.1941 | 1409955.3044 | 1.4695e-06 | 21 | 1275391.149
7 | 100 | CONCLUIDO | 1.5946 | 62.71 | 57.94 | 59.94 | 0.69 | 58 | 205.75 | 54.38 | 8 | 38 | 43.37 | 25609.61 | 628.31 | 5152.42 | 180.47 | 102.72 | 35421.55 | 0.57 | 0.89 | 4.79 | 2.13 | 0.5 | 10 | 992.0684 | 1357.3918 | 1227.8442 | 992068.4027 | 1357391.7555 | 1.4888e-06 | 21 | 1227844.1914
8 | 100 | CONCLUIDO | 1.6016 | 62.44 | 57.82 | 64.25 | 0.77 | 54 | 207.34 | 54.38 | 9 | 10 | 43.96 | 25806.1 | 615.19 | 5152.46 | 175.26 | 102.72 | 32836.56 | 0.59 | 0.89 | 4.82 | 2.01 | 0.5 | 10 | 976.8344 | 1336.548 | 1208.9897 | 976834.4253 | 1336547.9556 | 1.4954e-06 | 21 | 1208989.6946
9 | 100 | CONCLUIDO | 1.6031 | 62.38 | 57.8 | 65.44 | 0.85 | 53 | 208.94 | 54.38 | 10 | 0 | 44.56 | 26003.41 | 616.48 | 5152.57 | 174.36 | 102.72 | 32390.74 | 0.59 | 0.89 | 4.83 | 1.99 | 0.5 | 10 | 977.0947 | 1336.904 | 1209.3118 | 977094.6656 | 1336904.0279 | 1.4968e-06 | 21 | 1209311.7838

## RESULTADOS_6
Unnamed: 0 | Volume de calda [L] | STATUS | Capacidade operacional [ha/h] | Tempo de missao [h] | Tempo util [h] | Tempo por voo [min] | Autonomia Projetada [h] | N° Voos | MTOW [kg] | Massa Estrutura [kg] | Combustível [kg] | Abastecimentos | Massa gerador | Potência gerador [W] | Combustível consumido [L] | Calda cons [L] | Distância percorrida [km] | Distância Pulverizando [km] | RTL ACUMULADO[m] | EOC [km/km] | EOC [h/h] | Tempo de manobra [h] | Tempo rtl_rtw [h] | V pulv [m/s] | V desloc [m/s] | Preço Total por ha Simples [R$/ha] | Preço Total por ha Presumido [R$/ha] | Preço Total por ha Real [R$/ha] | Preço Total Simples [R$] | Preço Total Presumido [R$] | Prod CAPEX [ha/h/R$] | Dias Trabalhados | Preço Total Real [R$]
0 | 40 | CONCLUIDO | 1.2361 | 80.9 | 71.31 | 10.56 | 0.2 | 405 | 89.87 | 37.55 | 1 | 403 | 11.32 | 11317.98 | 558.68 | 5152.83 | 627.38 | 102.72 | 257141.85 | 0.16 | 0.72 | 5.35 | 15.5 | 0.5 | 10 | 1128.6484 | 1544.2666 | 1396.8839 | 1128648.4264 | 1544266.5695 | 1.311e-06 | 27 | 1396883.9355
1 | 40 | CONCLUIDO | 1.5033 | 66.52 | 61.65 | 23.86 | 0.39 | 155 | 91.1 | 37.55 | 2 | 121 | 11.54 | 11468.97 | 422.87 | 5152.61 | 302.98 | 102.72 | 96192.79 | 0.34 | 0.83 | 4.98 | 5.84 | 0.5 | 10 | 770.6224 | 1054.3995 | 953.7691 | 770622.383 | 1054399.5419 | 1.5944e-06 | 22 | 953769.1294
2 | 40 | CONCLUIDO | 1.5359 | 65.11 | 60.71 | 28.02 | 0.57 | 130 | 92.32 | 37.55 | 3 | 1 | 11.77 | 11620.34 | 401.2 | 5152.61 | 267.81 | 102.72 | 78733.93 | 0.38 | 0.85 | 5.05 | 4.9 | 0.5 | 10 | 735.6513 | 1006.5506 | 910.4868 | 735651.2926 | 1006550.5532 | 1.6289e-06 | 22 | 910486.7811
3 | 40 | CONCLUIDO | 1.536 | 65.1 | 60.71 | 28.02 | 0.75 | 130 | 93.55 | 37.55 | 4 | 0 | 12 | 11772.07 | 406.2 | 5152.55 | 267.84 | 102.72 | 78748.42 | 0.38 | 0.85 | 5.05 | 4.9 | 0.5 | 10 | 740.0435 | 1012.5602 | 915.9229 | 740043.5483 | 1012560.2312 | 1.629e-06 | 22 | 915922.9038

## RESULTADOS_4
Unnamed: 0 | Volume de calda [L] | STATUS | Capacidade operacional [ha/h] | Tempo de missao [h] | Tempo util [h] | Tempo por voo [min] | Autonomia Projetada [h] | N° Voos | MTOW [kg] | Massa Estrutura [kg] | Combustível [kg] | Abastecimentos | Massa gerador | Potência gerador [W] | Combustível consumido [L] | Calda cons [L] | Distância percorrida [km] | Distância Pulverizando [km] | RTL ACUMULADO[m] | EOC [km/km] | EOC [h/h] | Tempo de manobra [h] | Tempo rtl_rtw [h] | V pulv [m/s] | V desloc [m/s] | Preço Total por ha Simples [R$/ha] | Preço Total por ha Presumido [R$/ha] | Preço Total por ha Real [R$/ha] | Preço Total Simples [R$] | Preço Total Presumido [R$] | Prod CAPEX [ha/h/R$] | Dias Trabalhados | Preço Total Real [R$]
0 | 30 | CONCLUIDO | 1.3441 | 74.4 | 67.7 | 13.02 | 0.24 | 312 | 71.52 | 32.27 | 1 | 309 | 8.25 | 9054.6 | 431.48 | 5152.87 | 506.74 | 102.72 | 197288.44 | 0.2 | 0.76 | 5.2 | 11.89 | 0.5 | 10 | 863.5711 | 1181.5761 | 1068.8081 | 863571.091 | 1181576.0648 | 1.4746e-06 | 25 | 1068808.1035
1 | 30 | CONCLUIDO | 1.4935 | 66.96 | 62.42 | 21.65 | 0.48 | 173 | 72.7 | 32.27 | 2 | 3 | 8.43 | 9200.25 | 359.92 | 5152.73 | 322.85 | 102.72 | 106037.51 | 0.32 | 0.82 | 5.18 | 6.61 | 0.5 | 10 | 692.0231 | 946.8566 | 856.4899 | 692023.1256 | 946856.5704 | 1.6385e-06 | 22 | 856489.9082
2 | 30 | CONCLUIDO | 1.4934 | 66.96 | 62.43 | 21.65 | 0.71 | 173 | 73.88 | 32.27 | 3 | 0 | 8.61 | 9346.23 | 365.51 | 5152.58 | 322.45 | 102.72 | 105837.64 | 0.32 | 0.82 | 5.2 | 6.62 | 0.5 | 10 | 697.1812 | 953.9141 | 862.8739 | 697181.2236 | 953914.1075 | 1.6384e-06 | 22 | 862873.8839

## RESULTADOS_1
Unnamed: 0 | Volume de calda [L] | STATUS | Capacidade operacional [ha/h] | Tempo de missao [h] | Tempo util [h] | Tempo por voo [min] | Autonomia Projetada [h] | N° Voos | MTOW [kg] | Massa Estrutura [kg] | Combustível [kg] | Abastecimentos | Massa gerador | Potência gerador [W] | Combustível consumido [L] | Calda cons [L] | Distância percorrida [km] | Distância Pulverizando [km] | RTL ACUMULADO[m] | EOC [km/km] | EOC [h/h] | Tempo de manobra [h] | Tempo rtl_rtw [h] | V pulv [m/s] | V desloc [m/s] | Preço Total por ha Simples [R$/ha] | Preço Total por ha Presumido [R$/ha] | Preço Total por ha Real [R$/ha] | Preço Total Simples [R$] | Preço Total Presumido [R$] | Prod CAPEX [ha/h/R$] | Dias Trabalhados | Preço Total Real [R$]
0 | 15 | CONCLUIDO | 1.3431 | 74.45 | 68.93 | 12.02 | 0.43 | 344 | 39.78 | 19.54 | 1 | 0 | 4.24 | 5140 | 270.24 | 5153.12 | 532.78 | 102.72 | 210147.38 | 0.19 | 0.74 | 5.67 | 13.12 | 0.5 | 10 | 637.9966 | 872.9351 | 789.6234 | 637996.5784 | 872935.0649 | 1.5816e-06 | 25 | 789623.3675

## RESULTADOS_12
Unnamed: 0 | Volume de calda [L] | STATUS | Capacidade operacional [ha/h] | Tempo de missao [h] | Tempo util [h] | Tempo por voo [min] | Autonomia Projetada [h] | N° Voos | MTOW [kg] | Massa Estrutura [kg] | Combustível [kg] | Abastecimentos | Massa gerador | Potência gerador [W] | Combustível consumido [L] | Calda cons [L] | Distância percorrida [km] | Distância Pulverizando [km] | RTL ACUMULADO[m] | EOC [km/km] | EOC [h/h] | Tempo de manobra [h] | Tempo rtl_rtw [h] | V pulv [m/s] | V desloc [m/s] | Preço Total por ha Simples [R$/ha] | Preço Total por ha Presumido [R$/ha] | Preço Total por ha Real [R$/ha] | Preço Total Simples [R$] | Preço Total Presumido [R$] | Prod CAPEX [ha/h/R$] | Dias Trabalhados | Preço Total Real [R$]
0 | 70 | CONCLUIDO | 0.9735 | 102.72 | 81.49 | 7.43 | 0.12 | 658 | 141.81 | 47.83 | 1 | 656 | 22.98 | 17723.39 | 904.53 | 5152.89 | 969.36 | 102.72 | 426866.32 | 0.11 | 0.63 | 5.75 | 25.67 | 0.5 | 10 | 2092.1319 | 2862.5472 | 2589.3497 | 2092131.8932 | 2862547.1547 | 9.5867e-07 | 34 | 2589349.6718
1 | 70 | CONCLUIDO | 1.3398 | 74.64 | 65.22 | 15.71 | 0.25 | 249 | 143.17 | 47.83 | 2 | 247 | 23.34 | 17891.86 | 688.92 | 5152.76 | 423.9 | 102.72 | 156181.14 | 0.24 | 0.79 | 5.09 | 9.4 | 0.5 | 10 | 1225.5175 | 1676.807 | 1516.7749 | 1225517.4547 | 1676807.0475 | 1.3194e-06 | 25 | 1516774.9363
2 | 70 | CONCLUIDO | 1.4742 | 67.84 | 61.33 | 24.86 | 0.37 | 148 | 144.54 | 47.83 | 3 | 146 | 23.71 | 18060.85 | 611.31 | 5152.67 | 293.75 | 102.72 | 91613.14 | 0.35 | 0.84 | 4.93 | 5.52 | 0.5 | 10 | 1027.5677 | 1405.9634 | 1271.7802 | 1027567.6741 | 1405963.4248 | 1.4517e-06 | 23 | 1271780.2488
3 | 70 | CONCLUIDO | 1.5456 | 64.7 | 59.55 | 35.38 | 0.49 | 101 | 145.92 | 47.83 | 4 | 96 | 24.09 | 18230.35 | 555.28 | 5152.43 | 235 | 102.72 | 62473.96 | 0.44 | 0.86 | 4.84 | 3.75 | 0.5 | 10 | 923.9196 | 1264.1475 | 1143.4991 | 923919.5837 | 1264147.5349 | 1.5221e-06 | 22 | 1143499.0684
4 | 70 | CONCLUIDO | 1.5814 | 63.23 | 58.75 | 45.19 | 0.6 | 78 | 147.3 | 47.83 | 5 | 30 | 24.47 | 18400.38 | 513.07 | 5152.41 | 206.07 | 102.72 | 48124.6 | 0.5 | 0.87 | 4.87 | 2.94 | 0.5 | 10 | 859.2428 | 1175.6539 | 1063.4511 | 859242.7694 | 1175653.8642 | 1.5573e-06 | 21 | 1063451.1095
5 | 70 | CONCLUIDO | 1.5868 | 63.02 | 58.63 | 46.9 | 0.71 | 75 | 148.68 | 47.83 | 6 | 1 | 24.85 | 18570.94 | 510.13 | 5152.56 | 201.02 | 102.72 | 45611.07 | 0.51 | 0.88 | 4.88 | 2.82 | 0.5 | 10 | 853.9128 | 1168.3611 | 1056.8544 | 853912.7601 | 1168361.1104 | 1.5626e-06 | 21 | 1056854.3658
6 | 70 | CONCLUIDO | 1.5867 | 63.02 | 58.63 | 46.9 | 0.83 | 75 | 150.07 | 47.83 | 7 | 0 | 25.24 | 18742.03 | 514.4 | 5152.56 | 201.08 | 102.72 | 45642.83 | 0.51 | 0.88 | 4.88 | 2.82 | 0.5 | 10 | 857.6166 | 1173.4289 | 1061.4385 | 857616.6316 | 1173428.9107 | 1.5625e-06 | 21 | 1061438.5024

## RESULTADOS_16
Unnamed: 0 | Volume de calda [L] | STATUS | Capacidade operacional [ha/h] | Tempo de missao [h] | Tempo util [h] | Tempo por voo [min] | Autonomia Projetada [h] | N° Voos | MTOW [kg] | Massa Estrutura [kg] | Combustível [kg] | Abastecimentos | Massa gerador | Potência gerador [W] | Combustível consumido [L] | Calda cons [L] | Distância percorrida [km] | Distância Pulverizando [km] | RTL ACUMULADO[m] | EOC [km/km] | EOC [h/h] | Tempo de manobra [h] | Tempo rtl_rtw [h] | V pulv [m/s] | V desloc [m/s] | Preço Total por ha Simples [R$/ha] | Preço Total por ha Presumido [R$/ha] | Preço Total por ha Real [R$/ha] | Preço Total Simples [R$] | Preço Total Presumido [R$] | Prod CAPEX [ha/h/R$] | Dias Trabalhados | Preço Total Real [R$]
0 | 90 | CONCLUIDO | 0.824 | 121.36 | 89.08 | 6.36 | 0.1 | 840 | 176.73 | 52.44 | 1 | 838 | 33.29 | 22031.19 | 1151.55 | 5153.61 | 1224.1 | 102.72 | 553327.47 | 0.08 | 0.58 | 6.05 | 33.25 | 0.5 | 10 | 3021.3668 | 4133.9674 | 3739.4273 | 3021366.8301 | 4133967.3903 | 7.8194e-07 | 40 | 3739427.3446
1 | 90 | CONCLUIDO | 1.2405 | 80.61 | 67.35 | 13.25 | 0.2 | 305 | 178.21 | 52.44 | 2 | 303 | 33.77 | 22213.89 | 843.4 | 5152.85 | 495.16 | 102.72 | 191534.87 | 0.21 | 0.76 | 5.18 | 11.54 | 0.5 | 10 | 1547.7554 | 2117.7072 | 1915.5962 | 1547755.402 | 2117707.2232 | 1.1772e-06 | 27 | 1915596.218
2 | 90 | CONCLUIDO | 1.3965 | 71.61 | 62.68 | 20.55 | 0.3 | 183 | 179.7 | 52.44 | 3 | 181 | 34.26 | 22397.24 | 758.5 | 5152.67 | 338.81 | 102.72 | 113969.37 | 0.3 | 0.82 | 4.99 | 6.87 | 0.5 | 10 | 1268.507 | 1735.6272 | 1569.9814 | 1268506.9932 | 1735627.2307 | 1.3252e-06 | 24 | 1569981.4037
3 | 90 | CONCLUIDO | 1.481 | 67.52 | 60.55 | 28.38 | 0.39 | 128 | 181.19 | 52.44 | 4 | 126 | 34.75 | 22581.25 | 705.37 | 5152.63 | 267.83 | 102.72 | 78753.2 | 0.38 | 0.85 | 4.89 | 4.74 | 0.5 | 10 | 1131.6776 | 1548.4112 | 1400.633 | 1131677.568 | 1548411.1746 | 1.4054e-06 | 22 | 1400632.9853
4 | 90 | CONCLUIDO | 1.5335 | 65.21 | 59.38 | 37.11 | 0.49 | 96 | 182.69 | 52.44 | 5 | 94 | 35.25 | 22766.06 | 660.44 | 5152.63 | 228.7 | 102.72 | 59349.38 | 0.45 | 0.86 | 4.84 | 3.57 | 0.5 | 10 | 1054.1485 | 1442.3324 | 1304.6782 | 1054148.4537 | 1442332.4202 | 1.4552e-06 | 22 | 1304678.2383
5 | 90 | CONCLUIDO | 1.5694 | 63.72 | 58.6 | 46.26 | 0.58 | 76 | 184.19 | 52.44 | 6 | 74 | 35.75 | 22951.43 | 621.72 | 5152.53 | 202.97 | 102.72 | 46582.77 | 0.51 | 0.88 | 4.8 | 2.79 | 0.5 | 10 | 988.6649 | 1352.7349 | 1223.6318 | 988664.8714 | 1352734.8938 | 1.4893e-06 | 21 | 1223631.7741
6 | 90 | CONCLUIDO | 1.5937 | 62.75 | 58.12 | 56.25 | 0.67 | 62 | 185.7 | 52.44 | 7 | 34 | 36.26 | 23137.49 | 584.38 | 5152.39 | 185.82 | 102.72 | 38079.55 | 0.55 | 0.88 | 4.82 | 2.31 | 0.5 | 10 | 942.3383 | 1289.3488 | 1166.2952 | 942338.2853 | 1289348.8149 | 1.5123e-06 | 21 | 1166295.1737
7 | 90 | CONCLUIDO | 1.5981 | 62.57 | 58.06 | 59.04 | 0.76 | 59 | 187.22 | 52.44 | 8 | 6 | 36.78 | 23324.24 | 578.47 | 5152.45 | 182.84 | 102.72 | 36601.09 | 0.56 | 0.88 | 4.84 | 2.25 | 0.5 | 10 | 934.9458 | 1279.234 | 1157.1457 | 934945.758 | 1279234.033 | 1.5165e-06 | 21 | 1157145.7323
8 | 90 | CONCLUIDO | 1.5981 | 62.57 | 58.06 | 59.04 | 0.85 | 59 | 188.74 | 52.44 | 9 | 0 | 37.3 | 23511.69 | 582.23 | 5152.49 | 182.43 | 102.72 | 36398.36 | 0.56 | 0.88 | 4.85 | 2.25 | 0.5 | 10 | 938.1467 | 1283.6137 | 1161.1074 | 938146.7098 | 1283613.7164 | 1.5165e-06 | 21 | 1161107.4249

## RESULTADOS_0
Unnamed: 0 | Volume de calda [L] | STATUS | Capacidade operacional [ha/h] | Tempo de missao [h] | Tempo util [h] | Tempo por voo [min] | Autonomia Projetada [h] | N° Voos | MTOW [kg] | Massa Estrutura [kg] | Combustível [kg] | Abastecimentos | Massa gerador | Potência gerador [W] | Combustível consumido [L] | Calda cons [L] | Distância percorrida [km] | Distância Pulverizando [km] | RTL ACUMULADO[m] | EOC [km/km] | EOC [h/h] | Tempo de manobra [h] | Tempo rtl_rtw [h] | V pulv [m/s] | V desloc [m/s] | Preço Total por ha Simples [R$/ha] | Preço Total por ha Presumido [R$/ha] | Preço Total por ha Real [R$/ha] | Preço Total Simples [R$] | Preço Total Presumido [R$] | Prod CAPEX [ha/h/R$] | Dias Trabalhados | Preço Total Real [R$]
0 | 10 | CONCLUIDO | 1.2068 | 82.86 | 75.5 | 8.81 | 0.64 | 514 | 26.11 | 12.1 | 1 | 0 | 3.01 | 3454.41 | 219.12 | 5153.28 | 744.22 | 102.72 | 315020.2 | 0.14 | 0.68 | 6.18 | 19.69 | 0.5 | 10 | 627.5434 | 858.6326 | 776.6859 | 627543.4223 | 858632.5956 | 1.4715e-06 | 27 | 776685.9058

## RESULTADOS_7
Unnamed: 0 | Volume de calda [L] | STATUS | Capacidade operacional [ha/h] | Tempo de missao [h] | Tempo util [h] | Tempo por voo [min] | Autonomia Projetada [h] | N° Voos | MTOW [kg] | Massa Estrutura [kg] | Combustível [kg] | Abastecimentos | Massa gerador | Potência gerador [W] | Combustível consumido [L] | Calda cons [L] | Distância percorrida [km] | Distância Pulverizando [km] | RTL ACUMULADO[m] | EOC [km/km] | EOC [h/h] | Tempo de manobra [h] | Tempo rtl_rtw [h] | V pulv [m/s] | V desloc [m/s] | Preço Total por ha Simples [R$/ha] | Preço Total por ha Presumido [R$/ha] | Preço Total por ha Real [R$/ha] | Preço Total Simples [R$] | Preço Total Presumido [R$] | Prod CAPEX [ha/h/R$] | Dias Trabalhados | Preço Total Real [R$]
0 | 45 | CONCLUIDO | 1.1872 | 84.23 | 73.03 | 9.78 | 0.18 | 448 | 98.71 | 39.72 | 1 | 446 | 12.99 | 12407.75 | 618.01 | 5153.08 | 685.52 | 102.72 | 285996.36 | 0.15 | 0.7 | 5.41 | 17.22 | 0.5 | 10 | 1267.4685 | 1734.2063 | 1568.6961 | 1267468.4648 | 1734206.2704 | 1.2408e-06 | 28 | 1568696.0579
1 | 45 | CONCLUIDO | 1.4771 | 67.7 | 62.2 | 21.82 | 0.35 | 171 | 99.95 | 39.72 | 2 | 167 | 13.24 | 12561.45 | 472.24 | 5152.8 | 322.77 | 102.72 | 106006.51 | 0.32 | 0.83 | 4.96 | 6.39 | 0.5 | 10 | 849.0209 | 1161.6679 | 1050.8 | 849020.9423 | 1161667.9094 | 1.5437e-06 | 23 | 1050799.9545
2 | 45 | CONCLUIDO | 1.5471 | 64.64 | 60.24 | 30.89 | 0.52 | 117 | 101.2 | 39.72 | 3 | 12 | 13.49 | 12715.54 | 422.23 | 5152.77 | 253.25 | 102.72 | 71515.86 | 0.41 | 0.85 | 5 | 4.43 | 0.5 | 10 | 760.1625 | 1040.0879 | 940.8234 | 760162.5333 | 1040087.9141 | 1.6169e-06 | 22 | 940823.3834
3 | 45 | CONCLUIDO | 1.5487 | 64.57 | 60.2 | 31.14 | 0.69 | 116 | 102.45 | 39.72 | 4 | 0 | 13.74 | 12870.03 | 425.6 | 5152.5 | 251.35 | 102.72 | 70572.44 | 0.41 | 0.85 | 5.01 | 4.39 | 0.5 | 10 | 762.3818 | 1043.1244 | 943.5701 | 762381.7895 | 1043124.3984 | 1.6186e-06 | 22 | 943570.0698

## RESULTADOS_10
Unnamed: 0 | Volume de calda [L] | STATUS | Capacidade operacional [ha/h] | Tempo de missao [h] | Tempo util [h] | Tempo por voo [min] | Autonomia Projetada [h] | N° Voos | MTOW [kg] | Massa Estrutura [kg] | Combustível [kg] | Abastecimentos | Massa gerador | Potência gerador [W] | Combustível consumido [L] | Calda cons [L] | Distância percorrida [km] | Distância Pulverizando [km] | RTL ACUMULADO[m] | EOC [km/km] | EOC [h/h] | Tempo de manobra [h] | Tempo rtl_rtw [h] | V pulv [m/s] | V desloc [m/s] | Preço Total por ha Simples [R$/ha] | Preço Total por ha Presumido [R$/ha] | Preço Total por ha Real [R$/ha] | Preço Total Simples [R$] | Preço Total Presumido [R$] | Prod CAPEX [ha/h/R$] | Dias Trabalhados | Preço Total Real [R$]
0 | 60 | CONCLUIDO | 1.054 | 94.88 | 78.08 | 8.16 | 0.14 | 574 | 124.63 | 45 | 1 | 572 | 18.64 | 15605.44 | 789.59 | 5153.3 | 854.18 | 102.72 | 369699.63 | 0.12 | 0.66 | 5.62 | 22.26 | 0.5 | 10 | 1726.8275 | 2362.7216 | 2137.2268 | 1726827.5238 | 2362721.6003 | 1.0606e-06 | 31 | 2137226.7668
1 | 60 | CONCLUIDO | 1.3916 | 71.86 | 64.11 | 17.48 | 0.28 | 220 | 125.95 | 45 | 2 | 218 | 18.95 | 15767.7 | 607.73 | 5152.67 | 386.41 | 102.72 | 137581.07 | 0.27 | 0.8 | 5.05 | 8.3 | 0.5 | 10 | 1073.7249 | 1469.1178 | 1328.9072 | 1073724.9034 | 1469117.7823 | 1.4003e-06 | 24 | 1328907.2431
2 | 60 | CONCLUIDO | 1.5161 | 65.96 | 60.55 | 28.38 | 0.42 | 128 | 127.27 | 45 | 3 | 125 | 19.27 | 15930.42 | 530.16 | 5152.58 | 268.04 | 102.72 | 78859.97 | 0.38 | 0.85 | 4.89 | 4.74 | 0.5 | 10 | 901.5475 | 1233.537 | 1115.81 | 901547.4692 | 1233537.0208 | 1.5255e-06 | 22 | 1115809.9788
3 | 60 | CONCLUIDO | 1.5681 | 63.77 | 59.29 | 38.67 | 0.55 | 92 | 128.59 | 45 | 4 | 35 | 19.59 | 16093.6 | 479.69 | 5152.62 | 223.78 | 102.72 | 56908.91 | 0.46 | 0.87 | 4.89 | 3.48 | 0.5 | 10 | 820.7949 | 1123.0478 | 1015.8657 | 820794.8794 | 1123047.7649 | 1.5779e-06 | 21 | 1015865.6624
4 | 60 | CONCLUIDO | 1.5763 | 63.44 | 59.09 | 40.75 | 0.68 | 87 | 129.92 | 45 | 5 | 1 | 19.92 | 16257.24 | 475.68 | 5152.66 | 215.58 | 102.72 | 52831.46 | 0.48 | 0.87 | 4.92 | 3.28 | 0.5 | 10 | 813.2017 | 1112.6584 | 1006.4679 | 813201.6951 | 1112658.4352 | 1.5861e-06 | 21 | 1006467.8758
5 | 60 | CONCLUIDO | 1.5763 | 63.44 | 59.09 | 40.75 | 0.81 | 87 | 131.25 | 45 | 6 | 0 | 20.25 | 16421.36 | 480.35 | 5152.66 | 215.44 | 102.72 | 52761.46 | 0.48 | 0.87 | 4.93 | 3.28 | 0.5 | 10 | 817.2323 | 1118.1733 | 1011.4564 | 817232.328 | 1118173.325 | 1.5861e-06 | 21 | 1011456.4322

## RESULTADOS_14
Unnamed: 0 | Volume de calda [L] | STATUS | Capacidade operacional [ha/h] | Tempo de missao [h] | Tempo util [h] | Tempo por voo [min] | Autonomia Projetada [h] | N° Voos | MTOW [kg] | Massa Estrutura [kg] | Combustível [kg] | Abastecimentos | Massa gerador | Potência gerador [W] | Combustível consumido [L] | Calda cons [L] | Distância percorrida [km] | Distância Pulverizando [km] | RTL ACUMULADO[m] | EOC [km/km] | EOC [h/h] | Tempo de manobra [h] | Tempo rtl_rtw [h] | V pulv [m/s] | V desloc [m/s] | Preço Total por ha Simples [R$/ha] | Preço Total por ha Presumido [R$/ha] | Preço Total por ha Real [R$/ha] | Preço Total Simples [R$] | Preço Total Presumido [R$] | Prod CAPEX [ha/h/R$] | Dias Trabalhados | Preço Total Real [R$]
0 | 80 | CONCLUIDO | 0.8968 | 111.51 | 85.14 | 6.85 | 0.11 | 746 | 159.12 | 50.28 | 1 | 744 | 27.84 | 19859.16 | 1024.34 | 5153.38 | 1090.81 | 102.72 | 487151.98 | 0.09 | 0.6 | 5.93 | 29.33 | 0.5 | 10 | 2518.2395 | 3445.5664 | 3116.7263 | 2518239.4796 | 3445566.3529 | 8.6618e-07 | 37 | 3116726.336
1 | 80 | CONCLUIDO | 1.2887 | 77.6 | 66.32 | 14.31 | 0.22 | 278 | 160.54 | 50.28 | 2 | 276 | 28.26 | 20034.4 | 767.28 | 5152.66 | 460.88 | 102.72 | 174526.11 | 0.22 | 0.77 | 5.12 | 10.5 | 0.5 | 10 | 1383.9256 | 1893.548 | 1712.8305 | 1383925.5821 | 1893548.0359 | 1.2447e-06 | 26 | 1712830.469
2 | 80 | CONCLUIDO | 1.4348 | 69.7 | 62.02 | 22.42 | 0.33 | 166 | 161.97 | 50.28 | 3 | 164 | 28.69 | 20210.21 | 686.88 | 5152.51 | 316.88 | 102.72 | 103086.13 | 0.32 | 0.83 | 4.96 | 6.21 | 0.5 | 10 | 1143.4593 | 1564.5314 | 1415.2147 | 1143459.2527 | 1564531.3954 | 1.3858e-06 | 23 | 1415214.7148
3 | 80 | CONCLUIDO | 1.5133 | 66.08 | 60.05 | 31.33 | 0.43 | 115 | 163.4 | 50.28 | 4 | 113 | 29.12 | 20386.62 | 633.07 | 5152.47 | 251.98 | 102.72 | 70890.54 | 0.41 | 0.85 | 4.85 | 4.24 | 0.5 | 10 | 1028.5971 | 1407.3719 | 1273.0543 | 1028597.112 | 1407371.9472 | 1.4616e-06 | 22 | 1273054.3438
4 | 80 | CONCLUIDO | 1.5614 | 64.04 | 58.98 | 41.63 | 0.54 | 85 | 164.83 | 50.28 | 5 | 81 | 29.55 | 20563.61 | 585.12 | 5152.41 | 215.76 | 102.72 | 52933.44 | 0.48 | 0.87 | 4.82 | 3.17 | 0.5 | 10 | 947.7563 | 1296.762 | 1173.0008 | 947756.3068 | 1296761.991 | 1.5081e-06 | 21 | 1173000.8466
5 | 80 | CONCLUIDO | 1.5893 | 62.92 | 58.37 | 50.76 | 0.64 | 69 | 166.27 | 50.28 | 6 | 36 | 29.99 | 20741.2 | 547.47 | 5152.51 | 194.04 | 102.72 | 42153.05 | 0.53 | 0.88 | 4.83 | 2.56 | 0.5 | 10 | 899.4286 | 1230.6378 | 1113.1875 | 899428.5603 | 1230637.8362 | 1.535e-06 | 21 | 1113187.4883
6 | 80 | CONCLUIDO | 1.5936 | 62.75 | 58.3 | 53 | 0.74 | 66 | 167.72 | 50.28 | 7 | 3 | 30.44 | 20919.39 | 545.97 | 5152.47 | 189.88 | 102.72 | 40087.77 | 0.54 | 0.88 | 4.88 | 2.49 | 0.5 | 10 | 895.9069 | 1225.8193 | 1108.8288 | 895906.8817 | 1225819.3202 | 1.5392e-06 | 21 | 1108828.8447
7 | 80 | CONCLUIDO | 1.5934 | 62.76 | 58.31 | 53.01 | 0.84 | 66 | 169.17 | 50.28 | 8 | 0 | 30.89 | 21098.19 | 550.27 | 5152.42 | 189.82 | 102.72 | 40059.52 | 0.54 | 0.88 | 4.88 | 2.5 | 0.5 | 10 | 899.711 | 1231.0244 | 1113.5371 | 899711.0494 | 1231024.3502 | 1.539e-06 | 21 | 1113537.114

## RESULTADOS_5
Unnamed: 0 | Volume de calda [L] | STATUS | Capacidade operacional [ha/h] | Tempo de missao [h] | Tempo util [h] | Tempo por voo [min] | Autonomia Projetada [h] | N° Voos | MTOW [kg] | Massa Estrutura [kg] | Combustível [kg] | Abastecimentos | Massa gerador | Potência gerador [W] | Combustível consumido [L] | Calda cons [L] | Distância percorrida [km] | Distância Pulverizando [km] | RTL ACUMULADO[m] | EOC [km/km] | EOC [h/h] | Tempo de manobra [h] | Tempo rtl_rtw [h] | V pulv [m/s] | V desloc [m/s] | Preço Total por ha Simples [R$/ha] | Preço Total por ha Presumido [R$/ha] | Preço Total por ha Real [R$/ha] | Preço Total Simples [R$] | Preço Total Presumido [R$] | Prod CAPEX [ha/h/R$] | Dias Trabalhados | Preço Total Real [R$]
0 | 35 | CONCLUIDO | 1.2875 | 77.67 | 69.58 | 11.6 | 0.22 | 360 | 80.84 | 35.1 | 1 | 358 | 9.74 | 10204.21 | 497.3 | 5152.81 | 569.19 | 102.72 | 228270.9 | 0.18 | 0.74 | 5.28 | 13.77 | 0.5 | 10 | 995.4781 | 1362.057 | 1232.0642 | 995478.0513 | 1362056.9872 | 1.3876e-06 | 26 | 1232064.18
1 | 35 | CONCLUIDO | 1.5099 | 66.23 | 61.69 | 24.03 | 0.43 | 154 | 82.04 | 35.1 | 2 | 37 | 9.94 | 10352.53 | 384.42 | 5152.57 | 301.21 | 102.72 | 95311.41 | 0.34 | 0.83 | 5.07 | 5.88 | 0.5 | 10 | 720.4557 | 985.7593 | 891.6798 | 720455.7331 | 985759.3183 | 1.6273e-06 | 22 | 891679.8325
2 | 35 | CONCLUIDO | 1.5167 | 65.93 | 61.47 | 24.75 | 0.63 | 149 | 83.25 | 35.1 | 3 | 0 | 10.15 | 10501.19 | 383.23 | 5152.78 | 292.66 | 102.72 | 91063.22 | 0.35 | 0.83 | 5.1 | 5.66 | 0.5 | 10 | 716.2297 | 979.9771 | 886.4495 | 716229.7282 | 979977.112 | 1.6346e-06 | 22 | 886449.4718

## RESULTADOS_8
Unnamed: 0 | Volume de calda [L] | STATUS | Capacidade operacional [ha/h] | Tempo de missao [h] | Tempo util [h] | Tempo por voo [min] | Autonomia Projetada [h] | N° Voos | MTOW [kg] | Massa Estrutura [kg] | Combustível [kg] | Abastecimentos | Massa gerador | Potência gerador [W] | Combustível consumido [L] | Calda cons [L] | Distância percorrida [km] | Distância Pulverizando [km] | RTL ACUMULADO[m] | EOC [km/km] | EOC [h/h] | Tempo de manobra [h] | Tempo rtl_rtw [h] | V pulv [m/s] | V desloc [m/s] | Preço Total por ha Simples [R$/ha] | Preço Total por ha Presumido [R$/ha] | Preço Total por ha Real [R$/ha] | Preço Total Simples [R$] | Preço Total Presumido [R$] | Prod CAPEX [ha/h/R$] | Dias Trabalhados | Preço Total Real [R$]
0 | 50 | CONCLUIDO | 1.141 | 87.64 | 74.72 | 9.15 | 0.16 | 490 | 107.41 | 41.65 | 1 | 488 | 14.77 | 13481.73 | 675.76 | 5152.92 | 740.93 | 102.72 | 313493.53 | 0.14 | 0.69 | 5.51 | 18.9 | 0.5 | 10 | 1412.214 | 1932.2535 | 1747.8419 | 1412214.0117 | 1932253.5132 | 1.1764e-06 | 29 | 1747841.9499
1 | 50 | CONCLUIDO | 1.4476 | 69.08 | 62.87 | 20.06 | 0.32 | 188 | 108.68 | 41.65 | 2 | 186 | 15.03 | 13638.32 | 520.4 | 5152.59 | 345.18 | 102.72 | 117126.8 | 0.3 | 0.82 | 4.99 | 7.06 | 0.5 | 10 | 922.3206 | 1261.9597 | 1141.5201 | 922320.6061 | 1261959.7432 | 1.4926e-06 | 23 | 1141520.0765
2 | 50 | CONCLUIDO | 1.5492 | 64.55 | 60.02 | 32.16 | 0.48 | 112 | 109.96 | 41.65 | 3 | 62 | 15.31 | 13795.21 | 447.64 | 5152.52 | 248.23 | 102.72 | 69031.56 | 0.41 | 0.85 | 4.93 | 4.22 | 0.5 | 10 | 791.7615 | 1083.323 | 979.9322 | 791761.5056 | 1083323.0221 | 1.5973e-06 | 22 | 979932.1933
3 | 50 | CONCLUIDO | 1.5582 | 64.18 | 59.81 | 34.18 | 0.63 | 105 | 111.23 | 41.65 | 4 | 1 | 15.58 | 13952.52 | 442.19 | 5152.63 | 238.6 | 102.72 | 64254.04 | 0.43 | 0.86 | 4.99 | 4 | 0.5 | 10 | 774.6005 | 1059.8426 | 958.6928 | 774600.5495 | 1059842.6447 | 1.6066e-06 | 21 | 958692.7502
4 | 50 | CONCLUIDO | 1.56 | 64.1 | 59.76 | 34.47 | 0.78 | 104 | 112.51 | 41.65 | 5 | 0 | 15.86 | 14110.24 | 446.41 | 5152.59 | 236.94 | 102.72 | 63427.73 | 0.43 | 0.86 | 4.98 | 3.95 | 0.5 | 10 | 777.4042 | 1063.6787 | 962.1627 | 777404.1507 | 1063678.6557 | 1.6084e-06 | 21 | 962162.6577

## RESULTADOS_3
Unnamed: 0 | Volume de calda [L] | STATUS | Capacidade operacional [ha/h] | Tempo de missao [h] | Tempo util [h] | Tempo por voo [min] | Autonomia Projetada [h] | N° Voos | MTOW [kg] | Massa Estrutura [kg] | Combustível [kg] | Abastecimentos | Massa gerador | Potência gerador [W] | Combustível consumido [L] | Calda cons [L] | Distância percorrida [km] | Distância Pulverizando [km] | RTL ACUMULADO[m] | EOC [km/km] | EOC [h/h] | Tempo de manobra [h] | Tempo rtl_rtw [h] | V pulv [m/s] | V desloc [m/s] | Preço Total por ha Simples [R$/ha] | Preço Total por ha Presumido [R$/ha] | Preço Total por ha Real [R$/ha] | Preço Total Simples [R$] | Preço Total Presumido [R$] | Prod CAPEX [ha/h/R$] | Dias Trabalhados | Preço Total Real [R$]
0 | 25 | CONCLUIDO | 1.4009 | 71.38 | 65.91 | 14.92 | 0.28 | 265 | 61.76 | 28.92 | 1 | 213 | 6.84 | 7851.41 | 360.88 | 5152.85 | 444.17 | 102.72 | 166235.38 | 0.23 | 0.78 | 5.2 | 10.1 | 0.5 | 10 | 736.3241 | 1007.4712 | 911.3195 | 736324.1467 | 1007471.1818 | 1.5681e-06 | 24 | 911319.5462
1 | 25 | CONCLUIDO | 1.4625 | 68.37 | 63.7 | 18.46 | 0.55 | 207 | 62.92 | 28.92 | 2 | 0 | 7 | 7994.37 | 336.94 | 5152.66 | 363.91 | 102.72 | 126395.95 | 0.28 | 0.81 | 5.29 | 7.89 | 0.5 | 10 | 676.7312 | 925.9335 | 837.5637 | 676731.2141 | 925933.5024 | 1.637e-06 | 23 | 837563.7085

## RESULTADOS_15
Unnamed: 0 | Volume de calda [L] | STATUS | Capacidade operacional [ha/h] | Tempo de missao [h] | Tempo util [h] | Tempo por voo [min] | Autonomia Projetada [h] | N° Voos | MTOW [kg] | Massa Estrutura [kg] | Combustível [kg] | Abastecimentos | Massa gerador | Potência gerador [W] | Combustível consumido [L] | Calda cons [L] | Distância percorrida [km] | Distância Pulverizando [km] | RTL ACUMULADO[m] | EOC [km/km] | EOC [h/h] | Tempo de manobra [h] | Tempo rtl_rtw [h] | V pulv [m/s] | V desloc [m/s] | Preço Total por ha Simples [R$/ha] | Preço Total por ha Presumido [R$/ha] | Preço Total por ha Real [R$/ha] | Preço Total Simples [R$] | Preço Total Presumido [R$] | Prod CAPEX [ha/h/R$] | Dias Trabalhados | Preço Total Real [R$]
0 | 85 | CONCLUIDO | 0.8594 | 116.37 | 87.12 | 6.59 | 0.11 | 793 | 167.88 | 51.39 | 1 | 791 | 30.49 | 20939.59 | 1087.64 | 5153.52 | 1157.4 | 102.72 | 520212.84 | 0.09 | 0.59 | 6 | 31.3 | 0.5 | 10 | 2757.8084 | 3773.3551 | 3413.2314 | 2757808.4073 | 3773355.1287 | 8.226e-07 | 38 | 3413231.4112
1 | 85 | CONCLUIDO | 1.2652 | 79.04 | 66.8 | 13.77 | 0.21 | 291 | 169.33 | 51.39 | 2 | 289 | 30.94 | 21118.46 | 804.83 | 5152.77 | 477.2 | 102.72 | 182623.61 | 0.22 | 0.77 | 5.15 | 10.99 | 0.5 | 10 | 1458.8658 | 1996.0846 | 1805.5811 | 1458865.8165 | 1996084.5708 | 1.211e-06 | 26 | 1805581.0609
2 | 85 | CONCLUIDO | 1.4167 | 70.58 | 62.32 | 21.49 | 0.31 | 174 | 170.79 | 51.39 | 3 | 172 | 31.4 | 21297.94 | 722.36 | 5152.66 | 327.28 | 102.72 | 108248.04 | 0.31 | 0.82 | 4.96 | 6.51 | 0.5 | 10 | 1199.8099 | 1641.6329 | 1484.9577 | 1199809.9321 | 1641632.881 | 1.356e-06 | 23 | 1484957.7429
3 | 85 | CONCLUIDO | 1.497 | 66.8 | 60.33 | 29.91 | 0.41 | 121 | 172.25 | 51.39 | 4 | 119 | 31.86 | 21478.05 | 669.33 | 5152.58 | 260.05 | 102.72 | 74895.43 | 0.4 | 0.85 | 4.89 | 4.52 | 0.5 | 10 | 1080.0352 | 1477.7519 | 1336.7173 | 1080035.248 | 1477751.8741 | 1.4329e-06 | 22 | 1336717.3093
4 | 85 | CONCLUIDO | 1.5474 | 64.62 | 59.17 | 39.01 | 0.51 | 91 | 173.71 | 51.39 | 5 | 89 | 32.32 | 21658.78 | 624.16 | 5152.53 | 222.03 | 102.72 | 56037.1 | 0.46 | 0.87 | 4.83 | 3.36 | 0.5 | 10 | 1006.0796 | 1376.5624 | 1245.1853 | 1006079.5643 | 1376562.445 | 1.4811e-06 | 22 | 1245185.2572
5 | 85 | CONCLUIDO | 1.5812 | 63.24 | 58.46 | 49.4 | 0.61 | 71 | 175.18 | 51.39 | 6 | 62 | 32.79 | 21840.16 | 582.46 | 5152.48 | 198.07 | 102.72 | 44160.19 | 0.52 | 0.88 | 4.81 | 2.65 | 0.5 | 10 | 941.0495 | 1287.5855 | 1164.7001 | 941049.5347 | 1287585.4896 | 1.5135e-06 | 21 | 1164700.1376
6 | 85 | CONCLUIDO | 1.5951 | 62.69 | 58.18 | 55.41 | 0.7 | 63 | 176.66 | 51.39 | 7 | 8 | 33.27 | 22022.17 | 558.08 | 5152.62 | 186.51 | 102.72 | 38419.1 | 0.55 | 0.88 | 4.85 | 2.38 | 0.5 | 10 | 912.4058 | 1248.3939 | 1129.2489 | 912405.802 | 1248393.8708 | 1.5268e-06 | 21 | 1129248.9119
7 | 85 | CONCLUIDO | 1.5976 | 62.59 | 58.12 | 56.25 | 0.8 | 62 | 178.14 | 51.39 | 8 | 0 | 33.75 | 22204.83 | 561.43 | 5152.43 | 184.56 | 102.72 | 37445.77 | 0.56 | 0.88 | 4.85 | 2.31 | 0.5 | 10 | 913.8516 | 1250.3721 | 1131.0383 | 913851.622 | 1250372.1055 | 1.5292e-06 | 21 | 1131038.3466

## RESULTADOS_2
Unnamed: 0 | Volume de calda [L] | STATUS | Capacidade operacional [ha/h] | Tempo de missao [h] | Tempo util [h] | Tempo por voo [min] | Autonomia Projetada [h] | N° Voos | MTOW [kg] | Massa Estrutura [kg] | Combustível [kg] | Abastecimentos | Massa gerador | Potência gerador [W] | Combustível consumido [L] | Calda cons [L] | Distância percorrida [km] | Distância Pulverizando [km] | RTL ACUMULADO[m] | EOC [km/km] | EOC [h/h] | Tempo de manobra [h] | Tempo rtl_rtw [h] | V pulv [m/s] | V desloc [m/s] | Preço Total por ha Simples [R$/ha] | Preço Total por ha Presumido [R$/ha] | Preço Total por ha Real [R$/ha] | Preço Total Simples [R$] | Preço Total Presumido [R$] | Prod CAPEX [ha/h/R$] | Dias Trabalhados | Preço Total Real [R$]
0 | 20 | CONCLUIDO | 1.4111 | 70.87 | 65.89 | 14.98 | 0.34 | 264 | 51.33 | 24.83 | 1 | 43 | 5.51 | 6564.78 | 306.69 | 5152.61 | 436.39 | 102.72 | 162351.67 | 0.24 | 0.78 | 5.4 | 10.09 | 0.5 | 10 | 659.9028 | 902.9082 | 816.7359 | 659902.8248 | 902908.1577 | 1.6164e-06 | 24 | 816735.8704
1 | 20 | CONCLUIDO | 1.4165 | 70.6 | 65.69 | 15.22 | 0.66 | 259 | 52.47 | 24.83 | 2 | 0 | 5.64 | 6705.1 | 309.77 | 5152.85 | 428.02 | 102.72 | 158194.38 | 0.24 | 0.78 | 5.43 | 9.88 | 0.5 | 10 | 652.9674 | 893.4188 | 808.1521 | 652967.3645 | 893418.755 | 1.6226e-06 | 23 | 808152.1229

## RESULTADOS_11
Unnamed: 0 | Volume de calda [L] | STATUS | Capacidade operacional [ha/h] | Tempo de missao [h] | Tempo util [h] | Tempo por voo [min] | Autonomia Projetada [h] | N° Voos | MTOW [kg] | Massa Estrutura [kg] | Combustível [kg] | Abastecimentos | Massa gerador | Potência gerador [W] | Combustível consumido [L] | Calda cons [L] | Distância percorrida [km] | Distância Pulverizando [km] | RTL ACUMULADO[m] | EOC [km/km] | EOC [h/h] | Tempo de manobra [h] | Tempo rtl_rtw [h] | V pulv [m/s] | V desloc [m/s] | Preço Total por ha Simples [R$/ha] | Preço Total por ha Presumido [R$/ha] | Preço Total por ha Real [R$/ha] | Preço Total Simples [R$] | Preço Total Presumido [R$] | Prod CAPEX [ha/h/R$] | Dias Trabalhados | Preço Total Real [R$]
0 | 65 | CONCLUIDO | 1.0127 | 98.75 | 79.8 | 7.77 | 0.13 | 616 | 133.21 | 46.47 | 1 | 614 | 20.75 | 16663.42 | 847.08 | 5152.94 | 911.48 | 102.72 | 398136.24 | 0.11 | 0.64 | 5.71 | 23.98 | 0.5 | 10 | 1908.7529 | 2611.6399 | 2362.3886 | 1908752.8697 | 2611639.8846 | 1.0078e-06 | 33 | 2362388.6395
1 | 65 | CONCLUIDO | 1.3655 | 73.23 | 64.66 | 16.51 | 0.26 | 235 | 134.55 | 46.47 | 2 | 233 | 21.09 | 16828.84 | 649.36 | 5152.66 | 404.98 | 102.72 | 146793.21 | 0.25 | 0.79 | 5.07 | 8.85 | 0.5 | 10 | 1145.4153 | 1567.2077 | 1417.6356 | 1145415.2807 | 1567207.7192 | 1.3589e-06 | 24 | 1417635.6141
2 | 65 | CONCLUIDO | 1.4949 | 66.89 | 60.96 | 26.5 | 0.39 | 138 | 135.9 | 46.47 | 3 | 136 | 21.43 | 16994.64 | 571.61 | 5152.5 | 281.72 | 102.72 | 85645.58 | 0.36 | 0.84 | 4.9 | 5.15 | 0.5 | 10 | 960.7372 | 1314.5231 | 1189.0668 | 960737.2251 | 1314523.0561 | 1.4876e-06 | 22 | 1189066.8206
3 | 65 | CONCLUIDO | 1.5616 | 64.04 | 59.3 | 37.85 | 0.52 | 94 | 137.25 | 46.47 | 4 | 77 | 21.78 | 17160.92 | 512.47 | 5152.49 | 225.82 | 102.72 | 57918.38 | 0.45 | 0.87 | 4.85 | 3.49 | 0.5 | 10 | 861.0638 | 1178.1455 | 1065.7049 | 861063.8137 | 1178145.4974 | 1.554e-06 | 21 | 1065704.9446
4 | 65 | CONCLUIDO | 1.5812 | 63.24 | 58.86 | 43.6 | 0.64 | 81 | 138.6 | 46.47 | 5 | 5 | 22.13 | 17327.69 | 492.01 | 5152.56 | 208.47 | 102.72 | 49308.69 | 0.49 | 0.87 | 4.9 | 3.05 | 0.5 | 10 | 833.2224 | 1140.0517 | 1031.2468 | 833222.4291 | 1140051.6867 | 1.5735e-06 | 21 | 1031246.7538
5 | 65 | CONCLUIDO | 1.5807 | 63.26 | 58.88 | 43.61 | 0.76 | 81 | 139.95 | 46.47 | 6 | 0 | 22.49 | 17494.97 | 495.45 | 5152.47 | 209.04 | 102.72 | 49593.23 | 0.49 | 0.87 | 4.9 | 3.07 | 0.5 | 10 | 836.4705 | 1144.4958 | 1035.2667 | 836470.4868 | 1144495.8225 | 1.573e-06 | 21 | 1035266.7475

## RESULTADOS_13
Unnamed: 0 | Volume de calda [L] | STATUS | Capacidade operacional [ha/h] | Tempo de missao [h] | Tempo util [h] | Tempo por voo [min] | Autonomia Projetada [h] | N° Voos | MTOW [kg] | Massa Estrutura [kg] | Combustível [kg] | Abastecimentos | Massa gerador | Potência gerador [W] | Combustível consumido [L] | Calda cons [L] | Distância percorrida [km] | Distância Pulverizando [km] | RTL ACUMULADO[m] | EOC [km/km] | EOC [h/h] | Tempo de manobra [h] | Tempo rtl_rtw [h] | V pulv [m/s] | V desloc [m/s] | Preço Total por ha Simples [R$/ha] | Preço Total por ha Presumido [R$/ha] | Preço Total por ha Real [R$/ha] | Preço Total Simples [R$] | Preço Total Presumido [R$] | Prod CAPEX [ha/h/R$] | Dias Trabalhados | Preço Total Real [R$]
0 | 75 | CONCLUIDO | 0.934 | 107.06 | 83.34 | 7.12 | 0.12 | 702 | 150.44 | 49.1 | 1 | 700 | 25.34 | 18787.76 | 964.43 | 5152.98 | 1030.37 | 102.72 | 457153.65 | 0.1 | 0.62 | 5.85 | 27.52 | 0.5 | 10 | 2295.382 | 3140.6429 | 2840.9043 | 2295381.9636 | 3140642.8677 | 9.1068e-07 | 35 | 2840904.3204
1 | 75 | CONCLUIDO | 1.3135 | 76.13 | 65.79 | 14.95 | 0.23 | 264 | 151.83 | 49.1 | 2 | 262 | 25.73 | 18959.54 | 728.72 | 5152.73 | 442.58 | 102.72 | 165445.64 | 0.23 | 0.78 | 5.12 | 9.97 | 0.5 | 10 | 1300.5395 | 1779.4556 | 1609.6268 | 1300539.5401 | 1779455.5745 | 1.2807e-06 | 25 | 1609626.8319
2 | 75 | CONCLUIDO | 1.4545 | 68.75 | 61.68 | 23.57 | 0.35 | 157 | 153.23 | 49.1 | 3 | 155 | 26.13 | 19131.85 | 649.9 | 5152.63 | 305.39 | 102.72 | 97388.15 | 0.34 | 0.83 | 4.95 | 5.87 | 0.5 | 10 | 1085.6593 | 1485.447 | 1343.678 | 1085659.346 | 1485447.0131 | 1.4182e-06 | 23 | 1343678.035
3 | 75 | CONCLUIDO | 1.5291 | 65.4 | 59.82 | 33.24 | 0.46 | 108 | 154.63 | 49.1 | 4 | 106 | 26.53 | 19304.72 | 593.3 | 5152.49 | 243.86 | 102.72 | 66868.36 | 0.42 | 0.86 | 4.85 | 4.01 | 0.5 | 10 | 975.345 | 1334.5101 | 1207.1463 | 975345.0329 | 1334510.1032 | 1.4909e-06 | 22 | 1207146.3319
4 | 75 | CONCLUIDO | 1.575 | 63.49 | 58.77 | 44.08 | 0.57 | 80 | 156.03 | 49.1 | 5 | 64 | 26.94 | 19478.15 | 545 | 5152.48 | 208.3 | 102.72 | 49230.28 | 0.49 | 0.87 | 4.82 | 2.96 | 0.5 | 10 | 897.7767 | 1228.3777 | 1111.143 | 897776.7029 | 1228377.6921 | 1.5357e-06 | 21 | 1111143.0492
5 | 75 | CONCLUIDO | 1.5888 | 62.94 | 58.5 | 49.43 | 0.67 | 71 | 157.44 | 49.1 | 6 | 7 | 27.35 | 19652.13 | 526.35 | 5152.6 | 196.72 | 102.72 | 43480.41 | 0.52 | 0.88 | 4.88 | 2.69 | 0.5 | 10 | 874.4312 | 1196.4353 | 1082.2492 | 874431.1524 | 1196435.2799 | 1.5491e-06 | 21 | 1082249.176
6 | 75 | CONCLUIDO | 1.5901 | 62.89 | 58.48 | 50.12 | 0.78 | 70 | 158.86 | 49.1 | 7 | 0 | 27.77 | 19826.68 | 529.73 | 5152.5 | 195.86 | 102.72 | 43055.55 | 0.52 | 0.88 | 4.88 | 2.67 | 0.5 | 10 | 876.6707 | 1199.4995 | 1085.0209 | 876670.6732 | 1199499.4911 | 1.5504e-06 | 21 | 1085020.9432

## RESULTADOS_17
Unnamed: 0 | Volume de calda [L] | STATUS | Capacidade operacional [ha/h] | Tempo de missao [h] | Tempo util [h] | Tempo por voo [min] | Autonomia Projetada [h] | N° Voos | MTOW [kg] | Massa Estrutura [kg] | Combustível [kg] | Abastecimentos | Massa gerador | Potência gerador [W] | Combustível consumido [L] | Calda cons [L] | Distância percorrida [km] | Distância Pulverizando [km] | RTL ACUMULADO[m] | EOC [km/km] | EOC [h/h] | Tempo de manobra [h] | Tempo rtl_rtw [h] | V pulv [m/s] | V desloc [m/s] | Preço Total por ha Simples [R$/ha] | Preço Total por ha Presumido [R$/ha] | Preço Total por ha Real [R$/ha] | Preço Total Simples [R$] | Preço Total Presumido [R$] | Prod CAPEX [ha/h/R$] | Dias Trabalhados | Preço Total Real [R$]
0 | 95 | CONCLUIDO | 0.7896 | 126.64 | 91.08 | 6.15 | 0.1 | 889 | 185.69 | 53.44 | 1 | 887 | 36.26 | 23136.14 | 1217.48 | 5153.88 | 1292.8 | 102.72 | 587434.29 | 0.08 | 0.56 | 6.1 | 35.26 | 0.5 | 10 | 3307.32 | 4525.2211 | 4093.3403 | 3307319.9538 | 4525221.0695 | 7.4311e-07 | 42 | 4093340.3218
1 | 95 | CONCLUIDO | 1.2154 | 82.27 | 67.93 | 12.78 | 0.19 | 319 | 187.21 | 53.44 | 2 | 317 | 36.77 | 23322.88 | 881.72 | 5152.65 | 513.99 | 102.72 | 200878.47 | 0.2 | 0.76 | 5.22 | 12.12 | 0.5 | 10 | 1631.4516 | 2232.2241 | 2019.1837 | 1631451.6134 | 2232224.0721 | 1.1438e-06 | 27 | 2019183.7396
2 | 95 | CONCLUIDO | 1.3783 | 72.55 | 62.98 | 19.78 | 0.28 | 191 | 188.73 | 53.44 | 3 | 189 | 37.29 | 23510.33 | 792.54 | 5152.62 | 348.56 | 102.72 | 118803.76 | 0.29 | 0.81 | 5.01 | 7.17 | 0.5 | 10 | 1326.1524 | 1814.5002 | 1641.3268 | 1326152.3723 | 1814500.1815 | 1.2972e-06 | 24 | 1641326.8309
3 | 95 | CONCLUIDO | 1.4646 | 68.28 | 60.82 | 27.23 | 0.37 | 134 | 190.25 | 53.44 | 4 | 132 | 37.82 | 23698.48 | 738.56 | 5152.51 | 276.89 | 102.72 | 83251.77 | 0.37 | 0.84 | 4.91 | 5.01 | 0.5 | 10 | 1190.7509 | 1629.238 | 1473.7458 | 1190750.9301 | 1629237.9547 | 1.3784e-06 | 23 | 1473745.771
4 | 95 | CONCLUIDO | 1.5197 | 65.8 | 59.57 | 35.39 | 0.46 | 101 | 191.78 | 53.44 | 5 | 99 | 38.35 | 23887.36 | 696.1 | 5152.49 | 235.14 | 102.72 | 62545.06 | 0.44 | 0.86 | 4.86 | 3.77 | 0.5 | 10 | 1102.1604 | 1508.0245 | 1364.1007 | 1102160.3893 | 1508024.4685 | 1.4302e-06 | 22 | 1364100.7297
5 | 95 | CONCLUIDO | 1.5574 | 64.21 | 58.76 | 44.07 | 0.55 | 80 | 193.32 | 53.44 | 6 | 78 | 38.89 | 24076.95 | 658.58 | 5152.41 | 208.19 | 102.72 | 49171.24 | 0.49 | 0.87 | 4.82 | 2.95 | 0.5 | 10 | 1034.8822 | 1415.9715 | 1280.8332 | 1034882.2303 | 1415971.5233 | 1.4657e-06 | 21 | 1280833.1885
6 | 95 | CONCLUIDO | 1.585 | 63.09 | 58.2 | 53.73 | 0.64 | 65 | 194.86 | 53.44 | 7 | 58 | 39.43 | 24267.28 | 622.75 | 5152.52 | 189.72 | 102.72 | 40011.92 | 0.54 | 0.88 | 4.79 | 2.39 | 0.5 | 10 | 986.7162 | 1350.0686 | 1221.2199 | 986716.1592 | 1350068.5799 | 1.4917e-06 | 21 | 1221219.9294
7 | 95 | CONCLUIDO | 1.5965 | 62.64 | 58.01 | 60.01 | 0.72 | 58 | 196.41 | 53.44 | 8 | 21 | 39.98 | 24458.36 | 599.26 | 5152.53 | 181.48 | 102.72 | 35925.89 | 0.57 | 0.88 | 4.83 | 2.2 | 0.5 | 10 | 960.0418 | 1313.5716 | 1188.2061 | 960041.8175 | 1313571.5688 | 1.5025e-06 | 21 | 1188206.1419
8 | 95 | CONCLUIDO | 1.601 | 62.46 | 57.91 | 62.05 | 0.81 | 56 | 197.97 | 53.44 | 9 | 1 | 40.53 | 24650.18 | 597.31 | 5152.46 | 177.86 | 102.72 | 34130.22 | 0.58 | 0.89 | 4.83 | 2.1 | 0.5 | 10 | 955.7449 | 1307.6924 | 1182.8881 | 955744.9423 | 1307692.3946 | 1.5067e-06 | 21 | 1182888.0678
9 | 95 | CONCLUIDO | 1.6006 | 62.48 | 57.92 | 62.06 | 0.89 | 56 | 199.53 | 53.44 | 10 | 0 | 41.1 | 24842.77 | 600.59 | 5152.57 | 178.18 | 102.72 | 34285.74 | 0.58 | 0.89 | 4.83 | 2.12 | 0.5 | 10 | 958.7716 | 1311.8336 | 1186.6341 | 958771.6155 | 1311833.6223 | 1.5064e-06 | 21 | 1186634.0626

## RESULTADOS_9
Unnamed: 0 | Volume de calda [L] | STATUS | Capacidade operacional [ha/h] | Tempo de missao [h] | Tempo util [h] | Tempo por voo [min] | Autonomia Projetada [h] | N° Voos | MTOW [kg] | Massa Estrutura [kg] | Combustível [kg] | Abastecimentos | Massa gerador | Potência gerador [W] | Combustível consumido [L] | Calda cons [L] | Distância percorrida [km] | Distância Pulverizando [km] | RTL ACUMULADO[m] | EOC [km/km] | EOC [h/h] | Tempo de manobra [h] | Tempo rtl_rtw [h] | V pulv [m/s] | V desloc [m/s] | Preço Total por ha Simples [R$/ha] | Preço Total por ha Presumido [R$/ha] | Preço Total por ha Real [R$/ha] | Preço Total Simples [R$] | Preço Total Presumido [R$] | Prod CAPEX [ha/h/R$] | Dias Trabalhados | Preço Total Real [R$]
0 | 55 | CONCLUIDO | 1.0965 | 91.2 | 76.41 | 8.62 | 0.15 | 532 | 116.05 | 43.4 | 1 | 530 | 16.65 | 14546.17 | 733 | 5153.19 | 796.94 | 102.72 | 341287.11 | 0.13 | 0.67 | 5.6 | 20.59 | 0.5 | 10 | 1565.418 | 2141.874 | 1937.4566 | 1565418.0276 | 2141874.0068 | 1.1164e-06 | 30 | 1937456.5577
1 | 55 | CONCLUIDO | 1.42 | 70.42 | 63.47 | 18.67 | 0.3 | 204 | 117.34 | 43.4 | 2 | 202 | 16.94 | 14705.49 | 564.34 | 5152.56 | 365.32 | 102.72 | 127117.4 | 0.28 | 0.81 | 5.01 | 7.66 | 0.5 | 10 | 992.6856 | 1358.2363 | 1228.6081 | 992685.6136 | 1358236.2507 | 1.4458e-06 | 23 | 1228608.0892
2 | 55 | CONCLUIDO | 1.5361 | 65.1 | 60.2 | 30.61 | 0.45 | 118 | 118.63 | 43.4 | 3 | 109 | 17.23 | 14865.24 | 487.47 | 5152.51 | 255.44 | 102.72 | 72607.09 | 0.4 | 0.85 | 4.89 | 4.39 | 0.5 | 10 | 843.2306 | 1153.7453 | 1043.6335 | 843230.5845 | 1153745.2864 | 1.564e-06 | 22 | 1043633.4556
3 | 55 | CONCLUIDO | 1.5681 | 63.77 | 59.42 | 37.53 | 0.59 | 95 | 119.93 | 43.4 | 4 | 4 | 17.53 | 15025.44 | 457.75 | 5152.51 | 226.29 | 102.72 | 58146.08 | 0.45 | 0.86 | 4.95 | 3.61 | 0.5 | 10 | 792.8396 | 1084.7981 | 981.2665 | 792839.5982 | 1084798.1159 | 1.5966e-06 | 21 | 981266.5062
4 | 55 | CONCLUIDO | 1.5673 | 63.81 | 59.45 | 37.55 | 0.73 | 95 | 121.23 | 43.4 | 5 | 0 | 17.83 | 15186.08 | 463.04 | 5152.56 | 227.02 | 102.72 | 58514.17 | 0.45 | 0.86 | 4.96 | 3.64 | 0.5 | 10 | 797.8602 | 1091.6675 | 987.4803 | 797860.1758 | 1091667.4917 | 1.5958e-06 | 21 | 987480.2785

## resultados
Unnamed: 0 | Volume de calda [L] | STATUS | Capacidade operacional [ha/h] | Tempo de missao [h] | Tempo util [h] | Tempo por voo [min] | Autonomia Projetada [h] | N° Voos | MTOW [kg] | Massa Estrutura [kg] | Combustível [kg] | Abastecimentos | Massa gerador | Potência gerador [W] | Combustível consumido [L] | Calda cons [L] | Distância percorrida [km] | Distância Pulverizando [km] | RTL ACUMULADO[m] | EOC [km/km] | EOC [h/h] | Tempo de manobra [h] | Tempo rtl_rtw [h] | V pulv [m/s] | V desloc [m/s]
0 | 100 | CONCLUIDO | 0.7549 | 132.47 | 93.36 | 5.95 | 0.09 | 941 | 194.77 | 54.38 | 1 | 939 | 39.4 | 24256.19 | 1288.51 | 5153.5 | 1366.49 | 102.72 | 624016.82 | 0.08 | 0.55 | 6.27 | 37.54 | 0.5 | 10
1 | 100 | CONCLUIDO | 1.1916 | 83.92 | 68.45 | 12.33 | 0.18 | 333 | 196.32 | 54.38 | 2 | 331 | 39.95 | 24447.22 | 920.23 | 5152.97 | 531.75 | 102.72 | 209687.22 | 0.19 | 0.75 | 5.23 | 12.64 | 0.5 | 10
2 | 100 | CONCLUIDO | 1.3602 | 73.52 | 63.26 | 19.07 | 0.27 | 199 | 197.88 | 54.38 | 3 | 197 | 40.5 | 24639 | 826.14 | 5152.64 | 358.1 | 102.72 | 123531.98 | 0.29 | 0.81 | 5.02 | 7.45 | 0.5 | 10
3 | 100 | CONCLUIDO | 1.45 | 68.97 | 61.01 | 26.14 | 0.36 | 140 | 199.44 | 54.38 | 4 | 138 | 41.06 | 24831.54 | 772.38 | 5152.49 | 283.41 | 102.72 | 86483.32 | 0.36 | 0.84 | 4.9 | 5.2 | 0.5 | 10
4 | 100 | CONCLUIDO | 1.5048 | 66.45 | 59.78 | 33.52 | 0.44 | 107 | 201.01 | 54.38 | 5 | 105 | 41.63 | 25024.84 | 733.34 | 5152.52 | 242.45 | 102.72 | 66167.79 | 0.42 | 0.86 | 4.85 | 3.97 | 0.5 | 10
5 | 100 | CONCLUIDO | 1.5462 | 64.68 | 58.89 | 42.07 | 0.53 | 84 | 202.58 | 54.38 | 6 | 82 | 42.2 | 25218.93 | 694.26 | 5152.43 | 212.62 | 102.72 | 51369.56 | 0.48 | 0.87 | 4.82 | 3.08 | 0.5 | 10
6 | 100 | CONCLUIDO | 1.5739 | 63.54 | 58.34 | 50.73 | 0.61 | 69 | 204.16 | 54.38 | 7 | 67 | 42.78 | 25413.94 | 658.27 | 5152.49 | 194.27 | 102.72 | 42266.89 | 0.53 | 0.88 | 4.79 | 2.53 | 0.5 | 10
7 | 100 | CONCLUIDO | 1.5946 | 62.71 | 57.94 | 59.94 | 0.69 | 58 | 205.75 | 54.38 | 8 | 38 | 43.37 | 25609.61 | 628.31 | 5152.42 | 180.47 | 102.72 | 35421.55 | 0.57 | 0.89 | 4.79 | 2.13 | 0.5 | 10
8 | 100 | CONCLUIDO | 1.6016 | 62.44 | 57.82 | 64.25 | 0.77 | 54 | 207.34 | 54.38 | 9 | 10 | 43.96 | 25806.1 | 615.19 | 5152.46 | 175.26 | 102.72 | 32836.56 | 0.59 | 0.89 | 4.82 | 2.01 | 0.5 | 10
9 | 100 | CONCLUIDO | 1.6031 | 62.38 | 57.8 | 65.44 | 0.85 | 53 | 208.94 | 54.38 | 10 | 0 | 44.56 | 26003.41 | 616.48 | 5152.57 | 174.36 | 102.72 | 32390.74 | 0.59 | 0.89 | 4.83 | 1.99 | 0.5 | 10
0 | 40 | CONCLUIDO | 1.2361 | 80.9 | 71.31 | 10.56 | 0.2 | 405 | 89.87 | 37.55 | 1 | 403 | 11.32 | 11317.98 | 558.68 | 5152.83 | 627.38 | 102.72 | 257141.85 | 0.16 | 0.72 | 5.35 | 15.5 | 0.5 | 10
1 | 40 | CONCLUIDO | 1.5033 | 66.52 | 61.65 | 23.86 | 0.39 | 155 | 91.1 | 37.55 | 2 | 121 | 11.54 | 11468.97 | 422.87 | 5152.61 | 302.98 | 102.72 | 96192.79 | 0.34 | 0.83 | 4.98 | 5.84 | 0.5 | 10
2 | 40 | CONCLUIDO | 1.5359 | 65.11 | 60.71 | 28.02 | 0.57 | 130 | 92.32 | 37.55 | 3 | 1 | 11.77 | 11620.34 | 401.2 | 5152.61 | 267.81 | 102.72 | 78733.93 | 0.38 | 0.85 | 5.05 | 4.9 | 0.5 | 10
3 | 40 | CONCLUIDO | 1.536 | 65.1 | 60.71 | 28.02 | 0.75 | 130 | 93.55 | 37.55 | 4 | 0 | 12 | 11772.07 | 406.2 | 5152.55 | 267.84 | 102.72 | 78748.42 | 0.38 | 0.85 | 5.05 | 4.9 | 0.5 | 10
0 | 30 | CONCLUIDO | 1.3441 | 74.4 | 67.7 | 13.02 | 0.24 | 312 | 71.52 | 32.27 | 1 | 309 | 8.25 | 9054.6 | 431.48 | 5152.87 | 506.74 | 102.72 | 197288.44 | 0.2 | 0.76 | 5.2 | 11.89 | 0.5 | 10
1 | 30 | CONCLUIDO | 1.4935 | 66.96 | 62.42 | 21.65 | 0.48 | 173 | 72.7 | 32.27 | 2 | 3 | 8.43 | 9200.25 | 359.92 | 5152.73 | 322.85 | 102.72 | 106037.51 | 0.32 | 0.82 | 5.18 | 6.61 | 0.5 | 10
2 | 30 | CONCLUIDO | 1.4934 | 66.96 | 62.43 | 21.65 | 0.71 | 173 | 73.88 | 32.27 | 3 | 0 | 8.61 | 9346.23 | 365.51 | 5152.58 | 322.45 | 102.72 | 105837.64 | 0.32 | 0.82 | 5.2 | 6.62 | 0.5 | 10
0 | 15 | CONCLUIDO | 1.3431 | 74.45 | 68.93 | 12.02 | 0.43 | 344 | 39.78 | 19.54 | 1 | 0 | 4.24 | 5140 | 270.24 | 5153.12 | 532.78 | 102.72 | 210147.38 | 0.19 | 0.74 | 5.67 | 13.12 | 0.5 | 10
0 | 70 | CONCLUIDO | 0.9735 | 102.72 | 81.49 | 7.43 | 0.12 | 658 | 141.81 | 47.83 | 1 | 656 | 22.98 | 17723.39 | 904.53 | 5152.89 | 969.36 | 102.72 | 426866.32 | 0.11 | 0.63 | 5.75 | 25.67 | 0.5 | 10
1 | 70 | CONCLUIDO | 1.3398 | 74.64 | 65.22 | 15.71 | 0.25 | 249 | 143.17 | 47.83 | 2 | 247 | 23.34 | 17891.86 | 688.92 | 5152.76 | 423.9 | 102.72 | 156181.14 | 0.24 | 0.79 | 5.09 | 9.4 | 0.5 | 10
2 | 70 | CONCLUIDO | 1.4742 | 67.84 | 61.33 | 24.86 | 0.37 | 148 | 144.54 | 47.83 | 3 | 146 | 23.71 | 18060.85 | 611.31 | 5152.67 | 293.75 | 102.72 | 91613.14 | 0.35 | 0.84 | 4.93 | 5.52 | 0.5 | 10
3 | 70 | CONCLUIDO | 1.5456 | 64.7 | 59.55 | 35.38 | 0.49 | 101 | 145.92 | 47.83 | 4 | 96 | 24.09 | 18230.35 | 555.28 | 5152.43 | 235 | 102.72 | 62473.96 | 0.44 | 0.86 | 4.84 | 3.75 | 0.5 | 10
4 | 70 | CONCLUIDO | 1.5814 | 63.23 | 58.75 | 45.19 | 0.6 | 78 | 147.3 | 47.83 | 5 | 30 | 24.47 | 18400.38 | 513.07 | 5152.41 | 206.07 | 102.72 | 48124.6 | 0.5 | 0.87 | 4.87 | 2.94 | 0.5 | 10
5 | 70 | CONCLUIDO | 1.5868 | 63.02 | 58.63 | 46.9 | 0.71 | 75 | 148.68 | 47.83 | 6 | 1 | 24.85 | 18570.94 | 510.13 | 5152.56 | 201.02 | 102.72 | 45611.07 | 0.51 | 0.88 | 4.88 | 2.82 | 0.5 | 10
6 | 70 | CONCLUIDO | 1.5867 | 63.02 | 58.63 | 46.9 | 0.83 | 75 | 150.07 | 47.83 | 7 | 0 | 25.24 | 18742.03 | 514.4 | 5152.56 | 201.08 | 102.72 | 45642.83 | 0.51 | 0.88 | 4.88 | 2.82 | 0.5 | 10
0 | 90 | CONCLUIDO | 0.824 | 121.36 | 89.08 | 6.36 | 0.1 | 840 | 176.73 | 52.44 | 1 | 838 | 33.29 | 22031.19 | 1151.55 | 5153.61 | 1224.1 | 102.72 | 553327.47 | 0.08 | 0.58 | 6.05 | 33.25 | 0.5 | 10
1 | 90 | CONCLUIDO | 1.2405 | 80.61 | 67.35 | 13.25 | 0.2 | 305 | 178.21 | 52.44 | 2 | 303 | 33.77 | 22213.89 | 843.4 | 5152.85 | 495.16 | 102.72 | 191534.87 | 0.21 | 0.76 | 5.18 | 11.54 | 0.5 | 10
2 | 90 | CONCLUIDO | 1.3965 | 71.61 | 62.68 | 20.55 | 0.3 | 183 | 179.7 | 52.44 | 3 | 181 | 34.26 | 22397.24 | 758.5 | 5152.67 | 338.81 | 102.72 | 113969.37 | 0.3 | 0.82 | 4.99 | 6.87 | 0.5 | 10
3 | 90 | CONCLUIDO | 1.481 | 67.52 | 60.55 | 28.38 | 0.39 | 128 | 181.19 | 52.44 | 4 | 126 | 34.75 | 22581.25 | 705.37 | 5152.63 | 267.83 | 102.72 | 78753.2 | 0.38 | 0.85 | 4.89 | 4.74 | 0.5 | 10
4 | 90 | CONCLUIDO | 1.5335 | 65.21 | 59.38 | 37.11 | 0.49 | 96 | 182.69 | 52.44 | 5 | 94 | 35.25 | 22766.06 | 660.44 | 5152.63 | 228.7 | 102.72 | 59349.38 | 0.45 | 0.86 | 4.84 | 3.57 | 0.5 | 10
5 | 90 | CONCLUIDO | 1.5694 | 63.72 | 58.6 | 46.26 | 0.58 | 76 | 184.19 | 52.44 | 6 | 74 | 35.75 | 22951.43 | 621.72 | 5152.53 | 202.97 | 102.72 | 46582.77 | 0.51 | 0.88 | 4.8 | 2.79 | 0.5 | 10
6 | 90 | CONCLUIDO | 1.5937 | 62.75 | 58.12 | 56.25 | 0.67 | 62 | 185.7 | 52.44 | 7 | 34 | 36.26 | 23137.49 | 584.38 | 5152.39 | 185.82 | 102.72 | 38079.55 | 0.55 | 0.88 | 4.82 | 2.31 | 0.5 | 10
7 | 90 | CONCLUIDO | 1.5981 | 62.57 | 58.06 | 59.04 | 0.76 | 59 | 187.22 | 52.44 | 8 | 6 | 36.78 | 23324.24 | 578.47 | 5152.45 | 182.84 | 102.72 | 36601.09 | 0.56 | 0.88 | 4.84 | 2.25 | 0.5 | 10
8 | 90 | CONCLUIDO | 1.5981 | 62.57 | 58.06 | 59.04 | 0.85 | 59 | 188.74 | 52.44 | 9 | 0 | 37.3 | 23511.69 | 582.23 | 5152.49 | 182.43 | 102.72 | 36398.36 | 0.56 | 0.88 | 4.85 | 2.25 | 0.5 | 10
0 | 10 | CONCLUIDO | 1.2068 | 82.86 | 75.5 | 8.81 | 0.64 | 514 | 26.11 | 12.1 | 1 | 0 | 3.01 | 3454.41 | 219.12 | 5153.28 | 744.22 | 102.72 | 315020.2 | 0.14 | 0.68 | 6.18 | 19.69 | 0.5 | 10
0 | 45 | CONCLUIDO | 1.1872 | 84.23 | 73.03 | 9.78 | 0.18 | 448 | 98.71 | 39.72 | 1 | 446 | 12.99 | 12407.75 | 618.01 | 5153.08 | 685.52 | 102.72 | 285996.36 | 0.15 | 0.7 | 5.41 | 17.22 | 0.5 | 10
1 | 45 | CONCLUIDO | 1.4771 | 67.7 | 62.2 | 21.82 | 0.35 | 171 | 99.95 | 39.72 | 2 | 167 | 13.24 | 12561.45 | 472.24 | 5152.8 | 322.77 | 102.72 | 106006.51 | 0.32 | 0.83 | 4.96 | 6.39 | 0.5 | 10
2 | 45 | CONCLUIDO | 1.5471 | 64.64 | 60.24 | 30.89 | 0.52 | 117 | 101.2 | 39.72 | 3 | 12 | 13.49 | 12715.54 | 422.23 | 5152.77 | 253.25 | 102.72 | 71515.86 | 0.41 | 0.85 | 5 | 4.43 | 0.5 | 10
3 | 45 | CONCLUIDO | 1.5487 | 64.57 | 60.2 | 31.14 | 0.69 | 116 | 102.45 | 39.72 | 4 | 0 | 13.74 | 12870.03 | 425.6 | 5152.5 | 251.35 | 102.72 | 70572.44 | 0.41 | 0.85 | 5.01 | 4.39 | 0.5 | 10
0 | 60 | CONCLUIDO | 1.054 | 94.88 | 78.08 | 8.16 | 0.14 | 574 | 124.63 | 45 | 1 | 572 | 18.64 | 15605.44 | 789.59 | 5153.3 | 854.18 | 102.72 | 369699.63 | 0.12 | 0.66 | 5.62 | 22.26 | 0.5 | 10
1 | 60 | CONCLUIDO | 1.3916 | 71.86 | 64.11 | 17.48 | 0.28 | 220 | 125.95 | 45 | 2 | 218 | 18.95 | 15767.7 | 607.73 | 5152.67 | 386.41 | 102.72 | 137581.07 | 0.27 | 0.8 | 5.05 | 8.3 | 0.5 | 10
2 | 60 | CONCLUIDO | 1.5161 | 65.96 | 60.55 | 28.38 | 0.42 | 128 | 127.27 | 45 | 3 | 125 | 19.27 | 15930.42 | 530.16 | 5152.58 | 268.04 | 102.72 | 78859.97 | 0.38 | 0.85 | 4.89 | 4.74 | 0.5 | 10
3 | 60 | CONCLUIDO | 1.5681 | 63.77 | 59.29 | 38.67 | 0.55 | 92 | 128.59 | 45 | 4 | 35 | 19.59 | 16093.6 | 479.69 | 5152.62 | 223.78 | 102.72 | 56908.91 | 0.46 | 0.87 | 4.89 | 3.48 | 0.5 | 10
4 | 60 | CONCLUIDO | 1.5763 | 63.44 | 59.09 | 40.75 | 0.68 | 87 | 129.92 | 45 | 5 | 1 | 19.92 | 16257.24 | 475.68 | 5152.66 | 215.58 | 102.72 | 52831.46 | 0.48 | 0.87 | 4.92 | 3.28 | 0.5 | 10
5 | 60 | CONCLUIDO | 1.5763 | 63.44 | 59.09 | 40.75 | 0.81 | 87 | 131.25 | 45 | 6 | 0 | 20.25 | 16421.36 | 480.35 | 5152.66 | 215.44 | 102.72 | 52761.46 | 0.48 | 0.87 | 4.93 | 3.28 | 0.5 | 10
0 | 80 | CONCLUIDO | 0.8968 | 111.51 | 85.14 | 6.85 | 0.11 | 746 | 159.12 | 50.28 | 1 | 744 | 27.84 | 19859.16 | 1024.34 | 5153.38 | 1090.81 | 102.72 | 487151.98 | 0.09 | 0.6 | 5.93 | 29.33 | 0.5 | 10
1 | 80 | CONCLUIDO | 1.2887 | 77.6 | 66.32 | 14.31 | 0.22 | 278 | 160.54 | 50.28 | 2 | 276 | 28.26 | 20034.4 | 767.28 | 5152.66 | 460.88 | 102.72 | 174526.11 | 0.22 | 0.77 | 5.12 | 10.5 | 0.5 | 10
2 | 80 | CONCLUIDO | 1.4348 | 69.7 | 62.02 | 22.42 | 0.33 | 166 | 161.97 | 50.28 | 3 | 164 | 28.69 | 20210.21 | 686.88 | 5152.51 | 316.88 | 102.72 | 103086.13 | 0.32 | 0.83 | 4.96 | 6.21 | 0.5 | 10
3 | 80 | CONCLUIDO | 1.5133 | 66.08 | 60.05 | 31.33 | 0.43 | 115 | 163.4 | 50.28 | 4 | 113 | 29.12 | 20386.62 | 633.07 | 5152.47 | 251.98 | 102.72 | 70890.54 | 0.41 | 0.85 | 4.85 | 4.24 | 0.5 | 10
4 | 80 | CONCLUIDO | 1.5614 | 64.04 | 58.98 | 41.63 | 0.54 | 85 | 164.83 | 50.28 | 5 | 81 | 29.55 | 20563.61 | 585.12 | 5152.41 | 215.76 | 102.72 | 52933.44 | 0.48 | 0.87 | 4.82 | 3.17 | 0.5 | 10
5 | 80 | CONCLUIDO | 1.5893 | 62.92 | 58.37 | 50.76 | 0.64 | 69 | 166.27 | 50.28 | 6 | 36 | 29.99 | 20741.2 | 547.47 | 5152.51 | 194.04 | 102.72 | 42153.05 | 0.53 | 0.88 | 4.83 | 2.56 | 0.5 | 10
6 | 80 | CONCLUIDO | 1.5936 | 62.75 | 58.3 | 53 | 0.74 | 66 | 167.72 | 50.28 | 7 | 3 | 30.44 | 20919.39 | 545.97 | 5152.47 | 189.88 | 102.72 | 40087.77 | 0.54 | 0.88 | 4.88 | 2.49 | 0.5 | 10
7 | 80 | CONCLUIDO | 1.5934 | 62.76 | 58.31 | 53.01 | 0.84 | 66 | 169.17 | 50.28 | 8 | 0 | 30.89 | 21098.19 | 550.27 | 5152.42 | 189.82 | 102.72 | 40059.52 | 0.54 | 0.88 | 4.88 | 2.5 | 0.5 | 10
0 | 35 | CONCLUIDO | 1.2875 | 77.67 | 69.58 | 11.6 | 0.22 | 360 | 80.84 | 35.1 | 1 | 358 | 9.74 | 10204.21 | 497.3 | 5152.81 | 569.19 | 102.72 | 228270.9 | 0.18 | 0.74 | 5.28 | 13.77 | 0.5 | 10
1 | 35 | CONCLUIDO | 1.5099 | 66.23 | 61.69 | 24.03 | 0.43 | 154 | 82.04 | 35.1 | 2 | 37 | 9.94 | 10352.53 | 384.42 | 5152.57 | 301.21 | 102.72 | 95311.41 | 0.34 | 0.83 | 5.07 | 5.88 | 0.5 | 10
2 | 35 | CONCLUIDO | 1.5167 | 65.93 | 61.47 | 24.75 | 0.63 | 149 | 83.25 | 35.1 | 3 | 0 | 10.15 | 10501.19 | 383.23 | 5152.78 | 292.66 | 102.72 | 91063.22 | 0.35 | 0.83 | 5.1 | 5.66 | 0.5 | 10
0 | 50 | CONCLUIDO | 1.141 | 87.64 | 74.72 | 9.15 | 0.16 | 490 | 107.41 | 41.65 | 1 | 488 | 14.77 | 13481.73 | 675.76 | 5152.92 | 740.93 | 102.72 | 313493.53 | 0.14 | 0.69 | 5.51 | 18.9 | 0.5 | 10
1 | 50 | CONCLUIDO | 1.4476 | 69.08 | 62.87 | 20.06 | 0.32 | 188 | 108.68 | 41.65 | 2 | 186 | 15.03 | 13638.32 | 520.4 | 5152.59 | 345.18 | 102.72 | 117126.8 | 0.3 | 0.82 | 4.99 | 7.06 | 0.5 | 10
2 | 50 | CONCLUIDO | 1.5492 | 64.55 | 60.02 | 32.16 | 0.48 | 112 | 109.96 | 41.65 | 3 | 62 | 15.31 | 13795.21 | 447.64 | 5152.52 | 248.23 | 102.72 | 69031.56 | 0.41 | 0.85 | 4.93 | 4.22 | 0.5 | 10
3 | 50 | CONCLUIDO | 1.5582 | 64.18 | 59.81 | 34.18 | 0.63 | 105 | 111.23 | 41.65 | 4 | 1 | 15.58 | 13952.52 | 442.19 | 5152.63 | 238.6 | 102.72 | 64254.04 | 0.43 | 0.86 | 4.99 | 4 | 0.5 | 10
4 | 50 | CONCLUIDO | 1.56 | 64.1 | 59.76 | 34.47 | 0.78 | 104 | 112.51 | 41.65 | 5 | 0 | 15.86 | 14110.24 | 446.41 | 5152.59 | 236.94 | 102.72 | 63427.73 | 0.43 | 0.86 | 4.98 | 3.95 | 0.5 | 10
0 | 25 | CONCLUIDO | 1.4009 | 71.38 | 65.91 | 14.92 | 0.28 | 265 | 61.76 | 28.92 | 1 | 213 | 6.84 | 7851.41 | 360.88 | 5152.85 | 444.17 | 102.72 | 166235.38 | 0.23 | 0.78 | 5.2 | 10.1 | 0.5 | 10
1 | 25 | CONCLUIDO | 1.4625 | 68.37 | 63.7 | 18.46 | 0.55 | 207 | 62.92 | 28.92 | 2 | 0 | 7 | 7994.37 | 336.94 | 5152.66 | 363.91 | 102.72 | 126395.95 | 0.28 | 0.81 | 5.29 | 7.89 | 0.5 | 10
0 | 85 | CONCLUIDO | 0.8594 | 116.37 | 87.12 | 6.59 | 0.11 | 793 | 167.88 | 51.39 | 1 | 791 | 30.49 | 20939.59 | 1087.64 | 5153.52 | 1157.4 | 102.72 | 520212.84 | 0.09 | 0.59 | 6 | 31.3 | 0.5 | 10
1 | 85 | CONCLUIDO | 1.2652 | 79.04 | 66.8 | 13.77 | 0.21 | 291 | 169.33 | 51.39 | 2 | 289 | 30.94 | 21118.46 | 804.83 | 5152.77 | 477.2 | 102.72 | 182623.61 | 0.22 | 0.77 | 5.15 | 10.99 | 0.5 | 10
2 | 85 | CONCLUIDO | 1.4167 | 70.58 | 62.32 | 21.49 | 0.31 | 174 | 170.79 | 51.39 | 3 | 172 | 31.4 | 21297.94 | 722.36 | 5152.66 | 327.28 | 102.72 | 108248.04 | 0.31 | 0.82 | 4.96 | 6.51 | 0.5 | 10
3 | 85 | CONCLUIDO | 1.497 | 66.8 | 60.33 | 29.91 | 0.41 | 121 | 172.25 | 51.39 | 4 | 119 | 31.86 | 21478.05 | 669.33 | 5152.58 | 260.05 | 102.72 | 74895.43 | 0.4 | 0.85 | 4.89 | 4.52 | 0.5 | 10
4 | 85 | CONCLUIDO | 1.5474 | 64.62 | 59.17 | 39.01 | 0.51 | 91 | 173.71 | 51.39 | 5 | 89 | 32.32 | 21658.78 | 624.16 | 5152.53 | 222.03 | 102.72 | 56037.1 | 0.46 | 0.87 | 4.83 | 3.36 | 0.5 | 10
5 | 85 | CONCLUIDO | 1.5812 | 63.24 | 58.46 | 49.4 | 0.61 | 71 | 175.18 | 51.39 | 6 | 62 | 32.79 | 21840.16 | 582.46 | 5152.48 | 198.07 | 102.72 | 44160.19 | 0.52 | 0.88 | 4.81 | 2.65 | 0.5 | 10
6 | 85 | CONCLUIDO | 1.5951 | 62.69 | 58.18 | 55.41 | 0.7 | 63 | 176.66 | 51.39 | 7 | 8 | 33.27 | 22022.17 | 558.08 | 5152.62 | 186.51 | 102.72 | 38419.1 | 0.55 | 0.88 | 4.85 | 2.38 | 0.5 | 10
7 | 85 | CONCLUIDO | 1.5976 | 62.59 | 58.12 | 56.25 | 0.8 | 62 | 178.14 | 51.39 | 8 | 0 | 33.75 | 22204.83 | 561.43 | 5152.43 | 184.56 | 102.72 | 37445.77 | 0.56 | 0.88 | 4.85 | 2.31 | 0.5 | 10
0 | 20 | CONCLUIDO | 1.4111 | 70.87 | 65.89 | 14.98 | 0.34 | 264 | 51.33 | 24.83 | 1 | 43 | 5.51 | 6564.78 | 306.69 | 5152.61 | 436.39 | 102.72 | 162351.67 | 0.24 | 0.78 | 5.4 | 10.09 | 0.5 | 10
1 | 20 | CONCLUIDO | 1.4165 | 70.6 | 65.69 | 15.22 | 0.66 | 259 | 52.47 | 24.83 | 2 | 0 | 5.64 | 6705.1 | 309.77 | 5152.85 | 428.02 | 102.72 | 158194.38 | 0.24 | 0.78 | 5.43 | 9.88 | 0.5 | 10
0 | 65 | CONCLUIDO | 1.0127 | 98.75 | 79.8 | 7.77 | 0.13 | 616 | 133.21 | 46.47 | 1 | 614 | 20.75 | 16663.42 | 847.08 | 5152.94 | 911.48 | 102.72 | 398136.24 | 0.11 | 0.64 | 5.71 | 23.98 | 0.5 | 10
1 | 65 | CONCLUIDO | 1.3655 | 73.23 | 64.66 | 16.51 | 0.26 | 235 | 134.55 | 46.47 | 2 | 233 | 21.09 | 16828.84 | 649.36 | 5152.66 | 404.98 | 102.72 | 146793.21 | 0.25 | 0.79 | 5.07 | 8.85 | 0.5 | 10
2 | 65 | CONCLUIDO | 1.4949 | 66.89 | 60.96 | 26.5 | 0.39 | 138 | 135.9 | 46.47 | 3 | 136 | 21.43 | 16994.64 | 571.61 | 5152.5 | 281.72 | 102.72 | 85645.58 | 0.36 | 0.84 | 4.9 | 5.15 | 0.5 | 10
3 | 65 | CONCLUIDO | 1.5616 | 64.04 | 59.3 | 37.85 | 0.52 | 94 | 137.25 | 46.47 | 4 | 77 | 21.78 | 17160.92 | 512.47 | 5152.49 | 225.82 | 102.72 | 57918.38 | 0.45 | 0.87 | 4.85 | 3.49 | 0.5 | 10
4 | 65 | CONCLUIDO | 1.5812 | 63.24 | 58.86 | 43.6 | 0.64 | 81 | 138.6 | 46.47 | 5 | 5 | 22.13 | 17327.69 | 492.01 | 5152.56 | 208.47 | 102.72 | 49308.69 | 0.49 | 0.87 | 4.9 | 3.05 | 0.5 | 10
5 | 65 | CONCLUIDO | 1.5807 | 63.26 | 58.88 | 43.61 | 0.76 | 81 | 139.95 | 46.47 | 6 | 0 | 22.49 | 17494.97 | 495.45 | 5152.47 | 209.04 | 102.72 | 49593.23 | 0.49 | 0.87 | 4.9 | 3.07 | 0.5 | 10
0 | 75 | CONCLUIDO | 0.934 | 107.06 | 83.34 | 7.12 | 0.12 | 702 | 150.44 | 49.1 | 1 | 700 | 25.34 | 18787.76 | 964.43 | 5152.98 | 1030.37 | 102.72 | 457153.65 | 0.1 | 0.62 | 5.85 | 27.52 | 0.5 | 10
1 | 75 | CONCLUIDO | 1.3135 | 76.13 | 65.79 | 14.95 | 0.23 | 264 | 151.83 | 49.1 | 2 | 262 | 25.73 | 18959.54 | 728.72 | 5152.73 | 442.58 | 102.72 | 165445.64 | 0.23 | 0.78 | 5.12 | 9.97 | 0.5 | 10
2 | 75 | CONCLUIDO | 1.4545 | 68.75 | 61.68 | 23.57 | 0.35 | 157 | 153.23 | 49.1 | 3 | 155 | 26.13 | 19131.85 | 649.9 | 5152.63 | 305.39 | 102.72 | 97388.15 | 0.34 | 0.83 | 4.95 | 5.87 | 0.5 | 10
3 | 75 | CONCLUIDO | 1.5291 | 65.4 | 59.82 | 33.24 | 0.46 | 108 | 154.63 | 49.1 | 4 | 106 | 26.53 | 19304.72 | 593.3 | 5152.49 | 243.86 | 102.72 | 66868.36 | 0.42 | 0.86 | 4.85 | 4.01 | 0.5 | 10
4 | 75 | CONCLUIDO | 1.575 | 63.49 | 58.77 | 44.08 | 0.57 | 80 | 156.03 | 49.1 | 5 | 64 | 26.94 | 19478.15 | 545 | 5152.48 | 208.3 | 102.72 | 49230.28 | 0.49 | 0.87 | 4.82 | 2.96 | 0.5 | 10
5 | 75 | CONCLUIDO | 1.5888 | 62.94 | 58.5 | 49.43 | 0.67 | 71 | 157.44 | 49.1 | 6 | 7 | 27.35 | 19652.13 | 526.35 | 5152.6 | 196.72 | 102.72 | 43480.41 | 0.52 | 0.88 | 4.88 | 2.69 | 0.5 | 10
6 | 75 | CONCLUIDO | 1.5901 | 62.89 | 58.48 | 50.12 | 0.78 | 70 | 158.86 | 49.1 | 7 | 0 | 27.77 | 19826.68 | 529.73 | 5152.5 | 195.86 | 102.72 | 43055.55 | 0.52 | 0.88 | 4.88 | 2.67 | 0.5 | 10
0 | 95 | CONCLUIDO | 0.7896 | 126.64 | 91.08 | 6.15 | 0.1 | 889 | 185.69 | 53.44 | 1 | 887 | 36.26 | 23136.14 | 1217.48 | 5153.88 | 1292.8 | 102.72 | 587434.29 | 0.08 | 0.56 | 6.1 | 35.26 | 0.5 | 10
1 | 95 | CONCLUIDO | 1.2154 | 82.27 | 67.93 | 12.78 | 0.19 | 319 | 187.21 | 53.44 | 2 | 317 | 36.77 | 23322.88 | 881.72 | 5152.65 | 513.99 | 102.72 | 200878.47 | 0.2 | 0.76 | 5.22 | 12.12 | 0.5 | 10
2 | 95 | CONCLUIDO | 1.3783 | 72.55 | 62.98 | 19.78 | 0.28 | 191 | 188.73 | 53.44 | 3 | 189 | 37.29 | 23510.33 | 792.54 | 5152.62 | 348.56 | 102.72 | 118803.76 | 0.29 | 0.81 | 5.01 | 7.17 | 0.5 | 10
3 | 95 | CONCLUIDO | 1.4646 | 68.28 | 60.82 | 27.23 | 0.37 | 134 | 190.25 | 53.44 | 4 | 132 | 37.82 | 23698.48 | 738.56 | 5152.51 | 276.89 | 102.72 | 83251.77 | 0.37 | 0.84 | 4.91 | 5.01 | 0.5 | 10
4 | 95 | CONCLUIDO | 1.5197 | 65.8 | 59.57 | 35.39 | 0.46 | 101 | 191.78 | 53.44 | 5 | 99 | 38.35 | 23887.36 | 696.1 | 5152.49 | 235.14 | 102.72 | 62545.06 | 0.44 | 0.86 | 4.86 | 3.77 | 0.5 | 10
5 | 95 | CONCLUIDO | 1.5574 | 64.21 | 58.76 | 44.07 | 0.55 | 80 | 193.32 | 53.44 | 6 | 78 | 38.89 | 24076.95 | 658.58 | 5152.41 | 208.19 | 102.72 | 49171.24 | 0.49 | 0.87 | 4.82 | 2.95 | 0.5 | 10
6 | 95 | CONCLUIDO | 1.585 | 63.09 | 58.2 | 53.73 | 0.64 | 65 | 194.86 | 53.44 | 7 | 58 | 39.43 | 24267.28 | 622.75 | 5152.52 | 189.72 | 102.72 | 40011.92 | 0.54 | 0.88 | 4.79 | 2.39 | 0.5 | 10
7 | 95 | CONCLUIDO | 1.5965 | 62.64 | 58.01 | 60.01 | 0.72 | 58 | 196.41 | 53.44 | 8 | 21 | 39.98 | 24458.36 | 599.26 | 5152.53 | 181.48 | 102.72 | 35925.89 | 0.57 | 0.88 | 4.83 | 2.2 | 0.5 | 10
8 | 95 | CONCLUIDO | 1.601 | 62.46 | 57.91 | 62.05 | 0.81 | 56 | 197.97 | 53.44 | 9 | 1 | 40.53 | 24650.18 | 597.31 | 5152.46 | 177.86 | 102.72 | 34130.22 | 0.58 | 0.89 | 4.83 | 2.1 | 0.5 | 10
9 | 95 | CONCLUIDO | 1.6006 | 62.48 | 57.92 | 62.06 | 0.89 | 56 | 199.53 | 53.44 | 10 | 0 | 41.1 | 24842.77 | 600.59 | 5152.57 | 178.18 | 102.72 | 34285.74 | 0.58 | 0.89 | 4.83 | 2.12 | 0.5 | 10
0 | 55 | CONCLUIDO | 1.0965 | 91.2 | 76.41 | 8.62 | 0.15 | 532 | 116.05 | 43.4 | 1 | 530 | 16.65 | 14546.17 | 733 | 5153.19 | 796.94 | 102.72 | 341287.11 | 0.13 | 0.67 | 5.6 | 20.59 | 0.5 | 10
1 | 55 | CONCLUIDO | 1.42 | 70.42 | 63.47 | 18.67 | 0.3 | 204 | 117.34 | 43.4 | 2 | 202 | 16.94 | 14705.49 | 564.34 | 5152.56 | 365.32 | 102.72 | 127117.4 | 0.28 | 0.81 | 5.01 | 7.66 | 0.5 | 10
2 | 55 | CONCLUIDO | 1.5361 | 65.1 | 60.2 | 30.61 | 0.45 | 118 | 118.63 | 43.4 | 3 | 109 | 17.23 | 14865.24 | 487.47 | 5152.51 | 255.44 | 102.72 | 72607.09 | 0.4 | 0.85 | 4.89 | 4.39 | 0.5 | 10
3 | 55 | CONCLUIDO | 1.5681 | 63.77 | 59.42 | 37.53 | 0.59 | 95 | 119.93 | 43.4 | 4 | 4 | 17.53 | 15025.44 | 457.75 | 5152.51 | 226.29 | 102.72 | 58146.08 | 0.45 | 0.86 | 4.95 | 3.61 | 0.5 | 10
4 | 55 | CONCLUIDO | 1.5673 | 63.81 | 59.45 | 37.55 | 0.73 | 95 | 121.23 | 43.4 | 5 | 0 | 17.83 | 15186.08 | 463.04 | 5152.56 | 227.02 | 102.72 | 58514.17 | 0.45 | 0.86 | 4.96 | 3.64 | 0.5 | 10

## gráficos
Selecione o eixo X:
Selecione o eixo Y:
Selecione o eixo Z:
Eixo X | Eixo Y | Eixo Z

## hidden (hidden)
Unnamed: 0
Volume de calda [L]
STATUS
Capacidade operacional [ha/h]
Tempo de missao [h]
Tempo util [h]
Tempo por voo [min]
Autonomia Projetada [h]
N° Voos
MTOW [kg]
Massa Estrutura [kg]
Combustível [kg]
Abastecimentos
Massa gerador
Potência gerador [W]
Combustível consumido [L]
Calda cons [L]
Distância percorrida [km]
Distância Pulverizando [km]
RTL ACUMULADO[m]
EOC [km/km]
EOC [h/h]
Tempo de manobra [h]
Tempo rtl_rtw [h]
V pulv [m/s]
V desloc [m/s]