## RESULTADOS_18
Unnamed: 0 | Volume de calda [L] | STATUS | Capacidade operacional [ha/h] | Tempo de missao [h] | Tempo util [h] | Tempo por voo [min] | Autonomia Projetada [h] | N° Voos | MTOW [kg] | Massa Estrutura [kg] | Combustível [kg] | Abastecimentos | Massa gerador | Potência gerador [W] | Combustível consumido [L] | Calda cons [L] | Distância percorrida [km] | Distância Pulverizando [km] | RTL ACUMULADO[m] | EOC [km/km] | EOC [h/h] | Tempo de manobra [h] | Tempo rtl_rtw [h] | V pulv [m/s] | V desloc [m/s] | Preço Total por ha Simples [R$/ha] | Preço Total por ha Presumido [R$/ha] | Preço Total por ha Real [R$/ha] | Preço Total Simples [R$] | Preço Total Presumido [R$] | Prod CAPEX [ha/h/R$] | Dias Trabalhados | Preço Total Real [R$]
0 | 100 | CONCLUIDO | 0.6912 | 144.67 | 102.14 | 5.96 | 0.09 | 1029 | 194.77 | 54.38 | 1 | 1027 | 39.4 | 24256.19 | 1407.22 | 5161.45 | 1489.21 | 107.96 | 685867.05 | 0.07 | 0.6 | 1.87 | 41.15 | 0.5 | 10 | 4293.7574 | 5874.9083 | 5314.2153 | 4293757.3774 | 5874908.2709 | 6.4535e-07 | 48 | 5314215.271
1 | 100 | CONCLUIDO | 1.0934 | 91.46 | 74.79 | 12.33 | 0.18 | 364 | 196.32 | 54.38 | 2 | 362 | 39.95 | 24447.22 | 1004.55 | 5160.42 | 570.35 | 107.96 | 229761.36 | 0.19 | 0.81 | 0.79 | 13.82 | 0.5 | 10 | 2023.9657 | 2769.2792 | 2504.9831 | 2023965.7095 | 2769279.1748 | 1.0209e-06 | 30 | 2504983.0571
2 | 100 | CONCLUIDO | 1.248 | 80.12 | 69.13 | 19.03 | 0.27 | 218 | 197.88 | 54.38 | 3 | 216 | 40.5 | 24639 | 904.89 | 5160.65 | 380.64 | 107.96 | 135636.08 | 0.28 | 0.88 | 0.57 | 8.16 | 0.5 | 10 | 1637.1422 | 2240.0102 | 2026.2268 | 1637142.2062 | 2240010.1921 | 1.1652e-06 | 27 | 2026226.7632
3 | 100 | CONCLUIDO | 1.3297 | 75.2 | 66.7 | 25.99 | 0.36 | 154 | 199.44 | 54.38 | 4 | 152 | 41.06 | 24831.54 | 849.57 | 5160.35 | 299.35 | 107.96 | 95307.54 | 0.36 | 0.91 | 0.47 | 5.73 | 0.5 | 10 | 1463.4149 | 2002.3088 | 1811.2113 | 1463414.8917 | 2002308.8161 | 1.2415e-06 | 25 | 1811211.2729
4 | 100 | CONCLUIDO | 1.3822 | 72.35 | 65.28 | 33.48 | 0.44 | 117 | 201.01 | 54.38 | 5 | 115 | 41.63 | 25024.84 | 806.89 | 5160.26 | 251.92 | 107.96 | 71780.91 | 0.43 | 0.93 | 0.41 | 4.32 | 0.5 | 10 | 1357.7613 | 1857.7489 | 1680.4479 | 1357761.286 | 1857748.8917 | 1.2905e-06 | 24 | 1680447.9448
5 | 100 | CONCLUIDO | 1.4182 | 70.51 | 64.38 | 41.53 | 0.53 | 93 | 202.58 | 54.38 | 6 | 91 | 42.2 | 25218.93 | 769.92 | 5160.29 | 221.69 | 107.96 | 56783.21 | 0.49 | 0.95 | 0.37 | 3.41 | 0.5 | 10 | 1279.719 | 1750.968 | 1583.8581 | 1279718.9881 | 1750967.9767 | 1.3241e-06 | 23 | 1583858.0505
6 | 100 | CONCLUIDO | 1.4462 | 69.15 | 63.67 | 50.27 | 0.61 | 76 | 204.16 | 54.38 | 7 | 74 | 42.78 | 25413.94 | 732.78 | 5160.24 | 198.22 | 107.96 | 45135.94 | 0.54 | 0.96 | 0.34 | 2.71 | 0.5 | 10 | 1220.2464 | 1669.5949 | 1510.2511 | 1220246.3693 | 1669594.916 | 1.3503e-06 | 23 | 1510251.1205
7 | 100 | CONCLUIDO | 1.4633 | 68.34 | 63.33 | 59.38 | 0.69 | 64 | 205.75 | 54.38 | 8 | 62 | 43.37 | 25609.61 | 701.07 | 5160.22 | 187.22 | 107.96 | 39694.01 | 0.58 | 0.96 | 0.32 | 2.36 | 0.5 | 10 | 1177.1292 | 1610.6001 | 1456.8866 | 1177129.1646 | 1610600.0542 | 1.3662e-06 | 23 | 1456886.6455
8 | 100 | CONCLUIDO | 1.4778 | 67.67 | 63.01 | 68.74 | 0.77 | 55 | 207.34 | 54.38 | 9 | 32 | 43.96 | 25806.1 | 666.73 | 5160.23 | 175.31 | 107.96 | 33784.83 | 0.62 | 0.97 | 0.34 | 2.04 | 0.5 | 10 | 1134.3295 | 1552.0396 | 1403.9151 | 1134329.4572 | 1552039.6064 | 1.3798e-06 | 23 | 1403915.1247
9 | 100 | CONCLUIDO | 1.4802 | 67.56 | 62.98 | 71.3 | 0.85 | 53 | 208.94 | 54.38 | 10 | 2 | 44.56 | 26003.41 | 664.01 | 5160.29 | 173.02 | 107.96 | 32651.88 | 0.62 | 0.97 | 0.37 | 2.01 | 0.5 | 10 | 1121.4478 | 1534.4143 | 1387.972 | 1121447.7915 | 1534414.3431 | 1.382e-06 | 22 | 1387971.9918
10 | 100 | CONCLUIDO | 1.4802 | 67.56 | 62.98 | 71.3 | 0.93 | 53 | 210.55 | 54.38 | 11 | 0 | 45.17 | 26201.54 | 668.77 | 5160.29 | 172.85 | 107.96 | 32567 | 0.62 | 0.97 | 0.38 | 2.01 | 0.5 | 10 | 1125.8228 | 1540.4005 | 1393.3868 | 1125822.8291 | 1540400.4626 | 1.382e-06 | 22 | 1393386.8044

## RESULTADOS_6
Unnamed: 0 | Volume de calda [L] | STATUS | Capacidade operacional [ha/h] | Tempo de missao [h] | Tempo util [h] | Tempo por voo [min] | Autonomia Projetada [h] | N° Voos | MTOW [kg] | Massa Estrutura [kg] | Combustível [kg] | Abastecimentos | Massa gerador | Potência gerador [W] | Combustível consumido [L] | Calda cons [L] | Distância percorrida [km] | Distância Pulverizando [km] | RTL ACUMULADO[m] | EOC [km/km] | EOC [h/h] | Tempo de manobra [h] | Tempo rtl_rtw [h] | V pulv [m/s] | V desloc [m/s] | Preço Total por ha Simples [R$/ha] | Preço Total por ha Presumido [R$/ha] | Preço Total por ha Real [R$/ha] | Preço Total Simples [R$] | Preço Total Presumido [R$] | Prod CAPEX [ha/h/R$] | Dias Trabalhados | Preço Total Real [R$]
0 | 40 | CONCLUIDO | 1.1322 | 88.32 | 78 | 10.54 | 0.2 | 444 | 89.87 | 37.55 | 1 | 442 | 11.32 | 11317.98 | 612.83 | 5160.64 | 677.83 | 107.96 | 283101.18 | 0.16 | 0.78 | 0.93 | 17.02 | 0.5 | 10 | 1323.8656 | 1811.3714 | 1638.4966 | 1323865.6471 | 1811371.3831 | 1.2008e-06 | 29 | 1638496.6406
1 | 40 | CONCLUIDO | 1.3808 | 72.42 | 67.29 | 23.89 | 0.39 | 169 | 91.1 | 37.55 | 2 | 167 | 11.54 | 11468.97 | 465.93 | 5160.47 | 318.92 | 107.96 | 105019.34 | 0.34 | 0.9 | 0.49 | 6.32 | 0.5 | 10 | 902.7557 | 1235.1902 | 1117.3053 | 902755.6872 | 1235190.158 | 1.4644e-06 | 24 | 1117305.3429
2 | 40 | CONCLUIDO | 1.4223 | 70.31 | 65.91 | 30.42 | 0.57 | 130 | 92.32 | 37.55 | 3 | 0 | 11.77 | 11620.34 | 431.39 | 5160.41 | 267.21 | 107.96 | 79358.37 | 0.4 | 0.92 | 0.6 | 4.94 | 0.5 | 10 | 836.029 | 1143.8918 | 1034.7204 | 836029.026 | 1143891.7964 | 1.5085e-06 | 23 | 1034720.3688

## RESULTADOS_4
Unnamed: 0 | Volume de calda [L] | STATUS | Capacidade operacional [ha/h] | Tempo de missao [h] | Tempo util [h] | Tempo por voo [min] | Autonomia Projetada [h] | N° Voos | MTOW [kg] | Massa Estrutura [kg] | Combustível [kg] | Abastecimentos | Massa gerador | Potência gerador [W] | Combustível consumido [L] | Calda cons [L] | Distância percorrida [km] | Distância Pulverizando [km] | RTL ACUMULADO[m] | EOC [km/km] | EOC [h/h] | Tempo de manobra [h] | Tempo rtl_rtw [h] | V pulv [m/s] | V desloc [m/s] | Preço Total por ha Simples [R$/ha] | Preço Total por ha Presumido [R$/ha] | Preço Total por ha Real [R$/ha] | Preço Total Simples [R$] | Preço Total Presumido [R$] | Prod CAPEX [ha/h/R$] | Dias Trabalhados | Preço Total Real [R$]
0 | 30 | CONCLUIDO | 1.2298 | 81.32 | 74.11 | 12.89 | 0.24 | 345 | 71.52 | 32.27 | 1 | 343 | 8.25 | 9054.6 | 476.36 | 5160.42 | 547.39 | 107.96 | 218375.7 | 0.2 | 0.82 | 0.77 | 13.13 | 0.5 | 10 | 1014.7974 | 1388.4906 | 1255.975 | 1014797.3894 | 1388490.5579 | 1.3492e-06 | 27 | 1255974.9678
1 | 30 | CONCLUIDO | 1.3866 | 72.12 | 67.58 | 23.44 | 0.48 | 173 | 72.7 | 32.27 | 2 | 0 | 8.43 | 9200.25 | 385.3 | 5160.36 | 320.83 | 107.96 | 105954.63 | 0.34 | 0.9 | 0.73 | 6.61 | 0.5 | 10 | 789.6265 | 1080.4018 | 977.2898 | 789626.5241 | 1080401.8461 | 1.5213e-06 | 24 | 977289.8103

## RESULTADOS_1
Unnamed: 0 | Volume de calda [L] | STATUS | Capacidade operacional [ha/h] | Tempo de missao [h] | Tempo util [h] | Tempo por voo [min] | Autonomia Projetada [h] | N° Voos | MTOW [kg] | Massa Estrutura [kg] | Combustível [kg] | Abastecimentos | Massa gerador | Potência gerador [W] | Combustível consumido [L] | Calda cons [L] | Distância percorrida [km] | Distância Pulverizando [km] | RTL ACUMULADO[m] | EOC [km/km] | EOC [h/h] | Tempo de manobra [h] | Tempo rtl_rtw [h] | V pulv [m/s] | V desloc [m/s] | Preço Total por ha Simples [R$/ha] | Preço Total por ha Presumido [R$/ha] | Preço Total por ha Real [R$/ha] | Preço Total Simples [R$] | Preço Total Presumido [R$] | Prod CAPEX [ha/h/R$] | Dias Trabalhados | Preço Total Real [R$]
0 | 15 | CONCLUIDO | 1.2543 | 79.73 | 74.2 | 12.9 | 0.43 | 345 | 39.78 | 19.54 | 1 | 0 | 4.24 | 5140 | 289.61 | 5160.54 | 533.96 | 107.96 | 211661.95 | 0.2 | 0.82 | 1.24 | 13.22 | 0.5 | 10 | 712.9941 | 975.55 | 882.4449 | 712994.0923 | 975549.9722 | 1.477e-06 | 26 | 882444.852

## RESULTADOS_12
Unnamed: 0 | Volume de calda [L] | STATUS | Capacidade operacional [ha/h] | Tempo de missao [h] | Tempo util [h] | Tempo por voo [min] | Autonomia Projetada [h] | N° Voos | MTOW [kg] | Massa Estrutura [kg] | Combustível [kg] | Abastecimentos | Massa gerador | Potência gerador [W] | Combustível consumido [L] | Calda cons [L] | Distância percorrida [km] | Distância Pulverizando [km] | RTL ACUMULADO[m] | EOC [km/km] | EOC [h/h] | Tempo de manobra [h] | Tempo rtl_rtw [h] | V pulv [m/s] | V desloc [m/s] | Preço Total por ha Simples [R$/ha] | Preço Total por ha Presumido [R$/ha] | Preço Total por ha Real [R$/ha] | Preço Total Simples [R$] | Preço Total Presumido [R$] | Prod CAPEX [ha/h/R$] | Dias Trabalhados | Preço Total Real [R$]
0 | 70 | CONCLUIDO | 0.892 | 112.11 | 89.11 | 7.44 | 0.12 | 719 | 141.81 | 47.83 | 1 | 717 | 22.98 | 17723.39 | 987.95 | 5160.94 | 1050.57 | 107.96 | 468094.52 | 0.1 | 0.68 | 1.37 | 28.13 | 0.5 | 10 | 2464.7601 | 3372.3936 | 3050.537 | 2464760.1321 | 3372393.5503 | 8.7841e-07 | 37 | 3050537.0431
1 | 70 | CONCLUIDO | 1.2291 | 81.36 | 71.25 | 15.66 | 0.25 | 273 | 143.17 | 47.83 | 2 | 271 | 23.34 | 17891.86 | 754.68 | 5160.48 | 451.6 | 107.96 | 170838.32 | 0.24 | 0.85 | 0.65 | 10.28 | 0.5 | 10 | 1438.1839 | 1967.7867 | 1779.9839 | 1438183.8946 | 1967786.6527 | 1.2104e-06 | 27 | 1779983.8564
2 | 70 | CONCLUIDO | 1.3516 | 73.99 | 67.05 | 24.68 | 0.37 | 163 | 144.54 | 47.83 | 3 | 161 | 23.71 | 18060.85 | 674.84 | 5160.42 | 310.95 | 107.96 | 101064.8 | 0.35 | 0.91 | 0.48 | 6.08 | 0.5 | 10 | 1211.2475 | 1657.2823 | 1499.1136 | 1211247.5482 | 1657282.332 | 1.331e-06 | 25 | 1499113.6322
3 | 70 | CONCLUIDO | 1.4171 | 70.57 | 65.1 | 34.88 | 0.49 | 112 | 145.92 | 47.83 | 4 | 110 | 24.09 | 18230.35 | 615.71 | 5160.27 | 245.79 | 107.96 | 68737.97 | 0.44 | 0.93 | 0.4 | 4.13 | 0.5 | 10 | 1082.5807 | 1481.2347 | 1339.8677 | 1082580.7165 | 1481234.6964 | 1.3955e-06 | 23 | 1339867.7359
4 | 70 | CONCLUIDO | 1.459 | 68.54 | 63.94 | 46.79 | 0.6 | 82 | 147.3 | 47.83 | 5 | 67 | 24.47 | 18400.38 | 562.24 | 5160.33 | 206.44 | 107.96 | 49216.09 | 0.52 | 0.95 | 0.37 | 2.97 | 0.5 | 10 | 1002.066 | 1371.0709 | 1240.2178 | 1002065.9691 | 1371070.8669 | 1.4368e-06 | 23 | 1240217.7877
5 | 70 | CONCLUIDO | 1.4646 | 68.28 | 63.88 | 51.11 | 0.71 | 75 | 148.68 | 47.83 | 6 | 1 | 24.85 | 18570.94 | 549.84 | 5160.37 | 202.05 | 107.96 | 47054.32 | 0.53 | 0.95 | 0.44 | 2.91 | 0.5 | 10 | 987.1937 | 1350.7219 | 1221.8109 | 987193.6581 | 1350721.9149 | 1.4423e-06 | 23 | 1221810.9111
6 | 70 | CONCLUIDO | 1.4644 | 68.29 | 63.89 | 51.11 | 0.83 | 75 | 150.07 | 47.83 | 7 | 0 | 25.24 | 18742.03 | 554.69 | 5160.38 | 202.33 | 107.96 | 47194.04 | 0.53 | 0.95 | 0.44 | 2.92 | 0.5 | 10 | 991.852 | 1357.0956 | 1227.5763 | 991851.9886 | 1357095.6482 | 1.4421e-06 | 23 | 1227576.3442

## RESULTADOS_16
Unnamed: 0 | Volume de calda [L] | STATUS | Capacidade operacional [ha/h] | Tempo de missao [h] | Tempo util [h] | Tempo por voo [min] | Autonomia Projetada [h] | N° Voos | MTOW [kg] | Massa Estrutura [kg] | Combustível [kg] | Abastecimentos | Massa gerador | Potência gerador [W] | Combustível consumido [L] | Calda cons [L] | Distância percorrida [km] | Distância Pulverizando [km] | RTL ACUMULADO[m] | EOC [km/km] | EOC [h/h] | Tempo de manobra [h] | Tempo rtl_rtw [h] | V pulv [m/s] | V desloc [m/s] | Preço Total por ha Simples [R$/ha] | Preço Total por ha Presumido [R$/ha] | Preço Total por ha Real [R$/ha] | Preço Total Simples [R$] | Preço Total Presumido [R$] | Prod CAPEX [ha/h/R$] | Dias Trabalhados | Preço Total Real [R$]
0 | 90 | CONCLUIDO | 0.7548 | 132.48 | 97.42 | 6.37 | 0.1 | 918 | 176.73 | 52.44 | 1 | 916 | 33.29 | 22031.19 | 1257.37 | 5161.28 | 1329.84 | 107.96 | 606734.79 | 0.08 | 0.62 | 1.7 | 36.44 | 0.5 | 10 | 3570.9458 | 4885.9255 | 4419.6197 | 3570945.7588 | 4885925.5262 | 7.1627e-07 | 44 | 4419619.6514
1 | 90 | CONCLUIDO | 1.137 | 87.95 | 73.65 | 13.23 | 0.2 | 334 | 178.21 | 52.44 | 2 | 332 | 33.77 | 22213.89 | 922.4 | 5160.64 | 532.03 | 107.96 | 210748.18 | 0.2 | 0.83 | 0.75 | 12.68 | 0.5 | 10 | 1818.7703 | 2488.5218 | 2251.0208 | 1818770.3343 | 2488521.8098 | 1.079e-06 | 29 | 2251020.781
2 | 90 | CONCLUIDO | 1.2827 | 77.96 | 68.43 | 20.53 | 0.3 | 200 | 179.7 | 52.44 | 3 | 198 | 34.26 | 22397.24 | 830.57 | 5160.4 | 357.25 | 107.96 | 124031.16 | 0.3 | 0.89 | 0.54 | 7.46 | 0.5 | 10 | 1488.3414 | 2036.4144 | 1842.0618 | 1488341.41 | 2036414.3782 | 1.2172e-06 | 26 | 1842061.848
3 | 90 | CONCLUIDO | 1.3579 | 73.64 | 66.21 | 28.17 | 0.39 | 141 | 181.19 | 52.44 | 4 | 139 | 34.75 | 22581.25 | 775.79 | 5160.39 | 282.9 | 107.96 | 87148.14 | 0.38 | 0.92 | 0.45 | 5.24 | 0.5 | 10 | 1334.5835 | 1826.036 | 1651.7617 | 1334583.4601 | 1826035.9677 | 1.2886e-06 | 24 | 1651761.6578
4 | 90 | CONCLUIDO | 1.4075 | 71.05 | 64.86 | 36.71 | 0.49 | 106 | 182.69 | 52.44 | 5 | 104 | 35.25 | 22766.06 | 732.06 | 5160.28 | 237.51 | 107.96 | 64629.39 | 0.45 | 0.94 | 0.39 | 3.89 | 0.5 | 10 | 1245.7531 | 1704.4944 | 1541.8199 | 1245753.1474 | 1704494.415 | 1.3357e-06 | 24 | 1541819.8603
5 | 90 | CONCLUIDO | 1.4404 | 69.42 | 64.02 | 45.73 | 0.58 | 84 | 184.19 | 52.44 | 6 | 82 | 35.75 | 22951.43 | 689.27 | 5160.29 | 209.57 | 107.96 | 50770.42 | 0.52 | 0.95 | 0.36 | 3.05 | 0.5 | 10 | 1168.8488 | 1599.2706 | 1446.6384 | 1168848.845 | 1599270.5556 | 1.3669e-06 | 23 | 1446638.4184
6 | 90 | CONCLUIDO | 1.4581 | 68.58 | 63.75 | 56.25 | 0.67 | 68 | 185.7 | 52.44 | 7 | 65 | 36.26 | 23137.49 | 653.67 | 5160.28 | 203.02 | 107.96 | 47574.72 | 0.53 | 0.95 | 0.29 | 2.78 | 0.5 | 10 | 1122.5403 | 1535.9091 | 1389.3241 | 1122540.2655 | 1535909.1143 | 1.3837e-06 | 23 | 1389324.1041
7 | 90 | CONCLUIDO | 1.4771 | 67.7 | 63.18 | 64.25 | 0.76 | 59 | 187.22 | 52.44 | 8 | 11 | 36.78 | 23324.24 | 622.17 | 5160.27 | 179.79 | 107.96 | 36002.91 | 0.6 | 0.96 | 0.38 | 2.21 | 0.5 | 10 | 1078.8921 | 1476.1878 | 1335.3025 | 1078892.11 | 1476187.7823 | 1.4017e-06 | 23 | 1335302.4922
8 | 90 | CONCLUIDO | 1.4765 | 67.73 | 63.21 | 64.28 | 0.85 | 59 | 188.74 | 52.44 | 9 | 0 | 37.3 | 23511.69 | 626.7 | 5160.24 | 180.32 | 107.96 | 36267.51 | 0.6 | 0.96 | 0.39 | 2.24 | 0.5 | 10 | 1083.569 | 1482.5869 | 1341.0909 | 1083568.9803 | 1482586.8826 | 1.4011e-06 | 23 | 1341090.8713

## RESULTADOS_0
Unnamed: 0 | Volume de calda [L] | STATUS | Capacidade operacional [ha/h] | Tempo de missao [h] | Tempo util [h] | Tempo por voo [min] | Autonomia Projetada [h] | N° Voos | MTOW [kg] | Massa Estrutura [kg] | Combustível [kg] | Abastecimentos | Massa gerador | Potência gerador [W] | Combustível consumido [L] | Calda cons [L] | Distância percorrida [km] | Distância Pulverizando [km] | RTL ACUMULADO[m] | EOC [km/km] | EOC [h/h] | Tempo de manobra [h] | Tempo rtl_rtw [h] | V pulv [m/s] | V desloc [m/s] | Preço Total por ha Simples [R$/ha] | Preço Total por ha Presumido [R$/ha] | Preço Total por ha Real [R$/ha] | Preço Total Simples [R$] | Preço Total Presumido [R$] | Prod CAPEX [ha/h/R$] | Dias Trabalhados | Preço Total Real [R$]
0 | 10 | CONCLUIDO | 1.1338 | 88.2 | 80.81 | 9.38 | 0.64 | 517 | 26.11 | 12.1 | 1 | 0 | 3.01 | 3454.41 | 234.57 | 5160.93 | 746.8 | 107.96 | 317219.15 | 0.14 | 0.75 | 1.73 | 19.83 | 0.5 | 10 | 702.0981 | 960.6416 | 868.9593 | 702098.1243 | 960641.6281 | 1.3825e-06 | 29 | 868959.3394

## RESULTADOS_7
Unnamed: 0 | Volume de calda [L] | STATUS | Capacidade operacional [ha/h] | Tempo de missao [h] | Tempo util [h] | Tempo por voo [min] | Autonomia Projetada [h] | N° Voos | MTOW [kg] | Massa Estrutura [kg] | Combustível [kg] | Abastecimentos | Massa gerador | Potência gerador [W] | Combustível consumido [L] | Calda cons [L] | Distância percorrida [km] | Distância Pulverizando [km] | RTL ACUMULADO[m] | EOC [km/km] | EOC [h/h] | Tempo de manobra [h] | Tempo rtl_rtw [h] | V pulv [m/s] | V desloc [m/s] | Preço Total por ha Simples [R$/ha] | Preço Total por ha Presumido [R$/ha] | Preço Total por ha Real [R$/ha] | Preço Total Simples [R$] | Preço Total Presumido [R$] | Prod CAPEX [ha/h/R$] | Dias Trabalhados | Preço Total Real [R$]
0 | 45 | CONCLUIDO | 1.0875 | 91.95 | 79.87 | 9.76 | 0.18 | 491 | 98.71 | 39.72 | 1 | 489 | 12.99 | 12407.75 | 676.82 | 5160.56 | 740.33 | 107.96 | 314113.5 | 0.15 | 0.76 | 1.02 | 18.9 | 0.5 | 10 | 1486.6042 | 2034.0375 | 1839.9118 | 1486604.2152 | 2034037.4716 | 1.1366e-06 | 30 | 1839911.7901
1 | 45 | CONCLUIDO | 1.3524 | 73.94 | 68.07 | 21.61 | 0.35 | 189 | 99.95 | 39.72 | 2 | 187 | 13.24 | 12561.45 | 522.6 | 5160.38 | 345.36 | 107.96 | 118140.81 | 0.31 | 0.89 | 0.52 | 7.1 | 0.5 | 10 | 1000.3604 | 1368.7373 | 1238.1069 | 1000360.4423 | 1368737.2899 | 1.4134e-06 | 25 | 1238106.924
2 | 45 | CONCLUIDO | 1.4322 | 69.82 | 65.43 | 33.55 | 0.52 | 117 | 101.2 | 39.72 | 3 | 13 | 13.49 | 12715.54 | 452.65 | 5160.33 | 252.14 | 107.96 | 71891.51 | 0.43 | 0.93 | 0.55 | 4.46 | 0.5 | 10 | 863.4037 | 1181.3471 | 1068.6009 | 863403.7129 | 1181347.0507 | 1.4968e-06 | 23 | 1068600.9462
3 | 45 | CONCLUIDO | 1.4336 | 69.76 | 65.38 | 33.82 | 0.69 | 116 | 102.45 | 39.72 | 4 | 0 | 13.74 | 12870.03 | 456.55 | 5160.52 | 250.05 | 107.96 | 70847.8 | 0.43 | 0.93 | 0.56 | 4.41 | 0.5 | 10 | 866.2546 | 1185.2477 | 1072.1294 | 866254.5816 | 1185247.7349 | 1.4983e-06 | 23 | 1072129.3546

## RESULTADOS_10
Unnamed: 0 | Volume de calda [L] | STATUS | Capacidade operacional [ha/h] | Tempo de missao [h] | Tempo util [h] | Tempo por voo [min] | Autonomia Projetada [h] | N° Voos | MTOW [kg] | Massa Estrutura [kg] | Combustível [kg] | Abastecimentos | Massa gerador | Potência gerador [W] | Combustível consumido [L] | Calda cons [L] | Distância percorrida [km] | Distância Pulverizando [km] | RTL ACUMULADO[m] | EOC [km/km] | EOC [h/h] | Tempo de manobra [h] | Tempo rtl_rtw [h] | V pulv [m/s] | V desloc [m/s] | Preço Total por ha Simples [R$/ha] | Preço Total por ha Presumido [R$/ha] | Preço Total por ha Real [R$/ha] | Preço Total Simples [R$] | Preço Total Presumido [R$] | Prod CAPEX [ha/h/R$] | Dias Trabalhados | Preço Total Real [R$]
0 | 60 | CONCLUIDO | 0.9659 | 103.53 | 85.37 | 8.17 | 0.14 | 627 | 124.63 | 45 | 1 | 625 | 18.64 | 15605.44 | 862.86 | 5160.99 | 924.47 | 107.96 | 405504.21 | 0.12 | 0.71 | 1.24 | 24.39 | 0.5 | 10 | 2034.7095 | 2783.9793 | 2518.2802 | 2034709.5048 | 2783979.3096 | 9.7191e-07 | 34 | 2518280.2316
1 | 60 | CONCLUIDO | 1.2768 | 78.32 | 70.03 | 17.44 | 0.28 | 241 | 125.95 | 45 | 2 | 239 | 18.95 | 15767.7 | 667.35 | 5160.42 | 410.79 | 107.96 | 150596.52 | 0.26 | 0.87 | 0.61 | 9.06 | 0.5 | 10 | 1260.5484 | 1724.738 | 1560.1314 | 1260548.4412 | 1724737.9887 | 1.2847e-06 | 26 | 1560131.4157
2 | 60 | CONCLUIDO | 1.389 | 72 | 66.24 | 27.99 | 0.42 | 142 | 127.27 | 45 | 3 | 140 | 19.27 | 15930.42 | 587.8 | 5160.29 | 283.8 | 107.96 | 87592.84 | 0.38 | 0.92 | 0.45 | 5.27 | 0.5 | 10 | 1065.1634 | 1457.4036 | 1318.3111 | 1065163.4397 | 1457403.6099 | 1.3976e-06 | 24 | 1318311.0548
3 | 60 | CONCLUIDO | 1.447 | 69.11 | 64.52 | 40.33 | 0.55 | 96 | 128.59 | 45 | 4 | 78 | 19.59 | 16093.6 | 523.68 | 5160.27 | 225.74 | 107.96 | 58796.16 | 0.48 | 0.94 | 0.4 | 3.55 | 0.5 | 10 | 954.7003 | 1306.2631 | 1181.5952 | 954700.331 | 1306263.1112 | 1.456e-06 | 23 | 1181595.1932
4 | 60 | CONCLUIDO | 1.4575 | 68.61 | 64.26 | 44.32 | 0.68 | 87 | 129.92 | 45 | 5 | 0 | 19.92 | 16257.24 | 510.86 | 5160.23 | 213.91 | 107.96 | 52926.6 | 0.5 | 0.95 | 0.47 | 3.29 | 0.5 | 10 | 936.1491 | 1280.8804 | 1158.635 | 936149.0571 | 1280880.44 | 1.4666e-06 | 23 | 1158635.0085

## RESULTADOS_14
Unnamed: 0 | Volume de calda [L] | STATUS | Capacidade operacional [ha/h] | Tempo de missao [h] | Tempo util [h] | Tempo por voo [min] | Autonomia Projetada [h] | N° Voos | MTOW [kg] | Massa Estrutura [kg] | Combustível [kg] | Abastecimentos | Massa gerador | Potência gerador [W] | Combustível consumido [L] | Calda cons [L] | Distância percorrida [km] | Distância Pulverizando [km] | RTL ACUMULADO[m] | EOC [km/km] | EOC [h/h] | Tempo de manobra [h] | Tempo rtl_rtw [h] | V pulv [m/s] | V desloc [m/s] | Preço Total por ha Simples [R$/ha] | Preço Total por ha Presumido [R$/ha] | Preço Total por ha Real [R$/ha] | Preço Total Simples [R$] | Preço Total Presumido [R$] | Prod CAPEX [ha/h/R$] | Dias Trabalhados | Preço Total Real [R$]
0 | 80 | CONCLUIDO | 0.8219 | 121.66 | 93.08 | 6.85 | 0.11 | 815 | 159.12 | 50.28 | 1 | 813 | 27.84 | 19859.16 | 1118.2 | 5161.21 | 1184.26 | 107.96 | 534461.69 | 0.09 | 0.65 | 1.52 | 32.1 | 0.5 | 10 | 2965.7585 | 4057.8817 | 3670.6031 | 2965758.5457 | 4057881.6823 | 7.9384e-07 | 40 | 3670603.1498
1 | 80 | CONCLUIDO | 1.1819 | 84.61 | 72.49 | 14.31 | 0.22 | 304 | 160.54 | 50.28 | 2 | 302 | 28.26 | 20034.4 | 839.83 | 5160.69 | 492.86 | 107.96 | 191313.34 | 0.22 | 0.84 | 0.71 | 11.52 | 0.5 | 10 | 1625.0341 | 2223.4433 | 2011.241 | 1625034.0564 | 2223443.2874 | 1.1415e-06 | 28 | 2011240.9806
2 | 80 | CONCLUIDO | 1.3166 | 75.96 | 67.77 | 22.34 | 0.33 | 182 | 161.97 | 50.28 | 3 | 180 | 28.69 | 20210.21 | 754.61 | 5160.42 | 334.93 | 107.96 | 112959.47 | 0.32 | 0.9 | 0.51 | 6.8 | 0.5 | 10 | 1345.2391 | 1840.6154 | 1664.9497 | 1345239.0722 | 1840615.4463 | 1.2716e-06 | 25 | 1664949.6915
3 | 80 | CONCLUIDO | 1.3872 | 72.09 | 65.67 | 31.02 | 0.43 | 127 | 163.4 | 50.28 | 4 | 125 | 29.12 | 20386.62 | 698.69 | 5160.31 | 264.72 | 107.96 | 78127.84 | 0.41 | 0.93 | 0.43 | 4.7 | 0.5 | 10 | 1213.9853 | 1661.0283 | 1502.5021 | 1213985.3437 | 1661028.3045 | 1.3398e-06 | 24 | 1502502.0944
4 | 80 | CONCLUIDO | 1.432 | 69.83 | 64.45 | 40.7 | 0.54 | 95 | 164.83 | 50.28 | 5 | 93 | 29.55 | 20563.61 | 651.61 | 5160.27 | 224.13 | 107.96 | 57996.2 | 0.48 | 0.94 | 0.37 | 3.48 | 0.5 | 10 | 1123.3873 | 1537.068 | 1390.3724 | 1123387.2744 | 1537068.0292 | 1.3831e-06 | 23 | 1390372.4138
5 | 80 | CONCLUIDO | 1.4669 | 68.17 | 63.49 | 52.19 | 0.64 | 73 | 166.27 | 50.28 | 6 | 69 | 29.99 | 20741.2 | 602.36 | 5160.28 | 191.6 | 107.96 | 41841.75 | 0.56 | 0.96 | 0.34 | 2.52 | 0.5 | 10 | 1051.2018 | 1438.3007 | 1301.0313 | 1051201.788 | 1438300.6622 | 1.4168e-06 | 23 | 1301031.2656
6 | 80 | CONCLUIDO | 1.4733 | 67.87 | 63.42 | 57.66 | 0.74 | 66 | 167.72 | 50.28 | 7 | 5 | 30.44 | 20919.39 | 585.05 | 5160.24 | 187.3 | 107.96 | 39724.12 | 0.58 | 0.96 | 0.4 | 2.45 | 0.5 | 10 | 1031.1823 | 1410.9091 | 1276.2539 | 1031182.2611 | 1410909.0621 | 1.423e-06 | 23 | 1276253.8815
7 | 80 | CONCLUIDO | 1.4729 | 67.89 | 63.44 | 57.68 | 0.84 | 66 | 169.17 | 50.28 | 8 | 0 | 30.89 | 21098.19 | 589.63 | 5160.29 | 187.76 | 107.96 | 39953.1 | 0.57 | 0.96 | 0.41 | 2.47 | 0.5 | 10 | 1035.732 | 1417.1342 | 1281.8849 | 1035731.9666 | 1417134.17 | 1.4226e-06 | 23 | 1281884.8737

## RESULTADOS_5
Unnamed: 0 | Volume de calda [L] | STATUS | Capacidade operacional [ha/h] | Tempo de missao [h] | Tempo util [h] | Tempo por voo [min] | Autonomia Projetada [h] | N° Voos | MTOW [kg] | Massa Estrutura [kg] | Combustível [kg] | Abastecimentos | Massa gerador | Potência gerador [W] | Combustível consumido [L] | Calda cons [L] | Distância percorrida [km] | Distância Pulverizando [km] | RTL ACUMULADO[m] | EOC [km/km] | EOC [h/h] | Tempo de manobra [h] | Tempo rtl_rtw [h] | V pulv [m/s] | V desloc [m/s] | Preço Total por ha Simples [R$/ha] | Preço Total por ha Presumido [R$/ha] | Preço Total por ha Real [R$/ha] | Preço Total Simples [R$] | Preço Total Presumido [R$] | Prod CAPEX [ha/h/R$] | Dias Trabalhados | Preço Total Real [R$]
0 | 35 | CONCLUIDO | 1.179 | 84.82 | 76.11 | 11.53 | 0.22 | 396 | 80.84 | 35.1 | 1 | 394 | 9.74 | 10204.21 | 546.56 | 5160.63 | 614.01 | 107.96 | 251428.81 | 0.18 | 0.8 | 0.86 | 15.13 | 0.5 | 10 | 1167.8067 | 1597.8446 | 1445.3485 | 1167806.6553 | 1597844.5858 | 1.2707e-06 | 28 | 1445348.5412
1 | 35 | CONCLUIDO | 1.4029 | 71.28 | 66.76 | 26.18 | 0.43 | 153 | 82.04 | 35.1 | 2 | 62 | 9.94 | 10352.53 | 411.11 | 5160.36 | 296.93 | 107.96 | 94103.76 | 0.36 | 0.91 | 0.59 | 5.79 | 0.5 | 10 | 821.384 | 1123.8539 | 1016.5949 | 821384.0458 | 1123853.8884 | 1.512e-06 | 24 | 1016594.8506
2 | 35 | CONCLUIDO | 1.4062 | 71.11 | 66.66 | 26.84 | 0.63 | 149 | 83.25 | 35.1 | 3 | 0 | 10.15 | 10501.19 | 412.34 | 5160.28 | 290.99 | 107.96 | 91152.6 | 0.37 | 0.91 | 0.66 | 5.69 | 0.5 | 10 | 820.7443 | 1122.9786 | 1015.8031 | 820744.312 | 1122978.5764 | 1.5155e-06 | 24 | 1015803.0771

## RESULTADOS_8
Unnamed: 0 | Volume de calda [L] | STATUS | Capacidade operacional [ha/h] | Tempo de missao [h] | Tempo util [h] | Tempo por voo [min] | Autonomia Projetada [h] | N° Voos | MTOW [kg] | Massa Estrutura [kg] | Combustível [kg] | Abastecimentos | Massa gerador | Potência gerador [W] | Combustível consumido [L] | Calda cons [L] | Distância percorrida [km] | Distância Pulverizando [km] | RTL ACUMULADO[m] | EOC [km/km] | EOC [h/h] | Tempo de manobra [h] | Tempo rtl_rtw [h] | V pulv [m/s] | V desloc [m/s] | Preço Total por ha Simples [R$/ha] | Preço Total por ha Presumido [R$/ha] | Preço Total por ha Real [R$/ha] | Preço Total Simples [R$] | Preço Total Presumido [R$] | Prod CAPEX [ha/h/R$] | Dias Trabalhados | Preço Total Real [R$]
0 | 50 | CONCLUIDO | 1.0458 | 95.62 | 81.68 | 9.14 | 0.16 | 536 | 107.41 | 41.65 | 1 | 534 | 14.77 | 13481.73 | 738.77 | 5160.81 | 800.83 | 107.96 | 344139.5 | 0.13 | 0.75 | 1.08 | 20.7 | 0.5 | 10 | 1663.1178 | 2275.5512 | 2058.3758 | 1663117.8267 | 2275551.1821 | 1.0783e-06 | 32 | 2058375.7711
1 | 50 | CONCLUIDO | 1.3274 | 75.33 | 68.7 | 19.91 | 0.32 | 207 | 108.68 | 41.65 | 2 | 205 | 15.03 | 13638.32 | 572.91 | 5160.36 | 366.64 | 107.96 | 128691.3 | 0.29 | 0.89 | 0.54 | 7.73 | 0.5 | 10 | 1083.6644 | 1482.7174 | 1341.2089 | 1083664.3598 | 1482717.3849 | 1.3686e-06 | 25 | 1341208.9187
2 | 50 | CONCLUIDO | 1.4275 | 70.05 | 65.37 | 32.96 | 0.48 | 119 | 109.96 | 41.65 | 3 | 106 | 15.31 | 13795.21 | 489.95 | 5160.42 | 254.23 | 107.96 | 72926.98 | 0.42 | 0.93 | 0.43 | 4.4 | 0.5 | 10 | 913.5333 | 1249.9366 | 1130.6444 | 913533.3145 | 1249936.5831 | 1.4718e-06 | 23 | 1130644.3899
3 | 50 | CONCLUIDO | 1.4425 | 69.32 | 64.96 | 37.12 | 0.63 | 105 | 111.23 | 41.65 | 4 | 0 | 15.58 | 13952.52 | 474.01 | 5160.33 | 236.54 | 107.96 | 64150.77 | 0.46 | 0.94 | 0.52 | 3.99 | 0.5 | 10 | 889.3486 | 1216.846 | 1100.712 | 889348.6286 | 1216846.0289 | 1.4873e-06 | 23 | 1100711.9518

## RESULTADOS_3
Unnamed: 0 | Volume de calda [L] | STATUS | Capacidade operacional [ha/h] | Tempo de missao [h] | Tempo util [h] | Tempo por voo [min] | Autonomia Projetada [h] | N° Voos | MTOW [kg] | Massa Estrutura [kg] | Combustível [kg] | Abastecimentos | Massa gerador | Potência gerador [W] | Combustível consumido [L] | Calda cons [L] | Distância percorrida [km] | Distância Pulverizando [km] | RTL ACUMULADO[m] | EOC [km/km] | EOC [h/h] | Tempo de manobra [h] | Tempo rtl_rtw [h] | V pulv [m/s] | V desloc [m/s] | Preço Total por ha Simples [R$/ha] | Preço Total por ha Presumido [R$/ha] | Preço Total por ha Real [R$/ha] | Preço Total Simples [R$] | Preço Total Presumido [R$] | Prod CAPEX [ha/h/R$] | Dias Trabalhados | Preço Total Real [R$]
0 | 25 | CONCLUIDO | 1.2875 | 77.67 | 71.88 | 14.97 | 0.28 | 288 | 61.76 | 28.92 | 1 | 285 | 6.84 | 7851.41 | 397.69 | 5160.5 | 472.35 | 107.96 | 181141.23 | 0.23 | 0.85 | 0.69 | 10.9 | 0.5 | 10 | 858.879 | 1175.1561 | 1063.0009 | 858878.9857 | 1175156.1192 | 1.4412e-06 | 26 | 1063000.8686
1 | 25 | CONCLUIDO | 1.3584 | 73.62 | 68.93 | 19.88 | 0.55 | 208 | 62.92 | 28.92 | 2 | 0 | 7 | 7994.37 | 361.39 | 5160.52 | 364.91 | 107.96 | 127818.78 | 0.3 | 0.88 | 0.82 | 7.96 | 0.5 | 10 | 763.5817 | 1044.7661 | 945.0551 | 763581.6601 | 1044766.1142 | 1.5205e-06 | 24 | 945055.1026

## RESULTADOS_15
Unnamed: 0 | Volume de calda [L] | STATUS | Capacidade operacional [ha/h] | Tempo de missao [h] | Tempo util [h] | Tempo por voo [min] | Autonomia Projetada [h] | N° Voos | MTOW [kg] | Massa Estrutura [kg] | Combustível [kg] | Abastecimentos | Massa gerador | Potência gerador [W] | Combustível consumido [L] | Calda cons [L] | Distância percorrida [km] | Distância Pulverizando [km] | RTL ACUMULADO[m] | EOC [km/km] | EOC [h/h] | Tempo de manobra [h] | Tempo rtl_rtw [h] | V pulv [m/s] | V desloc [m/s] | Preço Total por ha Simples [R$/ha] | Preço Total por ha Presumido [R$/ha] | Preço Total por ha Real [R$/ha] | Preço Total Simples [R$] | Preço Total Presumido [R$] | Prod CAPEX [ha/h/R$] | Dias Trabalhados | Preço Total Real [R$]
0 | 85 | CONCLUIDO | 0.7877 | 126.96 | 95.24 | 6.6 | 0.11 | 866 | 167.88 | 51.39 | 1 | 864 | 30.49 | 20939.59 | 1187.02 | 5161.34 | 1256.49 | 107.96 | 570318.51 | 0.09 | 0.64 | 1.62 | 34.26 | 0.5 | 10 | 3257.1065 | 4456.5167 | 4031.193 | 3257106.4564 | 4456516.7471 | 7.5397e-07 | 42 | 4031193.0435
1 | 85 | CONCLUIDO | 1.1595 | 86.25 | 73.06 | 13.74 | 0.21 | 319 | 169.33 | 51.39 | 2 | 317 | 30.94 | 21118.46 | 881 | 5160.4 | 512.46 | 107.96 | 201042.27 | 0.21 | 0.83 | 0.73 | 12.09 | 0.5 | 10 | 1724.2618 | 2359.211 | 2134.0512 | 1724261.7558 | 2359211.0034 | 1.1099e-06 | 29 | 2134051.2164
2 | 85 | CONCLUIDO | 1.2997 | 76.94 | 68.09 | 21.39 | 0.31 | 191 | 170.79 | 51.39 | 3 | 189 | 31.4 | 21297.94 | 792.64 | 5160.37 | 346.19 | 107.96 | 118545.21 | 0.31 | 0.89 | 0.52 | 7.12 | 0.5 | 10 | 1420.2713 | 1943.2779 | 1757.8142 | 1420271.3292 | 1943277.8905 | 1.244e-06 | 26 | 1757814.1761
3 | 85 | CONCLUIDO | 1.3751 | 72.72 | 65.84 | 29.7 | 0.41 | 133 | 172.25 | 51.39 | 4 | 131 | 31.86 | 21478.05 | 736.14 | 5160.28 | 270.43 | 107.96 | 80953.92 | 0.4 | 0.92 | 0.43 | 4.87 | 0.5 | 10 | 1270.2104 | 1737.958 | 1572.0897 | 1270210.4418 | 1737957.9642 | 1.3162e-06 | 24 | 1572089.6953
4 | 85 | CONCLUIDO | 1.4188 | 70.48 | 64.69 | 38.43 | 0.51 | 101 | 173.71 | 51.39 | 5 | 99 | 32.32 | 21658.78 | 693.16 | 5160.31 | 232.42 | 107.96 | 62108.97 | 0.46 | 0.94 | 0.38 | 3.72 | 0.5 | 10 | 1182.0152 | 1617.2854 | 1462.9339 | 1182015.2343 | 1617285.3904 | 1.3581e-06 | 23 | 1462933.9426
5 | 85 | CONCLUIDO | 1.4525 | 68.85 | 63.8 | 48.45 | 0.61 | 79 | 175.18 | 51.39 | 6 | 77 | 32.79 | 21840.16 | 648.24 | 5160.24 | 202.23 | 107.96 | 47125.06 | 0.53 | 0.95 | 0.35 | 2.83 | 0.5 | 10 | 1112.8307 | 1522.624 | 1377.3069 | 1112830.6631 | 1522624.0079 | 1.3903e-06 | 23 | 1377306.9096
6 | 85 | CONCLUIDO | 1.471 | 67.98 | 63.44 | 59.48 | 0.7 | 64 | 176.66 | 51.39 | 7 | 34 | 33.27 | 22022.17 | 608.79 | 5160.29 | 189.43 | 107.96 | 40800.81 | 0.57 | 0.96 | 0.36 | 2.47 | 0.5 | 10 | 1063.1308 | 1454.6225 | 1315.7954 | 1063130.8256 | 1454622.4976 | 1.408e-06 | 23 | 1315795.368
7 | 85 | CONCLUIDO | 1.4742 | 67.83 | 63.36 | 61.31 | 0.8 | 62 | 178.14 | 51.39 | 8 | 0 | 33.75 | 22204.83 | 605.97 | 5160.25 | 185.19 | 107.96 | 38690.86 | 0.58 | 0.96 | 0.4 | 2.39 | 0.5 | 10 | 1058.2714 | 1447.9737 | 1309.7811 | 1058271.4493 | 1447973.6846 | 1.4111e-06 | 23 | 1309781.1084

## RESULTADOS_2
Unnamed: 0 | Volume de calda [L] | STATUS | Capacidade operacional [ha/h] | Tempo de missao [h] | Tempo util [h] | Tempo por voo [min] | Autonomia Projetada [h] | N° Voos | MTOW [kg] | Massa Estrutura [kg] | Combustível [kg] | Abastecimentos | Massa gerador | Potência gerador [W] | Combustível consumido [L] | Calda cons [L] | Distância percorrida [km] | Distância Pulverizando [km] | RTL ACUMULADO[m] | EOC [km/km] | EOC [h/h] | Tempo de manobra [h] | Tempo rtl_rtw [h] | V pulv [m/s] | V desloc [m/s] | Preço Total por ha Simples [R$/ha] | Preço Total por ha Presumido [R$/ha] | Preço Total por ha Real [R$/ha] | Preço Total Simples [R$] | Preço Total Presumido [R$] | Prod CAPEX [ha/h/R$] | Dias Trabalhados | Preço Total Real [R$]
0 | 20 | CONCLUIDO | 1.3168 | 75.94 | 70.99 | 16.26 | 0.34 | 262 | 51.33 | 24.83 | 1 | 37 | 5.51 | 6564.78 | 327.73 | 5160.37 | 432.66 | 107.96 | 161426.49 | 0.25 | 0.86 | 0.94 | 10.02 | 0.5 | 10 | 738.506 | 1010.4565 | 914.02 | 738506.0345 | 1010456.537 | 1.5084e-06 | 25 | 914019.9833
1 | 20 | CONCLUIDO | 1.3196 | 75.78 | 70.87 | 16.42 | 0.66 | 259 | 52.47 | 24.83 | 2 | 0 | 5.64 | 6705.1 | 332.8 | 5160.65 | 426.87 | 107.96 | 158546.5 | 0.25 | 0.86 | 0.98 | 9.9 | 0.5 | 10 | 742.2132 | 1015.5289 | 918.6082 | 742213.2251 | 1015528.8787 | 1.5116e-06 | 25 | 918608.2278

## RESULTADOS_11
Unnamed: 0 | Volume de calda [L] | STATUS | Capacidade operacional [ha/h] | Tempo de missao [h] | Tempo util [h] | Tempo por voo [min] | Autonomia Projetada [h] | N° Voos | MTOW [kg] | Massa Estrutura [kg] | Combustível [kg] | Abastecimentos | Massa gerador | Potência gerador [W] | Combustível consumido [L] | Calda cons [L] | Distância percorrida [km] | Distância Pulverizando [km] | RTL ACUMULADO[m] | EOC [km/km] | EOC [h/h] | Tempo de manobra [h] | Tempo rtl_rtw [h] | V pulv [m/s] | V desloc [m/s] | Preço Total por ha Simples [R$/ha] | Preço Total por ha Presumido [R$/ha] | Preço Total por ha Real [R$/ha] | Preço Total Simples [R$] | Preço Total Presumido [R$] | Prod CAPEX [ha/h/R$] | Dias Trabalhados | Preço Total Real [R$]
0 | 65 | CONCLUIDO | 0.9283 | 107.72 | 87.22 | 7.78 | 0.13 | 673 | 133.21 | 46.47 | 1 | 671 | 20.75 | 16663.42 | 925.04 | 5161.01 | 987.27 | 107.96 | 436673 | 0.11 | 0.7 | 1.3 | 26.24 | 0.5 | 10 | 2246.6048 | 3073.9039 | 2780.5348 | 2246604.8418 | 3073903.8577 | 9.2378e-07 | 36 | 2780534.7878
1 | 65 | CONCLUIDO | 1.2514 | 79.91 | 70.71 | 16.44 | 0.26 | 258 | 134.55 | 46.47 | 2 | 256 | 21.09 | 16828.84 | 712.27 | 5160.4 | 433.39 | 107.96 | 161809.91 | 0.25 | 0.86 | 0.63 | 9.74 | 0.5 | 10 | 1355.222 | 1854.2746 | 1677.3052 | 1355222.0406 | 1854274.5841 | 1.2453e-06 | 27 | 1677305.2203
2 | 65 | CONCLUIDO | 1.3697 | 73.01 | 66.66 | 26.14 | 0.39 | 153 | 135.9 | 46.47 | 3 | 151 | 21.43 | 16994.64 | 632.76 | 5160.38 | 298.06 | 107.96 | 94671.49 | 0.36 | 0.91 | 0.47 | 5.69 | 0.5 | 10 | 1135.2 | 1553.2307 | 1404.9925 | 1135199.9665 | 1553230.6756 | 1.363e-06 | 24 | 1404992.5199
3 | 65 | CONCLUIDO | 1.4322 | 69.82 | 64.81 | 37.39 | 0.52 | 104 | 137.25 | 46.47 | 4 | 102 | 21.78 | 17160.92 | 571.44 | 5160.28 | 236.42 | 107.96 | 64094.75 | 0.46 | 0.94 | 0.39 | 3.84 | 0.5 | 10 | 1019.7578 | 1395.2776 | 1262.1143 | 1019757.7818 | 1395277.5856 | 1.4252e-06 | 23 | 1262114.2511
4 | 65 | CONCLUIDO | 1.4599 | 68.5 | 64.09 | 46.89 | 0.64 | 82 | 138.6 | 46.47 | 5 | 11 | 22.13 | 17327.69 | 530.09 | 5160.37 | 208.95 | 107.96 | 50468.05 | 0.52 | 0.95 | 0.44 | 3.12 | 0.5 | 10 | 962.4358 | 1316.8471 | 1191.1691 | 962435.7779 | 1316847.091 | 1.4528e-06 | 23 | 1191169.0528
5 | 65 | CONCLUIDO | 1.4606 | 68.47 | 64.08 | 47.47 | 0.76 | 81 | 139.95 | 46.47 | 6 | 0 | 22.49 | 17494.97 | 534.09 | 5160.26 | 208.35 | 107.96 | 50175.25 | 0.52 | 0.95 | 0.46 | 3.11 | 0.5 | 10 | 965.7498 | 1321.3814 | 1195.2706 | 965749.7662 | 1321381.4359 | 1.4535e-06 | 23 | 1195270.6463

## RESULTADOS_13
Unnamed: 0 | Volume de calda [L] | STATUS | Capacidade operacional [ha/h] | Tempo de missao [h] | Tempo util [h] | Tempo por voo [min] | Autonomia Projetada [h] | N° Voos | MTOW [kg] | Massa Estrutura [kg] | Combustível [kg] | Abastecimentos | Massa gerador | Potência gerador [W] | Combustível consumido [L] | Calda cons [L] | Distância percorrida [km] | Distância Pulverizando [km] | RTL ACUMULADO[m] | EOC [km/km] | EOC [h/h] | Tempo de manobra [h] | Tempo rtl_rtw [h] | V pulv [m/s] | V desloc [m/s] | Preço Total por ha Simples [R$/ha] | Preço Total por ha Presumido [R$/ha] | Preço Total por ha Real [R$/ha] | Preço Total Simples [R$] | Preço Total Presumido [R$] | Prod CAPEX [ha/h/R$] | Dias Trabalhados | Preço Total Real [R$]
0 | 75 | CONCLUIDO | 0.856 | 116.82 | 91.11 | 7.13 | 0.12 | 767 | 150.44 | 49.1 | 1 | 765 | 25.34 | 18787.76 | 1052.78 | 5160.97 | 1117.38 | 107.96 | 501259.74 | 0.1 | 0.67 | 1.46 | 30.13 | 0.5 | 10 | 2712.0561 | 3710.7548 | 3356.6056 | 2712056.1156 | 3710754.8248 | 8.3463e-07 | 39 | 3356605.5924
1 | 75 | CONCLUIDO | 1.2059 | 82.92 | 71.85 | 14.97 | 0.23 | 288 | 151.83 | 49.1 | 2 | 286 | 25.73 | 18959.54 | 797 | 5160.44 | 471.55 | 107.96 | 180737.68 | 0.23 | 0.85 | 0.68 | 10.88 | 0.5 | 10 | 1524.9684 | 2086.529 | 1887.3936 | 1524968.3519 | 2086528.9759 | 1.1758e-06 | 27 | 1887393.5789
2 | 75 | CONCLUIDO | 1.3333 | 75 | 67.44 | 23.39 | 0.35 | 173 | 153.23 | 49.1 | 3 | 171 | 26.13 | 19131.85 | 715.46 | 5160.38 | 324.01 | 107.96 | 107543.66 | 0.33 | 0.9 | 0.5 | 6.47 | 0.5 | 10 | 1279.0845 | 1750.0999 | 1583.0728 | 1279084.5367 | 1750099.8924 | 1.3e-06 | 25 | 1583072.8149
3 | 75 | CONCLUIDO | 1.403 | 71.28 | 65.36 | 32.96 | 0.46 | 119 | 154.63 | 49.1 | 4 | 117 | 26.53 | 19304.72 | 658.2 | 5160.37 | 254.67 | 107.96 | 73146.92 | 0.42 | 0.93 | 0.41 | 4.39 | 0.5 | 10 | 1152.2691 | 1576.5855 | 1426.1184 | 1152269.129 | 1576585.4569 | 1.368e-06 | 24 | 1426118.3536
4 | 75 | CONCLUIDO | 1.4463 | 69.14 | 64.18 | 43.76 | 0.57 | 88 | 156.03 | 49.1 | 5 | 86 | 26.94 | 19478.15 | 606.76 | 5160.24 | 214.79 | 107.96 | 53361.61 | 0.5 | 0.95 | 0.37 | 3.21 | 0.5 | 10 | 1061.6236 | 1452.5602 | 1313.9299 | 1061623.6012 | 1452560.2467 | 1.4102e-06 | 23 | 1313929.9355
5 | 75 | CONCLUIDO | 1.4705 | 68.01 | 63.56 | 53.71 | 0.67 | 71 | 157.44 | 49.1 | 6 | 21 | 27.35 | 19652.13 | 568.2 | 5160.25 | 192.32 | 107.96 | 42208.8 | 0.56 | 0.96 | 0.39 | 2.59 | 0.5 | 10 | 1008.8925 | 1380.4113 | 1248.6667 | 1008892.5232 | 1380411.2594 | 1.4338e-06 | 23 | 1248666.7462
6 | 75 | CONCLUIDO | 1.4697 | 68.04 | 63.63 | 54.54 | 0.78 | 70 | 158.86 | 49.1 | 7 | 0 | 27.77 | 19826.68 | 568.99 | 5160.28 | 193.98 | 107.96 | 43046.55 | 0.56 | 0.96 | 0.41 | 2.66 | 0.5 | 10 | 1010.3833 | 1382.451 | 1250.5118 | 1010383.3218 | 1382451.0358 | 1.433e-06 | 23 | 1250511.8493

## RESULTADOS_17
Unnamed: 0 | Volume de calda [L] | STATUS | Capacidade operacional [ha/h] | Tempo de missao [h] | Tempo util [h] | Tempo por voo [min] | Autonomia Projetada [h] | N° Voos | MTOW [kg] | Massa Estrutura [kg] | Combustível [kg] | Abastecimentos | Massa gerador | Potência gerador [W] | Combustível consumido [L] | Calda cons [L] | Distância percorrida [km] | Distância Pulverizando [km] | RTL ACUMULADO[m] | EOC [km/km] | EOC [h/h] | Tempo de manobra [h] | Tempo rtl_rtw [h] | V pulv [m/s] | V desloc [m/s] | Preço Total por ha Simples [R$/ha] | Preço Total por ha Presumido [R$/ha] | Preço Total por ha Real [R$/ha] | Preço Total Simples [R$] | Preço Total Presumido [R$] | Prod CAPEX [ha/h/R$] | Dias Trabalhados | Preço Total Real [R$]
0 | 95 | CONCLUIDO | 0.7228 | 138.34 | 99.69 | 6.15 | 0.1 | 972 | 185.69 | 53.44 | 1 | 970 | 36.26 | 23136.14 | 1330.4 | 5161.34 | 1406.83 | 107.96 | 644957.82 | 0.08 | 0.61 | 1.78 | 38.71 | 0.5 | 10 | 3913.5817 | 5354.7351 | 4843.6867 | 3913581.7087 | 5354735.1488 | 6.8024e-07 | 46 | 4843686.7416
1 | 95 | CONCLUIDO | 1.1151 | 89.68 | 74.22 | 12.76 | 0.19 | 349 | 187.21 | 53.44 | 2 | 347 | 36.77 | 23322.88 | 963.46 | 5160.47 | 550.82 | 107.96 | 220070.47 | 0.2 | 0.82 | 0.78 | 13.24 | 0.5 | 10 | 1924.0227 | 2632.5328 | 2381.2876 | 1924022.7418 | 2632532.7973 | 1.0494e-06 | 30 | 2381287.5619
2 | 95 | CONCLUIDO | 1.2651 | 79.05 | 68.8 | 19.75 | 0.28 | 209 | 188.73 | 53.44 | 3 | 207 | 37.29 | 23510.33 | 868.06 | 5160.36 | 370.19 | 107.96 | 130453.89 | 0.29 | 0.88 | 0.54 | 7.83 | 0.5 | 10 | 1558.2854 | 2132.1148 | 1928.6287 | 1558285.3551 | 2132114.7695 | 1.1906e-06 | 26 | 1928628.7284
3 | 95 | CONCLUIDO | 1.3448 | 74.36 | 66.42 | 27.11 | 0.37 | 147 | 190.25 | 53.44 | 4 | 145 | 37.82 | 23698.48 | 812.81 | 5160.36 | 290.09 | 107.96 | 90712.85 | 0.37 | 0.92 | 0.45 | 5.45 | 0.5 | 10 | 1401.8623 | 1918.0898 | 1735.03 | 1401862.2867 | 1918089.8264 | 1.2656e-06 | 25 | 1735030.0254
4 | 95 | CONCLUIDO | 1.3938 | 71.75 | 65.11 | 34.88 | 0.46 | 112 | 191.78 | 53.44 | 5 | 110 | 38.35 | 23887.36 | 769.99 | 5160.29 | 246.25 | 107.96 | 68968.05 | 0.44 | 0.93 | 0.4 | 4.14 | 0.5 | 10 | 1302.9061 | 1782.6936 | 1612.5559 | 1302906.1162 | 1782693.6283 | 1.3117e-06 | 24 | 1612555.8505
5 | 95 | CONCLUIDO | 1.4286 | 70 | 64.22 | 43.29 | 0.55 | 89 | 193.32 | 53.44 | 6 | 87 | 38.89 | 24076.95 | 731.4 | 5160.43 | 216.27 | 107.96 | 54093.69 | 0.5 | 0.95 | 0.36 | 3.25 | 0.5 | 10 | 1226.2944 | 1677.8701 | 1517.7365 | 1226294.4122 | 1677870.1151 | 1.3445e-06 | 23 | 1517736.5462
6 | 95 | CONCLUIDO | 1.4621 | 68.39 | 63.24 | 52.7 | 0.64 | 72 | 194.86 | 53.44 | 7 | 70 | 39.43 | 24267.28 | 687.8 | 5160.2 | 183.03 | 107.96 | 37562.21 | 0.59 | 0.96 | 0.34 | 2.28 | 0.5 | 10 | 1157.3233 | 1583.5008 | 1432.3737 | 1157323.3218 | 1583500.8265 | 1.376e-06 | 23 | 1432373.73
7 | 95 | CONCLUIDO | 1.4724 | 67.92 | 63.21 | 63.21 | 0.72 | 60 | 196.41 | 53.44 | 8 | 51 | 39.98 | 24458.36 | 655.86 | 5160.24 | 182.76 | 107.96 | 37485.01 | 0.59 | 0.96 | 0.33 | 2.25 | 0.5 | 10 | 1120.9706 | 1533.7615 | 1387.3814 | 1120970.637 | 1533761.4793 | 1.3857e-06 | 23 | 1387381.4363
8 | 95 | CONCLUIDO | 1.4787 | 67.63 | 63.07 | 67.58 | 0.81 | 56 | 197.97 | 53.44 | 9 | 5 | 40.53 | 24650.18 | 643.66 | 5160.26 | 176.07 | 107.96 | 34160.25 | 0.61 | 0.96 | 0.38 | 2.11 | 0.5 | 10 | 1105.1327 | 1512.0914 | 1367.7795 | 1105132.74 | 1512091.3699 | 1.3916e-06 | 23 | 1367779.4918
9 | 95 | CONCLUIDO | 1.4783 | 67.65 | 63.09 | 67.6 | 0.89 | 56 | 199.53 | 53.44 | 10 | 0 | 41.1 | 24842.77 | 647.93 | 5160.25 | 176.49 | 107.96 | 34371.33 | 0.61 | 0.96 | 0.38 | 2.12 | 0.5 | 10 | 1109.4061 | 1517.9384 | 1373.0685 | 1109406.1468 | 1517938.4336 | 1.3913e-06 | 23 | 1373068.5199

## RESULTADOS_9
Unnamed: 0 | Volume de calda [L] | STATUS | Capacidade operacional [ha/h] | Tempo de missao [h] | Tempo util [h] | Tempo por voo [min] | Autonomia Projetada [h] | N° Voos | MTOW [kg] | Massa Estrutura [kg] | Combustível [kg] | Abastecimentos | Massa gerador | Potência gerador [W] | Combustível consumido [L] | Calda cons [L] | Distância percorrida [km] | Distância Pulverizando [km] | RTL ACUMULADO[m] | EOC [km/km] | EOC [h/h] | Tempo de manobra [h] | Tempo rtl_rtw [h] | V pulv [m/s] | V desloc [m/s] | Preço Total por ha Simples [R$/ha] | Preço Total por ha Presumido [R$/ha] | Preço Total por ha Real [R$/ha] | Preço Total Simples [R$] | Preço Total Presumido [R$] | Prod CAPEX [ha/h/R$] | Dias Trabalhados | Preço Total Real [R$]
0 | 55 | CONCLUIDO | 1.0048 | 99.52 | 83.53 | 8.61 | 0.15 | 582 | 116.05 | 43.4 | 1 | 580 | 16.65 | 14546.17 | 800.98 | 5160.87 | 863.1 | 107.96 | 375045.12 | 0.13 | 0.73 | 1.16 | 22.56 | 0.5 | 10 | 1843.9312 | 2522.948 | 2282.1614 | 1843931.1628 | 2522947.9654 | 1.023e-06 | 33 | 2282161.3525
1 | 55 | CONCLUIDO | 1.3007 | 76.88 | 69.43 | 18.51 | 0.3 | 225 | 117.34 | 43.4 | 2 | 223 | 16.94 | 14705.49 | 621.93 | 5160.71 | 390.49 | 107.96 | 140525.19 | 0.28 | 0.88 | 0.58 | 8.45 | 0.5 | 10 | 1178.0196 | 1611.8183 | 1457.9887 | 1178019.5598 | 1611818.3323 | 1.3243e-06 | 26 | 1457988.6528
2 | 55 | CONCLUIDO | 1.4066 | 71.1 | 65.88 | 30.17 | 0.45 | 131 | 118.63 | 43.4 | 3 | 129 | 17.23 | 14865.24 | 541.66 | 5160.25 | 272.09 | 107.96 | 81796.39 | 0.4 | 0.92 | 0.43 | 4.91 | 0.5 | 10 | 996.6378 | 1363.6438 | 1233.4995 | 996637.7906 | 1363643.7936 | 1.4321e-06 | 24 | 1233499.5438
3 | 55 | CONCLUIDO | 1.4493 | 69 | 64.62 | 40.39 | 0.59 | 96 | 119.93 | 43.4 | 4 | 9 | 17.53 | 15025.44 | 492.05 | 5160.39 | 226.1 | 107.96 | 58976.14 | 0.48 | 0.94 | 0.48 | 3.65 | 0.5 | 10 | 913.248 | 1249.5461 | 1130.2912 | 913247.9527 | 1249546.1385 | 1.4756e-06 | 23 | 1130291.2088
4 | 55 | CONCLUIDO | 1.4503 | 68.95 | 64.6 | 40.8 | 0.73 | 95 | 121.23 | 43.4 | 5 | 0 | 17.83 | 15186.08 | 496.1 | 5160.3 | 224.89 | 107.96 | 58372.55 | 0.48 | 0.94 | 0.5 | 3.63 | 0.5 | 10 | 916.4673 | 1253.9509 | 1134.2756 | 916467.259 | 1253950.9355 | 1.4766e-06 | 23 | 1134275.6181

## resultados
Unnamed: 0 | Volume de calda [L] | STATUS | Capacidade operacional [ha/h] | Tempo de missao [h] | Tempo util [h] | Tempo por voo [min] | Autonomia Projetada [h] | N° Voos | MTOW [kg] | Massa Estrutura [kg] | Combustível [kg] | Abastecimentos | Massa gerador | Potência gerador [W] | Combustível consumido [L] | Calda cons [L] | Distância percorrida [km] | Distância Pulverizando [km] | RTL ACUMULADO[m] | EOC [km/km] | EOC [h/h] | Tempo de manobra [h] | Tempo rtl_rtw [h] | V pulv [m/s] | V desloc [m/s]
0 | 100 | CONCLUIDO | 0.6912 | 144.67 | 102.14 | 5.96 | 0.09 | 1029 | 194.77 | 54.38 | 1 | 1027 | 39.4 | 24256.19 | 1407.22 | 5161.45 | 1489.21 | 107.96 | 685867.05 | 0.07 | 0.6 | 1.87 | 41.15 | 0.5 | 10
1 | 100 | CONCLUIDO | 1.0934 | 91.46 | 74.79 | 12.33 | 0.18 | 364 | 196.32 | 54.38 | 2 | 362 | 39.95 | 24447.22 | 1004.55 | 5160.42 | 570.35 | 107.96 | 229761.36 | 0.19 | 0.81 | 0.79 | 13.82 | 0.5 | 10
2 | 100 | CONCLUIDO | 1.248 | 80.12 | 69.13 | 19.03 | 0.27 | 218 | 197.88 | 54.38 | 3 | 216 | 40.5 | 24639 | 904.89 | 5160.65 | 380.64 | 107.96 | 135636.08 | 0.28 | 0.88 | 0.57 | 8.16 | 0.5 | 10
3 | 100 | CONCLUIDO | 1.3297 | 75.2 | 66.7 | 25.99 | 0.36 | 154 | 199.44 | 54.38 | 4 | 152 | 41.06 | 24831.54 | 849.57 | 5160.35 | 299.35 | 107.96 | 95307.54 | 0.36 | 0.91 | 0.47 | 5.73 | 0.5 | 10
4 | 100 | CONCLUIDO | 1.3822 | 72.35 | 65.28 | 33.48 | 0.44 | 117 | 201.01 | 54.38 | 5 | 115 | 41.63 | 25024.84 | 806.89 | 5160.26 | 251.92 | 107.96 | 71780.91 | 0.43 | 0.93 | 0.41 | 4.32 | 0.5 | 10
5 | 100 | CONCLUIDO | 1.4182 | 70.51 | 64.38 | 41.53 | 0.53 | 93 | 202.58 | 54.38 | 6 | 91 | 42.2 | 25218.93 | 769.92 | 5160.29 | 221.69 | 107.96 | 56783.21 | 0.49 | 0.95 | 0.37 | 3.41 | 0.5 | 10
6 | 100 | CONCLUIDO | 1.4462 | 69.15 | 63.67 | 50.27 | 0.61 | 76 | 204.16 | 54.38 | 7 | 74 | 42.78 | 25413.94 | 732.78 | 5160.24 | 198.22 | 107.96 | 45135.94 | 0.54 | 0.96 | 0.34 | 2.71 | 0.5 | 10
7 | 100 | CONCLUIDO | 1.4633 | 68.34 | 63.33 | 59.38 | 0.69 | 64 | 205.75 | 54.38 | 8 | 62 | 43.37 | 25609.61 | 701.07 | 5160.22 | 187.22 | 107.96 | 39694.01 | 0.58 | 0.96 | 0.32 | 2.36 | 0.5 | 10
8 | 100 | CONCLUIDO | 1.4778 | 67.67 | 63.01 | 68.74 | 0.77 | 55 | 207.34 | 54.38 | 9 | 32 | 43.96 | 25806.1 | 666.73 | 5160.23 | 175.31 | 107.96 | 33784.83 | 0.62 | 0.97 | 0.34 | 2.04 | 0.5 | 10
9 | 100 | CONCLUIDO | 1.4802 | 67.56 | 62.98 | 71.3 | 0.85 | 53 | 208.94 | 54.38 | 10 | 2 | 44.56 | 26003.41 | 664.01 | 5160.29 | 173.02 | 107.96 | 32651.88 | 0.62 | 0.97 | 0.37 | 2.01 | 0.5 | 10
10 | 100 | CONCLUIDO | 1.4802 | 67.56 | 62.98 | 71.3 | 0.93 | 53 | 210.55 | 54.38 | 11 | 0 | 45.17 | 26201.54 | 668.77 | 5160.29 | 172.85 | 107.96 | 32567 | 0.62 | 0.97 | 0.38 | 2.01 | 0.5 | 10
0 | 40 | CONCLUIDO | 1.1322 | 88.32 | 78 | 10.54 | 0.2 | 444 | 89.87 | 37.55 | 1 | 442 | 11.32 | 11317.98 | 612.83 | 5160.64 | 677.83 | 107.96 | 283101.18 | 0.16 | 0.78 | 0.93 | 17.02 | 0.5 | 10
1 | 40 | CONCLUIDO | 1.3808 | 72.42 | 67.29 | 23.89 | 0.39 | 169 | 91.1 | 37.55 | 2 | 167 | 11.54 | 11468.97 | 465.93 | 5160.47 | 318.92 | 107.96 | 105019.34 | 0.34 | 0.9 | 0.49 | 6.32 | 0.5 | 10
2 | 40 | CONCLUIDO | 1.4223 | 70.31 | 65.91 | 30.42 | 0.57 | 130 | 92.32 | 37.55 | 3 | 0 | 11.77 | 11620.34 | 431.39 | 5160.41 | 267.21 | 107.96 | 79358.37 | 0.4 | 0.92 | 0.6 | 4.94 | 0.5 | 10
0 | 30 | CONCLUIDO | 1.2298 | 81.32 | 74.11 | 12.89 | 0.24 | 345 | 71.52 | 32.27 | 1 | 343 | 8.25 | 9054.6 | 476.36 | 5160.42 | 547.39 | 107.96 | 218375.7 | 0.2 | 0.82 | 0.77 | 13.13 | 0.5 | 10
1 | 30 | CONCLUIDO | 1.3866 | 72.12 | 67.58 | 23.44 | 0.48 | 173 | 72.7 | 32.27 | 2 | 0 | 8.43 | 9200.25 | 385.3 | 5160.36 | 320.83 | 107.96 | 105954.63 | 0.34 | 0.9 | 0.73 | 6.61 | 0.5 | 10
0 | 15 | CONCLUIDO | 1.2543 | 79.73 | 74.2 | 12.9 | 0.43 | 345 | 39.78 | 19.54 | 1 | 0 | 4.24 | 5140 | 289.61 | 5160.54 | 533.96 | 107.96 | 211661.95 | 0.2 | 0.82 | 1.24 | 13.22 | 0.5 | 10
0 | 70 | CONCLUIDO | 0.892 | 112.11 | 89.11 | 7.44 | 0.12 | 719 | 141.81 | 47.83 | 1 | 717 | 22.98 | 17723.39 | 987.95 | 5160.94 | 1050.57 | 107.96 | 468094.52 | 0.1 | 0.68 | 1.37 | 28.13 | 0.5 | 10
1 | 70 | CONCLUIDO | 1.2291 | 81.36 | 71.25 | 15.66 | 0.25 | 273 | 143.17 | 47.83 | 2 | 271 | 23.34 | 17891.86 | 754.68 | 5160.48 | 451.6 | 107.96 | 170838.32 | 0.24 | 0.85 | 0.65 | 10.28 | 0.5 | 10
2 | 70 | CONCLUIDO | 1.3516 | 73.99 | 67.05 | 24.68 | 0.37 | 163 | 144.54 | 47.83 | 3 | 161 | 23.71 | 18060.85 | 674.84 | 5160.42 | 310.95 | 107.96 | 101064.8 | 0.35 | 0.91 | 0.48 | 6.08 | 0.5 | 10
3 | 70 | CONCLUIDO | 1.4171 | 70.57 | 65.1 | 34.88 | 0.49 | 112 | 145.92 | 47.83 | 4 | 110 | 24.09 | 18230.35 | 615.71 | 5160.27 | 245.79 | 107.96 | 68737.97 | 0.44 | 0.93 | 0.4 | 4.13 | 0.5 | 10
4 | 70 | CONCLUIDO | 1.459 | 68.54 | 63.94 | 46.79 | 0.6 | 82 | 147.3 | 47.83 | 5 | 67 | 24.47 | 18400.38 | 562.24 | 5160.33 | 206.44 | 107.96 | 49216.09 | 0.52 | 0.95 | 0.37 | 2.97 | 0.5 | 10
5 | 70 | CONCLUIDO | 1.4646 | 68.28 | 63.88 | 51.11 | 0.71 | 75 | 148.68 | 47.83 | 6 | 1 | 24.85 | 18570.94 | 549.84 | 5160.37 | 202.05 | 107.96 | 47054.32 | 0.53 | 0.95 | 0.44 | 2.91 | 0.5 | 10
6 | 70 | CONCLUIDO | 1.4644 | 68.29 | 63.89 | 51.11 | 0.83 | 75 | 150.07 | 47.83 | 7 | 0 | 25.24 | 18742.03 | 554.69 | 5160.38 | 202.33 | 107.96 | 47194.04 | 0.53 | 0.95 | 0.44 | 2.92 | 0.5 | 10
0 | 90 | CONCLUIDO | 0.7548 | 132.48 | 97.42 | 6.37 | 0.1 | 918 | 176.73 | 52.44 | 1 | 916 | 33.29 | 22031.19 | 1257.37 | 5161.28 | 1329.84 | 107.96 | 606734.79 | 0.08 | 0.62 | 1.7 | 36.44 | 0.5 | 10
1 | 90 | CONCLUIDO | 1.137 | 87.95 | 73.65 | 13.23 | 0.2 | 334 | 178.21 | 52.44 | 2 | 332 | 33.77 | 22213.89 | 922.4 | 5160.64 | 532.03 | 107.96 | 210748.18 | 0.2 | 0.83 | 0.75 | 12.68 | 0.5 | 10
2 | 90 | CONCLUIDO | 1.2827 | 77.96 | 68.43 | 20.53 | 0.3 | 200 | 179.7 | 52.44 | 3 | 198 | 34.26 | 22397.24 | 830.57 | 5160.4 | 357.25 | 107.96 | 124031.16 | 0.3 | 0.89 | 0.54 | 7.46 | 0.5 | 10
3 | 90 | CONCLUIDO | 1.3579 | 73.64 | 66.21 | 28.17 | 0.39 | 141 | 181.19 | 52.44 | 4 | 139 | 34.75 | 22581.25 | 775.79 | 5160.39 | 282.9 | 107.96 | 87148.14 | 0.38 | 0.92 | 0.45 | 5.24 | 0.5 | 10
4 | 90 | CONCLUIDO | 1.4075 | 71.05 | 64.86 | 36.71 | 0.49 | 106 | 182.69 | 52.44 | 5 | 104 | 35.25 | 22766.06 | 732.06 | 5160.28 | 237.51 | 107.96 | 64629.39 | 0.45 | 0.94 | 0.39 | 3.89 | 0.5 | 10
5 | 90 | CONCLUIDO | 1.4404 | 69.42 | 64.02 | 45.73 | 0.58 | 84 | 184.19 | 52.44 | 6 | 82 | 35.75 | 22951.43 | 689.27 | 5160.29 | 209.57 | 107.96 | 50770.42 | 0.52 | 0.95 | 0.36 | 3.05 | 0.5 | 10
6 | 90 | CONCLUIDO | 1.4581 | 68.58 | 63.75 | 56.25 | 0.67 | 68 | 185.7 | 52.44 | 7 | 65 | 36.26 | 23137.49 | 653.67 | 5160.28 | 203.02 | 107.96 | 47574.72 | 0.53 | 0.95 | 0.29 | 2.78 | 0.5 | 10
7 | 90 | CONCLUIDO | 1.4771 | 67.7 | 63.18 | 64.25 | 0.76 | 59 | 187.22 | 52.44 | 8 | 11 | 36.78 | 23324.24 | 622.17 | 5160.27 | 179.79 | 107.96 | 36002.91 | 0.6 | 0.96 | 0.38 | 2.21 | 0.5 | 10
8 | 90 | CONCLUIDO | 1.4765 | 67.73 | 63.21 | 64.28 | 0.85 | 59 | 188.74 | 52.44 | 9 | 0 | 37.3 | 23511.69 | 626.7 | 5160.24 | 180.32 | 107.96 | 36267.51 | 0.6 | 0.96 | 0.39 | 2.24 | 0.5 | 10
0 | 10 | CONCLUIDO | 1.1338 | 88.2 | 80.81 | 9.38 | 0.64 | 517 | 26.11 | 12.1 | 1 | 0 | 3.01 | 3454.41 | 234.57 | 5160.93 | 746.8 | 107.96 | 317219.15 | 0.14 | 0.75 | 1.73 | 19.83 | 0.5 | 10
0 | 45 | CONCLUIDO | 1.0875 | 91.95 | 79.87 | 9.76 | 0.18 | 491 | 98.71 | 39.72 | 1 | 489 | 12.99 | 12407.75 | 676.82 | 5160.56 | 740.33 | 107.96 | 314113.5 | 0.15 | 0.76 | 1.02 | 18.9 | 0.5 | 10
1 | 45 | CONCLUIDO | 1.3524 | 73.94 | 68.07 | 21.61 | 0.35 | 189 | 99.95 | 39.72 | 2 | 187 | 13.24 | 12561.45 | 522.6 | 5160.38 | 345.36 | 107.96 | 118140.81 | 0.31 | 0.89 | 0.52 | 7.1 | 0.5 | 10
2 | 45 | CONCLUIDO | 1.4322 | 69.82 | 65.43 | 33.55 | 0.52 | 117 | 101.2 | 39.72 | 3 | 13 | 13.49 | 12715.54 | 452.65 | 5160.33 | 252.14 | 107.96 | 71891.51 | 0.43 | 0.93 | 0.55 | 4.46 | 0.5 | 10
3 | 45 | CONCLUIDO | 1.4336 | 69.76 | 65.38 | 33.82 | 0.69 | 116 | 102.45 | 39.72 | 4 | 0 | 13.74 | 12870.03 | 456.55 | 5160.52 | 250.05 | 107.96 | 70847.8 | 0.43 | 0.93 | 0.56 | 4.41 | 0.5 | 10
0 | 60 | CONCLUIDO | 0.9659 | 103.53 | 85.37 | 8.17 | 0.14 | 627 | 124.63 | 45 | 1 | 625 | 18.64 | 15605.44 | 862.86 | 5160.99 | 924.47 | 107.96 | 405504.21 | 0.12 | 0.71 | 1.24 | 24.39 | 0.5 | 10
1 | 60 | CONCLUIDO | 1.2768 | 78.32 | 70.03 | 17.44 | 0.28 | 241 | 125.95 | 45 | 2 | 239 | 18.95 | 15767.7 | 667.35 | 5160.42 | 410.79 | 107.96 | 150596.52 | 0.26 | 0.87 | 0.61 | 9.06 | 0.5 | 10
2 | 60 | CONCLUIDO | 1.389 | 72 | 66.24 | 27.99 | 0.42 | 142 | 127.27 | 45 | 3 | 140 | 19.27 | 15930.42 | 587.8 | 5160.29 | 283.8 | 107.96 | 87592.84 | 0.38 | 0.92 | 0.45 | 5.27 | 0.5 | 10
3 | 60 | CONCLUIDO | 1.447 | 69.11 | 64.52 | 40.33 | 0.55 | 96 | 128.59 | 45 | 4 | 78 | 19.59 | 16093.6 | 523.68 | 5160.27 | 225.74 | 107.96 | 58796.16 | 0.48 | 0.94 | 0.4 | 3.55 | 0.5 | 10
4 | 60 | CONCLUIDO | 1.4575 | 68.61 | 64.26 | 44.32 | 0.68 | 87 | 129.92 | 45 | 5 | 0 | 19.92 | 16257.24 | 510.86 | 5160.23 | 213.91 | 107.96 | 52926.6 | 0.5 | 0.95 | 0.47 | 3.29 | 0.5 | 10
0 | 80 | CONCLUIDO | 0.8219 | 121.66 | 93.08 | 6.85 | 0.11 | 815 | 159.12 | 50.28 | 1 | 813 | 27.84 | 19859.16 | 1118.2 | 5161.21 | 1184.26 | 107.96 | 534461.69 | 0.09 | 0.65 | 1.52 | 32.1 | 0.5 | 10
1 | 80 | CONCLUIDO | 1.1819 | 84.61 | 72.49 | 14.31 | 0.22 | 304 | 160.54 | 50.28 | 2 | 302 | 28.26 | 20034.4 | 839.83 | 5160.69 | 492.86 | 107.96 | 191313.34 | 0.22 | 0.84 | 0.71 | 11.52 | 0.5 | 10
2 | 80 | CONCLUIDO | 1.3166 | 75.96 | 67.77 | 22.34 | 0.33 | 182 | 161.97 | 50.28 | 3 | 180 | 28.69 | 20210.21 | 754.61 | 5160.42 | 334.93 | 107.96 | 112959.47 | 0.32 | 0.9 | 0.51 | 6.8 | 0.5 | 10
3 | 80 | CONCLUIDO | 1.3872 | 72.09 | 65.67 | 31.02 | 0.43 | 127 | 163.4 | 50.28 | 4 | 125 | 29.12 | 20386.62 | 698.69 | 5160.31 | 264.72 | 107.96 | 78127.84 | 0.41 | 0.93 | 0.43 | 4.7 | 0.5 | 10
4 | 80 | CONCLUIDO | 1.432 | 69.83 | 64.45 | 40.7 | 0.54 | 95 | 164.83 | 50.28 | 5 | 93 | 29.55 | 20563.61 | 651.61 | 5160.27 | 224.13 | 107.96 | 57996.2 | 0.48 | 0.94 | 0.37 | 3.48 | 0.5 | 10
5 | 80 | CONCLUIDO | 1.4669 | 68.17 | 63.49 | 52.19 | 0.64 | 73 | 166.27 | 50.28 | 6 | 69 | 29.99 | 20741.2 | 602.36 | 5160.28 | 191.6 | 107.96 | 41841.75 | 0.56 | 0.96 | 0.34 | 2.52 | 0.5 | 10
6 | 80 | CONCLUIDO | 1.4733 | 67.87 | 63.42 | 57.66 | 0.74 | 66 | 167.72 | 50.28 | 7 | 5 | 30.44 | 20919.39 | 585.05 | 5160.24 | 187.3 | 107.96 | 39724.12 | 0.58 | 0.96 | 0.4 | 2.45 | 0.5 | 10
7 | 80 | CONCLUIDO | 1.4729 | 67.89 | 63.44 | 57.68 | 0.84 | 66 | 169.17 | 50.28 | 8 | 0 | 30.89 | 21098.19 | 589.63 | 5160.29 | 187.76 | 107.96 | 39953.1 | 0.57 | 0.96 | 0.41 | 2.47 | 0.5 | 10
0 | 35 | CONCLUIDO | 1.179 | 84.82 | 76.11 | 11.53 | 0.22 | 396 | 80.84 | 35.1 | 1 | 394 | 9.74 | 10204.21 | 546.56 | 5160.63 | 614.01 | 107.96 | 251428.81 | 0.18 | 0.8 | 0.86 | 15.13 | 0.5 | 10
1 | 35 | CONCLUIDO | 1.4029 | 71.28 | 66.76 | 26.18 | 0.43 | 153 | 82.04 | 35.1 | 2 | 62 | 9.94 | 10352.53 | 411.11 | 5160.36 | 296.93 | 107.96 | 94103.76 | 0.36 | 0.91 | 0.59 | 5.79 | 0.5 | 10
2 | 35 | CONCLUIDO | 1.4062 | 71.11 | 66.66 | 26.84 | 0.63 | 149 | 83.25 | 35.1 | 3 | 0 | 10.15 | 10501.19 | 412.34 | 5160.28 | 290.99 | 107.96 | 91152.6 | 0.37 | 0.91 | 0.66 | 5.69 | 0.5 | 10
0 | 50 | CONCLUIDO | 1.0458 | 95.62 | 81.68 | 9.14 | 0.16 | 536 | 107.41 | 41.65 | 1 | 534 | 14.77 | 13481.73 | 738.77 | 5160.81 | 800.83 | 107.96 | 344139.5 | 0.13 | 0.75 | 1.08 | 20.7 | 0.5 | 10
1 | 50 | CONCLUIDO | 1.3274 | 75.33 | 68.7 | 19.91 | 0.32 | 207 | 108.68 | 41.65 | 2 | 205 | 15.03 | 13638.32 | 572.91 | 5160.36 | 366.64 | 107.96 | 128691.3 | 0.29 | 0.89 | 0.54 | 7.73 | 0.5 | 10
2 | 50 | CONCLUIDO | 1.4275 | 70.05 | 65.37 | 32.96 | 0.48 | 119 | 109.96 | 41.65 | 3 | 106 | 15.31 | 13795.21 | 489.95 | 5160.42 | 254.23 | 107.96 | 72926.98 | 0.42 | 0.93 | 0.43 | 4.4 | 0.5 | 10
3 | 50 | CONCLUIDO | 1.4425 | 69.32 | 64.96 | 37.12 | 0.63 | 105 | 111.23 | 41.65 | 4 | 0 | 15.58 | 13952.52 | 474.01 | 5160.33 | 236.54 | 107.96 | 64150.77 | 0.46 | 0.94 | 0.52 | 3.99 | 0.5 | 10
0 | 25 | CONCLUIDO | 1.2875 | 77.67 | 71.88 | 14.97 | 0.28 | 288 | 61.76 | 28.92 | 1 | 285 | 6.84 | 7851.41 | 397.69 | 5160.5 | 472.35 | 107.96 | 181141.23 | 0.23 | 0.85 | 0.69 | 10.9 | 0.5 | 10
1 | 25 | CONCLUIDO | 1.3584 | 73.62 | 68.93 | 19.88 | 0.55 | 208 | 62.92 | 28.92 | 2 | 0 | 7 | 7994.37 | 361.39 | 5160.52 | 364.91 | 107.96 | 127818.78 | 0.3 | 0.88 | 0.82 | 7.96 | 0.5 | 10
0 | 85 | CONCLUIDO | 0.7877 | 126.96 | 95.24 | 6.6 | 0.11 | 866 | 167.88 | 51.39 | 1 | 864 | 30.49 | 20939.59 | 1187.02 | 5161.34 | 1256.49 | 107.96 | 570318.51 | 0.09 | 0.64 | 1.62 | 34.26 | 0.5 | 10
1 | 85 | CONCLUIDO | 1.1595 | 86.25 | 73.06 | 13.74 | 0.21 | 319 | 169.33 | 51.39 | 2 | 317 | 30.94 | 21118.46 | 881 | 5160.4 | 512.46 | 107.96 | 201042.27 | 0.21 | 0.83 | 0.73 | 12.09 | 0.5 | 10
2 | 85 | CONCLUIDO | 1.2997 | 76.94 | 68.09 | 21.39 | 0.31 | 191 | 170.79 | 51.39 | 3 | 189 | 31.4 | 21297.94 | 792.64 | 5160.37 | 346.19 | 107.96 | 118545.21 | 0.31 | 0.89 | 0.52 | 7.12 | 0.5 | 10
3 | 85 | CONCLUIDO | 1.3751 | 72.72 | 65.84 | 29.7 | 0.41 | 133 | 172.25 | 51.39 | 4 | 131 | 31.86 | 21478.05 | 736.14 | 5160.28 | 270.43 | 107.96 | 80953.92 | 0.4 | 0.92 | 0.43 | 4.87 | 0.5 | 10
4 | 85 | CONCLUIDO | 1.4188 | 70.48 | 64.69 | 38.43 | 0.51 | 101 | 173.71 | 51.39 | 5 | 99 | 32.32 | 21658.78 | 693.16 | 5160.31 | 232.42 | 107.96 | 62108.97 | 0.46 | 0.94 | 0.38 | 3.72 | 0.5 | 10
5 | 85 | CONCLUIDO | 1.4525 | 68.85 | 63.8 | 48.45 | 0.61 | 79 | 175.18 | 51.39 | 6 | 77 | 32.79 | 21840.16 | 648.24 | 5160.24 | 202.23 | 107.96 | 47125.06 | 0.53 | 0.95 | 0.35 | 2.83 | 0.5 | 10
6 | 85 | CONCLUIDO | 1.471 | 67.98 | 63.44 | 59.48 | 0.7 | 64 | 176.66 | 51.39 | 7 | 34 | 33.27 | 22022.17 | 608.79 | 5160.29 | 189.43 | 107.96 | 40800.81 | 0.57 | 0.96 | 0.36 | 2.47 | 0.5 | 10
7 | 85 | CONCLUIDO | 1.4742 | 67.83 | 63.36 | 61.31 | 0.8 | 62 | 178.14 | 51.39 | 8 | 0 | 33.75 | 22204.83 | 605.97 | 5160.25 | 185.19 | 107.96 | 38690.86 | 0.58 | 0.96 | 0.4 | 2.39 | 0.5 | 10
0 | 20 | CONCLUIDO | 1.3168 | 75.94 | 70.99 | 16.26 | 0.34 | 262 | 51.33 | 24.83 | 1 | 37 | 5.51 | 6564.78 | 327.73 | 5160.37 | 432.66 | 107.96 | 161426.49 | 0.25 | 0.86 | 0.94 | 10.02 | 0.5 | 10
1 | 20 | CONCLUIDO | 1.3196 | 75.78 | 70.87 | 16.42 | 0.66 | 259 | 52.47 | 24.83 | 2 | 0 | 5.64 | 6705.1 | 332.8 | 5160.65 | 426.87 | 107.96 | 158546.5 | 0.25 | 0.86 | 0.98 | 9.9 | 0.5 | 10
0 | 65 | CONCLUIDO | 0.9283 | 107.72 | 87.22 | 7.78 | 0.13 | 673 | 133.21 | 46.47 | 1 | 671 | 20.75 | 16663.42 | 925.04 | 5161.01 | 987.27 | 107.96 | 436673 | 0.11 | 0.7 | 1.3 | 26.24 | 0.5 | 10
1 | 65 | CONCLUIDO | 1.2514 | 79.91 | 70.71 | 16.44 | 0.26 | 258 | 134.55 | 46.47 | 2 | 256 | 21.09 | 16828.84 | 712.27 | 5160.4 | 433.39 | 107.96 | 161809.91 | 0.25 | 0.86 | 0.63 | 9.74 | 0.5 | 10
2 | 65 | CONCLUIDO | 1.3697 | 73.01 | 66.66 | 26.14 | 0.39 | 153 | 135.9 | 46.47 | 3 | 151 | 21.43 | 16994.64 | 632.76 | 5160.38 | 298.06 | 107.96 | 94671.49 | 0.36 | 0.91 | 0.47 | 5.69 | 0.5 | 10
3 | 65 | CONCLUIDO | 1.4322 | 69.82 | 64.81 | 37.39 | 0.52 | 104 | 137.25 | 46.47 | 4 | 102 | 21.78 | 17160.92 | 571.44 | 5160.28 | 236.42 | 107.96 | 64094.75 | 0.46 | 0.94 | 0.39 | 3.84 | 0.5 | 10
4 | 65 | CONCLUIDO | 1.4599 | 68.5 | 64.09 | 46.89 | 0.64 | 82 | 138.6 | 46.47 | 5 | 11 | 22.13 | 17327.69 | 530.09 | 5160.37 | 208.95 | 107.96 | 50468.05 | 0.52 | 0.95 | 0.44 | 3.12 | 0.5 | 10
5 | 65 | CONCLUIDO | 1.4606 | 68.47 | 64.08 | 47.47 | 0.76 | 81 | 139.95 | 46.47 | 6 | 0 | 22.49 | 17494.97 | 534.09 | 5160.26 | 208.35 | 107.96 | 50175.25 | 0.52 | 0.95 | 0.46 | 3.11 | 0.5 | 10
0 | 75 | CONCLUIDO | 0.856 | 116.82 | 91.11 | 7.13 | 0.12 | 767 | 150.44 | 49.1 | 1 | 765 | 25.34 | 18787.76 | 1052.78 | 5160.97 | 1117.38 | 107.96 | 501259.74 | 0.1 | 0.67 | 1.46 | 30.13 | 0.5 | 10
1 | 75 | CONCLUIDO | 1.2059 | 82.92 | 71.85 | 14.97 | 0.23 | 288 | 151.83 | 49.1 | 2 | 286 | 25.73 | 18959.54 | 797 | 5160.44 | 471.55 | 107.96 | 180737.68 | 0.23 | 0.85 | 0.68 | 10.88 | 0.5 | 10
2 | 75 | CONCLUIDO | 1.3333 | 75 | 67.44 | 23.39 | 0.35 | 173 | 153.23 | 49.1 | 3 | 171 | 26.13 | 19131.85 | 715.46 | 5160.38 | 324.01 | 107.96 | 107543.66 | 0.33 | 0.9 | 0.5 | 6.47 | 0.5 | 10
3 | 75 | CONCLUIDO | 1.403 | 71.28 | 65.36 | 32.96 | 0.46 | 119 | 154.63 | 49.1 | 4 | 117 | 26.53 | 19304.72 | 658.2 | 5160.37 | 254.67 | 107.96 | 73146.92 | 0.42 | 0.93 | 0.41 | 4.39 | 0.5 | 10
4 | 75 | CONCLUIDO | 1.4463 | 69.14 | 64.18 | 43.76 | 0.57 | 88 | 156.03 | 49.1 | 5 | 86 | 26.94 | 19478.15 | 606.76 | 5160.24 | 214.79 | 107.96 | 53361.61 | 0.5 | 0.95 | 0.37 | 3.21 | 0.5 | 10
5 | 75 | CONCLUIDO | 1.4705 | 68.01 | 63.56 | 53.71 | 0.67 | 71 | 157.44 | 49.1 | 6 | 21 | 27.35 | 19652.13 | 568.2 | 5160.25 | 192.32 | 107.96 | 42208.8 | 0.56 | 0.96 | 0.39 | 2.59 | 0.5 | 10
6 | 75 | CONCLUIDO | 1.4697 | 68.04 | 63.63 | 54.54 | 0.78 | 70 | 158.86 | 49.1 | 7 | 0 | 27.77 | 19826.68 | 568.99 | 5160.28 | 193.98 | 107.96 | 43046.55 | 0.56 | 0.96 | 0.41 | 2.66 | 0.5 | 10
0 | 95 | CONCLUIDO | 0.7228 | 138.34 | 99.69 | 6.15 | 0.1 | 972 | 185.69 | 53.44 | 1 | 970 | 36.26 | 23136.14 | 1330.4 | 5161.34 | 1406.83 | 107.96 | 644957.82 | 0.08 | 0.61 | 1.78 | 38.71 | 0.5 | 10
1 | 95 | CONCLUIDO | 1.1151 | 89.68 | 74.22 | 12.76 | 0.19 | 349 | 187.21 | 53.44 | 2 | 347 | 36.77 | 23322.88 | 963.46 | 5160.47 | 550.82 | 107.96 | 220070.47 | 0.2 | 0.82 | 0.78 | 13.24 | 0.5 | 10
2 | 95 | CONCLUIDO | 1.2651 | 79.05 | 68.8 | 19.75 | 0.28 | 209 | 188.73 | 53.44 | 3 | 207 | 37.29 | 23510.33 | 868.06 | 5160.36 | 370.19 | 107.96 | 130453.89 | 0.29 | 0.88 | 0.54 | 7.83 | 0.5 | 10
3 | 95 | CONCLUIDO | 1.3448 | 74.36 | 66.42 | 27.11 | 0.37 | 147 | 190.25 | 53.44 | 4 | 145 | 37.82 | 23698.48 | 812.81 | 5160.36 | 290.09 | 107.96 | 90712.85 | 0.37 | 0.92 | 0.45 | 5.45 | 0.5 | 10
4 | 95 | CONCLUIDO | 1.3938 | 71.75 | 65.11 | 34.88 | 0.46 | 112 | 191.78 | 53.44 | 5 | 110 | 38.35 | 23887.36 | 769.99 | 5160.29 | 246.25 | 107.96 | 68968.05 | 0.44 | 0.93 | 0.4 | 4.14 | 0.5 | 10
5 | 95 | CONCLUIDO | 1.4286 | 70 | 64.22 | 43.29 | 0.55 | 89 | 193.32 | 53.44 | 6 | 87 | 38.89 | 24076.95 | 731.4 | 5160.43 | 216.27 | 107.96 | 54093.69 | 0.5 | 0.95 | 0.36 | 3.25 | 0.5 | 10
6 | 95 | CONCLUIDO | 1.4621 | 68.39 | 63.24 | 52.7 | 0.64 | 72 | 194.86 | 53.44 | 7 | 70 | 39.43 | 24267.28 | 687.8 | 5160.2 | 183.03 | 107.96 | 37562.21 | 0.59 | 0.96 | 0.34 | 2.28 | 0.5 | 10
7 | 95 | CONCLUIDO | 1.4724 | 67.92 | 63.21 | 63.21 | 0.72 | 60 | 196.41 | 53.44 | 8 | 51 | 39.98 | 24458.36 | 655.86 | 5160.24 | 182.76 | 107.96 | 37485.01 | 0.59 | 0.96 | 0.33 | 2.25 | 0.5 | 10
8 | 95 | CONCLUIDO | 1.4787 | 67.63 | 63.07 | 67.58 | 0.81 | 56 | 197.97 | 53.44 | 9 | 5 | 40.53 | 24650.18 | 643.66 | 5160.26 | 176.07 | 107.96 | 34160.25 | 0.61 | 0.96 | 0.38 | 2.11 | 0.5 | 10
9 | 95 | CONCLUIDO | 1.4783 | 67.65 | 63.09 | 67.6 | 0.89 | 56 | 199.53 | 53.44 | 10 | 0 | 41.1 | 24842.77 | 647.93 | 5160.25 | 176.49 | 107.96 | 34371.33 | 0.61 | 0.96 | 0.38 | 2.12 | 0.5 | 10
0 | 55 | CONCLUIDO | 1.0048 | 99.52 | 83.53 | 8.61 | 0.15 | 582 | 116.05 | 43.4 | 1 | 580 | 16.65 | 14546.17 | 800.98 | 5160.87 | 863.1 | 107.96 | 375045.12 | 0.13 | 0.73 | 1.16 | 22.56 | 0.5 | 10
1 | 55 | CONCLUIDO | 1.3007 | 76.88 | 69.43 | 18.51 | 0.3 | 225 | 117.34 | 43.4 | 2 | 223 | 16.94 | 14705.49 | 621.93 | 5160.71 | 390.49 | 107.96 | 140525.19 | 0.28 | 0.88 | 0.58 | 8.45 | 0.5 | 10
2 | 55 | CONCLUIDO | 1.4066 | 71.1 | 65.88 | 30.17 | 0.45 | 131 | 118.63 | 43.4 | 3 | 129 | 17.23 | 14865.24 | 541.66 | 5160.25 | 272.09 | 107.96 | 81796.39 | 0.4 | 0.92 | 0.43 | 4.91 | 0.5 | 10
3 | 55 | CONCLUIDO | 1.4493 | 69 | 64.62 | 40.39 | 0.59 | 96 | 119.93 | 43.4 | 4 | 9 | 17.53 | 15025.44 | 492.05 | 5160.39 | 226.1 | 107.96 | 58976.14 | 0.48 | 0.94 | 0.48 | 3.65 | 0.5 | 10
4 | 55 | CONCLUIDO | 1.4503 | 68.95 | 64.6 | 40.8 | 0.73 | 95 | 121.23 | 43.4 | 5 | 0 | 17.83 | 15186.08 | 496.1 | 5160.3 | 224.89 | 107.96 | 58372.55 | 0.48 | 0.94 | 0.5 | 3.63 | 0.5 | 10

## gráficos
Selecione o eixo X:
Selecione o eixo Y:
Selecione o eixo Z:
Eixo X | Eixo Y | Eixo Z

## hidden (hidden)
Unnamed: 0
Volume de calda [L]
STATUS
Capacidade operacional [ha/h]
Tempo de missao [h]
Tempo util [h]
Tempo por voo [min]
Autonomia Projetada [h]
N° Voos
MTOW [kg]
Massa Estrutura [kg]
Combustível [kg]
Abastecimentos
Massa gerador
Potência gerador [W]
Combustível consumido [L]
Calda cons [L]
Distância percorrida [km]
Distância Pulverizando [km]
RTL ACUMULADO[m]
EOC [km/km]
EOC [h/h]
Tempo de manobra [h]
Tempo rtl_rtw [h]
V pulv [m/s]
V desloc [m/s]