## RESULTADOS_18
Unnamed: 0 | Volume de calda [L] | STATUS | Capacidade operacional [ha/h] | Tempo de missao [h] | Tempo util [h] | Tempo por voo [min] | Autonomia Projetada [h] | N° Voos | MTOW [kg] | Massa Estrutura [kg] | Combustível [kg] | Abastecimentos | Massa gerador | Potência gerador [W] | Combustível consumido [L] | Calda cons [L] | Distância percorrida [km] | Distância Pulverizando [km] | RTL ACUMULADO[m] | EOC [km/km] | EOC [h/h] | Tempo de manobra [h] | Tempo rtl_rtw [h] | V pulv [m/s] | V desloc [m/s] | Preço Total por ha Simples [R$/ha] | Preço Total por ha Presumido [R$/ha] | Preço Total por ha Real [R$/ha] | Preço Total Simples [R$] | Preço Total Presumido [R$] | Prod CAPEX [ha/h/R$] | Dias Trabalhados | Preço Total Real [R$]
0 | 100 | CONCLUIDO | 0.4482 | 223.11 | 158.1 | 5.9 | 0.09 | 1607 | 194.77 | 54.38 | 1 | 1605 | 39.4 | 24256.19 | 2200.75 | 5194.52 | 2315.69 | 162.12 | 1065693.38 | 0.07 | 0.55 | 16.21 | 64.08 | 0.5 | 10 | 9953.4641 | 13618.7687 | 12319.0126 | 9953464.122 | 13618768.7276 | 4.1847e-07 | 73 | 12319012.5543
1 | 100 | CONCLUIDO | 0.7107 | 140.72 | 115.84 | 12.09 | 0.18 | 575 | 196.32 | 54.38 | 2 | 573 | 39.95 | 24447.22 | 1590.82 | 5193.41 | 899.22 | 162.12 | 362618.1 | 0.18 | 0.76 | 14.46 | 21.84 | 0.5 | 10 | 4665.5091 | 6383.5554 | 5774.3178 | 4665509.1216 | 6383555.4078 | 6.6355e-07 | 46 | 5774317.8391
2 | 100 | CONCLUIDO | 0.8115 | 123.22 | 107.13 | 18.42 | 0.27 | 349 | 197.88 | 54.38 | 3 | 347 | 40.5 | 24639 | 1450.46 | 5192.99 | 607.5 | 162.12 | 217889.53 | 0.27 | 0.82 | 14.11 | 13.14 | 0.5 | 10 | 3776.8903 | 5167.7079 | 4674.5091 | 3776890.3001 | 5167707.9333 | 7.5767e-07 | 41 | 4674509.1411
3 | 100 | CONCLUIDO | 0.8659 | 115.48 | 103.28 | 24.89 | 0.36 | 249 | 199.44 | 54.38 | 4 | 247 | 41.06 | 24831.54 | 1378.1 | 5192.87 | 478.84 | 162.12 | 154059.29 | 0.34 | 0.85 | 13.95 | 9.29 | 0.5 | 10 | 3389.0936 | 4637.1074 | 4194.5484 | 3389093.5938 | 4637107.3713 | 8.0846e-07 | 38 | 4194548.352
4 | 100 | CONCLUIDO | 0.9002 | 111.08 | 101.1 | 31.59 | 0.44 | 192 | 201.01 | 54.38 | 5 | 190 | 41.63 | 25024.84 | 1328.17 | 5192.84 | 406.87 | 162.12 | 118359.61 | 0.4 | 0.87 | 13.83 | 7.11 | 0.5 | 10 | 3170.3689 | 4337.8385 | 3923.8413 | 3170368.854 | 4337838.5328 | 8.4048e-07 | 37 | 3923841.3115
5 | 100 | CONCLUIDO | 0.9227 | 108.38 | 99.79 | 38.38 | 0.53 | 156 | 202.58 | 54.38 | 6 | 154 | 42.2 | 25218.93 | 1291.06 | 5192.65 | 362.35 | 162.12 | 96278.05 | 0.45 | 0.88 | 13.8 | 5.81 | 0.5 | 10 | 3026.9189 | 4141.5639 | 3746.2989 | 3026918.8555 | 4141563.9163 | 8.6149e-07 | 36 | 3746298.8689
6 | 100 | CONCLUIDO | 0.9401 | 106.37 | 98.8 | 45.6 | 0.61 | 130 | 204.16 | 54.38 | 7 | 128 | 42.78 | 25413.94 | 1256.02 | 5192.53 | 329.46 | 162.12 | 79963.91 | 0.49 | 0.89 | 13.75 | 4.81 | 0.5 | 10 | 2909.4361 | 3980.8188 | 3600.895 | 2909436.05 | 3980818.7589 | 8.7773e-07 | 35 | 3600895.0037
7 | 100 | CONCLUIDO | 0.9532 | 104.91 | 98.08 | 53.02 | 0.69 | 111 | 205.75 | 54.38 | 8 | 109 | 43.37 | 25609.61 | 1225.77 | 5192.62 | 305.23 | 162.12 | 67944.8 | 0.53 | 0.89 | 13.72 | 4.09 | 0.5 | 10 | 2824.8465 | 3865.0796 | 3496.2018 | 2824846.4671 | 3865079.5598 | 8.8997e-07 | 35 | 3496201.7913
8 | 100 | CONCLUIDO | 0.963 | 103.85 | 97.56 | 60.35 | 0.77 | 97 | 207.34 | 54.38 | 9 | 95 | 43.96 | 25806.1 | 1197.36 | 5192.56 | 288.39 | 162.12 | 59595.92 | 0.56 | 0.9 | 13.68 | 3.57 | 0.5 | 10 | 2746.3304 | 3757.6504 | 3399.0255 | 2746330.3981 | 3757650.4102 | 8.9911e-07 | 34 | 3399025.5289
9 | 100 | CONCLUIDO | 0.9714 | 102.94 | 97.12 | 68.56 | 0.85 | 85 | 208.94 | 54.38 | 10 | 83 | 44.56 | 26003.41 | 1166.14 | 5192.56 | 273.36 | 162.12 | 52139.18 | 0.59 | 0.9 | 13.68 | 3.13 | 0.5 | 10 | 2678.049 | 3664.2248 | 3314.5164 | 2678049.0371 | 3664224.8398 | 9.0696e-07 | 34 | 3314516.3639
10 | 100 | CONCLUIDO | 0.979 | 102.14 | 96.71 | 77.37 | 0.93 | 75 | 210.55 | 54.38 | 11 | 73 | 45.17 | 26201.54 | 1137.31 | 5192.53 | 259.68 | 162.12 | 45348.41 | 0.62 | 0.9 | 13.66 | 2.72 | 0.5 | 10 | 2616.3788 | 3579.8449 | 3238.1896 | 2616378.8316 | 3579844.9439 | 9.1405e-07 | 34 | 3238189.5668
11 | 100 | CONCLUIDO | 0.9837 | 101.66 | 96.5 | 85.14 | 1 | 68 | 212.16 | 54.38 | 12 | 66 | 45.78 | 26400.51 | 1108.63 | 5192.56 | 252.61 | 162.12 | 41849.39 | 0.64 | 0.91 | 13.65 | 2.51 | 0.5 | 10 | 2564.0411 | 3508.2342 | 3173.4132 | 2564041.1316 | 3508234.1938 | 9.1844e-07 | 34 | 3173413.2462
12 | 100 | CONCLUIDO | 0.9892 | 101.09 | 96.2 | 94.62 | 1.08 | 61 | 213.78 | 54.38 | 13 | 56 | 46.4 | 26600.32 | 1082.6 | 5192.55 | 242.85 | 162.12 | 37006.2 | 0.67 | 0.91 | 13.63 | 2.22 | 0.5 | 10 | 2504.6568 | 3426.9819 | 3099.9156 | 2504656.8107 | 3426981.946 | 9.2358e-07 | 33 | 3099915.5989
13 | 100 | CONCLUIDO | 0.9925 | 100.75 | 96.06 | 102.92 | 1.15 | 56 | 215.41 | 54.38 | 14 | 40 | 47.03 | 26801 | 1058.52 | 5192.55 | 237.29 | 162.12 | 34249.59 | 0.68 | 0.91 | 13.65 | 2.07 | 0.5 | 10 | 2463.2285 | 3370.2979 | 3048.6414 | 2463228.5032 | 3370297.9081 | 9.2666e-07 | 33 | 3048641.406
14 | 100 | CONCLUIDO | 0.9936 | 100.64 | 96.02 | 106.69 | 1.23 | 54 | 217.04 | 54.38 | 15 | 11 | 47.66 | 27002.55 | 1049.75 | 5192.59 | 235.19 | 162.12 | 33207.71 | 0.69 | 0.91 | 13.68 | 2.04 | 0.5 | 10 | 2448.5125 | 3350.1629 | 3030.428 | 2448512.535 | 3350162.8712 | 9.2768e-07 | 33 | 3030428.0287
15 | 100 | CONCLUIDO | 0.9945 | 100.56 | 95.98 | 108.65 | 1.3 | 53 | 218.68 | 54.38 | 16 | 1 | 48.31 | 27204.98 | 1053.02 | 5192.84 | 233.17 | 162.12 | 32204.15 | 0.7 | 0.91 | 13.69 | 1.99 | 0.5 | 10 | 2450.7313 | 3353.1987 | 3033.1741 | 2450731.3029 | 3353198.6873 | 9.2853e-07 | 33 | 3033174.1108
16 | 100 | CONCLUIDO | 0.9945 | 100.56 | 95.98 | 108.66 | 1.37 | 53 | 220.33 | 54.38 | 17 | 0 | 48.95 | 27408.3 | 1060.68 | 5192.84 | 233.15 | 162.12 | 32196.16 | 0.7 | 0.91 | 13.69 | 1.99 | 0.5 | 10 | 2461.2103 | 3367.5365 | 3046.1435 | 2461210.288 | 3367536.497 | 9.2853e-07 | 33 | 3046143.5401

## RESULTADOS_6
Unnamed: 0 | Volume de calda [L] | STATUS | Capacidade operacional [ha/h] | Tempo de missao [h] | Tempo util [h] | Tempo por voo [min] | Autonomia Projetada [h] | N° Voos | MTOW [kg] | Massa Estrutura [kg] | Combustível [kg] | Abastecimentos | Massa gerador | Potência gerador [W] | Combustível consumido [L] | Calda cons [L] | Distância percorrida [km] | Distância Pulverizando [km] | RTL ACUMULADO[m] | EOC [km/km] | EOC [h/h] | Tempo de manobra [h] | Tempo rtl_rtw [h] | V pulv [m/s] | V desloc [m/s] | Preço Total por ha Simples [R$/ha] | Preço Total por ha Presumido [R$/ha] | Preço Total por ha Real [R$/ha] | Preço Total Simples [R$] | Preço Total Presumido [R$] | Prod CAPEX [ha/h/R$] | Dias Trabalhados | Preço Total Real [R$]
0 | 40 | CONCLUIDO | 0.73 | 136.99 | 121.51 | 10.17 | 0.2 | 717 | 89.87 | 37.55 | 1 | 715 | 11.32 | 11317.98 | 990.05 | 5193.56 | 1087.28 | 162.12 | 455936.91 | 0.15 | 0.72 | 14.74 | 27.51 | 0.5 | 10 | 3063.343 | 4191.4011 | 3791.3796 | 3063343.0288 | 4191401.0772 | 7.7422e-07 | 45 | 3791379.6411
1 | 40 | CONCLUIDO | 0.891 | 112.23 | 104.84 | 21.77 | 0.39 | 289 | 91.1 | 37.55 | 2 | 287 | 11.54 | 11468.97 | 801.37 | 5192.87 | 530.72 | 162.12 | 179798.06 | 0.31 | 0.83 | 14.01 | 10.85 | 0.5 | 10 | 2126.4322 | 2909.4784 | 2631.8018 | 2126432.2173 | 2909478.3712 | 9.4497e-07 | 37 | 2631801.839
2 | 40 | CONCLUIDO | 0.9478 | 105.5 | 100.33 | 35.2 | 0.57 | 171 | 92.32 | 37.55 | 3 | 168 | 11.77 | 11620.34 | 708.4 | 5192.73 | 380.77 | 162.12 | 105411.87 | 0.43 | 0.87 | 13.8 | 6.34 | 0.5 | 10 | 1842.7975 | 2521.3968 | 2280.7582 | 1842797.4523 | 2521396.7727 | 1.0052e-06 | 35 | 2280758.2035
3 | 40 | CONCLUIDO | 0.9669 | 103.42 | 98.99 | 44.99 | 0.75 | 132 | 93.55 | 37.55 | 4 | 12 | 12 | 11772.07 | 661.68 | 5192.8 | 330.2 | 162.12 | 80324.15 | 0.49 | 0.88 | 13.92 | 5 | 0.5 | 10 | 1731.0801 | 2368.5402 | 2142.4901 | 1731080.1415 | 2368540.2194 | 1.0255e-06 | 34 | 2142490.0652
4 | 40 | CONCLUIDO | 0.9674 | 103.37 | 98.95 | 45.32 | 0.93 | 131 | 94.79 | 37.55 | 5 | 0 | 12.23 | 11924.18 | 669.04 | 5192.66 | 328.49 | 162.12 | 79474.98 | 0.49 | 0.88 | 13.93 | 4.97 | 0.5 | 10 | 1740.463 | 2381.3782 | 2154.1028 | 1740462.9578 | 2381378.2027 | 1.026e-06 | 34 | 2154102.8093

## RESULTADOS_4
Unnamed: 0 | Volume de calda [L] | STATUS | Capacidade operacional [ha/h] | Tempo de missao [h] | Tempo util [h] | Tempo por voo [min] | Autonomia Projetada [h] | N° Voos | MTOW [kg] | Massa Estrutura [kg] | Combustível [kg] | Abastecimentos | Massa gerador | Potência gerador [W] | Combustível consumido [L] | Calda cons [L] | Distância percorrida [km] | Distância Pulverizando [km] | RTL ACUMULADO[m] | EOC [km/km] | EOC [h/h] | Tempo de manobra [h] | Tempo rtl_rtw [h] | V pulv [m/s] | V desloc [m/s] | Preço Total por ha Simples [R$/ha] | Preço Total por ha Presumido [R$/ha] | Preço Total por ha Real [R$/ha] | Preço Total Simples [R$] | Preço Total Presumido [R$] | Prod CAPEX [ha/h/R$] | Dias Trabalhados | Preço Total Real [R$]
0 | 30 | CONCLUIDO | 0.7915 | 126.35 | 115.65 | 12.2 | 0.24 | 569 | 71.52 | 32.27 | 1 | 567 | 8.25 | 9054.6 | 786.73 | 5193.34 | 892.12 | 162.12 | 359099.29 | 0.18 | 0.76 | 14.48 | 21.66 | 0.5 | 10 | 2351.0551 | 3216.8174 | 2909.8088 | 2351055.1382 | 3216817.3613 | 8.6837e-07 | 42 | 2909808.8272
1 | 30 | CONCLUIDO | 0.9276 | 107.81 | 102.45 | 27.2 | 0.48 | 226 | 72.7 | 32.27 | 2 | 221 | 8.43 | 9200.25 | 625.9 | 5192.71 | 450.6 | 162.12 | 140056 | 0.36 | 0.85 | 13.92 | 8.46 | 0.5 | 10 | 1706.2761 | 2334.6023 | 2111.7911 | 1706276.1438 | 2334602.2955 | 1.0177e-06 | 36 | 2111791.1291
2 | 30 | CONCLUIDO | 0.9505 | 105.21 | 100.64 | 34.51 | 0.71 | 175 | 73.88 | 32.27 | 3 | 0 | 8.61 | 9346.23 | 586.99 | 5192.85 | 382.99 | 162.12 | 106504.14 | 0.42 | 0.87 | 14.05 | 6.65 | 0.5 | 10 | 1599.7272 | 2188.8173 | 1979.9197 | 1599727.1993 | 2188817.329 | 1.0428e-06 | 35 | 1979919.6752

## RESULTADOS_1
Unnamed: 0 | Volume de calda [L] | STATUS | Capacidade operacional [ha/h] | Tempo de missao [h] | Tempo util [h] | Tempo por voo [min] | Autonomia Projetada [h] | N° Voos | MTOW [kg] | Massa Estrutura [kg] | Combustível [kg] | Abastecimentos | Massa gerador | Potência gerador [W] | Combustível consumido [L] | Calda cons [L] | Distância percorrida [km] | Distância Pulverizando [km] | RTL ACUMULADO[m] | EOC [km/km] | EOC [h/h] | Tempo de manobra [h] | Tempo rtl_rtw [h] | V pulv [m/s] | V desloc [m/s] | Preço Total por ha Simples [R$/ha] | Preço Total por ha Presumido [R$/ha] | Preço Total por ha Real [R$/ha] | Preço Total Simples [R$] | Preço Total Presumido [R$] | Prod CAPEX [ha/h/R$] | Dias Trabalhados | Preço Total Real [R$]
0 | 15 | CONCLUIDO | 0.8853 | 112.96 | 107.36 | 18.35 | 0.43 | 351 | 39.78 | 19.54 | 1 | 41 | 4.24 | 5140 | 421.21 | 5193.32 | 601.17 | 162.12 | 214712.07 | 0.27 | 0.82 | 14.51 | 13.37 | 0.5 | 10 | 1343.1879 | 1837.809 | 1662.4111 | 1343187.9305 | 1837808.9838 | 1.0425e-06 | 37 | 1662411.0738
1 | 15 | CONCLUIDO | 0.8867 | 112.78 | 107.22 | 18.54 | 0.84 | 347 | 40.89 | 19.54 | 2 | 0 | 4.35 | 5277.26 | 430.94 | 5193.3 | 594.92 | 162.12 | 211609.71 | 0.27 | 0.82 | 14.55 | 13.23 | 0.5 | 10 | 1355.8807 | 1855.1758 | 1678.1204 | 1355880.7134 | 1855175.8093 | 1.0441e-06 | 37 | 1678120.4338

## RESULTADOS_12
Unnamed: 0 | Volume de calda [L] | STATUS | Capacidade operacional [ha/h] | Tempo de missao [h] | Tempo util [h] | Tempo por voo [min] | Autonomia Projetada [h] | N° Voos | MTOW [kg] | Massa Estrutura [kg] | Combustível [kg] | Abastecimentos | Massa gerador | Potência gerador [W] | Combustível consumido [L] | Calda cons [L] | Distância percorrida [km] | Distância Pulverizando [km] | RTL ACUMULADO[m] | EOC [km/km] | EOC [h/h] | Tempo de manobra [h] | Tempo rtl_rtw [h] | V pulv [m/s] | V desloc [m/s] | Preço Total por ha Simples [R$/ha] | Preço Total por ha Presumido [R$/ha] | Preço Total por ha Real [R$/ha] | Preço Total Simples [R$] | Preço Total Presumido [R$] | Prod CAPEX [ha/h/R$] | Dias Trabalhados | Preço Total Real [R$]
0 | 70 | CONCLUIDO | 0.5771 | 173.29 | 138.3 | 7.32 | 0.12 | 1134 | 141.81 | 47.83 | 1 | 1132 | 22.98 | 17723.39 | 1559.6 | 5193.91 | 1649.97 | 162.12 | 735196.7 | 0.1 | 0.63 | 15.44 | 44.3 | 0.5 | 10 | 5706.39 | 7807.7346 | 7062.5753 | 5706390.0134 | 7807734.5645 | 5.6831e-07 | 57 | 7062575.3359
1 | 70 | CONCLUIDO | 0.7969 | 125.49 | 110.58 | 15.11 | 0.25 | 439 | 143.17 | 47.83 | 2 | 437 | 23.34 | 17891.86 | 1216.02 | 5193.03 | 722.28 | 162.12 | 274830.87 | 0.22 | 0.79 | 14.27 | 16.59 | 0.5 | 10 | 3318.9143 | 4541.085 | 4107.6902 | 3318914.3463 | 4541085.0287 | 7.8476e-07 | 41 | 4107690.247
2 | 70 | CONCLUIDO | 0.8773 | 113.99 | 104.02 | 23.29 | 0.37 | 268 | 144.54 | 47.83 | 3 | 266 | 23.71 | 18060.85 | 1113.68 | 5192.88 | 503.51 | 162.12 | 166296.69 | 0.32 | 0.84 | 13.98 | 10.03 | 0.5 | 10 | 2814.1534 | 3850.4488 | 3482.9674 | 2814153.3812 | 3850448.8079 | 8.6394e-07 | 38 | 3482967.3778
3 | 70 | CONCLUIDO | 0.9202 | 108.67 | 100.99 | 32.06 | 0.49 | 189 | 145.92 | 47.83 | 4 | 187 | 24.09 | 18230.35 | 1048.71 | 5192.75 | 402.51 | 162.12 | 116191.61 | 0.4 | 0.87 | 13.84 | 7 | 0.5 | 10 | 2563.7506 | 3507.8367 | 3173.0537 | 2563750.626 | 3507836.7112 | 9.0618e-07 | 36 | 3173053.6987
4 | 70 | CONCLUIDO | 0.9455 | 105.76 | 99.34 | 41.11 | 0.6 | 145 | 147.3 | 47.83 | 5 | 143 | 24.47 | 18400.38 | 999.13 | 5192.7 | 347.38 | 162.12 | 88849.28 | 0.47 | 0.88 | 13.78 | 5.36 | 0.5 | 10 | 2412.2489 | 3300.5454 | 2985.546 | 2412248.9438 | 3300545.4259 | 9.311e-07 | 35 | 2985546.0028
5 | 70 | CONCLUIDO | 0.9633 | 103.81 | 98.26 | 51.27 | 0.71 | 115 | 148.68 | 47.83 | 6 | 113 | 24.85 | 18570.94 | 951.37 | 5192.74 | 310.85 | 162.12 | 70732.5 | 0.52 | 0.89 | 13.74 | 4.27 | 0.5 | 10 | 2290.0349 | 3133.3268 | 2834.2865 | 2290034.9112 | 3133326.7947 | 9.4863e-07 | 34 | 2834286.4831
6 | 70 | CONCLUIDO | 0.9767 | 102.39 | 97.44 | 62.2 | 0.83 | 94 | 150.07 | 47.83 | 7 | 91 | 25.24 | 18742.03 | 906.9 | 5192.62 | 284.21 | 162.12 | 57518.04 | 0.57 | 0.9 | 13.69 | 3.46 | 0.5 | 10 | 2195.1706 | 3003.5292 | 2716.8766 | 2195170.5745 | 3003529.2241 | 9.6182e-07 | 34 | 2716876.6104
7 | 70 | CONCLUIDO | 0.9852 | 101.5 | 96.97 | 72.72 | 0.94 | 80 | 151.46 | 47.83 | 8 | 54 | 25.63 | 18913.66 | 865.56 | 5192.53 | 267.09 | 162.12 | 49029.12 | 0.61 | 0.9 | 13.7 | 2.98 | 0.5 | 10 | 2118.5289 | 2898.6646 | 2622.0202 | 2118528.8582 | 2898664.6466 | 9.7019e-07 | 34 | 2622020.161
8 | 70 | CONCLUIDO | 0.9871 | 101.3 | 96.88 | 76.48 | 1.04 | 76 | 152.85 | 47.83 | 9 | 2 | 26.03 | 19085.83 | 858.43 | 5192.63 | 262.2 | 162.12 | 46601.62 | 0.62 | 0.9 | 13.76 | 2.9 | 0.5 | 10 | 2096.2031 | 2868.1176 | 2594.3885 | 2096203.1412 | 2868117.6157 | 9.7206e-07 | 33 | 2594388.4959
9 | 70 | CONCLUIDO | 0.9872 | 101.29 | 96.87 | 76.48 | 1.15 | 76 | 154.25 | 47.83 | 10 | 0 | 26.43 | 19258.55 | 865.6 | 5192.58 | 261.82 | 162.12 | 46413.89 | 0.62 | 0.9 | 13.76 | 2.89 | 0.5 | 10 | 2105.8346 | 2881.2958 | 2606.309 | 2105834.6256 | 2881295.8376 | 9.7216e-07 | 33 | 2606309.0068

## RESULTADOS_16
Unnamed: 0 | Volume de calda [L] | STATUS | Capacidade operacional [ha/h] | Tempo de missao [h] | Tempo util [h] | Tempo por voo [min] | Autonomia Projetada [h] | N° Voos | MTOW [kg] | Massa Estrutura [kg] | Combustível [kg] | Abastecimentos | Massa gerador | Potência gerador [W] | Combustível consumido [L] | Calda cons [L] | Distância percorrida [km] | Distância Pulverizando [km] | RTL ACUMULADO[m] | EOC [km/km] | EOC [h/h] | Tempo de manobra [h] | Tempo rtl_rtw [h] | V pulv [m/s] | V desloc [m/s] | Preço Total por ha Simples [R$/ha] | Preço Total por ha Presumido [R$/ha] | Preço Total por ha Real [R$/ha] | Preço Total Simples [R$] | Preço Total Presumido [R$] | Prod CAPEX [ha/h/R$] | Dias Trabalhados | Preço Total Real [R$]
0 | 90 | CONCLUIDO | 0.4892 | 204.43 | 150.92 | 6.3 | 0.1 | 1437 | 176.73 | 52.44 | 1 | 1435 | 33.29 | 22031.19 | 1971.38 | 5194.38 | 2073.35 | 162.12 | 945375.9 | 0.08 | 0.58 | 15.94 | 56.9 | 0.5 | 10 | 8269.9836 | 11315.3565 | 10235.4347 | 8269983.638 | 11315356.4594 | 4.6423e-07 | 67 | 10235434.7201
1 | 90 | CONCLUIDO | 0.7387 | 135.38 | 114.11 | 12.92 | 0.2 | 530 | 178.21 | 52.44 | 2 | 528 | 33.77 | 22213.89 | 1466.42 | 5193.13 | 839.77 | 162.12 | 333117.73 | 0.19 | 0.77 | 14.43 | 20.12 | 0.5 | 10 | 4195.8807 | 5740.9891 | 5193.0771 | 4195880.6863 | 5740989.0642 | 7.0099e-07 | 45 | 5193077.1255
2 | 90 | CONCLUIDO | 0.8338 | 119.93 | 106.06 | 19.76 | 0.3 | 322 | 179.7 | 52.44 | 3 | 320 | 34.26 | 22397.24 | 1339.86 | 5192.86 | 571.68 | 162.12 | 200113.62 | 0.28 | 0.82 | 14.06 | 12.07 | 0.5 | 10 | 3442.9922 | 4710.8538 | 4261.2566 | 3442992.2127 | 4710853.8395 | 7.9124e-07 | 40 | 4261256.5608
3 | 90 | CONCLUIDO | 0.8838 | 113.15 | 102.55 | 26.75 | 0.39 | 230 | 181.19 | 52.44 | 4 | 228 | 34.75 | 22581.25 | 1272.07 | 5192.78 | 454.7 | 162.12 | 142084.56 | 0.36 | 0.85 | 13.9 | 8.56 | 0.5 | 10 | 3109.1534 | 4254.0809 | 3848.0774 | 3109153.4128 | 4254080.8656 | 8.3868e-07 | 37 | 3848077.3584
4 | 90 | CONCLUIDO | 0.915 | 109.29 | 100.58 | 34.09 | 0.49 | 177 | 182.69 | 52.44 | 5 | 175 | 35.25 | 22766.06 | 1224.34 | 5192.68 | 388.32 | 162.12 | 109156.92 | 0.42 | 0.87 | 13.83 | 6.59 | 0.5 | 10 | 2919.0562 | 3993.9814 | 3612.8014 | 2919056.1571 | 3993981.4138 | 8.6829e-07 | 36 | 3612801.4333
5 | 90 | CONCLUIDO | 0.9362 | 106.82 | 99.31 | 41.67 | 0.58 | 143 | 184.19 | 52.44 | 6 | 141 | 35.75 | 22951.43 | 1185.06 | 5192.64 | 345.97 | 162.12 | 88151.89 | 0.47 | 0.88 | 13.79 | 5.33 | 0.5 | 10 | 2784.6016 | 3810.0147 | 3446.3922 | 2784601.5599 | 3810014.7023 | 8.8841e-07 | 35 | 3446392.2465
6 | 90 | CONCLUIDO | 0.9521 | 105.03 | 98.38 | 49.6 | 0.67 | 119 | 185.7 | 52.44 | 7 | 117 | 36.26 | 23137.49 | 1147.97 | 5192.72 | 315.23 | 162.12 | 72905.97 | 0.51 | 0.89 | 13.73 | 4.39 | 0.5 | 10 | 2683.1653 | 3671.2252 | 3320.8486 | 2683165.316 | 3671225.1582 | 9.035e-07 | 35 | 3320848.5817
7 | 90 | CONCLUIDO | 0.9643 | 103.7 | 97.69 | 58.04 | 0.76 | 101 | 187.22 | 52.44 | 8 | 99 | 36.78 | 23324.24 | 1114.83 | 5192.61 | 292.87 | 162.12 | 61815.63 | 0.55 | 0.9 | 13.69 | 3.71 | 0.5 | 10 | 2592.5585 | 3547.2529 | 3208.7081 | 2592558.5109 | 3547252.9302 | 9.1507e-07 | 34 | 3208708.0891
8 | 90 | CONCLUIDO | 0.9735 | 102.72 | 97.17 | 66.25 | 0.85 | 88 | 188.74 | 52.44 | 9 | 86 | 37.3 | 23511.69 | 1082.58 | 5192.64 | 275.12 | 162.12 | 53005.59 | 0.59 | 0.9 | 13.68 | 3.18 | 0.5 | 10 | 2521.9447 | 3450.636 | 3121.3121 | 2521944.7045 | 3450636.005 | 9.238e-07 | 34 | 3121312.1477
9 | 90 | CONCLUIDO | 0.9815 | 101.89 | 96.76 | 76.39 | 0.93 | 76 | 190.26 | 52.44 | 10 | 74 | 37.82 | 23699.85 | 1047.65 | 5192.65 | 261.94 | 162.12 | 46475.14 | 0.62 | 0.9 | 13.65 | 2.78 | 0.5 | 10 | 2452.3795 | 3355.4538 | 3035.214 | 2452379.4568 | 3355453.7641 | 9.314e-07 | 34 | 3035213.9663
10 | 90 | CONCLUIDO | 0.9874 | 101.27 | 96.47 | 86.39 | 1.02 | 67 | 191.79 | 52.44 | 11 | 61 | 38.35 | 23888.73 | 1012.96 | 5192.64 | 251.33 | 162.12 | 41213.48 | 0.65 | 0.91 | 13.66 | 2.49 | 0.5 | 10 | 2380.9699 | 3257.7481 | 2946.8332 | 2380969.9078 | 3257748.0688 | 9.37e-07 | 33 | 2946833.1654
11 | 90 | CONCLUIDO | 0.9917 | 100.84 | 96.25 | 94.67 | 1.1 | 61 | 193.33 | 52.44 | 12 | 37 | 38.89 | 24078.33 | 985.88 | 5192.66 | 243.54 | 162.12 | 37350.56 | 0.67 | 0.91 | 13.66 | 2.26 | 0.5 | 10 | 2333.1462 | 3192.3135 | 2887.6436 | 2333146.189 | 3192313.5469 | 9.4108e-07 | 33 | 2887643.6224
12 | 90 | CONCLUIDO | 0.9929 | 100.71 | 96.19 | 97.82 | 1.18 | 59 | 194.88 | 52.44 | 13 | 4 | 39.43 | 24268.67 | 983.21 | 5192.68 | 240.59 | 162.12 | 35884.53 | 0.67 | 0.91 | 13.69 | 2.21 | 0.5 | 10 | 2326.5806 | 3183.3302 | 2879.5176 | 2326580.5688 | 3183330.1757 | 9.4221e-07 | 33 | 2879517.6116
13 | 90 | CONCLUIDO | 0.9928 | 100.72 | 96.21 | 97.84 | 1.27 | 59 | 196.42 | 52.44 | 14 | 0 | 39.98 | 24459.75 | 990.05 | 5192.63 | 240.75 | 162.12 | 35962.75 | 0.67 | 0.91 | 13.7 | 2.22 | 0.5 | 10 | 2336.3036 | 3196.6337 | 2891.5514 | 2336303.6077 | 3196633.6666 | 9.4212e-07 | 33 | 2891551.4359

## RESULTADOS_0
Unnamed: 0 | Volume de calda [L] | STATUS | Capacidade operacional [ha/h] | Tempo de missao [h] | Tempo util [h] | Tempo por voo [min] | Autonomia Projetada [h] | N° Voos | MTOW [kg] | Massa Estrutura [kg] | Combustível [kg] | Abastecimentos | Massa gerador | Potência gerador [W] | Combustível consumido [L] | Calda cons [L] | Distância percorrida [km] | Distância Pulverizando [km] | RTL ACUMULADO[m] | EOC [km/km] | EOC [h/h] | Tempo de manobra [h] | Tempo rtl_rtw [h] | V pulv [m/s] | V desloc [m/s] | Preço Total por ha Simples [R$/ha] | Preço Total por ha Presumido [R$/ha] | Preço Total por ha Real [R$/ha] | Preço Total Simples [R$] | Preço Total Presumido [R$] | Prod CAPEX [ha/h/R$] | Dias Trabalhados | Preço Total Real [R$]
0 | 10 | CONCLUIDO | 0.8245 | 121.29 | 113.86 | 13.14 | 0.64 | 520 | 26.11 | 12.1 | 1 | 0 | 3.01 | 3454.41 | 330.17 | 5193.68 | 808.29 | 162.12 | 317427.03 | 0.2 | 0.77 | 15.06 | 19.87 | 0.5 | 10 | 1241.8498 | 1699.1537 | 1536.9888 | 1241849.7852 | 1699153.6626 | 1.0054e-06 | 40 | 1536988.8219

## RESULTADOS_7
Unnamed: 0 | Volume de calda [L] | STATUS | Capacidade operacional [ha/h] | Tempo de missao [h] | Tempo util [h] | Tempo por voo [min] | Autonomia Projetada [h] | N° Voos | MTOW [kg] | Massa Estrutura [kg] | Combustível [kg] | Abastecimentos | Massa gerador | Potência gerador [W] | Combustível consumido [L] | Calda cons [L] | Distância percorrida [km] | Distância Pulverizando [km] | RTL ACUMULADO[m] | EOC [km/km] | EOC [h/h] | Tempo de manobra [h] | Tempo rtl_rtw [h] | V pulv [m/s] | V desloc [m/s] | Preço Total por ha Simples [R$/ha] | Preço Total por ha Presumido [R$/ha] | Preço Total por ha Real [R$/ha] | Preço Total Simples [R$] | Preço Total Presumido [R$] | Prod CAPEX [ha/h/R$] | Dias Trabalhados | Preço Total Real [R$]
0 | 45 | CONCLUIDO | 0.7019 | 142.46 | 124.3 | 9.48 | 0.18 | 787 | 98.71 | 39.72 | 1 | 785 | 12.99 | 12407.75 | 1086.08 | 5193.67 | 1180.27 | 162.12 | 502083.02 | 0.14 | 0.7 | 14.87 | 30.3 | 0.5 | 10 | 3442.6008 | 4710.3182 | 4260.7721 | 3442600.7598 | 4710318.2364 | 7.3357e-07 | 47 | 4260772.0749
1 | 45 | CONCLUIDO | 0.8741 | 114.41 | 105.9 | 20.04 | 0.35 | 317 | 99.95 | 39.72 | 2 | 315 | 13.24 | 12561.45 | 879.15 | 5192.92 | 566.13 | 162.12 | 197365.31 | 0.29 | 0.83 | 14.06 | 11.91 | 0.5 | 10 | 2330.7354 | 3189.015 | 2884.6599 | 2330735.3917 | 3189014.9877 | 9.1354e-07 | 38 | 2884659.8731
2 | 45 | CONCLUIDO | 0.9351 | 106.94 | 101.04 | 31.91 | 0.52 | 190 | 101.2 | 39.72 | 3 | 188 | 13.49 | 12715.54 | 787.54 | 5192.74 | 404.53 | 162.12 | 117198.08 | 0.4 | 0.87 | 13.84 | 7.06 | 0.5 | 10 | 2013.1844 | 2754.5277 | 2491.6394 | 2013184.3811 | 2754527.6856 | 9.7729e-07 | 35 | 2491639.4293
3 | 45 | CONCLUIDO | 0.9666 | 103.45 | 98.79 | 45.6 | 0.69 | 130 | 102.45 | 39.72 | 4 | 110 | 13.74 | 12870.03 | 715.68 | 5192.75 | 328.37 | 162.12 | 79418.08 | 0.49 | 0.89 | 13.77 | 4.81 | 0.5 | 10 | 1835.0098 | 2510.7413 | 2271.1197 | 1835009.7561 | 2510741.3032 | 1.0102e-06 | 34 | 2271119.6771
4 | 45 | CONCLUIDO | 0.9727 | 102.8 | 98.41 | 50.47 | 0.85 | 117 | 103.71 | 39.72 | 5 | 1 | 14 | 13024.91 | 698.63 | 5192.58 | 311.86 | 162.12 | 71230.65 | 0.52 | 0.89 | 13.87 | 4.43 | 0.5 | 10 | 1799.2606 | 2461.8277 | 2226.8744 | 1799260.6064 | 2461827.7395 | 1.0166e-06 | 34 | 2226874.3552
5 | 45 | CONCLUIDO | 0.9727 | 102.81 | 98.42 | 50.47 | 1.01 | 117 | 104.97 | 39.72 | 6 | 0 | 14.25 | 13180.19 | 706.52 | 5192.59 | 311.9 | 162.12 | 71248.19 | 0.52 | 0.89 | 13.87 | 4.43 | 0.5 | 10 | 1810.3518 | 2477.0032 | 2240.6015 | 1810351.7948 | 2477003.1928 | 1.0166e-06 | 34 | 2240601.4845

## RESULTADOS_10
Unnamed: 0 | Volume de calda [L] | STATUS | Capacidade operacional [ha/h] | Tempo de missao [h] | Tempo util [h] | Tempo por voo [min] | Autonomia Projetada [h] | N° Voos | MTOW [kg] | Massa Estrutura [kg] | Combustível [kg] | Abastecimentos | Massa gerador | Potência gerador [W] | Combustível consumido [L] | Calda cons [L] | Distância percorrida [km] | Distância Pulverizando [km] | RTL ACUMULADO[m] | EOC [km/km] | EOC [h/h] | Tempo de manobra [h] | Tempo rtl_rtw [h] | V pulv [m/s] | V desloc [m/s] | Preço Total por ha Simples [R$/ha] | Preço Total por ha Presumido [R$/ha] | Preço Total por ha Real [R$/ha] | Preço Total Simples [R$] | Preço Total Presumido [R$] | Prod CAPEX [ha/h/R$] | Dias Trabalhados | Preço Total Real [R$]
0 | 60 | CONCLUIDO | 0.6247 | 160.07 | 132.57 | 8.01 | 0.14 | 993 | 124.63 | 45 | 1 | 991 | 18.64 | 15605.44 | 1367.9 | 5194.01 | 1456.77 | 162.12 | 639304.41 | 0.11 | 0.66 | 15.22 | 38.56 | 0.5 | 10 | 4708.0269 | 6441.7302 | 5826.9405 | 4708026.9337 | 6441730.1542 | 6.2859e-07 | 53 | 5826940.4693
1 | 60 | CONCLUIDO | 0.8268 | 120.94 | 108.79 | 16.65 | 0.28 | 392 | 125.95 | 45 | 2 | 390 | 18.95 | 15767.7 | 1087.2 | 5192.89 | 661.7 | 162.12 | 244775.2 | 0.25 | 0.8 | 14.21 | 14.8 | 0.5 | 10 | 2920.4522 | 3995.8916 | 3614.5293 | 2920452.2398 | 3995891.5957 | 8.3195e-07 | 40 | 3614529.3101
2 | 60 | CONCLUIDO | 0.8995 | 111.18 | 102.94 | 25.84 | 0.42 | 239 | 127.27 | 45 | 3 | 237 | 19.27 | 15930.42 | 992.78 | 5192.8 | 467.75 | 162.12 | 148562.18 | 0.35 | 0.85 | 13.92 | 8.95 | 0.5 | 10 | 2504.1038 | 3426.2253 | 3099.2312 | 2504103.837 | 3426225.3431 | 9.051e-07 | 37 | 3099231.2051
3 | 60 | CONCLUIDO | 0.9377 | 106.64 | 100.22 | 35.79 | 0.55 | 168 | 128.59 | 45 | 4 | 166 | 19.59 | 16093.6 | 927.69 | 5192.56 | 376.34 | 162.12 | 103214.12 | 0.43 | 0.87 | 13.82 | 6.23 | 0.5 | 10 | 2286.0128 | 3127.8235 | 2829.3084 | 2286012.7511 | 3127823.4978 | 9.4354e-07 | 35 | 2829308.4131
4 | 60 | CONCLUIDO | 0.9617 | 103.98 | 98.63 | 46.97 | 0.68 | 126 | 129.92 | 45 | 5 | 124 | 19.92 | 16257.24 | 871.56 | 5192.65 | 323.28 | 162.12 | 76892.27 | 0.5 | 0.89 | 13.75 | 4.64 | 0.5 | 10 | 2138.4986 | 2925.9881 | 2646.7359 | 2138498.6004 | 2925988.1289 | 9.6769e-07 | 34 | 2646735.9286
5 | 60 | CONCLUIDO | 0.9776 | 102.29 | 97.62 | 59.17 | 0.81 | 99 | 131.25 | 45 | 6 | 84 | 20.25 | 16421.36 | 817.97 | 5192.58 | 290.11 | 162.12 | 60443.07 | 0.56 | 0.9 | 13.7 | 3.64 | 0.5 | 10 | 2027.4437 | 2774.0379 | 2509.2876 | 2027443.6869 | 2774037.8969 | 9.8369e-07 | 34 | 2509287.6134
6 | 60 | CONCLUIDO | 0.9833 | 101.7 | 97.31 | 66.35 | 0.93 | 88 | 132.58 | 45 | 7 | 12 | 20.59 | 16585.95 | 795.58 | 5192.67 | 276.67 | 162.12 | 53778.86 | 0.59 | 0.9 | 13.78 | 3.33 | 0.5 | 10 | 1984.4303 | 2715.1851 | 2456.0517 | 1984430.3279 | 2715185.1215 | 9.8942e-07 | 34 | 2456051.6642
7 | 60 | CONCLUIDO | 0.9834 | 101.68 | 97.3 | 66.34 | 1.06 | 88 | 133.92 | 45 | 8 | 0 | 20.93 | 16751.02 | 802.7 | 5192.76 | 276.07 | 162.12 | 53479.4 | 0.59 | 0.9 | 13.78 | 3.32 | 0.5 | 10 | 1994.0456 | 2728.3411 | 2467.9521 | 1994045.5887 | 2728341.1455 | 9.8952e-07 | 34 | 2467952.0958

## RESULTADOS_14
Unnamed: 0 | Volume de calda [L] | STATUS | Capacidade operacional [ha/h] | Tempo de missao [h] | Tempo util [h] | Tempo por voo [min] | Autonomia Projetada [h] | N° Voos | MTOW [kg] | Massa Estrutura [kg] | Combustível [kg] | Abastecimentos | Massa gerador | Potência gerador [W] | Combustível consumido [L] | Calda cons [L] | Distância percorrida [km] | Distância Pulverizando [km] | RTL ACUMULADO[m] | EOC [km/km] | EOC [h/h] | Tempo de manobra [h] | Tempo rtl_rtw [h] | V pulv [m/s] | V desloc [m/s] | Preço Total por ha Simples [R$/ha] | Preço Total por ha Presumido [R$/ha] | Preço Total por ha Real [R$/ha] | Preço Total Simples [R$] | Preço Total Presumido [R$] | Prod CAPEX [ha/h/R$] | Dias Trabalhados | Preço Total Real [R$]
0 | 80 | CONCLUIDO | 0.5319 | 188 | 144.4 | 6.76 | 0.11 | 1281 | 159.12 | 50.28 | 1 | 1279 | 27.84 | 19859.16 | 1759.53 | 5194.61 | 1854.86 | 162.12 | 836908.09 | 0.09 | 0.61 | 15.67 | 50.38 | 0.5 | 10 | 6882.7226 | 9417.2447 | 8518.476 | 6882722.5675 | 9417244.6611 | 5.1374e-07 | 62 | 8518476.0479
1 | 80 | CONCLUIDO | 0.7674 | 130.31 | 112.36 | 13.9 | 0.22 | 485 | 160.54 | 50.28 | 2 | 483 | 28.26 | 20034.4 | 1341.99 | 5193.05 | 781.71 | 162.12 | 304315.17 | 0.21 | 0.78 | 14.34 | 18.36 | 0.5 | 10 | 3745.9197 | 5125.3326 | 4636.1781 | 3745919.7123 | 5125332.6087 | 7.412e-07 | 43 | 4636178.058
2 | 80 | CONCLUIDO | 0.8551 | 116.94 | 105.08 | 21.3 | 0.33 | 296 | 161.97 | 50.28 | 3 | 294 | 28.69 | 20210.21 | 1228.57 | 5192.75 | 538.69 | 162.12 | 183748.42 | 0.3 | 0.83 | 14.03 | 11.09 | 0.5 | 10 | 3126.7879 | 4278.2091 | 3869.9028 | 3126787.8703 | 4278209.1083 | 8.2591e-07 | 39 | 3869902.8355
3 | 80 | CONCLUIDO | 0.9017 | 110.9 | 101.81 | 29.09 | 0.43 | 210 | 163.4 | 50.28 | 4 | 208 | 29.12 | 20386.62 | 1163.55 | 5192.87 | 429.85 | 162.12 | 129760.27 | 0.38 | 0.86 | 13.88 | 7.82 | 0.5 | 10 | 2842.5394 | 3889.2878 | 3518.0997 | 2842539.4105 | 3889287.8255 | 8.7091e-07 | 37 | 3518099.6541
4 | 80 | CONCLUIDO | 0.9307 | 107.44 | 99.93 | 37.24 | 0.54 | 161 | 164.83 | 50.28 | 5 | 159 | 29.55 | 20563.61 | 1114.33 | 5192.62 | 367.14 | 162.12 | 98647.06 | 0.44 | 0.88 | 13.8 | 5.95 | 0.5 | 10 | 2661.0694 | 3640.9926 | 3293.5014 | 2661069.4418 | 3640992.6083 | 8.9892e-07 | 35 | 3293501.384
5 | 80 | CONCLUIDO | 0.9495 | 105.32 | 98.8 | 45.6 | 0.64 | 130 | 166.27 | 50.28 | 6 | 128 | 29.99 | 20741.2 | 1073.75 | 5192.74 | 328.74 | 162.12 | 79601.76 | 0.49 | 0.89 | 13.77 | 4.82 | 0.5 | 10 | 2548.0311 | 3486.3286 | 3153.5982 | 2548031.0917 | 3486328.5508 | 9.1708e-07 | 35 | 3153598.247
6 | 80 | CONCLUIDO | 0.9645 | 103.69 | 97.91 | 54.9 | 0.74 | 107 | 167.72 | 50.28 | 7 | 105 | 30.44 | 20919.39 | 1033.88 | 5192.57 | 299.71 | 162.12 | 65203.32 | 0.54 | 0.89 | 13.71 | 3.93 | 0.5 | 10 | 2442.0126 | 3341.2694 | 3022.3833 | 2442012.6193 | 3341269.3998 | 9.3157e-07 | 34 | 3022383.3377
7 | 80 | CONCLUIDO | 0.9755 | 102.51 | 97.28 | 64.85 | 0.84 | 90 | 169.17 | 50.28 | 8 | 88 | 30.89 | 21098.19 | 992.91 | 5192.52 | 279.21 | 162.12 | 55037.97 | 0.58 | 0.9 | 13.67 | 3.3 | 0.5 | 10 | 2356.2035 | 3223.8616 | 2916.1807 | 2356203.4806 | 3223861.5506 | 9.422e-07 | 34 | 2916180.7289
8 | 80 | CONCLUIDO | 0.9834 | 101.69 | 96.85 | 74.5 | 0.94 | 78 | 170.62 | 50.28 | 9 | 73 | 31.34 | 21277.6 | 956.85 | 5192.49 | 264.67 | 162.12 | 47827.24 | 0.61 | 0.9 | 13.66 | 2.87 | 0.5 | 10 | 2286.7365 | 3128.8137 | 2830.2042 | 2286736.4888 | 3128813.7477 | 9.4983e-07 | 34 | 2830204.155
9 | 80 | CONCLUIDO | 0.9897 | 101.04 | 96.52 | 85.16 | 1.03 | 68 | 172.08 | 50.28 | 10 | 34 | 31.8 | 21457.64 | 922.17 | 5192.64 | 251.58 | 162.12 | 41333.53 | 0.64 | 0.91 | 13.7 | 2.54 | 0.5 | 10 | 2215.5776 | 3031.4511 | 2742.1336 | 2215577.6398 | 3031451.0712 | 9.5591e-07 | 33 | 2742133.6356
10 | 80 | CONCLUIDO | 0.991 | 100.91 | 96.46 | 87.69 | 1.12 | 66 | 173.55 | 50.28 | 11 | 3 | 32.27 | 21638.31 | 919.5 | 5192.62 | 248.81 | 162.12 | 39960.33 | 0.65 | 0.91 | 13.72 | 2.47 | 0.5 | 10 | 2208.9623 | 3022.3997 | 2733.9461 | 2208962.3422 | 3022399.7291 | 9.5717e-07 | 33 | 2733946.1409
11 | 80 | CONCLUIDO | 0.9909 | 100.92 | 96.46 | 87.69 | 1.22 | 66 | 175.02 | 50.28 | 12 | 0 | 32.74 | 21819.6 | 927.01 | 5192.61 | 248.88 | 162.12 | 39995.02 | 0.65 | 0.91 | 13.72 | 2.48 | 0.5 | 10 | 2219.4679 | 3036.7739 | 2746.9485 | 2219467.9115 | 3036773.9126 | 9.5707e-07 | 33 | 2746948.4725

## RESULTADOS_5
Unnamed: 0 | Volume de calda [L] | STATUS | Capacidade operacional [ha/h] | Tempo de missao [h] | Tempo util [h] | Tempo por voo [min] | Autonomia Projetada [h] | N° Voos | MTOW [kg] | Massa Estrutura [kg] | Combustível [kg] | Abastecimentos | Massa gerador | Potência gerador [W] | Combustível consumido [L] | Calda cons [L] | Distância percorrida [km] | Distância Pulverizando [km] | RTL ACUMULADO[m] | EOC [km/km] | EOC [h/h] | Tempo de manobra [h] | Tempo rtl_rtw [h] | V pulv [m/s] | V desloc [m/s] | Preço Total por ha Simples [R$/ha] | Preço Total por ha Presumido [R$/ha] | Preço Total por ha Real [R$/ha] | Preço Total Simples [R$] | Preço Total Presumido [R$] | Prod CAPEX [ha/h/R$] | Dias Trabalhados | Preço Total Real [R$]
0 | 35 | CONCLUIDO | 0.7601 | 131.56 | 118.58 | 11.05 | 0.22 | 644 | 80.84 | 35.1 | 1 | 642 | 9.74 | 10204.21 | 890.28 | 5193.31 | 990.31 | 162.12 | 407820.5 | 0.16 | 0.74 | 14.59 | 24.58 | 0.5 | 10 | 2695.7445 | 3688.4366 | 3336.4174 | 2695744.5459 | 3688436.6156 | 8.192e-07 | 43 | 3336417.4018
1 | 35 | CONCLUIDO | 0.9091 | 110 | 103.65 | 24.01 | 0.43 | 259 | 82.04 | 35.1 | 2 | 257 | 9.94 | 10352.53 | 718.39 | 5192.87 | 491.11 | 162.12 | 160145.28 | 0.33 | 0.84 | 13.96 | 9.66 | 0.5 | 10 | 1916.9574 | 2622.8657 | 2372.5431 | 1916957.3891 | 2622865.6699 | 9.7979e-07 | 36 | 2372543.0516
2 | 35 | CONCLUIDO | 0.9572 | 104.47 | 99.88 | 38.17 | 0.63 | 157 | 83.25 | 35.1 | 3 | 82 | 10.15 | 10501.19 | 630.29 | 5192.76 | 362.14 | 162.12 | 96171.04 | 0.45 | 0.88 | 13.89 | 5.89 | 0.5 | 10 | 1682.5705 | 2302.1672 | 2082.4516 | 1682570.4778 | 2302167.1575 | 1.0316e-06 | 35 | 2082451.5551
3 | 35 | CONCLUIDO | 0.9602 | 104.14 | 99.67 | 39.87 | 0.83 | 150 | 84.46 | 35.1 | 4 | 0 | 10.36 | 10650.22 | 629.35 | 5192.66 | 351.95 | 162.12 | 91109.28 | 0.46 | 0.88 | 13.97 | 5.68 | 0.5 | 10 | 1667.9226 | 2282.1253 | 2064.3225 | 1667922.6403 | 2282125.34 | 1.0349e-06 | 34 | 2064322.5006

## RESULTADOS_8
Unnamed: 0 | Volume de calda [L] | STATUS | Capacidade operacional [ha/h] | Tempo de missao [h] | Tempo util [h] | Tempo por voo [min] | Autonomia Projetada [h] | N° Voos | MTOW [kg] | Massa Estrutura [kg] | Combustível [kg] | Abastecimentos | Massa gerador | Potência gerador [W] | Combustível consumido [L] | Calda cons [L] | Distância percorrida [km] | Distância Pulverizando [km] | RTL ACUMULADO[m] | EOC [km/km] | EOC [h/h] | Tempo de manobra [h] | Tempo rtl_rtw [h] | V pulv [m/s] | V desloc [m/s] | Preço Total por ha Simples [R$/ha] | Preço Total por ha Presumido [R$/ha] | Preço Total por ha Real [R$/ha] | Preço Total Simples [R$] | Preço Total Presumido [R$] | Prod CAPEX [ha/h/R$] | Dias Trabalhados | Preço Total Real [R$]
0 | 50 | CONCLUIDO | 0.6756 | 148.02 | 126.98 | 8.91 | 0.16 | 855 | 107.41 | 41.65 | 1 | 853 | 14.77 | 13481.73 | 1179.53 | 5193.45 | 1271.24 | 162.12 | 547229.92 | 0.13 | 0.69 | 14.96 | 32.99 | 0.5 | 10 | 3835.6276 | 5248.0749 | 4747.206 | 3835627.6308 | 5248074.9404 | 6.9658e-07 | 49 | 4747206.0338
1 | 50 | CONCLUIDO | 0.8582 | 116.52 | 106.87 | 18.69 | 0.32 | 343 | 108.68 | 41.65 | 2 | 341 | 15.03 | 13638.32 | 950.96 | 5192.9 | 598.81 | 162.12 | 213574.52 | 0.27 | 0.82 | 14.09 | 12.88 | 0.5 | 10 | 2520.4634 | 3448.6092 | 3119.4788 | 2520463.402 | 3448609.2215 | 8.8485e-07 | 38 | 3119478.7976
2 | 50 | CONCLUIDO | 0.9228 | 108.37 | 101.73 | 29.49 | 0.48 | 207 | 109.96 | 41.65 | 3 | 205 | 15.31 | 13795.21 | 860.65 | 5192.66 | 426.67 | 162.12 | 128184.3 | 0.38 | 0.86 | 13.89 | 7.75 | 0.5 | 10 | 2184.8668 | 2989.4312 | 2704.1241 | 2184866.8219 | 2989431.1752 | 9.5146e-07 | 36 | 2704124.0596
3 | 50 | CONCLUIDO | 0.9568 | 104.51 | 99.3 | 41.66 | 0.63 | 143 | 111.23 | 41.65 | 4 | 141 | 15.58 | 13952.52 | 791.21 | 5192.62 | 346.41 | 162.12 | 88371.46 | 0.47 | 0.88 | 13.76 | 5.31 | 0.5 | 10 | 1996.4595 | 2731.6439 | 2470.9397 | 1996459.4686 | 2731643.9225 | 9.8651e-07 | 35 | 2470939.6604
4 | 50 | CONCLUIDO | 0.9754 | 102.52 | 98.06 | 53.98 | 0.78 | 109 | 112.51 | 41.65 | 5 | 59 | 15.86 | 14110.24 | 735.86 | 5192.78 | 302.42 | 162.12 | 66547.42 | 0.54 | 0.89 | 13.78 | 4.07 | 0.5 | 10 | 1871.3374 | 2560.4463 | 2316.0809 | 1871337.3649 | 2560446.3402 | 1.0057e-06 | 34 | 2316080.9351
5 | 50 | CONCLUIDO | 0.9773 | 102.32 | 97.95 | 55.97 | 0.93 | 105 | 113.79 | 41.65 | 6 | 0 | 16.14 | 14268.39 | 734.82 | 5192.78 | 296.84 | 162.12 | 63781.04 | 0.55 | 0.89 | 13.83 | 3.96 | 0.5 | 10 | 1866.1544 | 2553.3548 | 2309.6662 | 1866154.3817 | 2553354.7539 | 1.0077e-06 | 34 | 2309666.1599

## RESULTADOS_3
Unnamed: 0 | Volume de calda [L] | STATUS | Capacidade operacional [ha/h] | Tempo de missao [h] | Tempo util [h] | Tempo por voo [min] | Autonomia Projetada [h] | N° Voos | MTOW [kg] | Massa Estrutura [kg] | Combustível [kg] | Abastecimentos | Massa gerador | Potência gerador [W] | Combustível consumido [L] | Calda cons [L] | Distância percorrida [km] | Distância Pulverizando [km] | RTL ACUMULADO[m] | EOC [km/km] | EOC [h/h] | Tempo de manobra [h] | Tempo rtl_rtw [h] | V pulv [m/s] | V desloc [m/s] | Preço Total por ha Simples [R$/ha] | Preço Total por ha Presumido [R$/ha] | Preço Total por ha Real [R$/ha] | Preço Total Simples [R$] | Preço Total Presumido [R$] | Prod CAPEX [ha/h/R$] | Dias Trabalhados | Preço Total Real [R$]
0 | 25 | CONCLUIDO | 0.8257 | 121.11 | 112.54 | 13.84 | 0.28 | 488 | 61.76 | 28.92 | 1 | 486 | 6.84 | 7851.41 | 675.13 | 5192.96 | 787.03 | 162.12 | 306958.66 | 0.21 | 0.78 | 14.37 | 18.55 | 0.5 | 10 | 2001.7219 | 2738.8442 | 2477.4527 | 2001721.8539 | 2738844.1502 | 9.2424e-07 | 40 | 2477452.7085
1 | 25 | CONCLUIDO | 0.9364 | 106.79 | 102.05 | 28.88 | 0.55 | 212 | 62.92 | 28.92 | 2 | 42 | 7 | 7994.37 | 541.2 | 5192.91 | 430.65 | 162.12 | 130148.7 | 0.38 | 0.86 | 14.1 | 8.06 | 0.5 | 10 | 1520.7501 | 2080.7574 | 1882.1728 | 1520750.1091 | 2080757.39 | 1.0482e-06 | 35 | 1882172.8251
2 | 25 | CONCLUIDO | 0.9376 | 106.66 | 101.96 | 29.27 | 0.81 | 209 | 64.08 | 28.92 | 3 | 0 | 7.16 | 8137.65 | 547.73 | 5192.86 | 425.45 | 162.12 | 127563.81 | 0.38 | 0.86 | 14.15 | 7.97 | 0.5 | 10 | 1528.2133 | 2090.9689 | 1891.4098 | 1528213.3365 | 2090968.907 | 1.0495e-06 | 35 | 1891409.7692

## RESULTADOS_15
Unnamed: 0 | Volume de calda [L] | STATUS | Capacidade operacional [ha/h] | Tempo de missao [h] | Tempo util [h] | Tempo por voo [min] | Autonomia Projetada [h] | N° Voos | MTOW [kg] | Massa Estrutura [kg] | Combustível [kg] | Abastecimentos | Massa gerador | Potência gerador [W] | Combustível consumido [L] | Calda cons [L] | Distância percorrida [km] | Distância Pulverizando [km] | RTL ACUMULADO[m] | EOC [km/km] | EOC [h/h] | Tempo de manobra [h] | Tempo rtl_rtw [h] | V pulv [m/s] | V desloc [m/s] | Preço Total por ha Simples [R$/ha] | Preço Total por ha Presumido [R$/ha] | Preço Total por ha Real [R$/ha] | Preço Total Simples [R$] | Preço Total Presumido [R$] | Prod CAPEX [ha/h/R$] | Dias Trabalhados | Preço Total Real [R$]
0 | 85 | CONCLUIDO | 0.5103 | 195.97 | 147.57 | 6.52 | 0.11 | 1358 | 167.88 | 51.39 | 1 | 1356 | 30.49 | 20939.59 | 1863.49 | 5194.4 | 1961.98 | 162.12 | 890083.24 | 0.08 | 0.59 | 15.78 | 53.56 | 0.5 | 10 | 7540.7732 | 10317.6185 | 9332.9195 | 7540773.1588 | 10317618.5113 | 4.8845e-07 | 64 | 9332919.4815
1 | 85 | CONCLUIDO | 0.7527 | 132.85 | 113.26 | 13.38 | 0.21 | 508 | 169.33 | 51.39 | 2 | 506 | 30.94 | 21118.46 | 1404.88 | 5193.34 | 811.85 | 162.12 | 319269.04 | 0.2 | 0.77 | 14.39 | 19.27 | 0.5 | 10 | 3970.177 | 5432.1714 | 4913.7326 | 3970177.0446 | 5432171.3843 | 7.2047e-07 | 44 | 4913732.5714
2 | 85 | CONCLUIDO | 0.8444 | 118.43 | 105.58 | 20.5 | 0.31 | 309 | 170.79 | 51.39 | 3 | 307 | 31.4 | 21297.94 | 1284.83 | 5192.87 | 555.44 | 162.12 | 192060.51 | 0.29 | 0.83 | 14.04 | 11.59 | 0.5 | 10 | 3280.2253 | 4488.1489 | 4059.8063 | 3280225.2808 | 4488148.9425 | 8.0824e-07 | 39 | 4059806.3066
3 | 85 | CONCLUIDO | 0.8928 | 112 | 102.17 | 27.87 | 0.41 | 220 | 172.25 | 51.39 | 4 | 218 | 31.86 | 21478.05 | 1218.2 | 5192.78 | 442.38 | 162.12 | 135975.5 | 0.37 | 0.86 | 13.88 | 8.18 | 0.5 | 10 | 2975.1991 | 4070.7986 | 3682.2873 | 2975199.0526 | 4070798.6003 | 8.5457e-07 | 37 | 3682287.2953
4 | 85 | CONCLUIDO | 0.9231 | 108.34 | 100.24 | 35.59 | 0.51 | 169 | 173.71 | 51.39 | 5 | 167 | 32.32 | 21658.78 | 1169.47 | 5192.67 | 377.74 | 162.12 | 103908.4 | 0.43 | 0.87 | 13.8 | 6.25 | 0.5 | 10 | 2792.9763 | 3821.4733 | 3456.7573 | 2792976.259 | 3821473.3349 | 8.8357e-07 | 36 | 3456757.2833
5 | 85 | CONCLUIDO | 0.9434 | 106 | 99.02 | 43.68 | 0.61 | 136 | 175.18 | 51.39 | 6 | 134 | 32.79 | 21840.16 | 1129.44 | 5192.54 | 336.24 | 162.12 | 83326.09 | 0.48 | 0.88 | 13.77 | 5.03 | 0.5 | 10 | 2664.2039 | 3645.2813 | 3297.3807 | 2664203.8557 | 3645281.2517 | 9.0301e-07 | 35 | 3297380.7252
6 | 85 | CONCLUIDO | 0.9582 | 104.36 | 98.16 | 52.12 | 0.7 | 113 | 176.66 | 51.39 | 7 | 111 | 33.27 | 22022.17 | 1091.47 | 5192.62 | 307.61 | 162.12 | 69125.83 | 0.53 | 0.89 | 13.73 | 4.17 | 0.5 | 10 | 2558.953 | 3501.2724 | 3167.1158 | 2558952.9737 | 3501272.3516 | 9.1717e-07 | 34 | 3167115.8324
7 | 85 | CONCLUIDO | 0.9693 | 103.16 | 97.54 | 60.96 | 0.8 | 96 | 178.14 | 51.39 | 8 | 94 | 33.75 | 22204.83 | 1057.28 | 5192.66 | 286.98 | 162.12 | 58895.02 | 0.56 | 0.9 | 13.7 | 3.55 | 0.5 | 10 | 2480.5346 | 3393.9768 | 3070.0604 | 2480534.5524 | 3393976.8081 | 9.278e-07 | 34 | 3070060.425
8 | 85 | CONCLUIDO | 0.9791 | 102.14 | 96.99 | 70.97 | 0.89 | 82 | 179.63 | 51.39 | 9 | 80 | 34.24 | 22388.15 | 1018.1 | 5192.54 | 269.31 | 162.12 | 50130.44 | 0.6 | 0.9 | 13.66 | 3 | 0.5 | 10 | 2400.2617 | 3284.144 | 2970.7099 | 2400261.719 | 3284143.976 | 9.3718e-07 | 34 | 2970709.8843
9 | 85 | CONCLUIDO | 0.9859 | 101.44 | 96.62 | 80.52 | 0.98 | 72 | 181.12 | 51.39 | 10 | 66 | 34.73 | 22572.13 | 983.81 | 5192.56 | 256.52 | 162.12 | 43784.81 | 0.63 | 0.91 | 13.66 | 2.64 | 0.5 | 10 | 2335.7796 | 3195.9167 | 2890.9029 | 2335779.6185 | 3195916.7213 | 9.4369e-07 | 34 | 2890902.9149
10 | 85 | CONCLUIDO | 0.9903 | 100.98 | 96.4 | 88.98 | 1.07 | 65 | 182.62 | 51.39 | 11 | 34 | 35.22 | 22756.91 | 954.7 | 5192.6 | 248.27 | 162.12 | 39692.24 | 0.65 | 0.91 | 13.68 | 2.42 | 0.5 | 10 | 2276.5956 | 3114.9385 | 2817.6531 | 2276595.5574 | 3114938.478 | 9.479e-07 | 33 | 2817653.1215
11 | 85 | CONCLUIDO | 0.9915 | 100.86 | 96.35 | 91.77 | 1.16 | 63 | 184.12 | 51.39 | 12 | 1 | 35.73 | 22942.24 | 949.59 | 5192.68 | 245.22 | 162.12 | 38177.2 | 0.66 | 0.91 | 13.72 | 2.37 | 0.5 | 10 | 2266.8193 | 3101.5622 | 2805.5534 | 2266819.3099 | 3101562.1848 | 9.4905e-07 | 33 | 2805553.4429
12 | 85 | CONCLUIDO | 0.9915 | 100.86 | 96.35 | 91.77 | 1.24 | 63 | 185.63 | 51.39 | 13 | 0 | 36.24 | 23128.27 | 956.18 | 5192.68 | 245.13 | 162.12 | 38134.75 | 0.66 | 0.91 | 13.72 | 2.37 | 0.5 | 10 | 2275.8618 | 3113.9345 | 2816.745 | 2275861.7978 | 3113934.5156 | 9.4905e-07 | 33 | 2816744.9759

## RESULTADOS_2
Unnamed: 0 | Volume de calda [L] | STATUS | Capacidade operacional [ha/h] | Tempo de missao [h] | Tempo util [h] | Tempo por voo [min] | Autonomia Projetada [h] | N° Voos | MTOW [kg] | Massa Estrutura [kg] | Combustível [kg] | Abastecimentos | Massa gerador | Potência gerador [W] | Combustível consumido [L] | Calda cons [L] | Distância percorrida [km] | Distância Pulverizando [km] | RTL ACUMULADO[m] | EOC [km/km] | EOC [h/h] | Tempo de manobra [h] | Tempo rtl_rtw [h] | V pulv [m/s] | V desloc [m/s] | Preço Total por ha Simples [R$/ha] | Preço Total por ha Presumido [R$/ha] | Preço Total por ha Real [R$/ha] | Preço Total Simples [R$] | Preço Total Presumido [R$] | Prod CAPEX [ha/h/R$] | Dias Trabalhados | Preço Total Real [R$]
0 | 20 | CONCLUIDO | 0.8657 | 115.51 | 108.93 | 16.55 | 0.34 | 395 | 51.33 | 24.83 | 1 | 392 | 5.51 | 6564.78 | 546.98 | 5192.94 | 666.93 | 162.12 | 247374.6 | 0.24 | 0.8 | 14.21 | 14.94 | 0.5 | 10 | 1637.9867 | 2241.1657 | 2027.272 | 1637986.7208 | 2241165.6943 | 9.9167e-07 | 38 | 2027271.986
1 | 20 | CONCLUIDO | 0.9182 | 108.91 | 103.97 | 23.9 | 0.66 | 261 | 52.47 | 24.83 | 2 | 0 | 5.64 | 6705.1 | 491.65 | 5193.29 | 489.4 | 162.12 | 159278.68 | 0.33 | 0.84 | 14.32 | 9.98 | 0.5 | 10 | 1442.6473 | 1973.8936 | 1785.508 | 1442647.2525 | 1973893.616 | 1.0518e-06 | 36 | 1785507.9796

## RESULTADOS_11
Unnamed: 0 | Volume de calda [L] | STATUS | Capacidade operacional [ha/h] | Tempo de missao [h] | Tempo util [h] | Tempo por voo [min] | Autonomia Projetada [h] | N° Voos | MTOW [kg] | Massa Estrutura [kg] | Combustível [kg] | Abastecimentos | Massa gerador | Potência gerador [W] | Combustível consumido [L] | Calda cons [L] | Distância percorrida [km] | Distância Pulverizando [km] | RTL ACUMULADO[m] | EOC [km/km] | EOC [h/h] | Tempo de manobra [h] | Tempo rtl_rtw [h] | V pulv [m/s] | V desloc [m/s] | Preço Total por ha Simples [R$/ha] | Preço Total por ha Presumido [R$/ha] | Preço Total por ha Real [R$/ha] | Preço Total Simples [R$] | Preço Total Presumido [R$] | Prod CAPEX [ha/h/R$] | Dias Trabalhados | Preço Total Real [R$]
0 | 65 | CONCLUIDO | 0.6006 | 166.51 | 135.4 | 7.64 | 0.13 | 1063 | 133.21 | 46.47 | 1 | 1061 | 20.75 | 16663.42 | 1462.96 | 5193.76 | 1552.62 | 162.12 | 686876.59 | 0.1 | 0.65 | 15.32 | 41.39 | 0.5 | 10 | 5188.4773 | 7099.1035 | 6421.5751 | 5188477.293 | 7099103.5317 | 5.9768e-07 | 55 | 6421575.0543
1 | 65 | CONCLUIDO | 0.8117 | 123.2 | 109.69 | 15.82 | 0.26 | 416 | 134.55 | 46.47 | 2 | 414 | 21.09 | 16828.84 | 1151.98 | 5193 | 693.32 | 162.12 | 260461.85 | 0.23 | 0.8 | 14.21 | 15.7 | 0.5 | 10 | 3121.8898 | 4271.5074 | 3863.8407 | 3121889.8245 | 4271507.3859 | 8.0775e-07 | 41 | 3863840.7161
2 | 65 | CONCLUIDO | 0.8889 | 112.5 | 103.44 | 24.53 | 0.39 | 253 | 135.9 | 46.47 | 3 | 251 | 21.43 | 16994.64 | 1052.89 | 5192.63 | 484.3 | 162.12 | 156768.24 | 0.33 | 0.85 | 13.94 | 9.45 | 0.5 | 10 | 2651.4205 | 3627.7905 | 3281.5593 | 2651420.5005 | 3627790.5011 | 8.8457e-07 | 37 | 3281559.2674
3 | 65 | CONCLUIDO | 0.9285 | 107.71 | 100.65 | 33.74 | 0.52 | 179 | 137.25 | 46.47 | 4 | 177 | 21.78 | 17160.92 | 991.06 | 5192.8 | 390.72 | 162.12 | 110349.57 | 0.41 | 0.87 | 13.84 | 6.67 | 0.5 | 10 | 2433.7449 | 3329.9571 | 3012.1507 | 2433744.8826 | 3329957.1176 | 9.2398e-07 | 36 | 3012150.6839
4 | 65 | CONCLUIDO | 0.9531 | 104.92 | 99.04 | 43.69 | 0.64 | 136 | 138.6 | 46.47 | 5 | 134 | 22.13 | 17327.69 | 937.63 | 5192.61 | 337.19 | 162.12 | 83798.64 | 0.48 | 0.88 | 13.76 | 5.05 | 0.5 | 10 | 2283.5025 | 3124.3888 | 2826.2015 | 2283502.4576 | 3124388.8035 | 9.4846e-07 | 35 | 2826201.5212
5 | 65 | CONCLUIDO | 0.9701 | 103.08 | 97.96 | 54.42 | 0.76 | 108 | 139.95 | 46.47 | 6 | 106 | 22.49 | 17494.97 | 888.99 | 5192.6 | 301.25 | 162.12 | 65969.84 | 0.54 | 0.89 | 13.72 | 3.98 | 0.5 | 10 | 2165.0913 | 2962.3735 | 2679.6487 | 2165091.3485 | 2962373.5001 | 9.6538e-07 | 34 | 2679648.731
6 | 65 | CONCLUIDO | 0.9821 | 101.82 | 97.24 | 66.3 | 0.88 | 88 | 141.31 | 46.47 | 7 | 73 | 22.85 | 17662.75 | 839.91 | 5192.59 | 277.01 | 162.12 | 53950.31 | 0.59 | 0.9 | 13.7 | 3.26 | 0.5 | 10 | 2069.5171 | 2831.6046 | 2561.3602 | 2069517.0887 | 2831604.5814 | 9.7732e-07 | 34 | 2561360.2144
7 | 65 | CONCLUIDO | 0.9853 | 101.5 | 97.08 | 71.04 | 0.99 | 82 | 142.68 | 46.47 | 8 | 6 | 23.21 | 17831.04 | 826.43 | 5192.66 | 268.9 | 162.12 | 49922.45 | 0.6 | 0.9 | 13.77 | 3.1 | 0.5 | 10 | 2044.0865 | 2796.8093 | 2529.8857 | 2044086.4558 | 2796809.2676 | 9.8051e-07 | 34 | 2529885.7164
8 | 65 | CONCLUIDO | 0.9859 | 101.43 | 97.04 | 71.88 | 1.11 | 81 | 144.05 | 46.47 | 9 | 0 | 23.58 | 17999.83 | 832.6 | 5192.64 | 267.54 | 162.12 | 49250.14 | 0.61 | 0.9 | 13.77 | 3.06 | 0.5 | 10 | 2051.275 | 2806.6449 | 2538.7827 | 2051274.9891 | 2806644.9359 | 9.811e-07 | 34 | 2538782.6824

## RESULTADOS_13
Unnamed: 0 | Volume de calda [L] | STATUS | Capacidade operacional [ha/h] | Tempo de missao [h] | Tempo util [h] | Tempo por voo [min] | Autonomia Projetada [h] | N° Voos | MTOW [kg] | Massa Estrutura [kg] | Combustível [kg] | Abastecimentos | Massa gerador | Potência gerador [W] | Combustível consumido [L] | Calda cons [L] | Distância percorrida [km] | Distância Pulverizando [km] | RTL ACUMULADO[m] | EOC [km/km] | EOC [h/h] | Tempo de manobra [h] | Tempo rtl_rtw [h] | V pulv [m/s] | V desloc [m/s] | Preço Total por ha Simples [R$/ha] | Preço Total por ha Presumido [R$/ha] | Preço Total por ha Real [R$/ha] | Preço Total Simples [R$] | Preço Total Presumido [R$] | Prod CAPEX [ha/h/R$] | Dias Trabalhados | Preço Total Real [R$]
0 | 75 | CONCLUIDO | 0.5545 | 180.35 | 141.22 | 7.03 | 0.12 | 1206 | 150.44 | 49.1 | 1 | 1204 | 25.34 | 18787.76 | 1657.22 | 5193.85 | 1750.44 | 162.12 | 785075.32 | 0.09 | 0.62 | 15.49 | 47.22 | 0.5 | 10 | 6259.8997 | 8565.071 | 7747.6326 | 6259899.7124 | 8565070.9538 | 5.4066e-07 | 59 | 7747632.6031
1 | 75 | CONCLUIDO | 0.7823 | 127.83 | 111.43 | 14.47 | 0.23 | 462 | 151.83 | 49.1 | 2 | 460 | 25.73 | 18959.54 | 1278.55 | 5192.99 | 752.53 | 162.12 | 289839.06 | 0.22 | 0.79 | 14.27 | 17.44 | 0.5 | 10 | 3527.152 | 4826.005 | 4365.4179 | 3527152.0286 | 4826005.0125 | 7.6277e-07 | 42 | 4365417.8675
2 | 75 | CONCLUIDO | 0.8663 | 115.44 | 104.54 | 22.24 | 0.35 | 282 | 153.23 | 49.1 | 3 | 280 | 26.13 | 19131.85 | 1171.91 | 5192.89 | 521.55 | 162.12 | 175248.79 | 0.31 | 0.84 | 13.98 | 10.55 | 0.5 | 10 | 2965.517 | 4057.5511 | 3670.3041 | 2965516.9546 | 4057551.1267 | 8.4467e-07 | 38 | 3670304.142
3 | 75 | CONCLUIDO | 0.9104 | 109.84 | 101.45 | 30.43 | 0.46 | 200 | 154.63 | 49.1 | 4 | 198 | 26.53 | 19304.72 | 1108.67 | 5192.75 | 417.39 | 162.12 | 123578.92 | 0.39 | 0.86 | 13.88 | 7.46 | 0.5 | 10 | 2703.509 | 3699.0603 | 3346.0272 | 2703509.0052 | 3699060.2914 | 8.8767e-07 | 36 | 3346027.1688
4 | 75 | CONCLUIDO | 0.9378 | 106.63 | 99.68 | 39.09 | 0.57 | 153 | 156.03 | 49.1 | 5 | 151 | 26.94 | 19478.15 | 1058.96 | 5192.75 | 358.18 | 162.12 | 94207.4 | 0.45 | 0.88 | 13.81 | 5.69 | 0.5 | 10 | 2540.329 | 3475.7902 | 3144.0657 | 2540329.0259 | 3475790.2446 | 9.1439e-07 | 35 | 3144065.7019
5 | 75 | CONCLUIDO | 0.9564 | 104.56 | 98.52 | 48.06 | 0.67 | 123 | 157.44 | 49.1 | 6 | 121 | 27.35 | 19652.13 | 1015.57 | 5192.65 | 320.6 | 162.12 | 75570.39 | 0.51 | 0.89 | 13.73 | 4.54 | 0.5 | 10 | 2426.9096 | 3320.6047 | 3003.6909 | 2426909.559 | 3320604.7263 | 9.3252e-07 | 35 | 3003690.8717
6 | 75 | CONCLUIDO | 0.9701 | 103.08 | 97.72 | 58.05 | 0.78 | 101 | 158.86 | 49.1 | 7 | 99 | 27.77 | 19826.68 | 973.7 | 5192.65 | 293.39 | 162.12 | 62071.39 | 0.55 | 0.9 | 13.7 | 3.74 | 0.5 | 10 | 2324.1814 | 3180.0475 | 2876.5482 | 2324181.3737 | 3180047.4912 | 9.4588e-07 | 34 | 2876548.2219
7 | 75 | CONCLUIDO | 0.9804 | 102 | 97.13 | 68.56 | 0.88 | 85 | 160.28 | 49.1 | 8 | 80 | 28.19 | 20001.93 | 928 | 5192.53 | 273.83 | 162.12 | 52372.32 | 0.59 | 0.9 | 13.67 | 3.14 | 0.5 | 10 | 2235.3745 | 3058.538 | 2766.6354 | 2235374.5061 | 3058538.017 | 9.5592e-07 | 34 | 2766635.4414
8 | 75 | CONCLUIDO | 0.9879 | 101.22 | 96.72 | 79.49 | 0.99 | 73 | 161.71 | 49.1 | 9 | 44 | 28.61 | 20177.64 | 893.29 | 5192.69 | 258.69 | 162.12 | 44862.73 | 0.63 | 0.9 | 13.7 | 2.73 | 0.5 | 10 | 2161.589 | 2957.5814 | 2675.314 | 2161588.9669 | 2957581.3871 | 9.6323e-07 | 33 | 2675313.9705
9 | 75 | CONCLUIDO | 0.989 | 101.11 | 96.67 | 81.69 | 1.09 | 71 | 163.13 | 49.1 | 10 | 2 | 29.04 | 20353.94 | 891.33 | 5192.66 | 256.02 | 162.12 | 43539.23 | 0.63 | 0.91 | 13.72 | 2.68 | 0.5 | 10 | 2156.4638 | 2950.5689 | 2668.9707 | 2156463.7822 | 2950568.8833 | 9.6431e-07 | 33 | 2668970.7302
10 | 75 | CONCLUIDO | 0.9888 | 101.13 | 96.68 | 81.7 | 1.18 | 71 | 164.57 | 49.1 | 11 | 0 | 29.47 | 20530.82 | 898.68 | 5192.61 | 256.22 | 162.12 | 43639.76 | 0.63 | 0.9 | 13.73 | 2.7 | 0.5 | 10 | 2167.0234 | 2965.0171 | 2682.04 | 2167023.4441 | 2965017.0786 | 9.6411e-07 | 33 | 2682040.01

## RESULTADOS_17
Unnamed: 0 | Volume de calda [L] | STATUS | Capacidade operacional [ha/h] | Tempo de missao [h] | Tempo util [h] | Tempo por voo [min] | Autonomia Projetada [h] | N° Voos | MTOW [kg] | Massa Estrutura [kg] | Combustível [kg] | Abastecimentos | Massa gerador | Potência gerador [W] | Combustível consumido [L] | Calda cons [L] | Distância percorrida [km] | Distância Pulverizando [km] | RTL ACUMULADO[m] | EOC [km/km] | EOC [h/h] | Tempo de manobra [h] | Tempo rtl_rtw [h] | V pulv [m/s] | V desloc [m/s] | Preço Total por ha Simples [R$/ha] | Preço Total por ha Presumido [R$/ha] | Preço Total por ha Real [R$/ha] | Preço Total Simples [R$] | Preço Total Presumido [R$] | Prod CAPEX [ha/h/R$] | Dias Trabalhados | Preço Total Real [R$]
0 | 95 | CONCLUIDO | 0.4685 | 213.47 | 154.42 | 6.1 | 0.1 | 1520 | 185.69 | 53.44 | 1 | 1518 | 36.26 | 23136.14 | 2083.64 | 5194.47 | 2191.67 | 162.12 | 1004118.56 | 0.07 | 0.57 | 16.07 | 60.4 | 0.5 | 10 | 9070.887 | 12411.1877 | 11226.6814 | 9070886.9674 | 12411187.728 | 4.4092e-07 | 70 | 11226681.3905
1 | 95 | CONCLUIDO | 0.7243 | 138.06 | 115.01 | 12.48 | 0.19 | 553 | 187.21 | 53.44 | 2 | 551 | 36.77 | 23322.88 | 1529.09 | 5193.21 | 869.83 | 162.12 | 348032.95 | 0.19 | 0.76 | 14.47 | 21.01 | 0.5 | 10 | 4425.6302 | 6055.3424 | 5477.429 | 4425630.1578 | 6055342.4269 | 6.8166e-07 | 45 | 5477429.0444
2 | 95 | CONCLUIDO | 0.8226 | 121.57 | 106.6 | 19.03 | 0.28 | 336 | 188.73 | 53.44 | 3 | 334 | 37.29 | 23510.33 | 1395.28 | 5192.89 | 589.47 | 162.12 | 208941.29 | 0.28 | 0.82 | 14.09 | 12.61 | 0.5 | 10 | 3604.0955 | 4931.2825 | 4460.6478 | 3604095.4935 | 4931282.4557 | 7.7417e-07 | 40 | 4460647.7792
3 | 95 | CONCLUIDO | 0.8751 | 114.28 | 102.91 | 25.84 | 0.37 | 239 | 190.25 | 53.44 | 4 | 237 | 37.82 | 23698.48 | 1325.11 | 5192.66 | 466.7 | 162.12 | 148037.26 | 0.35 | 0.85 | 13.93 | 8.93 | 0.5 | 10 | 3251.479 | 4448.8169 | 4024.2281 | 3251478.9538 | 4448816.9498 | 8.2358e-07 | 38 | 4024228.104
4 | 95 | CONCLUIDO | 0.9081 | 110.11 | 100.8 | 32.87 | 0.46 | 184 | 191.78 | 53.44 | 5 | 182 | 38.35 | 23887.36 | 1275.68 | 5192.66 | 396.54 | 162.12 | 113235.74 | 0.41 | 0.87 | 13.83 | 6.81 | 0.5 | 10 | 3036.951 | 4155.2904 | 3758.7153 | 3036951.0391 | 4155290.3925 | 8.5463e-07 | 36 | 3758715.3094
5 | 95 | CONCLUIDO | 0.9298 | 107.55 | 99.54 | 40.08 | 0.55 | 149 | 193.32 | 53.44 | 6 | 147 | 38.89 | 24076.95 | 1238.13 | 5192.67 | 353.74 | 162.12 | 92010.97 | 0.46 | 0.88 | 13.79 | 5.55 | 0.5 | 10 | 2908.5297 | 3979.5787 | 3599.7733 | 2908529.7177 | 3979578.675 | 8.7506e-07 | 36 | 3599773.2717
6 | 95 | CONCLUIDO | 0.9459 | 105.72 | 98.6 | 47.33 | 0.64 | 125 | 194.86 | 53.44 | 7 | 123 | 39.43 | 24267.28 | 1203.21 | 5192.88 | 322.81 | 162.12 | 76662.05 | 0.5 | 0.89 | 13.74 | 4.62 | 0.5 | 10 | 2798.195 | 3828.6139 | 3463.2163 | 2798195.0086 | 3828613.8584 | 8.9021e-07 | 35 | 3463216.3253
7 | 95 | CONCLUIDO | 0.9586 | 104.32 | 97.91 | 55.42 | 0.72 | 106 | 196.41 | 53.44 | 8 | 104 | 39.98 | 24458.36 | 1171.34 | 5192.64 | 299.22 | 162.12 | 64962.03 | 0.54 | 0.89 | 13.72 | 3.92 | 0.5 | 10 | 2705.9956 | 3702.4625 | 3349.1047 | 2705995.5697 | 3702462.5185 | 9.0216e-07 | 34 | 3349104.6922
8 | 95 | CONCLUIDO | 0.9685 | 103.25 | 97.36 | 63.49 | 0.81 | 92 | 197.97 | 53.44 | 9 | 90 | 40.53 | 24650.18 | 1138.64 | 5192.62 | 281.47 | 162.12 | 56159.29 | 0.58 | 0.9 | 13.68 | 3.37 | 0.5 | 10 | 2631.2714 | 3600.2217 | 3256.6216 | 2631271.4405 | 3600221.6684 | 9.1148e-07 | 34 | 3256621.5653
9 | 95 | CONCLUIDO | 0.9763 | 102.43 | 96.94 | 71.81 | 0.89 | 81 | 199.53 | 53.44 | 10 | 79 | 41.1 | 24842.77 | 1106.47 | 5192.68 | 267.35 | 162.12 | 49154.6 | 0.61 | 0.9 | 13.67 | 2.96 | 0.5 | 10 | 2564.6378 | 3509.0506 | 3174.1517 | 2564637.8117 | 3509050.5979 | 9.1882e-07 | 34 | 3174151.7338
10 | 95 | CONCLUIDO | 0.9828 | 101.75 | 96.61 | 80.5 | 0.97 | 72 | 201.1 | 53.44 | 11 | 70 | 41.66 | 25036.12 | 1076.87 | 5192.53 | 256.52 | 162.12 | 43783.5 | 0.63 | 0.91 | 13.65 | 2.62 | 0.5 | 10 | 2506.2021 | 3429.0963 | 3101.8282 | 2506202.1497 | 3429096.347 | 9.2494e-07 | 34 | 3101828.2044
11 | 95 | CONCLUIDO | 0.9883 | 101.19 | 96.34 | 90.32 | 1.05 | 64 | 202.67 | 53.44 | 12 | 60 | 42.24 | 25230.25 | 1046.04 | 5192.63 | 247.23 | 162.12 | 39178.22 | 0.66 | 0.91 | 13.64 | 2.35 | 0.5 | 10 | 2440.7961 | 3339.605 | 3020.8777 | 2440796.1337 | 3339604.9505 | 9.3011e-07 | 33 | 3020877.7412
12 | 95 | CONCLUIDO | 0.9924 | 100.76 | 96.13 | 99.45 | 1.13 | 58 | 204.25 | 53.44 | 13 | 37 | 42.82 | 25425.3 | 1020.16 | 5192.5 | 239.67 | 162.12 | 35429.4 | 0.68 | 0.91 | 13.66 | 2.15 | 0.5 | 10 | 2394.8723 | 3276.7699 | 2964.0396 | 2394872.2989 | 3276769.9337 | 9.3397e-07 | 33 | 2964039.6102
13 | 95 | CONCLUIDO | 0.994 | 100.6 | 96.05 | 102.91 | 1.21 | 56 | 205.84 | 53.44 | 14 | 4 | 43.4 | 25621.03 | 1013.03 | 5192.55 | 235.75 | 162.12 | 33476.98 | 0.69 | 0.91 | 13.68 | 2.06 | 0.5 | 10 | 2381.1323 | 3257.9703 | 2947.0342 | 2381132.3132 | 3257970.2791 | 9.3548e-07 | 33 | 2947034.1682
14 | 95 | CONCLUIDO | 0.9938 | 100.62 | 96.07 | 102.93 | 1.28 | 56 | 207.43 | 53.44 | 15 | 0 | 44 | 25817.56 | 1020.45 | 5192.54 | 236.11 | 162.12 | 33657.21 | 0.69 | 0.91 | 13.7 | 2.09 | 0.5 | 10 | 2391.8587 | 3272.6466 | 2960.3098 | 2391858.7371 | 3272646.6454 | 9.3529e-07 | 33 | 2960309.8428

## RESULTADOS_9
Unnamed: 0 | Volume de calda [L] | STATUS | Capacidade operacional [ha/h] | Tempo de missao [h] | Tempo util [h] | Tempo por voo [min] | Autonomia Projetada [h] | N° Voos | MTOW [kg] | Massa Estrutura [kg] | Combustível [kg] | Abastecimentos | Massa gerador | Potência gerador [W] | Combustível consumido [L] | Calda cons [L] | Distância percorrida [km] | Distância Pulverizando [km] | RTL ACUMULADO[m] | EOC [km/km] | EOC [h/h] | Tempo de manobra [h] | Tempo rtl_rtw [h] | V pulv [m/s] | V desloc [m/s] | Preço Total por ha Simples [R$/ha] | Preço Total por ha Presumido [R$/ha] | Preço Total por ha Real [R$/ha] | Preço Total Simples [R$] | Preço Total Presumido [R$] | Prod CAPEX [ha/h/R$] | Dias Trabalhados | Preço Total Real [R$]
0 | 55 | CONCLUIDO | 0.6503 | 153.77 | 129.64 | 8.43 | 0.15 | 923 | 116.05 | 43.4 | 1 | 921 | 16.65 | 14546.17 | 1272.37 | 5193.68 | 1361.34 | 162.12 | 591940.81 | 0.12 | 0.68 | 15.02 | 35.63 | 0.5 | 10 | 4250.8171 | 5816.1555 | 5261.0698 | 4250817.1136 | 5816155.5076 | 6.621e-07 | 51 | 5261069.789
1 | 55 | CONCLUIDO | 0.8425 | 118.7 | 107.82 | 17.58 | 0.3 | 368 | 117.34 | 43.4 | 2 | 366 | 16.94 | 14705.49 | 1019.79 | 5193.17 | 630.5 | 162.12 | 229292.69 | 0.26 | 0.81 | 14.13 | 13.83 | 0.5 | 10 | 2718.5208 | 3719.6 | 3364.6066 | 2718520.7677 | 3719600.047 | 8.5779e-07 | 39 | 3364606.639
2 | 55 | CONCLUIDO | 0.9113 | 109.73 | 102.32 | 27.53 | 0.45 | 223 | 118.63 | 43.4 | 3 | 221 | 17.23 | 14865.24 | 928.24 | 5192.81 | 446.15 | 162.12 | 137844.2 | 0.36 | 0.86 | 13.92 | 8.33 | 0.5 | 10 | 2340.8338 | 3202.8321 | 2897.1583 | 2340833.7816 | 3202832.0503 | 9.2784e-07 | 36 | 2897158.2546
3 | 55 | CONCLUIDO | 0.9472 | 105.57 | 99.76 | 38.37 | 0.59 | 156 | 119.93 | 43.4 | 4 | 154 | 17.53 | 15025.44 | 861.99 | 5192.57 | 361.73 | 162.12 | 95969.58 | 0.45 | 0.88 | 13.79 | 5.78 | 0.5 | 10 | 2144.1288 | 2933.6916 | 2653.7042 | 2144128.7884 | 2933691.6005 | 9.6439e-07 | 35 | 2653704.1916
4 | 55 | CONCLUIDO | 0.9698 | 103.12 | 98.26 | 50.83 | 0.73 | 116 | 121.23 | 43.4 | 5 | 111 | 17.83 | 15186.08 | 801.59 | 5192.58 | 311.52 | 162.12 | 71065.99 | 0.52 | 0.89 | 13.72 | 4.28 | 0.5 | 10 | 1998.8766 | 2734.9511 | 2473.9312 | 1998876.5975 | 2734951.1448 | 9.874e-07 | 34 | 2473931.2461
5 | 55 | CONCLUIDO | 0.9798 | 102.07 | 97.66 | 60.41 | 0.86 | 97 | 122.54 | 43.4 | 6 | 21 | 18.14 | 15347.16 | 765.39 | 5192.63 | 288.31 | 162.12 | 59556.1 | 0.56 | 0.9 | 13.79 | 3.68 | 0.5 | 10 | 1927.4699 | 2637.2493 | 2385.5539 | 1927469.8512 | 2637249.2844 | 9.9759e-07 | 34 | 2385553.9141
6 | 55 | CONCLUIDO | 0.9804 | 102 | 97.63 | 61.02 | 1 | 96 | 123.85 | 43.4 | 7 | 0 | 18.45 | 15508.69 | 768.4 | 5192.87 | 286.27 | 162.12 | 58540.34 | 0.57 | 0.9 | 13.81 | 3.64 | 0.5 | 10 | 1930.4587 | 2641.3388 | 2389.2531 | 1930458.694 | 2641338.751 | 9.982e-07 | 34 | 2389253.0877

## resultados
Unnamed: 0 | Volume de calda [L] | STATUS | Capacidade operacional [ha/h] | Tempo de missao [h] | Tempo util [h] | Tempo por voo [min] | Autonomia Projetada [h] | N° Voos | MTOW [kg] | Massa Estrutura [kg] | Combustível [kg] | Abastecimentos | Massa gerador | Potência gerador [W] | Combustível consumido [L] | Calda cons [L] | Distância percorrida [km] | Distância Pulverizando [km] | RTL ACUMULADO[m] | EOC [km/km] | EOC [h/h] | Tempo de manobra [h] | Tempo rtl_rtw [h] | V pulv [m/s] | V desloc [m/s]
0 | 100 | CONCLUIDO | 0.4482 | 223.11 | 158.1 | 5.9 | 0.09 | 1607 | 194.77 | 54.38 | 1 | 1605 | 39.4 | 24256.19 | 2200.75 | 5194.52 | 2315.69 | 162.12 | 1065693.38 | 0.07 | 0.55 | 16.21 | 64.08 | 0.5 | 10
1 | 100 | CONCLUIDO | 0.7107 | 140.72 | 115.84 | 12.09 | 0.18 | 575 | 196.32 | 54.38 | 2 | 573 | 39.95 | 24447.22 | 1590.82 | 5193.41 | 899.22 | 162.12 | 362618.1 | 0.18 | 0.76 | 14.46 | 21.84 | 0.5 | 10
2 | 100 | CONCLUIDO | 0.8115 | 123.22 | 107.13 | 18.42 | 0.27 | 349 | 197.88 | 54.38 | 3 | 347 | 40.5 | 24639 | 1450.46 | 5192.99 | 607.5 | 162.12 | 217889.53 | 0.27 | 0.82 | 14.11 | 13.14 | 0.5 | 10
3 | 100 | CONCLUIDO | 0.8659 | 115.48 | 103.28 | 24.89 | 0.36 | 249 | 199.44 | 54.38 | 4 | 247 | 41.06 | 24831.54 | 1378.1 | 5192.87 | 478.84 | 162.12 | 154059.29 | 0.34 | 0.85 | 13.95 | 9.29 | 0.5 | 10
4 | 100 | CONCLUIDO | 0.9002 | 111.08 | 101.1 | 31.59 | 0.44 | 192 | 201.01 | 54.38 | 5 | 190 | 41.63 | 25024.84 | 1328.17 | 5192.84 | 406.87 | 162.12 | 118359.61 | 0.4 | 0.87 | 13.83 | 7.11 | 0.5 | 10
5 | 100 | CONCLUIDO | 0.9227 | 108.38 | 99.79 | 38.38 | 0.53 | 156 | 202.58 | 54.38 | 6 | 154 | 42.2 | 25218.93 | 1291.06 | 5192.65 | 362.35 | 162.12 | 96278.05 | 0.45 | 0.88 | 13.8 | 5.81 | 0.5 | 10
6 | 100 | CONCLUIDO | 0.9401 | 106.37 | 98.8 | 45.6 | 0.61 | 130 | 204.16 | 54.38 | 7 | 128 | 42.78 | 25413.94 | 1256.02 | 5192.53 | 329.46 | 162.12 | 79963.91 | 0.49 | 0.89 | 13.75 | 4.81 | 0.5 | 10
7 | 100 | CONCLUIDO | 0.9532 | 104.91 | 98.08 | 53.02 | 0.69 | 111 | 205.75 | 54.38 | 8 | 109 | 43.37 | 25609.61 | 1225.77 | 5192.62 | 305.23 | 162.12 | 67944.8 | 0.53 | 0.89 | 13.72 | 4.09 | 0.5 | 10
8 | 100 | CONCLUIDO | 0.963 | 103.85 | 97.56 | 60.35 | 0.77 | 97 | 207.34 | 54.38 | 9 | 95 | 43.96 | 25806.1 | 1197.36 | 5192.56 | 288.39 | 162.12 | 59595.92 | 0.56 | 0.9 | 13.68 | 3.57 | 0.5 | 10
9 | 100 | CONCLUIDO | 0.9714 | 102.94 | 97.12 | 68.56 | 0.85 | 85 | 208.94 | 54.38 | 10 | 83 | 44.56 | 26003.41 | 1166.14 | 5192.56 | 273.36 | 162.12 | 52139.18 | 0.59 | 0.9 | 13.68 | 3.13 | 0.5 | 10
10 | 100 | CONCLUIDO | 0.979 | 102.14 | 96.71 | 77.37 | 0.93 | 75 | 210.55 | 54.38 | 11 | 73 | 45.17 | 26201.54 | 1137.31 | 5192.53 | 259.68 | 162.12 | 45348.41 | 0.62 | 0.9 | 13.66 | 2.72 | 0.5 | 10
11 | 100 | CONCLUIDO | 0.9837 | 101.66 | 96.5 | 85.14 | 1 | 68 | 212.16 | 54.38 | 12 | 66 | 45.78 | 26400.51 | 1108.63 | 5192.56 | 252.61 | 162.12 | 41849.39 | 0.64 | 0.91 | 13.65 | 2.51 | 0.5 | 10
12 | 100 | CONCLUIDO | 0.9892 | 101.09 | 96.2 | 94.62 | 1.08 | 61 | 213.78 | 54.38 | 13 | 56 | 46.4 | 26600.32 | 1082.6 | 5192.55 | 242.85 | 162.12 | 37006.2 | 0.67 | 0.91 | 13.63 | 2.22 | 0.5 | 10
13 | 100 | CONCLUIDO | 0.9925 | 100.75 | 96.06 | 102.92 | 1.15 | 56 | 215.41 | 54.38 | 14 | 40 | 47.03 | 26801 | 1058.52 | 5192.55 | 237.29 | 162.12 | 34249.59 | 0.68 | 0.91 | 13.65 | 2.07 | 0.5 | 10
14 | 100 | CONCLUIDO | 0.9936 | 100.64 | 96.02 | 106.69 | 1.23 | 54 | 217.04 | 54.38 | 15 | 11 | 47.66 | 27002.55 | 1049.75 | 5192.59 | 235.19 | 162.12 | 33207.71 | 0.69 | 0.91 | 13.68 | 2.04 | 0.5 | 10
15 | 100 | CONCLUIDO | 0.9945 | 100.56 | 95.98 | 108.65 | 1.3 | 53 | 218.68 | 54.38 | 16 | 1 | 48.31 | 27204.98 | 1053.02 | 5192.84 | 233.17 | 162.12 | 32204.15 | 0.7 | 0.91 | 13.69 | 1.99 | 0.5 | 10
16 | 100 | CONCLUIDO | 0.9945 | 100.56 | 95.98 | 108.66 | 1.37 | 53 | 220.33 | 54.38 | 17 | 0 | 48.95 | 27408.3 | 1060.68 | 5192.84 | 233.15 | 162.12 | 32196.16 | 0.7 | 0.91 | 13.69 | 1.99 | 0.5 | 10
0 | 40 | CONCLUIDO | 0.73 | 136.99 | 121.51 | 10.17 | 0.2 | 717 | 89.87 | 37.55 | 1 | 715 | 11.32 | 11317.98 | 990.05 | 5193.56 | 1087.28 | 162.12 | 455936.91 | 0.15 | 0.72 | 14.74 | 27.51 | 0.5 | 10
1 | 40 | CONCLUIDO | 0.891 | 112.23 | 104.84 | 21.77 | 0.39 | 289 | 91.1 | 37.55 | 2 | 287 | 11.54 | 11468.97 | 801.37 | 5192.87 | 530.72 | 162.12 | 179798.06 | 0.31 | 0.83 | 14.01 | 10.85 | 0.5 | 10
2 | 40 | CONCLUIDO | 0.9478 | 105.5 | 100.33 | 35.2 | 0.57 | 171 | 92.32 | 37.55 | 3 | 168 | 11.77 | 11620.34 | 708.4 | 5192.73 | 380.77 | 162.12 | 105411.87 | 0.43 | 0.87 | 13.8 | 6.34 | 0.5 | 10
3 | 40 | CONCLUIDO | 0.9669 | 103.42 | 98.99 | 44.99 | 0.75 | 132 | 93.55 | 37.55 | 4 | 12 | 12 | 11772.07 | 661.68 | 5192.8 | 330.2 | 162.12 | 80324.15 | 0.49 | 0.88 | 13.92 | 5 | 0.5 | 10
4 | 40 | CONCLUIDO | 0.9674 | 103.37 | 98.95 | 45.32 | 0.93 | 131 | 94.79 | 37.55 | 5 | 0 | 12.23 | 11924.18 | 669.04 | 5192.66 | 328.49 | 162.12 | 79474.98 | 0.49 | 0.88 | 13.93 | 4.97 | 0.5 | 10
0 | 30 | CONCLUIDO | 0.7915 | 126.35 | 115.65 | 12.2 | 0.24 | 569 | 71.52 | 32.27 | 1 | 567 | 8.25 | 9054.6 | 786.73 | 5193.34 | 892.12 | 162.12 | 359099.29 | 0.18 | 0.76 | 14.48 | 21.66 | 0.5 | 10
1 | 30 | CONCLUIDO | 0.9276 | 107.81 | 102.45 | 27.2 | 0.48 | 226 | 72.7 | 32.27 | 2 | 221 | 8.43 | 9200.25 | 625.9 | 5192.71 | 450.6 | 162.12 | 140056 | 0.36 | 0.85 | 13.92 | 8.46 | 0.5 | 10
2 | 30 | CONCLUIDO | 0.9505 | 105.21 | 100.64 | 34.51 | 0.71 | 175 | 73.88 | 32.27 | 3 | 0 | 8.61 | 9346.23 | 586.99 | 5192.85 | 382.99 | 162.12 | 106504.14 | 0.42 | 0.87 | 14.05 | 6.65 | 0.5 | 10
0 | 15 | CONCLUIDO | 0.8853 | 112.96 | 107.36 | 18.35 | 0.43 | 351 | 39.78 | 19.54 | 1 | 41 | 4.24 | 5140 | 421.21 | 5193.32 | 601.17 | 162.12 | 214712.07 | 0.27 | 0.82 | 14.51 | 13.37 | 0.5 | 10
1 | 15 | CONCLUIDO | 0.8867 | 112.78 | 107.22 | 18.54 | 0.84 | 347 | 40.89 | 19.54 | 2 | 0 | 4.35 | 5277.26 | 430.94 | 5193.3 | 594.92 | 162.12 | 211609.71 | 0.27 | 0.82 | 14.55 | 13.23 | 0.5 | 10
0 | 70 | CONCLUIDO | 0.5771 | 173.29 | 138.3 | 7.32 | 0.12 | 1134 | 141.81 | 47.83 | 1 | 1132 | 22.98 | 17723.39 | 1559.6 | 5193.91 | 1649.97 | 162.12 | 735196.7 | 0.1 | 0.63 | 15.44 | 44.3 | 0.5 | 10
1 | 70 | CONCLUIDO | 0.7969 | 125.49 | 110.58 | 15.11 | 0.25 | 439 | 143.17 | 47.83 | 2 | 437 | 23.34 | 17891.86 | 1216.02 | 5193.03 | 722.28 | 162.12 | 274830.87 | 0.22 | 0.79 | 14.27 | 16.59 | 0.5 | 10
2 | 70 | CONCLUIDO | 0.8773 | 113.99 | 104.02 | 23.29 | 0.37 | 268 | 144.54 | 47.83 | 3 | 266 | 23.71 | 18060.85 | 1113.68 | 5192.88 | 503.51 | 162.12 | 166296.69 | 0.32 | 0.84 | 13.98 | 10.03 | 0.5 | 10
3 | 70 | CONCLUIDO | 0.9202 | 108.67 | 100.99 | 32.06 | 0.49 | 189 | 145.92 | 47.83 | 4 | 187 | 24.09 | 18230.35 | 1048.71 | 5192.75 | 402.51 | 162.12 | 116191.61 | 0.4 | 0.87 | 13.84 | 7 | 0.5 | 10
4 | 70 | CONCLUIDO | 0.9455 | 105.76 | 99.34 | 41.11 | 0.6 | 145 | 147.3 | 47.83 | 5 | 143 | 24.47 | 18400.38 | 999.13 | 5192.7 | 347.38 | 162.12 | 88849.28 | 0.47 | 0.88 | 13.78 | 5.36 | 0.5 | 10
5 | 70 | CONCLUIDO | 0.9633 | 103.81 | 98.26 | 51.27 | 0.71 | 115 | 148.68 | 47.83 | 6 | 113 | 24.85 | 18570.94 | 951.37 | 5192.74 | 310.85 | 162.12 | 70732.5 | 0.52 | 0.89 | 13.74 | 4.27 | 0.5 | 10
6 | 70 | CONCLUIDO | 0.9767 | 102.39 | 97.44 | 62.2 | 0.83 | 94 | 150.07 | 47.83 | 7 | 91 | 25.24 | 18742.03 | 906.9 | 5192.62 | 284.21 | 162.12 | 57518.04 | 0.57 | 0.9 | 13.69 | 3.46 | 0.5 | 10
7 | 70 | CONCLUIDO | 0.9852 | 101.5 | 96.97 | 72.72 | 0.94 | 80 | 151.46 | 47.83 | 8 | 54 | 25.63 | 18913.66 | 865.56 | 5192.53 | 267.09 | 162.12 | 49029.12 | 0.61 | 0.9 | 13.7 | 2.98 | 0.5 | 10
8 | 70 | CONCLUIDO | 0.9871 | 101.3 | 96.88 | 76.48 | 1.04 | 76 | 152.85 | 47.83 | 9 | 2 | 26.03 | 19085.83 | 858.43 | 5192.63 | 262.2 | 162.12 | 46601.62 | 0.62 | 0.9 | 13.76 | 2.9 | 0.5 | 10
9 | 70 | CONCLUIDO | 0.9872 | 101.29 | 96.87 | 76.48 | 1.15 | 76 | 154.25 | 47.83 | 10 | 0 | 26.43 | 19258.55 | 865.6 | 5192.58 | 261.82 | 162.12 | 46413.89 | 0.62 | 0.9 | 13.76 | 2.89 | 0.5 | 10
0 | 90 | CONCLUIDO | 0.4892 | 204.43 | 150.92 | 6.3 | 0.1 | 1437 | 176.73 | 52.44 | 1 | 1435 | 33.29 | 22031.19 | 1971.38 | 5194.38 | 2073.35 | 162.12 | 945375.9 | 0.08 | 0.58 | 15.94 | 56.9 | 0.5 | 10
1 | 90 | CONCLUIDO | 0.7387 | 135.38 | 114.11 | 12.92 | 0.2 | 530 | 178.21 | 52.44 | 2 | 528 | 33.77 | 22213.89 | 1466.42 | 5193.13 | 839.77 | 162.12 | 333117.73 | 0.19 | 0.77 | 14.43 | 20.12 | 0.5 | 10
2 | 90 | CONCLUIDO | 0.8338 | 119.93 | 106.06 | 19.76 | 0.3 | 322 | 179.7 | 52.44 | 3 | 320 | 34.26 | 22397.24 | 1339.86 | 5192.86 | 571.68 | 162.12 | 200113.62 | 0.28 | 0.82 | 14.06 | 12.07 | 0.5 | 10
3 | 90 | CONCLUIDO | 0.8838 | 113.15 | 102.55 | 26.75 | 0.39 | 230 | 181.19 | 52.44 | 4 | 228 | 34.75 | 22581.25 | 1272.07 | 5192.78 | 454.7 | 162.12 | 142084.56 | 0.36 | 0.85 | 13.9 | 8.56 | 0.5 | 10
4 | 90 | CONCLUIDO | 0.915 | 109.29 | 100.58 | 34.09 | 0.49 | 177 | 182.69 | 52.44 | 5 | 175 | 35.25 | 22766.06 | 1224.34 | 5192.68 | 388.32 | 162.12 | 109156.92 | 0.42 | 0.87 | 13.83 | 6.59 | 0.5 | 10
5 | 90 | CONCLUIDO | 0.9362 | 106.82 | 99.31 | 41.67 | 0.58 | 143 | 184.19 | 52.44 | 6 | 141 | 35.75 | 22951.43 | 1185.06 | 5192.64 | 345.97 | 162.12 | 88151.89 | 0.47 | 0.88 | 13.79 | 5.33 | 0.5 | 10
6 | 90 | CONCLUIDO | 0.9521 | 105.03 | 98.38 | 49.6 | 0.67 | 119 | 185.7 | 52.44 | 7 | 117 | 36.26 | 23137.49 | 1147.97 | 5192.72 | 315.23 | 162.12 | 72905.97 | 0.51 | 0.89 | 13.73 | 4.39 | 0.5 | 10
7 | 90 | CONCLUIDO | 0.9643 | 103.7 | 97.69 | 58.04 | 0.76 | 101 | 187.22 | 52.44 | 8 | 99 | 36.78 | 23324.24 | 1114.83 | 5192.61 | 292.87 | 162.12 | 61815.63 | 0.55 | 0.9 | 13.69 | 3.71 | 0.5 | 10
8 | 90 | CONCLUIDO | 0.9735 | 102.72 | 97.17 | 66.25 | 0.85 | 88 | 188.74 | 52.44 | 9 | 86 | 37.3 | 23511.69 | 1082.58 | 5192.64 | 275.12 | 162.12 | 53005.59 | 0.59 | 0.9 | 13.68 | 3.18 | 0.5 | 10
9 | 90 | CONCLUIDO | 0.9815 | 101.89 | 96.76 | 76.39 | 0.93 | 76 | 190.26 | 52.44 | 10 | 74 | 37.82 | 23699.85 | 1047.65 | 5192.65 | 261.94 | 162.12 | 46475.14 | 0.62 | 0.9 | 13.65 | 2.78 | 0.5 | 10
10 | 90 | CONCLUIDO | 0.9874 | 101.27 | 96.47 | 86.39 | 1.02 | 67 | 191.79 | 52.44 | 11 | 61 | 38.35 | 23888.73 | 1012.96 | 5192.64 | 251.33 | 162.12 | 41213.48 | 0.65 | 0.91 | 13.66 | 2.49 | 0.5 | 10
11 | 90 | CONCLUIDO | 0.9917 | 100.84 | 96.25 | 94.67 | 1.1 | 61 | 193.33 | 52.44 | 12 | 37 | 38.89 | 24078.33 | 985.88 | 5192.66 | 243.54 | 162.12 | 37350.56 | 0.67 | 0.91 | 13.66 | 2.26 | 0.5 | 10
12 | 90 | CONCLUIDO | 0.9929 | 100.71 | 96.19 | 97.82 | 1.18 | 59 | 194.88 | 52.44 | 13 | 4 | 39.43 | 24268.67 | 983.21 | 5192.68 | 240.59 | 162.12 | 35884.53 | 0.67 | 0.91 | 13.69 | 2.21 | 0.5 | 10
13 | 90 | CONCLUIDO | 0.9928 | 100.72 | 96.21 | 97.84 | 1.27 | 59 | 196.42 | 52.44 | 14 | 0 | 39.98 | 24459.75 | 990.05 | 5192.63 | 240.75 | 162.12 | 35962.75 | 0.67 | 0.91 | 13.7 | 2.22 | 0.5 | 10
0 | 10 | CONCLUIDO | 0.8245 | 121.29 | 113.86 | 13.14 | 0.64 | 520 | 26.11 | 12.1 | 1 | 0 | 3.01 | 3454.41 | 330.17 | 5193.68 | 808.29 | 162.12 | 317427.03 | 0.2 | 0.77 | 15.06 | 19.87 | 0.5 | 10
0 | 45 | CONCLUIDO | 0.7019 | 142.46 | 124.3 | 9.48 | 0.18 | 787 | 98.71 | 39.72 | 1 | 785 | 12.99 | 12407.75 | 1086.08 | 5193.67 | 1180.27 | 162.12 | 502083.02 | 0.14 | 0.7 | 14.87 | 30.3 | 0.5 | 10
1 | 45 | CONCLUIDO | 0.8741 | 114.41 | 105.9 | 20.04 | 0.35 | 317 | 99.95 | 39.72 | 2 | 315 | 13.24 | 12561.45 | 879.15 | 5192.92 | 566.13 | 162.12 | 197365.31 | 0.29 | 0.83 | 14.06 | 11.91 | 0.5 | 10
2 | 45 | CONCLUIDO | 0.9351 | 106.94 | 101.04 | 31.91 | 0.52 | 190 | 101.2 | 39.72 | 3 | 188 | 13.49 | 12715.54 | 787.54 | 5192.74 | 404.53 | 162.12 | 117198.08 | 0.4 | 0.87 | 13.84 | 7.06 | 0.5 | 10
3 | 45 | CONCLUIDO | 0.9666 | 103.45 | 98.79 | 45.6 | 0.69 | 130 | 102.45 | 39.72 | 4 | 110 | 13.74 | 12870.03 | 715.68 | 5192.75 | 328.37 | 162.12 | 79418.08 | 0.49 | 0.89 | 13.77 | 4.81 | 0.5 | 10
4 | 45 | CONCLUIDO | 0.9727 | 102.8 | 98.41 | 50.47 | 0.85 | 117 | 103.71 | 39.72 | 5 | 1 | 14 | 13024.91 | 698.63 | 5192.58 | 311.86 | 162.12 | 71230.65 | 0.52 | 0.89 | 13.87 | 4.43 | 0.5 | 10
5 | 45 | CONCLUIDO | 0.9727 | 102.81 | 98.42 | 50.47 | 1.01 | 117 | 104.97 | 39.72 | 6 | 0 | 14.25 | 13180.19 | 706.52 | 5192.59 | 311.9 | 162.12 | 71248.19 | 0.52 | 0.89 | 13.87 | 4.43 | 0.5 | 10
0 | 60 | CONCLUIDO | 0.6247 | 160.07 | 132.57 | 8.01 | 0.14 | 993 | 124.63 | 45 | 1 | 991 | 18.64 | 15605.44 | 1367.9 | 5194.01 | 1456.77 | 162.12 | 639304.41 | 0.11 | 0.66 | 15.22 | 38.56 | 0.5 | 10
1 | 60 | CONCLUIDO | 0.8268 | 120.94 | 108.79 | 16.65 | 0.28 | 392 | 125.95 | 45 | 2 | 390 | 18.95 | 15767.7 | 1087.2 | 5192.89 | 661.7 | 162.12 | 244775.2 | 0.25 | 0.8 | 14.21 | 14.8 | 0.5 | 10
2 | 60 | CONCLUIDO | 0.8995 | 111.18 | 102.94 | 25.84 | 0.42 | 239 | 127.27 | 45 | 3 | 237 | 19.27 | 15930.42 | 992.78 | 5192.8 | 467.75 | 162.12 | 148562.18 | 0.35 | 0.85 | 13.92 | 8.95 | 0.5 | 10
3 | 60 | CONCLUIDO | 0.9377 | 106.64 | 100.22 | 35.79 | 0.55 | 168 | 128.59 | 45 | 4 | 166 | 19.59 | 16093.6 | 927.69 | 5192.56 | 376.34 | 162.12 | 103214.12 | 0.43 | 0.87 | 13.82 | 6.23 | 0.5 | 10
4 | 60 | CONCLUIDO | 0.9617 | 103.98 | 98.63 | 46.97 | 0.68 | 126 | 129.92 | 45 | 5 | 124 | 19.92 | 16257.24 | 871.56 | 5192.65 | 323.28 | 162.12 | 76892.27 | 0.5 | 0.89 | 13.75 | 4.64 | 0.5 | 10
5 | 60 | CONCLUIDO | 0.9776 | 102.29 | 97.62 | 59.17 | 0.81 | 99 | 131.25 | 45 | 6 | 84 | 20.25 | 16421.36 | 817.97 | 5192.58 | 290.11 | 162.12 | 60443.07 | 0.56 | 0.9 | 13.7 | 3.64 | 0.5 | 10
6 | 60 | CONCLUIDO | 0.9833 | 101.7 | 97.31 | 66.35 | 0.93 | 88 | 132.58 | 45 | 7 | 12 | 20.59 | 16585.95 | 795.58 | 5192.67 | 276.67 | 162.12 | 53778.86 | 0.59 | 0.9 | 13.78 | 3.33 | 0.5 | 10
7 | 60 | CONCLUIDO | 0.9834 | 101.68 | 97.3 | 66.34 | 1.06 | 88 | 133.92 | 45 | 8 | 0 | 20.93 | 16751.02 | 802.7 | 5192.76 | 276.07 | 162.12 | 53479.4 | 0.59 | 0.9 | 13.78 | 3.32 | 0.5 | 10
0 | 80 | CONCLUIDO | 0.5319 | 188 | 144.4 | 6.76 | 0.11 | 1281 | 159.12 | 50.28 | 1 | 1279 | 27.84 | 19859.16 | 1759.53 | 5194.61 | 1854.86 | 162.12 | 836908.09 | 0.09 | 0.61 | 15.67 | 50.38 | 0.5 | 10
1 | 80 | CONCLUIDO | 0.7674 | 130.31 | 112.36 | 13.9 | 0.22 | 485 | 160.54 | 50.28 | 2 | 483 | 28.26 | 20034.4 | 1341.99 | 5193.05 | 781.71 | 162.12 | 304315.17 | 0.21 | 0.78 | 14.34 | 18.36 | 0.5 | 10
2 | 80 | CONCLUIDO | 0.8551 | 116.94 | 105.08 | 21.3 | 0.33 | 296 | 161.97 | 50.28 | 3 | 294 | 28.69 | 20210.21 | 1228.57 | 5192.75 | 538.69 | 162.12 | 183748.42 | 0.3 | 0.83 | 14.03 | 11.09 | 0.5 | 10
3 | 80 | CONCLUIDO | 0.9017 | 110.9 | 101.81 | 29.09 | 0.43 | 210 | 163.4 | 50.28 | 4 | 208 | 29.12 | 20386.62 | 1163.55 | 5192.87 | 429.85 | 162.12 | 129760.27 | 0.38 | 0.86 | 13.88 | 7.82 | 0.5 | 10
4 | 80 | CONCLUIDO | 0.9307 | 107.44 | 99.93 | 37.24 | 0.54 | 161 | 164.83 | 50.28 | 5 | 159 | 29.55 | 20563.61 | 1114.33 | 5192.62 | 367.14 | 162.12 | 98647.06 | 0.44 | 0.88 | 13.8 | 5.95 | 0.5 | 10
5 | 80 | CONCLUIDO | 0.9495 | 105.32 | 98.8 | 45.6 | 0.64 | 130 | 166.27 | 50.28 | 6 | 128 | 29.99 | 20741.2 | 1073.75 | 5192.74 | 328.74 | 162.12 | 79601.76 | 0.49 | 0.89 | 13.77 | 4.82 | 0.5 | 10
6 | 80 | CONCLUIDO | 0.9645 | 103.69 | 97.91 | 54.9 | 0.74 | 107 | 167.72 | 50.28 | 7 | 105 | 30.44 | 20919.39 | 1033.88 | 5192.57 | 299.71 | 162.12 | 65203.32 | 0.54 | 0.89 | 13.71 | 3.93 | 0.5 | 10
7 | 80 | CONCLUIDO | 0.9755 | 102.51 | 97.28 | 64.85 | 0.84 | 90 | 169.17 | 50.28 | 8 | 88 | 30.89 | 21098.19 | 992.91 | 5192.52 | 279.21 | 162.12 | 55037.97 | 0.58 | 0.9 | 13.67 | 3.3 | 0.5 | 10
8 | 80 | CONCLUIDO | 0.9834 | 101.69 | 96.85 | 74.5 | 0.94 | 78 | 170.62 | 50.28 | 9 | 73 | 31.34 | 21277.6 | 956.85 | 5192.49 | 264.67 | 162.12 | 47827.24 | 0.61 | 0.9 | 13.66 | 2.87 | 0.5 | 10
9 | 80 | CONCLUIDO | 0.9897 | 101.04 | 96.52 | 85.16 | 1.03 | 68 | 172.08 | 50.28 | 10 | 34 | 31.8 | 21457.64 | 922.17 | 5192.64 | 251.58 | 162.12 | 41333.53 | 0.64 | 0.91 | 13.7 | 2.54 | 0.5 | 10
10 | 80 | CONCLUIDO | 0.991 | 100.91 | 96.46 | 87.69 | 1.12 | 66 | 173.55 | 50.28 | 11 | 3 | 32.27 | 21638.31 | 919.5 | 5192.62 | 248.81 | 162.12 | 39960.33 | 0.65 | 0.91 | 13.72 | 2.47 | 0.5 | 10
11 | 80 | CONCLUIDO | 0.9909 | 100.92 | 96.46 | 87.69 | 1.22 | 66 | 175.02 | 50.28 | 12 | 0 | 32.74 | 21819.6 | 927.01 | 5192.61 | 248.88 | 162.12 | 39995.02 | 0.65 | 0.91 | 13.72 | 2.48 | 0.5 | 10
0 | 35 | CONCLUIDO | 0.7601 | 131.56 | 118.58 | 11.05 | 0.22 | 644 | 80.84 | 35.1 | 1 | 642 | 9.74 | 10204.21 | 890.28 | 5193.31 | 990.31 | 162.12 | 407820.5 | 0.16 | 0.74 | 14.59 | 24.58 | 0.5 | 10
1 | 35 | CONCLUIDO | 0.9091 | 110 | 103.65 | 24.01 | 0.43 | 259 | 82.04 | 35.1 | 2 | 257 | 9.94 | 10352.53 | 718.39 | 5192.87 | 491.11 | 162.12 | 160145.28 | 0.33 | 0.84 | 13.96 | 9.66 | 0.5 | 10
2 | 35 | CONCLUIDO | 0.9572 | 104.47 | 99.88 | 38.17 | 0.63 | 157 | 83.25 | 35.1 | 3 | 82 | 10.15 | 10501.19 | 630.29 | 5192.76 | 362.14 | 162.12 | 96171.04 | 0.45 | 0.88 | 13.89 | 5.89 | 0.5 | 10
3 | 35 | CONCLUIDO | 0.9602 | 104.14 | 99.67 | 39.87 | 0.83 | 150 | 84.46 | 35.1 | 4 | 0 | 10.36 | 10650.22 | 629.35 | 5192.66 | 351.95 | 162.12 | 91109.28 | 0.46 | 0.88 | 13.97 | 5.68 | 0.5 | 10
0 | 50 | CONCLUIDO | 0.6756 | 148.02 | 126.98 | 8.91 | 0.16 | 855 | 107.41 | 41.65 | 1 | 853 | 14.77 | 13481.73 | 1179.53 | 5193.45 | 1271.24 | 162.12 | 547229.92 | 0.13 | 0.69 | 14.96 | 32.99 | 0.5 | 10
1 | 50 | CONCLUIDO | 0.8582 | 116.52 | 106.87 | 18.69 | 0.32 | 343 | 108.68 | 41.65 | 2 | 341 | 15.03 | 13638.32 | 950.96 | 5192.9 | 598.81 | 162.12 | 213574.52 | 0.27 | 0.82 | 14.09 | 12.88 | 0.5 | 10
2 | 50 | CONCLUIDO | 0.9228 | 108.37 | 101.73 | 29.49 | 0.48 | 207 | 109.96 | 41.65 | 3 | 205 | 15.31 | 13795.21 | 860.65 | 5192.66 | 426.67 | 162.12 | 128184.3 | 0.38 | 0.86 | 13.89 | 7.75 | 0.5 | 10
3 | 50 | CONCLUIDO | 0.9568 | 104.51 | 99.3 | 41.66 | 0.63 | 143 | 111.23 | 41.65 | 4 | 141 | 15.58 | 13952.52 | 791.21 | 5192.62 | 346.41 | 162.12 | 88371.46 | 0.47 | 0.88 | 13.76 | 5.31 | 0.5 | 10
4 | 50 | CONCLUIDO | 0.9754 | 102.52 | 98.06 | 53.98 | 0.78 | 109 | 112.51 | 41.65 | 5 | 59 | 15.86 | 14110.24 | 735.86 | 5192.78 | 302.42 | 162.12 | 66547.42 | 0.54 | 0.89 | 13.78 | 4.07 | 0.5 | 10
5 | 50 | CONCLUIDO | 0.9773 | 102.32 | 97.95 | 55.97 | 0.93 | 105 | 113.79 | 41.65 | 6 | 0 | 16.14 | 14268.39 | 734.82 | 5192.78 | 296.84 | 162.12 | 63781.04 | 0.55 | 0.89 | 13.83 | 3.96 | 0.5 | 10
0 | 25 | CONCLUIDO | 0.8257 | 121.11 | 112.54 | 13.84 | 0.28 | 488 | 61.76 | 28.92 | 1 | 486 | 6.84 | 7851.41 | 675.13 | 5192.96 | 787.03 | 162.12 | 306958.66 | 0.21 | 0.78 | 14.37 | 18.55 | 0.5 | 10
1 | 25 | CONCLUIDO | 0.9364 | 106.79 | 102.05 | 28.88 | 0.55 | 212 | 62.92 | 28.92 | 2 | 42 | 7 | 7994.37 | 541.2 | 5192.91 | 430.65 | 162.12 | 130148.7 | 0.38 | 0.86 | 14.1 | 8.06 | 0.5 | 10
2 | 25 | CONCLUIDO | 0.9376 | 106.66 | 101.96 | 29.27 | 0.81 | 209 | 64.08 | 28.92 | 3 | 0 | 7.16 | 8137.65 | 547.73 | 5192.86 | 425.45 | 162.12 | 127563.81 | 0.38 | 0.86 | 14.15 | 7.97 | 0.5 | 10
0 | 85 | CONCLUIDO | 0.5103 | 195.97 | 147.57 | 6.52 | 0.11 | 1358 | 167.88 | 51.39 | 1 | 1356 | 30.49 | 20939.59 | 1863.49 | 5194.4 | 1961.98 | 162.12 | 890083.24 | 0.08 | 0.59 | 15.78 | 53.56 | 0.5 | 10
1 | 85 | CONCLUIDO | 0.7527 | 132.85 | 113.26 | 13.38 | 0.21 | 508 | 169.33 | 51.39 | 2 | 506 | 30.94 | 21118.46 | 1404.88 | 5193.34 | 811.85 | 162.12 | 319269.04 | 0.2 | 0.77 | 14.39 | 19.27 | 0.5 | 10
2 | 85 | CONCLUIDO | 0.8444 | 118.43 | 105.58 | 20.5 | 0.31 | 309 | 170.79 | 51.39 | 3 | 307 | 31.4 | 21297.94 | 1284.83 | 5192.87 | 555.44 | 162.12 | 192060.51 | 0.29 | 0.83 | 14.04 | 11.59 | 0.5 | 10
3 | 85 | CONCLUIDO | 0.8928 | 112 | 102.17 | 27.87 | 0.41 | 220 | 172.25 | 51.39 | 4 | 218 | 31.86 | 21478.05 | 1218.2 | 5192.78 | 442.38 | 162.12 | 135975.5 | 0.37 | 0.86 | 13.88 | 8.18 | 0.5 | 10
4 | 85 | CONCLUIDO | 0.9231 | 108.34 | 100.24 | 35.59 | 0.51 | 169 | 173.71 | 51.39 | 5 | 167 | 32.32 | 21658.78 | 1169.47 | 5192.67 | 377.74 | 162.12 | 103908.4 | 0.43 | 0.87 | 13.8 | 6.25 | 0.5 | 10
5 | 85 | CONCLUIDO | 0.9434 | 106 | 99.02 | 43.68 | 0.61 | 136 | 175.18 | 51.39 | 6 | 134 | 32.79 | 21840.16 | 1129.44 | 5192.54 | 336.24 | 162.12 | 83326.09 | 0.48 | 0.88 | 13.77 | 5.03 | 0.5 | 10
6 | 85 | CONCLUIDO | 0.9582 | 104.36 | 98.16 | 52.12 | 0.7 | 113 | 176.66 | 51.39 | 7 | 111 | 33.27 | 22022.17 | 1091.47 | 5192.62 | 307.61 | 162.12 | 69125.83 | 0.53 | 0.89 | 13.73 | 4.17 | 0.5 | 10
7 | 85 | CONCLUIDO | 0.9693 | 103.16 | 97.54 | 60.96 | 0.8 | 96 | 178.14 | 51.39 | 8 | 94 | 33.75 | 22204.83 | 1057.28 | 5192.66 | 286.98 | 162.12 | 58895.02 | 0.56 | 0.9 | 13.7 | 3.55 | 0.5 | 10
8 | 85 | CONCLUIDO | 0.9791 | 102.14 | 96.99 | 70.97 | 0.89 | 82 | 179.63 | 51.39 | 9 | 80 | 34.24 | 22388.15 | 1018.1 | 5192.54 | 269.31 | 162.12 | 50130.44 | 0.6 | 0.9 | 13.66 | 3 | 0.5 | 10
9 | 85 | CONCLUIDO | 0.9859 | 101.44 | 96.62 | 80.52 | 0.98 | 72 | 181.12 | 51.39 | 10 | 66 | 34.73 | 22572.13 | 983.81 | 5192.56 | 256.52 | 162.12 | 43784.81 | 0.63 | 0.91 | 13.66 | 2.64 | 0.5 | 10
10 | 85 | CONCLUIDO | 0.9903 | 100.98 | 96.4 | 88.98 | 1.07 | 65 | 182.62 | 51.39 | 11 | 34 | 35.22 | 22756.91 | 954.7 | 5192.6 | 248.27 | 162.12 | 39692.24 | 0.65 | 0.91 | 13.68 | 2.42 | 0.5 | 10
11 | 85 | CONCLUIDO | 0.9915 | 100.86 | 96.35 | 91.77 | 1.16 | 63 | 184.12 | 51.39 | 12 | 1 | 35.73 | 22942.24 | 949.59 | 5192.68 | 245.22 | 162.12 | 38177.2 | 0.66 | 0.91 | 13.72 | 2.37 | 0.5 | 10
12 | 85 | CONCLUIDO | 0.9915 | 100.86 | 96.35 | 91.77 | 1.24 | 63 | 185.63 | 51.39 | 13 | 0 | 36.24 | 23128.27 | 956.18 | 5192.68 | 245.13 | 162.12 | 38134.75 | 0.66 | 0.91 | 13.72 | 2.37 | 0.5 | 10
0 | 20 | CONCLUIDO | 0.8657 | 115.51 | 108.93 | 16.55 | 0.34 | 395 | 51.33 | 24.83 | 1 | 392 | 5.51 | 6564.78 | 546.98 | 5192.94 | 666.93 | 162.12 | 247374.6 | 0.24 | 0.8 | 14.21 | 14.94 | 0.5 | 10
1 | 20 | CONCLUIDO | 0.9182 | 108.91 | 103.97 | 23.9 | 0.66 | 261 | 52.47 | 24.83 | 2 | 0 | 5.64 | 6705.1 | 491.65 | 5193.29 | 489.4 | 162.12 | 159278.68 | 0.33 | 0.84 | 14.32 | 9.98 | 0.5 | 10
0 | 65 | CONCLUIDO | 0.6006 | 166.51 | 135.4 | 7.64 | 0.13 | 1063 | 133.21 | 46.47 | 1 | 1061 | 20.75 | 16663.42 | 1462.96 | 5193.76 | 1552.62 | 162.12 | 686876.59 | 0.1 | 0.65 | 15.32 | 41.39 | 0.5 | 10
1 | 65 | CONCLUIDO | 0.8117 | 123.2 | 109.69 | 15.82 | 0.26 | 416 | 134.55 | 46.47 | 2 | 414 | 21.09 | 16828.84 | 1151.98 | 5193 | 693.32 | 162.12 | 260461.85 | 0.23 | 0.8 | 14.21 | 15.7 | 0.5 | 10
2 | 65 | CONCLUIDO | 0.8889 | 112.5 | 103.44 | 24.53 | 0.39 | 253 | 135.9 | 46.47 | 3 | 251 | 21.43 | 16994.64 | 1052.89 | 5192.63 | 484.3 | 162.12 | 156768.24 | 0.33 | 0.85 | 13.94 | 9.45 | 0.5 | 10
3 | 65 | CONCLUIDO | 0.9285 | 107.71 | 100.65 | 33.74 | 0.52 | 179 | 137.25 | 46.47 | 4 | 177 | 21.78 | 17160.92 | 991.06 | 5192.8 | 390.72 | 162.12 | 110349.57 | 0.41 | 0.87 | 13.84 | 6.67 | 0.5 | 10
4 | 65 | CONCLUIDO | 0.9531 | 104.92 | 99.04 | 43.69 | 0.64 | 136 | 138.6 | 46.47 | 5 | 134 | 22.13 | 17327.69 | 937.63 | 5192.61 | 337.19 | 162.12 | 83798.64 | 0.48 | 0.88 | 13.76 | 5.05 | 0.5 | 10
5 | 65 | CONCLUIDO | 0.9701 | 103.08 | 97.96 | 54.42 | 0.76 | 108 | 139.95 | 46.47 | 6 | 106 | 22.49 | 17494.97 | 888.99 | 5192.6 | 301.25 | 162.12 | 65969.84 | 0.54 | 0.89 | 13.72 | 3.98 | 0.5 | 10
6 | 65 | CONCLUIDO | 0.9821 | 101.82 | 97.24 | 66.3 | 0.88 | 88 | 141.31 | 46.47 | 7 | 73 | 22.85 | 17662.75 | 839.91 | 5192.59 | 277.01 | 162.12 | 53950.31 | 0.59 | 0.9 | 13.7 | 3.26 | 0.5 | 10
7 | 65 | CONCLUIDO | 0.9853 | 101.5 | 97.08 | 71.04 | 0.99 | 82 | 142.68 | 46.47 | 8 | 6 | 23.21 | 17831.04 | 826.43 | 5192.66 | 268.9 | 162.12 | 49922.45 | 0.6 | 0.9 | 13.77 | 3.1 | 0.5 | 10
8 | 65 | CONCLUIDO | 0.9859 | 101.43 | 97.04 | 71.88 | 1.11 | 81 | 144.05 | 46.47 | 9 | 0 | 23.58 | 17999.83 | 832.6 | 5192.64 | 267.54 | 162.12 | 49250.14 | 0.61 | 0.9 | 13.77 | 3.06 | 0.5 | 10
0 | 75 | CONCLUIDO | 0.5545 | 180.35 | 141.22 | 7.03 | 0.12 | 1206 | 150.44 | 49.1 | 1 | 1204 | 25.34 | 18787.76 | 1657.22 | 5193.85 | 1750.44 | 162.12 | 785075.32 | 0.09 | 0.62 | 15.49 | 47.22 | 0.5 | 10
1 | 75 | CONCLUIDO | 0.7823 | 127.83 | 111.43 | 14.47 | 0.23 | 462 | 151.83 | 49.1 | 2 | 460 | 25.73 | 18959.54 | 1278.55 | 5192.99 | 752.53 | 162.12 | 289839.06 | 0.22 | 0.79 | 14.27 | 17.44 | 0.5 | 10
2 | 75 | CONCLUIDO | 0.8663 | 115.44 | 104.54 | 22.24 | 0.35 | 282 | 153.23 | 49.1 | 3 | 280 | 26.13 | 19131.85 | 1171.91 | 5192.89 | 521.55 | 162.12 | 175248.79 | 0.31 | 0.84 | 13.98 | 10.55 | 0.5 | 10
3 | 75 | CONCLUIDO | 0.9104 | 109.84 | 101.45 | 30.43 | 0.46 | 200 | 154.63 | 49.1 | 4 | 198 | 26.53 | 19304.72 | 1108.67 | 5192.75 | 417.39 | 162.12 | 123578.92 | 0.39 | 0.86 | 13.88 | 7.46 | 0.5 | 10
4 | 75 | CONCLUIDO | 0.9378 | 106.63 | 99.68 | 39.09 | 0.57 | 153 | 156.03 | 49.1 | 5 | 151 | 26.94 | 19478.15 | 1058.96 | 5192.75 | 358.18 | 162.12 | 94207.4 | 0.45 | 0.88 | 13.81 | 5.69 | 0.5 | 10
5 | 75 | CONCLUIDO | 0.9564 | 104.56 | 98.52 | 48.06 | 0.67 | 123 | 157.44 | 49.1 | 6 | 121 | 27.35 | 19652.13 | 1015.57 | 5192.65 | 320.6 | 162.12 | 75570.39 | 0.51 | 0.89 | 13.73 | 4.54 | 0.5 | 10
6 | 75 | CONCLUIDO | 0.9701 | 103.08 | 97.72 | 58.05 | 0.78 | 101 | 158.86 | 49.1 | 7 | 99 | 27.77 | 19826.68 | 973.7 | 5192.65 | 293.39 | 162.12 | 62071.39 | 0.55 | 0.9 | 13.7 | 3.74 | 0.5 | 10
7 | 75 | CONCLUIDO | 0.9804 | 102 | 97.13 | 68.56 | 0.88 | 85 | 160.28 | 49.1 | 8 | 80 | 28.19 | 20001.93 | 928 | 5192.53 | 273.83 | 162.12 | 52372.32 | 0.59 | 0.9 | 13.67 | 3.14 | 0.5 | 10
8 | 75 | CONCLUIDO | 0.9879 | 101.22 | 96.72 | 79.49 | 0.99 | 73 | 161.71 | 49.1 | 9 | 44 | 28.61 | 20177.64 | 893.29 | 5192.69 | 258.69 | 162.12 | 44862.73 | 0.63 | 0.9 | 13.7 | 2.73 | 0.5 | 10
9 | 75 | CONCLUIDO | 0.989 | 101.11 | 96.67 | 81.69 | 1.09 | 71 | 163.13 | 49.1 | 10 | 2 | 29.04 | 20353.94 | 891.33 | 5192.66 | 256.02 | 162.12 | 43539.23 | 0.63 | 0.91 | 13.72 | 2.68 | 0.5 | 10
10 | 75 | CONCLUIDO | 0.9888 | 101.13 | 96.68 | 81.7 | 1.18 | 71 | 164.57 | 49.1 | 11 | 0 | 29.47 | 20530.82 | 898.68 | 5192.61 | 256.22 | 162.12 | 43639.76 | 0.63 | 0.9 | 13.73 | 2.7 | 0.5 | 10
0 | 95 | CONCLUIDO | 0.4685 | 213.47 | 154.42 | 6.1 | 0.1 | 1520 | 185.69 | 53.44 | 1 | 1518 | 36.26 | 23136.14 | 2083.64 | 5194.47 | 2191.67 | 162.12 | 1004118.56 | 0.07 | 0.57 | 16.07 | 60.4 | 0.5 | 10
1 | 95 | CONCLUIDO | 0.7243 | 138.06 | 115.01 | 12.48 | 0.19 | 553 | 187.21 | 53.44 | 2 | 551 | 36.77 | 23322.88 | 1529.09 | 5193.21 | 869.83 | 162.12 | 348032.95 | 0.19 | 0.76 | 14.47 | 21.01 | 0.5 | 10
2 | 95 | CONCLUIDO | 0.8226 | 121.57 | 106.6 | 19.03 | 0.28 | 336 | 188.73 | 53.44 | 3 | 334 | 37.29 | 23510.33 | 1395.28 | 5192.89 | 589.47 | 162.12 | 208941.29 | 0.28 | 0.82 | 14.09 | 12.61 | 0.5 | 10
3 | 95 | CONCLUIDO | 0.8751 | 114.28 | 102.91 | 25.84 | 0.37 | 239 | 190.25 | 53.44 | 4 | 237 | 37.82 | 23698.48 | 1325.11 | 5192.66 | 466.7 | 162.12 | 148037.26 | 0.35 | 0.85 | 13.93 | 8.93 | 0.5 | 10
4 | 95 | CONCLUIDO | 0.9081 | 110.11 | 100.8 | 32.87 | 0.46 | 184 | 191.78 | 53.44 | 5 | 182 | 38.35 | 23887.36 | 1275.68 | 5192.66 | 396.54 | 162.12 | 113235.74 | 0.41 | 0.87 | 13.83 | 6.81 | 0.5 | 10
5 | 95 | CONCLUIDO | 0.9298 | 107.55 | 99.54 | 40.08 | 0.55 | 149 | 193.32 | 53.44 | 6 | 147 | 38.89 | 24076.95 | 1238.13 | 5192.67 | 353.74 | 162.12 | 92010.97 | 0.46 | 0.88 | 13.79 | 5.55 | 0.5 | 10
6 | 95 | CONCLUIDO | 0.9459 | 105.72 | 98.6 | 47.33 | 0.64 | 125 | 194.86 | 53.44 | 7 | 123 | 39.43 | 24267.28 | 1203.21 | 5192.88 | 322.81 | 162.12 | 76662.05 | 0.5 | 0.89 | 13.74 | 4.62 | 0.5 | 10
7 | 95 | CONCLUIDO | 0.9586 | 104.32 | 97.91 | 55.42 | 0.72 | 106 | 196.41 | 53.44 | 8 | 104 | 39.98 | 24458.36 | 1171.34 | 5192.64 | 299.22 | 162.12 | 64962.03 | 0.54 | 0.89 | 13.72 | 3.92 | 0.5 | 10
8 | 95 | CONCLUIDO | 0.9685 | 103.25 | 97.36 | 63.49 | 0.81 | 92 | 197.97 | 53.44 | 9 | 90 | 40.53 | 24650.18 | 1138.64 | 5192.62 | 281.47 | 162.12 | 56159.29 | 0.58 | 0.9 | 13.68 | 3.37 | 0.5 | 10
9 | 95 | CONCLUIDO | 0.9763 | 102.43 | 96.94 | 71.81 | 0.89 | 81 | 199.53 | 53.44 | 10 | 79 | 41.1 | 24842.77 | 1106.47 | 5192.68 | 267.35 | 162.12 | 49154.6 | 0.61 | 0.9 | 13.67 | 2.96 | 0.5 | 10
10 | 95 | CONCLUIDO | 0.9828 | 101.75 | 96.61 | 80.5 | 0.97 | 72 | 201.1 | 53.44 | 11 | 70 | 41.66 | 25036.12 | 1076.87 | 5192.53 | 256.52 | 162.12 | 43783.5 | 0.63 | 0.91 | 13.65 | 2.62 | 0.5 | 10
11 | 95 | CONCLUIDO | 0.9883 | 101.19 | 96.34 | 90.32 | 1.05 | 64 | 202.67 | 53.44 | 12 | 60 | 42.24 | 25230.25 | 1046.04 | 5192.63 | 247.23 | 162.12 | 39178.22 | 0.66 | 0.91 | 13.64 | 2.35 | 0.5 | 10
12 | 95 | CONCLUIDO | 0.9924 | 100.76 | 96.13 | 99.45 | 1.13 | 58 | 204.25 | 53.44 | 13 | 37 | 42.82 | 25425.3 | 1020.16 | 5192.5 | 239.67 | 162.12 | 35429.4 | 0.68 | 0.91 | 13.66 | 2.15 | 0.5 | 10
13 | 95 | CONCLUIDO | 0.994 | 100.6 | 96.05 | 102.91 | 1.21 | 56 | 205.84 | 53.44 | 14 | 4 | 43.4 | 25621.03 | 1013.03 | 5192.55 | 235.75 | 162.12 | 33476.98 | 0.69 | 0.91 | 13.68 | 2.06 | 0.5 | 10
14 | 95 | CONCLUIDO | 0.9938 | 100.62 | 96.07 | 102.93 | 1.28 | 56 | 207.43 | 53.44 | 15 | 0 | 44 | 25817.56 | 1020.45 | 5192.54 | 236.11 | 162.12 | 33657.21 | 0.69 | 0.91 | 13.7 | 2.09 | 0.5 | 10
0 | 55 | CONCLUIDO | 0.6503 | 153.77 | 129.64 | 8.43 | 0.15 | 923 | 116.05 | 43.4 | 1 | 921 | 16.65 | 14546.17 | 1272.37 | 5193.68 | 1361.34 | 162.12 | 591940.81 | 0.12 | 0.68 | 15.02 | 35.63 | 0.5 | 10
1 | 55 | CONCLUIDO | 0.8425 | 118.7 | 107.82 | 17.58 | 0.3 | 368 | 117.34 | 43.4 | 2 | 366 | 16.94 | 14705.49 | 1019.79 | 5193.17 | 630.5 | 162.12 | 229292.69 | 0.26 | 0.81 | 14.13 | 13.83 | 0.5 | 10
2 | 55 | CONCLUIDO | 0.9113 | 109.73 | 102.32 | 27.53 | 0.45 | 223 | 118.63 | 43.4 | 3 | 221 | 17.23 | 14865.24 | 928.24 | 5192.81 | 446.15 | 162.12 | 137844.2 | 0.36 | 0.86 | 13.92 | 8.33 | 0.5 | 10
3 | 55 | CONCLUIDO | 0.9472 | 105.57 | 99.76 | 38.37 | 0.59 | 156 | 119.93 | 43.4 | 4 | 154 | 17.53 | 15025.44 | 861.99 | 5192.57 | 361.73 | 162.12 | 95969.58 | 0.45 | 0.88 | 13.79 | 5.78 | 0.5 | 10
4 | 55 | CONCLUIDO | 0.9698 | 103.12 | 98.26 | 50.83 | 0.73 | 116 | 121.23 | 43.4 | 5 | 111 | 17.83 | 15186.08 | 801.59 | 5192.58 | 311.52 | 162.12 | 71065.99 | 0.52 | 0.89 | 13.72 | 4.28 | 0.5 | 10
5 | 55 | CONCLUIDO | 0.9798 | 102.07 | 97.66 | 60.41 | 0.86 | 97 | 122.54 | 43.4 | 6 | 21 | 18.14 | 15347.16 | 765.39 | 5192.63 | 288.31 | 162.12 | 59556.1 | 0.56 | 0.9 | 13.79 | 3.68 | 0.5 | 10
6 | 55 | CONCLUIDO | 0.9804 | 102 | 97.63 | 61.02 | 1 | 96 | 123.85 | 43.4 | 7 | 0 | 18.45 | 15508.69 | 768.4 | 5192.87 | 286.27 | 162.12 | 58540.34 | 0.57 | 0.9 | 13.81 | 3.64 | 0.5 | 10

## gráficos
Selecione o eixo X:
Selecione o eixo Y:
Selecione o eixo Z:
Eixo X | Eixo Y | Eixo Z

## hidden (hidden)
Unnamed: 0
Volume de calda [L]
STATUS
Capacidade operacional [ha/h]
Tempo de missao [h]
Tempo util [h]
Tempo por voo [min]
Autonomia Projetada [h]
N° Voos
MTOW [kg]
Massa Estrutura [kg]
Combustível [kg]
Abastecimentos
Massa gerador
Potência gerador [W]
Combustível consumido [L]
Calda cons [L]
Distância percorrida [km]
Distância Pulverizando [km]
RTL ACUMULADO[m]
EOC [km/km]
EOC [h/h]
Tempo de manobra [h]
Tempo rtl_rtw [h]
V pulv [m/s]
V desloc [m/s]