## RESULTADOS_18
Unnamed: 0 | Volume de calda [L] | STATUS | Capacidade operacional [ha/h] | Tempo de missao [h] | Tempo util [h] | Tempo por voo [min] | Autonomia Projetada [h] | N° Voos | MTOW [kg] | Massa Estrutura [kg] | Combustível [kg] | Abastecimentos | Massa gerador | Potência gerador [W] | Combustível consumido [L] | Calda cons [L] | Distância percorrida [km] | Distância Pulverizando [km] | RTL ACUMULADO[m] | EOC [km/km] | EOC [h/h] | Tempo de manobra [h] | Tempo rtl_rtw [h] | V pulv [m/s] | V desloc [m/s] | Preço Total por ha Simples [R$/ha] | Preço Total por ha Presumido [R$/ha] | Preço Total por ha Real [R$/ha] | Preço Total Simples [R$] | Preço Total Presumido [R$] | Prod CAPEX [ha/h/R$] | Dias Trabalhados | Preço Total Real [R$]
0 | 100 | CONCLUIDO | 0.7422 | 134.73 | 95.08 | 5.97 | 0.09 | 955 | 194.77 | 54.38 | 1 | 953 | 39.4 | 24256.19 | 1307 | 6520.12 | 1386.86 | 105.12 | 632842.15 | 0.08 | 0.55 | 6.33 | 38 | 0.5 | 10 | 3737.9238 | 5114.3922 | 4626.2818 | 3737923.7761 | 5114392.2161 | 6.9296e-07 | 44 | 4626281.8011
1 | 100 | CONCLUIDO | 1.1706 | 85.43 | 69.84 | 12.47 | 0.18 | 336 | 196.32 | 54.38 | 2 | 334 | 39.95 | 24447.22 | 927.84 | 6519.2 | 537.88 | 105.12 | 211445.53 | 0.2 | 0.75 | 5.37 | 12.78 | 0.5 | 10 | 1769.6512 | 2421.3149 | 2190.228 | 1769651.2232 | 2421314.8751 | 1.0929e-06 | 28 | 2190227.9818
2 | 100 | CONCLUIDO | 1.3371 | 74.79 | 64.53 | 19.46 | 0.27 | 199 | 197.88 | 54.38 | 3 | 197 | 40.5 | 24639 | 825.82 | 6518.87 | 362.25 | 105.12 | 124315.7 | 0.29 | 0.81 | 5.09 | 7.47 | 0.5 | 10 | 1420.2403 | 1943.2354 | 1757.7758 | 1420240.2893 | 1943235.4204 | 1.2484e-06 | 25 | 1757775.7592
3 | 100 | CONCLUIDO | 1.4269 | 70.08 | 62.2 | 27.04 | 0.36 | 138 | 199.44 | 54.38 | 4 | 136 | 41.06 | 24831.54 | 762.39 | 6518.81 | 283.68 | 105.12 | 85334.44 | 0.37 | 0.85 | 5.01 | 5.14 | 0.5 | 10 | 1254.5546 | 1716.537 | 1552.7131 | 1254554.603 | 1716536.9549 | 1.3322e-06 | 23 | 1552713.0771
4 | 100 | CONCLUIDO | 1.4824 | 67.46 | 60.9 | 35.13 | 0.44 | 104 | 201.01 | 54.38 | 5 | 102 | 41.63 | 25024.84 | 713.51 | 6518.71 | 240.32 | 105.12 | 63828.23 | 0.44 | 0.86 | 4.95 | 3.84 | 0.5 | 10 | 1155.017 | 1580.3452 | 1429.5193 | 1155017.0081 | 1580345.2262 | 1.3841e-06 | 22 | 1429519.2959
5 | 100 | CONCLUIDO | 1.5207 | 65.76 | 60.09 | 44.51 | 0.53 | 81 | 202.58 | 54.38 | 6 | 74 | 42.2 | 25218.93 | 667.94 | 6518.53 | 212.97 | 105.12 | 50264.75 | 0.49 | 0.88 | 4.93 | 3.03 | 0.5 | 10 | 1086.0463 | 1485.9765 | 1344.1569 | 1086046.2929 | 1485976.4509 | 1.4198e-06 | 22 | 1344156.944
6 | 100 | CONCLUIDO | 1.5418 | 64.86 | 59.66 | 51.88 | 0.61 | 69 | 204.16 | 54.38 | 7 | 20 | 42.78 | 25413.94 | 630.77 | 6518.52 | 197.02 | 105.12 | 42349.25 | 0.53 | 0.88 | 4.96 | 2.6 | 0.5 | 10 | 1038.9459 | 1421.5316 | 1285.8626 | 1038945.8769 | 1421531.5838 | 1.4395e-06 | 22 | 1285862.6046
7 | 100 | CONCLUIDO | 1.5449 | 64.73 | 59.61 | 53.38 | 0.69 | 67 | 205.75 | 54.38 | 8 | 1 | 43.37 | 25609.61 | 629.88 | 6518.48 | 194.3 | 105.12 | 40998.79 | 0.54 | 0.88 | 4.98 | 2.55 | 0.5 | 10 | 1036.2234 | 1417.8066 | 1282.4931 | 1036223.3895 | 1417806.5564 | 1.4424e-06 | 22 | 1282493.0886
8 | 100 | CONCLUIDO | 1.5449 | 64.73 | 59.61 | 53.38 | 0.77 | 67 | 207.34 | 54.38 | 9 | 0 | 43.96 | 25806.1 | 634.4 | 6518.48 | 194.27 | 105.12 | 40983.7 | 0.54 | 0.88 | 4.98 | 2.55 | 0.5 | 10 | 1040.2038 | 1423.2528 | 1287.4195 | 1040203.8498 | 1423252.7979 | 1.4424e-06 | 22 | 1287419.5484

## RESULTADOS_6
Unnamed: 0 | Volume de calda [L] | STATUS | Capacidade operacional [ha/h] | Tempo de missao [h] | Tempo util [h] | Tempo por voo [min] | Autonomia Projetada [h] | N° Voos | MTOW [kg] | Massa Estrutura [kg] | Combustível [kg] | Abastecimentos | Massa gerador | Potência gerador [W] | Combustível consumido [L] | Calda cons [L] | Distância percorrida [km] | Distância Pulverizando [km] | RTL ACUMULADO[m] | EOC [km/km] | EOC [h/h] | Tempo de manobra [h] | Tempo rtl_rtw [h] | V pulv [m/s] | V desloc [m/s] | Preço Total por ha Simples [R$/ha] | Preço Total por ha Presumido [R$/ha] | Preço Total por ha Real [R$/ha] | Preço Total Simples [R$] | Preço Total Presumido [R$] | Prod CAPEX [ha/h/R$] | Dias Trabalhados | Preço Total Real [R$]
0 | 40 | CONCLUIDO | 1.2198 | 81.98 | 72.45 | 10.81 | 0.2 | 402 | 89.87 | 37.55 | 1 | 400 | 11.32 | 11317.98 | 554.76 | 6519.41 | 626.22 | 105.12 | 255283.41 | 0.17 | 0.73 | 5.44 | 15.38 | 0.5 | 10 | 1141.2974 | 1561.5735 | 1412.5391 | 1141297.4356 | 1561573.5019 | 1.2937e-06 | 27 | 1412539.1185
1 | 40 | CONCLUIDO | 1.4567 | 68.65 | 63.52 | 22.55 | 0.39 | 169 | 91.1 | 37.55 | 2 | 41 | 11.54 | 11468.97 | 419.69 | 6518.8 | 322.5 | 105.12 | 104590.77 | 0.33 | 0.83 | 5.22 | 6.46 | 0.5 | 10 | 801.238 | 1096.2891 | 991.6608 | 801237.965 | 1096289.1318 | 1.5449e-06 | 23 | 991660.8357
2 | 40 | CONCLUIDO | 1.4623 | 68.39 | 63.35 | 23.18 | 0.57 | 164 | 92.32 | 37.55 | 3 | 0 | 11.77 | 11620.34 | 421.23 | 6518.96 | 314.42 | 105.12 | 100573.92 | 0.33 | 0.83 | 5.28 | 6.29 | 0.5 | 10 | 799.7074 | 1094.195 | 989.7666 | 799707.437 | 1094194.9959 | 1.5509e-06 | 23 | 989766.5612

## RESULTADOS_4
Unnamed: 0 | Volume de calda [L] | STATUS | Capacidade operacional [ha/h] | Tempo de missao [h] | Tempo util [h] | Tempo por voo [min] | Autonomia Projetada [h] | N° Voos | MTOW [kg] | Massa Estrutura [kg] | Combustível [kg] | Abastecimentos | Massa gerador | Potência gerador [W] | Combustível consumido [L] | Calda cons [L] | Distância percorrida [km] | Distância Pulverizando [km] | RTL ACUMULADO[m] | EOC [km/km] | EOC [h/h] | Tempo de manobra [h] | Tempo rtl_rtw [h] | V pulv [m/s] | V desloc [m/s] | Preço Total por ha Simples [R$/ha] | Preço Total por ha Presumido [R$/ha] | Preço Total por ha Real [R$/ha] | Preço Total Simples [R$] | Preço Total Presumido [R$] | Prod CAPEX [ha/h/R$] | Dias Trabalhados | Preço Total Real [R$]
0 | 30 | CONCLUIDO | 1.3287 | 75.26 | 68.67 | 13.51 | 0.24 | 305 | 71.52 | 32.27 | 1 | 278 | 8.25 | 9054.6 | 420.26 | 6518.92 | 498.93 | 105.12 | 192124.82 | 0.21 | 0.77 | 5.32 | 11.61 | 0.5 | 10 | 863.1839 | 1181.0463 | 1068.3289 | 863183.9407 | 1181046.3487 | 1.4577e-06 | 25 | 1068328.9428
1 | 30 | CONCLUIDO | 1.4156 | 70.64 | 65.41 | 18 | 0.48 | 218 | 72.7 | 32.27 | 2 | 0 | 8.43 | 9200.25 | 377.69 | 6518.74 | 381.51 | 105.12 | 133852.43 | 0.28 | 0.8 | 5.41 | 8.35 | 0.5 | 10 | 755.1786 | 1033.2687 | 934.655 | 755178.6086 | 1033268.6884 | 1.5531e-06 | 23 | 934654.975

## RESULTADOS_1
Unnamed: 0 | Volume de calda [L] | STATUS | Capacidade operacional [ha/h] | Tempo de missao [h] | Tempo util [h] | Tempo por voo [min] | Autonomia Projetada [h] | N° Voos | MTOW [kg] | Massa Estrutura [kg] | Combustível [kg] | Abastecimentos | Massa gerador | Potência gerador [W] | Combustível consumido [L] | Calda cons [L] | Distância percorrida [km] | Distância Pulverizando [km] | RTL ACUMULADO[m] | EOC [km/km] | EOC [h/h] | Tempo de manobra [h] | Tempo rtl_rtw [h] | V pulv [m/s] | V desloc [m/s] | Preço Total por ha Simples [R$/ha] | Preço Total por ha Presumido [R$/ha] | Preço Total por ha Real [R$/ha] | Preço Total Simples [R$] | Preço Total Presumido [R$] | Prod CAPEX [ha/h/R$] | Dias Trabalhados | Preço Total Real [R$]
0 | 15 | CONCLUIDO | 1.2452 | 80.31 | 73.78 | 10.18 | 0.43 | 435 | 39.78 | 19.54 | 1 | 0 | 4.24 | 5140 | 289.53 | 6519.4 | 650.56 | 105.12 | 267289.61 | 0.16 | 0.71 | 6.06 | 16.71 | 0.5 | 10 | 722.9095 | 989.1167 | 894.7168 | 722909.5392 | 989116.724 | 1.4663e-06 | 27 | 894716.8121

## RESULTADOS_12
Unnamed: 0 | Volume de calda [L] | STATUS | Capacidade operacional [ha/h] | Tempo de missao [h] | Tempo util [h] | Tempo por voo [min] | Autonomia Projetada [h] | N° Voos | MTOW [kg] | Massa Estrutura [kg] | Combustível [kg] | Abastecimentos | Massa gerador | Potência gerador [W] | Combustível consumido [L] | Calda cons [L] | Distância percorrida [km] | Distância Pulverizando [km] | RTL ACUMULADO[m] | EOC [km/km] | EOC [h/h] | Tempo de manobra [h] | Tempo rtl_rtw [h] | V pulv [m/s] | V desloc [m/s] | Preço Total por ha Simples [R$/ha] | Preço Total por ha Presumido [R$/ha] | Preço Total por ha Real [R$/ha] | Preço Total Simples [R$] | Preço Total Presumido [R$] | Prod CAPEX [ha/h/R$] | Dias Trabalhados | Preço Total Real [R$]
0 | 70 | CONCLUIDO | 0.9574 | 104.45 | 83.02 | 7.49 | 0.12 | 665 | 141.81 | 47.83 | 1 | 663 | 22.98 | 17723.39 | 914.38 | 6519.7 | 980.53 | 105.12 | 431128.31 | 0.11 | 0.63 | 5.88 | 25.95 | 0.5 | 10 | 2155.2153 | 2948.8606 | 2667.4255 | 2155215.2515 | 2948860.5885 | 9.4282e-07 | 35 | 2667425.4727
1 | 70 | CONCLUIDO | 1.3196 | 75.78 | 66.39 | 16.06 | 0.25 | 248 | 143.17 | 47.83 | 2 | 246 | 23.34 | 17891.86 | 685.32 | 6518.92 | 423.28 | 105.12 | 154584.1 | 0.25 | 0.79 | 5.2 | 9.33 | 0.5 | 10 | 1243.0717 | 1700.8256 | 1538.5012 | 1243071.7193 | 1700825.5669 | 1.2995e-06 | 25 | 1538501.1619
2 | 70 | CONCLUIDO | 1.453 | 68.83 | 62.44 | 26.02 | 0.37 | 144 | 144.54 | 47.83 | 3 | 142 | 23.71 | 18060.85 | 594.98 | 6518.75 | 292.19 | 105.12 | 89561.94 | 0.36 | 0.84 | 5 | 5.38 | 0.5 | 10 | 1029.3782 | 1408.4407 | 1274.0211 | 1029378.2492 | 1408440.7335 | 1.4309e-06 | 23 | 1274021.1267
3 | 70 | CONCLUIDO | 1.5149 | 66.01 | 60.87 | 36.16 | 0.49 | 101 | 145.92 | 47.83 | 4 | 46 | 24.09 | 18230.35 | 534.16 | 6518.66 | 236.86 | 105.12 | 62110.97 | 0.44 | 0.86 | 5.02 | 3.81 | 0.5 | 10 | 925.5464 | 1266.3734 | 1145.5125 | 925546.3942 | 1266373.4088 | 1.4918e-06 | 22 | 1145512.5081
4 | 70 | CONCLUIDO | 1.5229 | 65.66 | 60.69 | 38.33 | 0.6 | 95 | 147.3 | 47.83 | 5 | 1 | 24.47 | 18400.38 | 526.67 | 6518.75 | 229.05 | 105.12 | 58237.61 | 0.46 | 0.87 | 5.07 | 3.63 | 0.5 | 10 | 914.2049 | 1250.8554 | 1131.4756 | 914204.8805 | 1250855.4494 | 1.4997e-06 | 22 | 1131475.5609
5 | 70 | CONCLUIDO | 1.5229 | 65.67 | 60.69 | 38.33 | 0.71 | 95 | 148.68 | 47.83 | 6 | 0 | 24.85 | 18570.94 | 531.3 | 6518.75 | 229.01 | 105.12 | 58213.53 | 0.46 | 0.87 | 5.07 | 3.63 | 0.5 | 10 | 918.3411 | 1256.5148 | 1136.5948 | 918341.112 | 1256514.8239 | 1.4997e-06 | 22 | 1136594.8126

## RESULTADOS_16
Unnamed: 0 | Volume de calda [L] | STATUS | Capacidade operacional [ha/h] | Tempo de missao [h] | Tempo util [h] | Tempo por voo [min] | Autonomia Projetada [h] | N° Voos | MTOW [kg] | Massa Estrutura [kg] | Combustível [kg] | Abastecimentos | Massa gerador | Potência gerador [W] | Combustível consumido [L] | Calda cons [L] | Distância percorrida [km] | Distância Pulverizando [km] | RTL ACUMULADO[m] | EOC [km/km] | EOC [h/h] | Tempo de manobra [h] | Tempo rtl_rtw [h] | V pulv [m/s] | V desloc [m/s] | Preço Total por ha Simples [R$/ha] | Preço Total por ha Presumido [R$/ha] | Preço Total por ha Real [R$/ha] | Preço Total Simples [R$] | Preço Total Presumido [R$] | Prod CAPEX [ha/h/R$] | Dias Trabalhados | Preço Total Real [R$]
0 | 90 | CONCLUIDO | 0.8097 | 123.5 | 90.78 | 6.39 | 0.1 | 852 | 176.73 | 52.44 | 1 | 850 | 33.29 | 22031.19 | 1167.94 | 6520.09 | 1240.71 | 105.12 | 560282.54 | 0.08 | 0.58 | 6.21 | 33.71 | 0.5 | 10 | 3119.8015 | 4268.65 | 3861.2561 | 3119801.484 | 4268650.0264 | 7.6837e-07 | 41 | 3861256.0589
1 | 90 | CONCLUIDO | 1.2204 | 81.94 | 68.64 | 13.46 | 0.2 | 306 | 178.21 | 52.44 | 2 | 304 | 33.77 | 22213.89 | 846.41 | 6518.79 | 499.34 | 105.12 | 192324.45 | 0.21 | 0.77 | 5.28 | 11.58 | 0.5 | 10 | 1580.316 | 2162.2581 | 1955.8952 | 1580316.0309 | 2162258.1121 | 1.1581e-06 | 27 | 1955895.2326
2 | 90 | CONCLUIDO | 1.3743 | 72.76 | 63.87 | 21.06 | 0.3 | 182 | 179.7 | 52.44 | 3 | 180 | 34.26 | 22397.24 | 752.9 | 6518.76 | 339.93 | 105.12 | 113239.8 | 0.31 | 0.82 | 5.08 | 6.81 | 0.5 | 10 | 1286.2909 | 1759.9599 | 1591.9918 | 1286290.8561 | 1759959.8965 | 1.3041e-06 | 24 | 1591991.7941
3 | 90 | CONCLUIDO | 1.4584 | 68.57 | 61.7 | 29.62 | 0.39 | 125 | 181.19 | 52.44 | 4 | 123 | 34.75 | 22581.25 | 687.26 | 6518.75 | 267.79 | 105.12 | 77457.68 | 0.39 | 0.85 | 4.97 | 4.64 | 0.5 | 10 | 1143.621 | 1564.7527 | 1415.4149 | 1143620.9613 | 1564752.6523 | 1.384e-06 | 23 | 1415414.8553
4 | 90 | CONCLUIDO | 1.5109 | 66.18 | 60.49 | 39.45 | 0.49 | 92 | 182.69 | 52.44 | 5 | 87 | 35.25 | 22766.06 | 633.06 | 6518.59 | 226.63 | 105.12 | 57039.01 | 0.46 | 0.87 | 4.94 | 3.43 | 0.5 | 10 | 1047.6656 | 1433.4623 | 1296.6547 | 1047665.6169 | 1433462.3168 | 1.4338e-06 | 22 | 1296654.6851
5 | 90 | CONCLUIDO | 1.5381 | 65.01 | 59.89 | 47.28 | 0.58 | 76 | 184.19 | 52.44 | 6 | 30 | 35.75 | 22951.43 | 595.48 | 6518.65 | 204.95 | 105.12 | 46279.58 | 0.51 | 0.88 | 4.96 | 2.83 | 0.5 | 10 | 996.4822 | 1363.4309 | 1233.307 | 996482.2138 | 1363430.9267 | 1.4596e-06 | 22 | 1233306.9926
6 | 90 | CONCLUIDO | 1.54 | 64.94 | 59.88 | 48.56 | 0.67 | 74 | 185.7 | 52.44 | 7 | 1 | 36.26 | 23137.49 | 596.75 | 6518.77 | 203.14 | 105.12 | 45385.28 | 0.52 | 0.88 | 5 | 2.83 | 0.5 | 10 | 996.5639 | 1363.5427 | 1233.4081 | 996563.8734 | 1363542.6569 | 1.4614e-06 | 22 | 1233408.0594
7 | 90 | CONCLUIDO | 1.5399 | 64.94 | 59.89 | 48.56 | 0.76 | 74 | 187.22 | 52.44 | 8 | 0 | 36.78 | 23324.24 | 601.4 | 6518.77 | 203.15 | 105.12 | 45389.92 | 0.52 | 0.88 | 5.01 | 2.83 | 0.5 | 10 | 1000.7709 | 1369.2989 | 1238.615 | 1000770.9227 | 1369298.9274 | 1.4613e-06 | 22 | 1238614.9596

## RESULTADOS_0
Unnamed: 0 | Volume de calda [L] | STATUS | Capacidade operacional [ha/h] | Tempo de missao [h] | Tempo util [h] | Tempo por voo [min] | Autonomia Projetada [h] | N° Voos | MTOW [kg] | Massa Estrutura [kg] | Combustível [kg] | Abastecimentos | Massa gerador | Potência gerador [W] | Combustível consumido [L] | Calda cons [L] | Distância percorrida [km] | Distância Pulverizando [km] | RTL ACUMULADO[m] | EOC [km/km] | EOC [h/h] | Tempo de manobra [h] | Tempo rtl_rtw [h] | V pulv [m/s] | V desloc [m/s] | Preço Total por ha Simples [R$/ha] | Preço Total por ha Presumido [R$/ha] | Preço Total por ha Real [R$/ha] | Preço Total Simples [R$] | Preço Total Presumido [R$] | Prod CAPEX [ha/h/R$] | Dias Trabalhados | Preço Total Real [R$]
0 | 10 | CONCLUIDO | 1.0996 | 90.94 | 82.07 | 7.58 | 0.64 | 650 | 26.11 | 12.1 | 1 | 0 | 3.01 | 3454.41 | 238.19 | 6520.07 | 917.15 | 105.12 | 399512.1 | 0.11 | 0.64 | 6.71 | 25.01 | 0.5 | 10 | 732.456 | 1002.1786 | 906.532 | 732455.963 | 1002178.5623 | 1.3408e-06 | 30 | 906532.0469

## RESULTADOS_7
Unnamed: 0 | Volume de calda [L] | STATUS | Capacidade operacional [ha/h] | Tempo de missao [h] | Tempo util [h] | Tempo por voo [min] | Autonomia Projetada [h] | N° Voos | MTOW [kg] | Massa Estrutura [kg] | Combustível [kg] | Abastecimentos | Massa gerador | Potência gerador [W] | Combustível consumido [L] | Calda cons [L] | Distância percorrida [km] | Distância Pulverizando [km] | RTL ACUMULADO[m] | EOC [km/km] | EOC [h/h] | Tempo de manobra [h] | Tempo rtl_rtw [h] | V pulv [m/s] | V desloc [m/s] | Preço Total por ha Simples [R$/ha] | Preço Total por ha Presumido [R$/ha] | Preço Total por ha Real [R$/ha] | Preço Total Simples [R$] | Preço Total Presumido [R$] | Prod CAPEX [ha/h/R$] | Dias Trabalhados | Preço Total Real [R$]
0 | 45 | CONCLUIDO | 1.1706 | 85.43 | 74.25 | 9.97 | 0.18 | 447 | 98.71 | 39.72 | 1 | 445 | 12.99 | 12407.75 | 616.52 | 6519.15 | 685.75 | 105.12 | 284826.85 | 0.15 | 0.71 | 5.55 | 17.19 | 0.5 | 10 | 1286.1442 | 1759.7593 | 1591.8103 | 1286144.228 | 1759759.2735 | 1.2234e-06 | 28 | 1591810.3182
1 | 45 | CONCLUIDO | 1.4506 | 68.94 | 63.48 | 22.54 | 0.35 | 169 | 99.95 | 39.72 | 2 | 113 | 13.24 | 12561.45 | 455.92 | 6519.07 | 323.8 | 105.12 | 105240.58 | 0.32 | 0.83 | 5.13 | 6.41 | 0.5 | 10 | 850.6021 | 1163.8313 | 1052.7569 | 850602.0776 | 1163831.2885 | 1.516e-06 | 23 | 1052756.8637
2 | 45 | CONCLUIDO | 1.4783 | 67.64 | 62.66 | 25.75 | 0.52 | 146 | 101.2 | 39.72 | 3 | 0 | 13.49 | 12715.54 | 437.65 | 6518.78 | 292.29 | 105.12 | 89599.42 | 0.36 | 0.84 | 5.22 | 5.6 | 0.5 | 10 | 818.3339 | 1119.6806 | 1012.8198 | 818333.9355 | 1119680.5928 | 1.545e-06 | 23 | 1012819.8485

## RESULTADOS_10
Unnamed: 0 | Volume de calda [L] | STATUS | Capacidade operacional [ha/h] | Tempo de missao [h] | Tempo util [h] | Tempo por voo [min] | Autonomia Projetada [h] | N° Voos | MTOW [kg] | Massa Estrutura [kg] | Combustível [kg] | Abastecimentos | Massa gerador | Potência gerador [W] | Combustível consumido [L] | Calda cons [L] | Distância percorrida [km] | Distância Pulverizando [km] | RTL ACUMULADO[m] | EOC [km/km] | EOC [h/h] | Tempo de manobra [h] | Tempo rtl_rtw [h] | V pulv [m/s] | V desloc [m/s] | Preço Total por ha Simples [R$/ha] | Preço Total por ha Presumido [R$/ha] | Preço Total por ha Real [R$/ha] | Preço Total Simples [R$] | Preço Total Presumido [R$] | Prod CAPEX [ha/h/R$] | Dias Trabalhados | Preço Total Real [R$]
0 | 60 | CONCLUIDO | 1.0375 | 96.38 | 79.48 | 8.25 | 0.14 | 578 | 124.63 | 45 | 1 | 576 | 18.64 | 15605.44 | 795.38 | 6519.44 | 862.09 | 105.12 | 372341.92 | 0.12 | 0.66 | 5.73 | 22.41 | 0.5 | 10 | 1774.2468 | 2427.6028 | 2195.9158 | 1774246.8226 | 2427602.7769 | 1.044e-06 | 32 | 2195915.775
1 | 60 | CONCLUIDO | 1.3727 | 72.85 | 65.2 | 18.11 | 0.28 | 216 | 125.95 | 45 | 2 | 214 | 18.95 | 15767.7 | 598.31 | 6518.83 | 383.51 | 105.12 | 134860.65 | 0.27 | 0.81 | 5.15 | 8.14 | 0.5 | 10 | 1081.2531 | 1479.4182 | 1338.2246 | 1081253.1041 | 1479418.1985 | 1.3812e-06 | 24 | 1338224.602
2 | 60 | CONCLUIDO | 1.4886 | 67.18 | 61.82 | 29.44 | 0.42 | 126 | 127.27 | 45 | 3 | 87 | 19.27 | 15930.42 | 510.27 | 6518.73 | 268.89 | 105.12 | 78000.15 | 0.39 | 0.85 | 5.06 | 4.76 | 0.5 | 10 | 901.8305 | 1233.9243 | 1116.1603 | 901830.4832 | 1233924.253 | 1.4979e-06 | 22 | 1116160.2541
3 | 60 | CONCLUIDO | 1.5102 | 66.22 | 61.27 | 33.42 | 0.55 | 110 | 128.59 | 45 | 4 | 0 | 19.59 | 16093.6 | 490.51 | 6518.72 | 247.92 | 105.12 | 67597.48 | 0.42 | 0.86 | 5.11 | 4.22 | 0.5 | 10 | 871.5338 | 1192.4711 | 1078.6633 | 871533.841 | 1192471.0506 | 1.5196e-06 | 22 | 1078663.2872

## RESULTADOS_14
Unnamed: 0 | Volume de calda [L] | STATUS | Capacidade operacional [ha/h] | Tempo de missao [h] | Tempo util [h] | Tempo por voo [min] | Autonomia Projetada [h] | N° Voos | MTOW [kg] | Massa Estrutura [kg] | Combustível [kg] | Abastecimentos | Massa gerador | Potência gerador [W] | Combustível consumido [L] | Calda cons [L] | Distância percorrida [km] | Distância Pulverizando [km] | RTL ACUMULADO[m] | EOC [km/km] | EOC [h/h] | Tempo de manobra [h] | Tempo rtl_rtw [h] | V pulv [m/s] | V desloc [m/s] | Preço Total por ha Simples [R$/ha] | Preço Total por ha Presumido [R$/ha] | Preço Total por ha Real [R$/ha] | Preço Total Simples [R$] | Preço Total Presumido [R$] | Prod CAPEX [ha/h/R$] | Dias Trabalhados | Preço Total Real [R$]
0 | 80 | CONCLUIDO | 0.8822 | 113.35 | 86.7 | 6.89 | 0.11 | 755 | 159.12 | 50.28 | 1 | 753 | 27.84 | 19859.16 | 1036.77 | 6519.71 | 1104.78 | 105.12 | 492798.89 | 0.1 | 0.61 | 6 | 29.63 | 0.5 | 10 | 2585.9271 | 3538.1795 | 3200.5006 | 2585927.0658 | 3538179.4944 | 8.5208e-07 | 37 | 3200500.6093
1 | 80 | CONCLUIDO | 1.2681 | 78.86 | 67.58 | 14.58 | 0.22 | 278 | 160.54 | 50.28 | 2 | 276 | 28.26 | 20034.4 | 767.6 | 6518.79 | 462.97 | 105.12 | 174280.14 | 0.23 | 0.78 | 5.25 | 10.51 | 0.5 | 10 | 1409.9196 | 1929.1142 | 1745.0023 | 1409919.6288 | 1929114.2374 | 1.2248e-06 | 26 | 1745002.2821
2 | 80 | CONCLUIDO | 1.4136 | 70.74 | 63.17 | 23.25 | 0.33 | 163 | 161.97 | 50.28 | 3 | 161 | 28.69 | 20210.21 | 676.45 | 6518.57 | 315.96 | 105.12 | 101351.71 | 0.33 | 0.83 | 5.05 | 6.11 | 0.5 | 10 | 1161.6721 | 1589.451 | 1437.7561 | 1161672.119 | 1589451.0426 | 1.3653e-06 | 24 | 1437756.0659
3 | 80 | CONCLUIDO | 1.4924 | 67.01 | 61.14 | 33.35 | 0.43 | 110 | 163.4 | 50.28 | 4 | 107 | 29.12 | 20386.62 | 608.29 | 6518.72 | 248.07 | 105.12 | 67671.33 | 0.42 | 0.86 | 4.97 | 4.08 | 0.5 | 10 | 1022.7588 | 1399.3837 | 1265.8285 | 1022758.8095 | 1399383.7241 | 1.4414e-06 | 22 | 1265828.5056
4 | 80 | CONCLUIDO | 1.5288 | 65.41 | 60.31 | 42.08 | 0.54 | 86 | 164.83 | 50.28 | 5 | 35 | 29.55 | 20563.61 | 563.84 | 6518.56 | 218.72 | 105.12 | 53117.49 | 0.48 | 0.87 | 4.99 | 3.26 | 0.5 | 10 | 959.6328 | 1313.0119 | 1187.6999 | 959632.7618 | 1313011.8807 | 1.4766e-06 | 22 | 1187699.8696
5 | 80 | CONCLUIDO | 1.5332 | 65.22 | 60.22 | 43.53 | 0.64 | 83 | 166.27 | 50.28 | 6 | 0 | 29.99 | 20741.2 | 560.24 | 6518.63 | 214.31 | 105.12 | 50926.41 | 0.49 | 0.87 | 5.02 | 3.17 | 0.5 | 10 | 953.8245 | 1305.0648 | 1180.5113 | 953824.5449 | 1305064.8222 | 1.4809e-06 | 22 | 1180511.2672

## RESULTADOS_5
Unnamed: 0 | Volume de calda [L] | STATUS | Capacidade operacional [ha/h] | Tempo de missao [h] | Tempo util [h] | Tempo por voo [min] | Autonomia Projetada [h] | N° Voos | MTOW [kg] | Massa Estrutura [kg] | Combustível [kg] | Abastecimentos | Massa gerador | Potência gerador [W] | Combustível consumido [L] | Calda cons [L] | Distância percorrida [km] | Distância Pulverizando [km] | RTL ACUMULADO[m] | EOC [km/km] | EOC [h/h] | Tempo de manobra [h] | Tempo rtl_rtw [h] | V pulv [m/s] | V desloc [m/s] | Preço Total por ha Simples [R$/ha] | Preço Total por ha Presumido [R$/ha] | Preço Total por ha Real [R$/ha] | Preço Total Simples [R$] | Preço Total Presumido [R$] | Prod CAPEX [ha/h/R$] | Dias Trabalhados | Preço Total Real [R$]
0 | 35 | CONCLUIDO | 1.2721 | 78.61 | 70.61 | 11.93 | 0.22 | 355 | 80.84 | 35.1 | 1 | 353 | 9.74 | 10204.21 | 490.22 | 6518.83 | 564.6 | 105.12 | 224712.91 | 0.19 | 0.74 | 5.37 | 13.55 | 0.5 | 10 | 1001.4288 | 1370.199 | 1239.4291 | 1001428.7521 | 1370198.9986 | 1.371e-06 | 26 | 1239429.1292
1 | 35 | CONCLUIDO | 1.4405 | 69.42 | 64.29 | 20.52 | 0.43 | 188 | 82.04 | 35.1 | 2 | 3 | 9.94 | 10352.53 | 399.4 | 6519 | 344.82 | 105.12 | 115653.41 | 0.3 | 0.82 | 5.34 | 7.23 | 0.5 | 10 | 777.6019 | 1063.9492 | 962.4073 | 777601.8536 | 1063949.1614 | 1.5525e-06 | 23 | 962407.3467
2 | 35 | CONCLUIDO | 1.4404 | 69.42 | 64.29 | 20.52 | 0.63 | 188 | 83.25 | 35.1 | 3 | 0 | 10.15 | 10501.19 | 404.92 | 6518.83 | 344.82 | 105.12 | 115656.33 | 0.3 | 0.82 | 5.35 | 7.23 | 0.5 | 10 | 782.857 | 1071.1394 | 968.9114 | 782856.9606 | 1071139.4307 | 1.5524e-06 | 23 | 968911.3868

## RESULTADOS_8
Unnamed: 0 | Volume de calda [L] | STATUS | Capacidade operacional [ha/h] | Tempo de missao [h] | Tempo util [h] | Tempo por voo [min] | Autonomia Projetada [h] | N° Voos | MTOW [kg] | Massa Estrutura [kg] | Combustível [kg] | Abastecimentos | Massa gerador | Potência gerador [W] | Combustível consumido [L] | Calda cons [L] | Distância percorrida [km] | Distância Pulverizando [km] | RTL ACUMULADO[m] | EOC [km/km] | EOC [h/h] | Tempo de manobra [h] | Tempo rtl_rtw [h] | V pulv [m/s] | V desloc [m/s] | Preço Total por ha Simples [R$/ha] | Preço Total por ha Presumido [R$/ha] | Preço Total por ha Real [R$/ha] | Preço Total Simples [R$] | Preço Total Presumido [R$] | Prod CAPEX [ha/h/R$] | Dias Trabalhados | Preço Total Real [R$]
0 | 50 | CONCLUIDO | 1.1243 | 88.94 | 76 | 9.29 | 0.16 | 491 | 107.41 | 41.65 | 1 | 489 | 14.77 | 13481.73 | 677.14 | 6519.46 | 745.05 | 105.12 | 314257.25 | 0.14 | 0.69 | 5.59 | 18.93 | 0.5 | 10 | 1437.7776 | 1967.2308 | 1779.4811 | 1437777.6463 | 1967230.8059 | 1.1592e-06 | 29 | 1779481.0588
1 | 50 | CONCLUIDO | 1.4291 | 69.97 | 63.89 | 21.06 | 0.32 | 182 | 108.68 | 41.65 | 2 | 174 | 15.03 | 13638.32 | 502.81 | 6518.74 | 339.88 | 105.12 | 113217.15 | 0.31 | 0.82 | 5.09 | 6.83 | 0.5 | 10 | 919.1137 | 1257.572 | 1137.5511 | 919113.7387 | 1257571.9657 | 1.4735e-06 | 23 | 1137551.0623
2 | 50 | CONCLUIDO | 1.4908 | 67.08 | 62.11 | 28.23 | 0.48 | 132 | 109.96 | 41.65 | 3 | 8 | 15.31 | 13795.21 | 456.76 | 6518.63 | 274.76 | 105.12 | 80906.28 | 0.38 | 0.85 | 5.17 | 5.05 | 0.5 | 10 | 831.9757 | 1138.3459 | 1029.7037 | 831975.6964 | 1138345.8519 | 1.5371e-06 | 22 | 1029703.7215
3 | 50 | CONCLUIDO | 1.4904 | 67.09 | 62.12 | 28.24 | 0.63 | 132 | 111.23 | 41.65 | 4 | 0 | 15.58 | 13952.52 | 462.19 | 6518.65 | 275.32 | 105.12 | 81185.23 | 0.38 | 0.85 | 5.17 | 5.07 | 0.5 | 10 | 837.1453 | 1145.4192 | 1036.102 | 837145.3232 | 1145419.1634 | 1.5367e-06 | 22 | 1036101.966

## RESULTADOS_3
Unnamed: 0 | Volume de calda [L] | STATUS | Capacidade operacional [ha/h] | Tempo de missao [h] | Tempo util [h] | Tempo por voo [min] | Autonomia Projetada [h] | N° Voos | MTOW [kg] | Massa Estrutura [kg] | Combustível [kg] | Abastecimentos | Massa gerador | Potência gerador [W] | Combustível consumido [L] | Calda cons [L] | Distância percorrida [km] | Distância Pulverizando [km] | RTL ACUMULADO[m] | EOC [km/km] | EOC [h/h] | Tempo de manobra [h] | Tempo rtl_rtw [h] | V pulv [m/s] | V desloc [m/s] | Preço Total por ha Simples [R$/ha] | Preço Total por ha Presumido [R$/ha] | Preço Total por ha Real [R$/ha] | Preço Total Simples [R$] | Preço Total Presumido [R$] | Prod CAPEX [ha/h/R$] | Dias Trabalhados | Preço Total Real [R$]
0 | 25 | CONCLUIDO | 1.3566 | 73.72 | 67.96 | 14.31 | 0.28 | 285 | 61.76 | 28.92 | 1 | 108 | 6.84 | 7851.41 | 361.33 | 6518.98 | 468.54 | 105.12 | 177029.34 | 0.22 | 0.77 | 5.47 | 10.9 | 0.5 | 10 | 761.2355 | 1041.556 | 942.1514 | 761235.5287 | 1041556.0337 | 1.5185e-06 | 24 | 942151.3876
1 | 25 | CONCLUIDO | 1.3788 | 72.53 | 67.09 | 15.36 | 0.55 | 262 | 62.92 | 28.92 | 2 | 0 | 7 | 7994.37 | 356.99 | 6519.29 | 435.65 | 105.12 | 160698.97 | 0.24 | 0.78 | 5.54 | 10.03 | 0.5 | 10 | 744.9791 | 1019.3132 | 922.0314 | 744979.0549 | 1019313.2091 | 1.5433e-06 | 24 | 922031.387

## RESULTADOS_15
Unnamed: 0 | Volume de calda [L] | STATUS | Capacidade operacional [ha/h] | Tempo de missao [h] | Tempo util [h] | Tempo por voo [min] | Autonomia Projetada [h] | N° Voos | MTOW [kg] | Massa Estrutura [kg] | Combustível [kg] | Abastecimentos | Massa gerador | Potência gerador [W] | Combustível consumido [L] | Calda cons [L] | Distância percorrida [km] | Distância Pulverizando [km] | RTL ACUMULADO[m] | EOC [km/km] | EOC [h/h] | Tempo de manobra [h] | Tempo rtl_rtw [h] | V pulv [m/s] | V desloc [m/s] | Preço Total por ha Simples [R$/ha] | Preço Total por ha Presumido [R$/ha] | Preço Total por ha Real [R$/ha] | Preço Total Simples [R$] | Preço Total Presumido [R$] | Prod CAPEX [ha/h/R$] | Dias Trabalhados | Preço Total Real [R$]
0 | 85 | CONCLUIDO | 0.8452 | 118.31 | 88.73 | 6.63 | 0.11 | 803 | 167.88 | 51.39 | 1 | 801 | 30.49 | 20939.59 | 1101.5 | 6520.07 | 1172.18 | 105.12 | 526258.78 | 0.09 | 0.59 | 6.1 | 31.66 | 0.5 | 10 | 2842.8498 | 3889.7125 | 3518.4838 | 2842849.8214 | 3889712.5433 | 8.0901e-07 | 39 | 3518483.8374
1 | 85 | CONCLUIDO | 1.244 | 80.39 | 68.12 | 14 | 0.21 | 292 | 169.33 | 51.39 | 2 | 290 | 30.94 | 21118.46 | 807.7 | 6519.07 | 480.39 | 105.12 | 182920.89 | 0.22 | 0.77 | 5.29 | 11.06 | 0.5 | 10 | 1499.0324 | 2051.0422 | 1855.2936 | 1499032.3628 | 2051042.2114 | 1.1907e-06 | 27 | 1855293.6214
2 | 85 | CONCLUIDO | 1.3953 | 71.67 | 63.47 | 22.14 | 0.31 | 172 | 170.79 | 51.39 | 3 | 170 | 31.4 | 21297.94 | 714.26 | 6518.79 | 326.59 | 105.12 | 106621.02 | 0.32 | 0.83 | 5.05 | 6.41 | 0.5 | 10 | 1221.598 | 1671.4443 | 1511.924 | 1221597.9919 | 1671444.2656 | 1.3356e-06 | 24 | 1511923.9708
3 | 85 | CONCLUIDO | 1.4748 | 67.81 | 61.43 | 31.24 | 0.41 | 118 | 172.25 | 51.39 | 4 | 116 | 31.86 | 21478.05 | 650.85 | 6518.68 | 257.88 | 105.12 | 72536.16 | 0.41 | 0.86 | 4.98 | 4.38 | 0.5 | 10 | 1090.1667 | 1491.6141 | 1349.2566 | 1090166.6784 | 1491614.1441 | 1.4117e-06 | 23 | 1349256.5837
4 | 85 | CONCLUIDO | 1.524 | 65.62 | 60.3 | 41.58 | 0.51 | 87 | 173.71 | 51.39 | 5 | 61 | 32.32 | 21658.78 | 591.34 | 6518.81 | 218.91 | 105.12 | 53204.72 | 0.48 | 0.87 | 4.96 | 3.24 | 0.5 | 10 | 994.5026 | 1360.7224 | 1230.8569 | 994502.6294 | 1360722.3719 | 1.4587e-06 | 22 | 1230856.9385
5 | 85 | CONCLUIDO | 1.5381 | 65.01 | 60 | 46.15 | 0.61 | 78 | 175.18 | 51.39 | 6 | 6 | 32.79 | 21840.16 | 574.56 | 6518.51 | 207.28 | 105.12 | 47433.94 | 0.51 | 0.88 | 5 | 2.94 | 0.5 | 10 | 970.9185 | 1328.4535 | 1201.6677 | 970918.4659 | 1328453.4789 | 1.4722e-06 | 22 | 1201667.7434
6 | 85 | CONCLUIDO | 1.5365 | 65.08 | 60.07 | 46.21 | 0.7 | 78 | 176.66 | 51.39 | 7 | 0 | 33.27 | 22022.17 | 581.49 | 6518.61 | 208.91 | 105.12 | 48251.59 | 0.5 | 0.88 | 5.02 | 3.01 | 0.5 | 10 | 978.1868 | 1338.3983 | 1210.6635 | 978186.8074 | 1338398.3444 | 1.4707e-06 | 22 | 1210663.4848

## RESULTADOS_2
Unnamed: 0 | Volume de calda [L] | STATUS | Capacidade operacional [ha/h] | Tempo de missao [h] | Tempo util [h] | Tempo por voo [min] | Autonomia Projetada [h] | N° Voos | MTOW [kg] | Massa Estrutura [kg] | Combustível [kg] | Abastecimentos | Massa gerador | Potência gerador [W] | Combustível consumido [L] | Calda cons [L] | Distância percorrida [km] | Distância Pulverizando [km] | RTL ACUMULADO[m] | EOC [km/km] | EOC [h/h] | Tempo de manobra [h] | Tempo rtl_rtw [h] | V pulv [m/s] | V desloc [m/s] | Preço Total por ha Simples [R$/ha] | Preço Total por ha Presumido [R$/ha] | Preço Total por ha Real [R$/ha] | Preço Total Simples [R$] | Preço Total Presumido [R$] | Prod CAPEX [ha/h/R$] | Dias Trabalhados | Preço Total Real [R$]
0 | 20 | CONCLUIDO | 1.3259 | 75.42 | 69.67 | 12.74 | 0.34 | 328 | 51.33 | 24.83 | 1 | 8 | 5.51 | 6564.78 | 323.84 | 6519.52 | 518.9 | 105.12 | 201994.12 | 0.2 | 0.75 | 5.73 | 12.6 | 0.5 | 10 | 726.8605 | 994.5227 | 899.6068 | 726860.5488 | 994522.6697 | 1.5188e-06 | 25 | 899606.822
1 | 20 | CONCLUIDO | 1.3266 | 75.38 | 69.63 | 12.78 | 0.66 | 327 | 52.47 | 24.83 | 2 | 0 | 5.64 | 6705.1 | 329.78 | 6519.25 | 516.81 | 105.12 | 200955.66 | 0.2 | 0.76 | 5.76 | 12.57 | 0.5 | 10 | 732.551 | 1002.3087 | 906.6497 | 732551.043 | 1002308.6549 | 1.5196e-06 | 25 | 906649.7236

## RESULTADOS_11
Unnamed: 0 | Volume de calda [L] | STATUS | Capacidade operacional [ha/h] | Tempo de missao [h] | Tempo util [h] | Tempo por voo [min] | Autonomia Projetada [h] | N° Voos | MTOW [kg] | Massa Estrutura [kg] | Combustível [kg] | Abastecimentos | Massa gerador | Potência gerador [W] | Combustível consumido [L] | Calda cons [L] | Distância percorrida [km] | Distância Pulverizando [km] | RTL ACUMULADO[m] | EOC [km/km] | EOC [h/h] | Tempo de manobra [h] | Tempo rtl_rtw [h] | V pulv [m/s] | V desloc [m/s] | Preço Total por ha Simples [R$/ha] | Preço Total por ha Presumido [R$/ha] | Preço Total por ha Real [R$/ha] | Preço Total Simples [R$] | Preço Total Presumido [R$] | Prod CAPEX [ha/h/R$] | Dias Trabalhados | Preço Total Real [R$]
0 | 65 | CONCLUIDO | 0.9968 | 100.32 | 81.24 | 7.85 | 0.13 | 621 | 133.21 | 46.47 | 1 | 619 | 20.75 | 16663.42 | 854.66 | 6519.85 | 920.03 | 105.12 | 401095.92 | 0.11 | 0.65 | 5.83 | 24.16 | 0.5 | 10 | 1954.2141 | 2673.842 | 2418.6542 | 1954214.1198 | 2673841.9726 | 9.9195e-07 | 33 | 2418654.2475
1 | 65 | CONCLUIDO | 1.3445 | 74.38 | 65.85 | 16.96 | 0.26 | 233 | 134.55 | 46.47 | 2 | 231 | 21.09 | 16828.84 | 643.17 | 6518.85 | 405.55 | 105.12 | 145793.97 | 0.26 | 0.8 | 5.17 | 8.79 | 0.5 | 10 | 1167.777 | 1597.8041 | 1445.3119 | 1167777.0356 | 1597804.0587 | 1.338e-06 | 25 | 1445311.8819
2 | 65 | CONCLUIDO | 1.4742 | 67.84 | 62.03 | 27.99 | 0.39 | 133 | 135.9 | 46.47 | 3 | 125 | 21.43 | 16994.64 | 548.98 | 6518.61 | 278.36 | 105.12 | 82698.78 | 0.38 | 0.85 | 5 | 4.98 | 0.5 | 10 | 963.6287 | 1318.4793 | 1192.6455 | 963628.6746 | 1318479.2649 | 1.467e-06 | 23 | 1192645.4543
3 | 65 | CONCLUIDO | 1.5172 | 65.91 | 60.93 | 35.49 | 0.52 | 103 | 137.25 | 46.47 | 4 | 14 | 21.78 | 17160.92 | 507.31 | 6518.64 | 237.36 | 105.12 | 62352.27 | 0.44 | 0.86 | 5.06 | 3.87 | 0.5 | 10 | 891.5448 | 1219.851 | 1103.4301 | 891544.8333 | 1219850.9731 | 1.5098e-06 | 22 | 1103430.1083
4 | 65 | CONCLUIDO | 1.5169 | 65.92 | 60.97 | 35.86 | 0.64 | 102 | 138.6 | 46.47 | 5 | 0 | 22.13 | 17327.69 | 511.51 | 6518.68 | 238 | 105.12 | 62677.5 | 0.44 | 0.86 | 5.09 | 3.91 | 0.5 | 10 | 895.6172 | 1225.4229 | 1108.4703 | 895617.1825 | 1225422.9409 | 1.5095e-06 | 22 | 1108470.2953

## RESULTADOS_13
Unnamed: 0 | Volume de calda [L] | STATUS | Capacidade operacional [ha/h] | Tempo de missao [h] | Tempo util [h] | Tempo por voo [min] | Autonomia Projetada [h] | N° Voos | MTOW [kg] | Massa Estrutura [kg] | Combustível [kg] | Abastecimentos | Massa gerador | Potência gerador [W] | Combustível consumido [L] | Calda cons [L] | Distância percorrida [km] | Distância Pulverizando [km] | RTL ACUMULADO[m] | EOC [km/km] | EOC [h/h] | Tempo de manobra [h] | Tempo rtl_rtw [h] | V pulv [m/s] | V desloc [m/s] | Preço Total por ha Simples [R$/ha] | Preço Total por ha Presumido [R$/ha] | Preço Total por ha Real [R$/ha] | Preço Total Simples [R$] | Preço Total Presumido [R$] | Prod CAPEX [ha/h/R$] | Dias Trabalhados | Preço Total Real [R$]
0 | 75 | CONCLUIDO | 0.9185 | 108.88 | 84.91 | 7.18 | 0.12 | 710 | 150.44 | 49.1 | 1 | 708 | 25.34 | 18787.76 | 975.93 | 6519.49 | 1042.72 | 105.12 | 461997.9 | 0.1 | 0.62 | 5.99 | 27.84 | 0.5 | 10 | 2365.9538 | 3237.2024 | 2928.2484 | 2365953.8484 | 3237202.4339 | 8.9557e-07 | 36 | 2928248.3771
1 | 75 | CONCLUIDO | 1.2938 | 77.29 | 66.98 | 15.28 | 0.23 | 263 | 151.83 | 49.1 | 2 | 261 | 25.73 | 18959.54 | 726.74 | 6518.78 | 444.16 | 105.12 | 164949.33 | 0.24 | 0.79 | 5.2 | 9.92 | 0.5 | 10 | 1329.5859 | 1819.1981 | 1645.5764 | 1329585.8926 | 1819198.0754 | 1.2615e-06 | 26 | 1645576.3643
2 | 75 | CONCLUIDO | 1.4338 | 69.74 | 62.79 | 24.62 | 0.35 | 153 | 153.23 | 49.1 | 3 | 151 | 26.13 | 19131.85 | 635.4 | 6518.89 | 303.17 | 105.12 | 95005.61 | 0.35 | 0.84 | 5.05 | 5.73 | 0.5 | 10 | 1089.8997 | 1491.2488 | 1348.9261 | 1089899.6685 | 1491248.8095 | 1.398e-06 | 23 | 1348926.1161
3 | 75 | CONCLUIDO | 1.5061 | 66.4 | 60.94 | 35.16 | 0.46 | 104 | 154.63 | 49.1 | 4 | 81 | 26.53 | 19304.72 | 567.07 | 6518.58 | 240.95 | 105.12 | 64140.15 | 0.44 | 0.86 | 4.98 | 3.88 | 0.5 | 10 | 968.6335 | 1325.327 | 1198.8397 | 968633.4681 | 1325327.0441 | 1.4685e-06 | 22 | 1198839.6911
4 | 75 | CONCLUIDO | 1.5284 | 65.43 | 60.43 | 40.74 | 0.57 | 89 | 156.03 | 49.1 | 5 | 5 | 26.94 | 19478.15 | 538.43 | 6518.76 | 221.3 | 105.12 | 54388.64 | 0.48 | 0.87 | 5.04 | 3.37 | 0.5 | 10 | 929.519 | 1271.8089 | 1150.4293 | 929519.0095 | 1271808.9163 | 1.4902e-06 | 22 | 1150429.2584
5 | 75 | CONCLUIDO | 1.5299 | 65.36 | 60.4 | 41.18 | 0.67 | 88 | 157.44 | 49.1 | 6 | 0 | 27.35 | 19652.13 | 542.28 | 6518.77 | 219.77 | 105.12 | 53628.98 | 0.48 | 0.87 | 5.04 | 3.34 | 0.5 | 10 | 932.0845 | 1275.3191 | 1153.6044 | 932084.4535 | 1275319.07 | 1.4917e-06 | 22 | 1153604.4079

## RESULTADOS_17
Unnamed: 0 | Volume de calda [L] | STATUS | Capacidade operacional [ha/h] | Tempo de missao [h] | Tempo util [h] | Tempo por voo [min] | Autonomia Projetada [h] | N° Voos | MTOW [kg] | Massa Estrutura [kg] | Combustível [kg] | Abastecimentos | Massa gerador | Potência gerador [W] | Combustível consumido [L] | Calda cons [L] | Distância percorrida [km] | Distância Pulverizando [km] | RTL ACUMULADO[m] | EOC [km/km] | EOC [h/h] | Tempo de manobra [h] | Tempo rtl_rtw [h] | V pulv [m/s] | V desloc [m/s] | Preço Total por ha Simples [R$/ha] | Preço Total por ha Presumido [R$/ha] | Preço Total por ha Real [R$/ha] | Preço Total Simples [R$] | Preço Total Presumido [R$] | Prod CAPEX [ha/h/R$] | Dias Trabalhados | Preço Total Real [R$]
0 | 95 | CONCLUIDO | 0.7757 | 128.92 | 92.88 | 6.18 | 0.1 | 902 | 185.69 | 53.44 | 1 | 900 | 36.26 | 23136.14 | 1235.98 | 6520.42 | 1312 | 105.12 | 595677.47 | 0.08 | 0.57 | 6.27 | 35.8 | 0.5 | 10 | 3409.4634 | 4664.9782 | 4219.7592 | 3409463.3643 | 4664978.19 | 7.3003e-07 | 42 | 4219759.2189
1 | 95 | CONCLUIDO | 1.1957 | 83.64 | 69.22 | 12.94 | 0.19 | 321 | 187.21 | 53.44 | 2 | 319 | 36.77 | 23322.88 | 886.61 | 6518.89 | 518.66 | 105.12 | 201909.48 | 0.2 | 0.76 | 5.3 | 12.16 | 0.5 | 10 | 1676.5773 | 2293.9671 | 2075.0341 | 1676577.3245 | 2293967.0607 | 1.1253e-06 | 28 | 2075034.064
2 | 95 | CONCLUIDO | 1.3571 | 73.69 | 64.15 | 20.26 | 0.28 | 190 | 188.73 | 53.44 | 3 | 188 | 37.29 | 23510.33 | 788.85 | 6518.84 | 348.88 | 105.12 | 117673.77 | 0.3 | 0.82 | 5.09 | 7.09 | 0.5 | 10 | 1346.2063 | 1841.9389 | 1666.1468 | 1346206.3159 | 1841938.8718 | 1.2772e-06 | 24 | 1666146.8111
3 | 95 | CONCLUIDO | 1.442 | 69.35 | 61.97 | 28.17 | 0.37 | 132 | 190.25 | 53.44 | 4 | 130 | 37.82 | 23698.48 | 725.75 | 6518.87 | 275.86 | 105.12 | 81457.1 | 0.38 | 0.85 | 5 | 4.91 | 0.5 | 10 | 1200.0161 | 1641.9149 | 1485.2129 | 1200016.0757 | 1641914.9358 | 1.3571e-06 | 23 | 1485212.8787
4 | 95 | CONCLUIDO | 1.4971 | 66.8 | 60.68 | 37.15 | 0.46 | 98 | 191.78 | 53.44 | 5 | 96 | 38.35 | 23887.36 | 673.56 | 6518.63 | 233.28 | 105.12 | 60333.88 | 0.45 | 0.87 | 4.94 | 3.62 | 0.5 | 10 | 1100.8404 | 1506.2184 | 1362.467 | 1100840.3673 | 1506218.3562 | 1.409e-06 | 22 | 1362466.9903
5 | 95 | CONCLUIDO | 1.5324 | 65.26 | 59.92 | 46.69 | 0.55 | 77 | 193.32 | 53.44 | 6 | 53 | 38.89 | 24076.95 | 625.79 | 6518.68 | 207.27 | 105.12 | 47433.92 | 0.51 | 0.88 | 4.93 | 2.86 | 0.5 | 10 | 1033.8675 | 1414.5831 | 1279.5773 | 1033867.4775 | 1414583.0937 | 1.4422e-06 | 22 | 1279577.2686
6 | 95 | CONCLUIDO | 1.5435 | 64.79 | 59.72 | 51.18 | 0.64 | 70 | 194.86 | 53.44 | 7 | 6 | 39.43 | 24267.28 | 608.14 | 6518.53 | 198.63 | 105.12 | 43152.46 | 0.53 | 0.88 | 4.97 | 2.66 | 0.5 | 10 | 1011.3088 | 1383.7173 | 1251.6572 | 1011308.7591 | 1383717.26 | 1.4526e-06 | 22 | 1251657.2268
7 | 95 | CONCLUIDO | 1.5429 | 64.81 | 59.74 | 51.2 | 0.72 | 70 | 196.41 | 53.44 | 8 | 0 | 39.98 | 24458.36 | 610.69 | 6518.64 | 198.71 | 105.12 | 43192.2 | 0.53 | 0.88 | 4.99 | 2.68 | 0.5 | 10 | 1013.9707 | 1387.3594 | 1254.9518 | 1013970.6984 | 1387359.4428 | 1.4521e-06 | 22 | 1254951.8047

## RESULTADOS_9
Unnamed: 0 | Volume de calda [L] | STATUS | Capacidade operacional [ha/h] | Tempo de missao [h] | Tempo util [h] | Tempo por voo [min] | Autonomia Projetada [h] | N° Voos | MTOW [kg] | Massa Estrutura [kg] | Combustível [kg] | Abastecimentos | Massa gerador | Potência gerador [W] | Combustível consumido [L] | Calda cons [L] | Distância percorrida [km] | Distância Pulverizando [km] | RTL ACUMULADO[m] | EOC [km/km] | EOC [h/h] | Tempo de manobra [h] | Tempo rtl_rtw [h] | V pulv [m/s] | V desloc [m/s] | Preço Total por ha Simples [R$/ha] | Preço Total por ha Presumido [R$/ha] | Preço Total por ha Real [R$/ha] | Preço Total Simples [R$] | Preço Total Presumido [R$] | Prod CAPEX [ha/h/R$] | Dias Trabalhados | Preço Total Real [R$]
0 | 55 | CONCLUIDO | 1.0795 | 92.63 | 77.77 | 8.72 | 0.15 | 535 | 116.05 | 43.4 | 1 | 533 | 16.65 | 14546.17 | 736.77 | 6519.26 | 804.3 | 105.12 | 343659.7 | 0.13 | 0.68 | 5.67 | 20.7 | 0.5 | 10 | 1606.5098 | 2198.0975 | 1988.3142 | 1606509.772 | 2198097.5442 | 1.0991e-06 | 31 | 1988314.1996
1 | 55 | CONCLUIDO | 1.4001 | 71.42 | 64.56 | 19.37 | 0.3 | 200 | 117.34 | 43.4 | 2 | 198 | 16.94 | 14705.49 | 551.97 | 6518.79 | 363.06 | 105.12 | 124717.28 | 0.29 | 0.81 | 5.1 | 7.5 | 0.5 | 10 | 1004.8305 | 1374.8535 | 1243.6394 | 1004830.5461 | 1374853.4832 | 1.4255e-06 | 24 | 1243639.3964
2 | 55 | CONCLUIDO | 1.4969 | 66.81 | 61.76 | 29.88 | 0.45 | 124 | 118.63 | 43.4 | 3 | 34 | 17.23 | 14865.24 | 476.45 | 6518.82 | 265.4 | 105.12 | 76267.83 | 0.4 | 0.85 | 5.1 | 4.7 | 0.5 | 10 | 856.6628 | 1172.1238 | 1060.2579 | 856662.7657 | 1172123.7893 | 1.5241e-06 | 22 | 1060257.94
3 | 55 | CONCLUIDO | 1.5022 | 66.57 | 61.62 | 30.81 | 0.59 | 120 | 119.93 | 43.4 | 4 | 0 | 17.53 | 15025.44 | 475.85 | 6518.75 | 259.4 | 105.12 | 73286.86 | 0.41 | 0.85 | 5.13 | 4.56 | 0.5 | 10 | 853.19 | 1167.3722 | 1055.9599 | 853190.0235 | 1167372.2302 | 1.5295e-06 | 22 | 1055959.8629

## resultados
Unnamed: 0 | Volume de calda [L] | STATUS | Capacidade operacional [ha/h] | Tempo de missao [h] | Tempo util [h] | Tempo por voo [min] | Autonomia Projetada [h] | N° Voos | MTOW [kg] | Massa Estrutura [kg] | Combustível [kg] | Abastecimentos | Massa gerador | Potência gerador [W] | Combustível consumido [L] | Calda cons [L] | Distância percorrida [km] | Distância Pulverizando [km] | RTL ACUMULADO[m] | EOC [km/km] | EOC [h/h] | Tempo de manobra [h] | Tempo rtl_rtw [h] | V pulv [m/s] | V desloc [m/s]
0 | 100 | CONCLUIDO | 0.7422 | 134.73 | 95.08 | 5.97 | 0.09 | 955 | 194.77 | 54.38 | 1 | 953 | 39.4 | 24256.19 | 1307 | 6520.12 | 1386.86 | 105.12 | 632842.15 | 0.08 | 0.55 | 6.33 | 38 | 0.5 | 10
1 | 100 | CONCLUIDO | 1.1706 | 85.43 | 69.84 | 12.47 | 0.18 | 336 | 196.32 | 54.38 | 2 | 334 | 39.95 | 24447.22 | 927.84 | 6519.2 | 537.88 | 105.12 | 211445.53 | 0.2 | 0.75 | 5.37 | 12.78 | 0.5 | 10
2 | 100 | CONCLUIDO | 1.3371 | 74.79 | 64.53 | 19.46 | 0.27 | 199 | 197.88 | 54.38 | 3 | 197 | 40.5 | 24639 | 825.82 | 6518.87 | 362.25 | 105.12 | 124315.7 | 0.29 | 0.81 | 5.09 | 7.47 | 0.5 | 10
3 | 100 | CONCLUIDO | 1.4269 | 70.08 | 62.2 | 27.04 | 0.36 | 138 | 199.44 | 54.38 | 4 | 136 | 41.06 | 24831.54 | 762.39 | 6518.81 | 283.68 | 105.12 | 85334.44 | 0.37 | 0.85 | 5.01 | 5.14 | 0.5 | 10
4 | 100 | CONCLUIDO | 1.4824 | 67.46 | 60.9 | 35.13 | 0.44 | 104 | 201.01 | 54.38 | 5 | 102 | 41.63 | 25024.84 | 713.51 | 6518.71 | 240.32 | 105.12 | 63828.23 | 0.44 | 0.86 | 4.95 | 3.84 | 0.5 | 10
5 | 100 | CONCLUIDO | 1.5207 | 65.76 | 60.09 | 44.51 | 0.53 | 81 | 202.58 | 54.38 | 6 | 74 | 42.2 | 25218.93 | 667.94 | 6518.53 | 212.97 | 105.12 | 50264.75 | 0.49 | 0.88 | 4.93 | 3.03 | 0.5 | 10
6 | 100 | CONCLUIDO | 1.5418 | 64.86 | 59.66 | 51.88 | 0.61 | 69 | 204.16 | 54.38 | 7 | 20 | 42.78 | 25413.94 | 630.77 | 6518.52 | 197.02 | 105.12 | 42349.25 | 0.53 | 0.88 | 4.96 | 2.6 | 0.5 | 10
7 | 100 | CONCLUIDO | 1.5449 | 64.73 | 59.61 | 53.38 | 0.69 | 67 | 205.75 | 54.38 | 8 | 1 | 43.37 | 25609.61 | 629.88 | 6518.48 | 194.3 | 105.12 | 40998.79 | 0.54 | 0.88 | 4.98 | 2.55 | 0.5 | 10
8 | 100 | CONCLUIDO | 1.5449 | 64.73 | 59.61 | 53.38 | 0.77 | 67 | 207.34 | 54.38 | 9 | 0 | 43.96 | 25806.1 | 634.4 | 6518.48 | 194.27 | 105.12 | 40983.7 | 0.54 | 0.88 | 4.98 | 2.55 | 0.5 | 10
0 | 40 | CONCLUIDO | 1.2198 | 81.98 | 72.45 | 10.81 | 0.2 | 402 | 89.87 | 37.55 | 1 | 400 | 11.32 | 11317.98 | 554.76 | 6519.41 | 626.22 | 105.12 | 255283.41 | 0.17 | 0.73 | 5.44 | 15.38 | 0.5 | 10
1 | 40 | CONCLUIDO | 1.4567 | 68.65 | 63.52 | 22.55 | 0.39 | 169 | 91.1 | 37.55 | 2 | 41 | 11.54 | 11468.97 | 419.69 | 6518.8 | 322.5 | 105.12 | 104590.77 | 0.33 | 0.83 | 5.22 | 6.46 | 0.5 | 10
2 | 40 | CONCLUIDO | 1.4623 | 68.39 | 63.35 | 23.18 | 0.57 | 164 | 92.32 | 37.55 | 3 | 0 | 11.77 | 11620.34 | 421.23 | 6518.96 | 314.42 | 105.12 | 100573.92 | 0.33 | 0.83 | 5.28 | 6.29 | 0.5 | 10
0 | 30 | CONCLUIDO | 1.3287 | 75.26 | 68.67 | 13.51 | 0.24 | 305 | 71.52 | 32.27 | 1 | 278 | 8.25 | 9054.6 | 420.26 | 6518.92 | 498.93 | 105.12 | 192124.82 | 0.21 | 0.77 | 5.32 | 11.61 | 0.5 | 10
1 | 30 | CONCLUIDO | 1.4156 | 70.64 | 65.41 | 18 | 0.48 | 218 | 72.7 | 32.27 | 2 | 0 | 8.43 | 9200.25 | 377.69 | 6518.74 | 381.51 | 105.12 | 133852.43 | 0.28 | 0.8 | 5.41 | 8.35 | 0.5 | 10
0 | 15 | CONCLUIDO | 1.2452 | 80.31 | 73.78 | 10.18 | 0.43 | 435 | 39.78 | 19.54 | 1 | 0 | 4.24 | 5140 | 289.53 | 6519.4 | 650.56 | 105.12 | 267289.61 | 0.16 | 0.71 | 6.06 | 16.71 | 0.5 | 10
0 | 70 | CONCLUIDO | 0.9574 | 104.45 | 83.02 | 7.49 | 0.12 | 665 | 141.81 | 47.83 | 1 | 663 | 22.98 | 17723.39 | 914.38 | 6519.7 | 980.53 | 105.12 | 431128.31 | 0.11 | 0.63 | 5.88 | 25.95 | 0.5 | 10
1 | 70 | CONCLUIDO | 1.3196 | 75.78 | 66.39 | 16.06 | 0.25 | 248 | 143.17 | 47.83 | 2 | 246 | 23.34 | 17891.86 | 685.32 | 6518.92 | 423.28 | 105.12 | 154584.1 | 0.25 | 0.79 | 5.2 | 9.33 | 0.5 | 10
2 | 70 | CONCLUIDO | 1.453 | 68.83 | 62.44 | 26.02 | 0.37 | 144 | 144.54 | 47.83 | 3 | 142 | 23.71 | 18060.85 | 594.98 | 6518.75 | 292.19 | 105.12 | 89561.94 | 0.36 | 0.84 | 5 | 5.38 | 0.5 | 10
3 | 70 | CONCLUIDO | 1.5149 | 66.01 | 60.87 | 36.16 | 0.49 | 101 | 145.92 | 47.83 | 4 | 46 | 24.09 | 18230.35 | 534.16 | 6518.66 | 236.86 | 105.12 | 62110.97 | 0.44 | 0.86 | 5.02 | 3.81 | 0.5 | 10
4 | 70 | CONCLUIDO | 1.5229 | 65.66 | 60.69 | 38.33 | 0.6 | 95 | 147.3 | 47.83 | 5 | 1 | 24.47 | 18400.38 | 526.67 | 6518.75 | 229.05 | 105.12 | 58237.61 | 0.46 | 0.87 | 5.07 | 3.63 | 0.5 | 10
5 | 70 | CONCLUIDO | 1.5229 | 65.67 | 60.69 | 38.33 | 0.71 | 95 | 148.68 | 47.83 | 6 | 0 | 24.85 | 18570.94 | 531.3 | 6518.75 | 229.01 | 105.12 | 58213.53 | 0.46 | 0.87 | 5.07 | 3.63 | 0.5 | 10
0 | 90 | CONCLUIDO | 0.8097 | 123.5 | 90.78 | 6.39 | 0.1 | 852 | 176.73 | 52.44 | 1 | 850 | 33.29 | 22031.19 | 1167.94 | 6520.09 | 1240.71 | 105.12 | 560282.54 | 0.08 | 0.58 | 6.21 | 33.71 | 0.5 | 10
1 | 90 | CONCLUIDO | 1.2204 | 81.94 | 68.64 | 13.46 | 0.2 | 306 | 178.21 | 52.44 | 2 | 304 | 33.77 | 22213.89 | 846.41 | 6518.79 | 499.34 | 105.12 | 192324.45 | 0.21 | 0.77 | 5.28 | 11.58 | 0.5 | 10
2 | 90 | CONCLUIDO | 1.3743 | 72.76 | 63.87 | 21.06 | 0.3 | 182 | 179.7 | 52.44 | 3 | 180 | 34.26 | 22397.24 | 752.9 | 6518.76 | 339.93 | 105.12 | 113239.8 | 0.31 | 0.82 | 5.08 | 6.81 | 0.5 | 10
3 | 90 | CONCLUIDO | 1.4584 | 68.57 | 61.7 | 29.62 | 0.39 | 125 | 181.19 | 52.44 | 4 | 123 | 34.75 | 22581.25 | 687.26 | 6518.75 | 267.79 | 105.12 | 77457.68 | 0.39 | 0.85 | 4.97 | 4.64 | 0.5 | 10
4 | 90 | CONCLUIDO | 1.5109 | 66.18 | 60.49 | 39.45 | 0.49 | 92 | 182.69 | 52.44 | 5 | 87 | 35.25 | 22766.06 | 633.06 | 6518.59 | 226.63 | 105.12 | 57039.01 | 0.46 | 0.87 | 4.94 | 3.43 | 0.5 | 10
5 | 90 | CONCLUIDO | 1.5381 | 65.01 | 59.89 | 47.28 | 0.58 | 76 | 184.19 | 52.44 | 6 | 30 | 35.75 | 22951.43 | 595.48 | 6518.65 | 204.95 | 105.12 | 46279.58 | 0.51 | 0.88 | 4.96 | 2.83 | 0.5 | 10
6 | 90 | CONCLUIDO | 1.54 | 64.94 | 59.88 | 48.56 | 0.67 | 74 | 185.7 | 52.44 | 7 | 1 | 36.26 | 23137.49 | 596.75 | 6518.77 | 203.14 | 105.12 | 45385.28 | 0.52 | 0.88 | 5 | 2.83 | 0.5 | 10
7 | 90 | CONCLUIDO | 1.5399 | 64.94 | 59.89 | 48.56 | 0.76 | 74 | 187.22 | 52.44 | 8 | 0 | 36.78 | 23324.24 | 601.4 | 6518.77 | 203.15 | 105.12 | 45389.92 | 0.52 | 0.88 | 5.01 | 2.83 | 0.5 | 10
0 | 10 | CONCLUIDO | 1.0996 | 90.94 | 82.07 | 7.58 | 0.64 | 650 | 26.11 | 12.1 | 1 | 0 | 3.01 | 3454.41 | 238.19 | 6520.07 | 917.15 | 105.12 | 399512.1 | 0.11 | 0.64 | 6.71 | 25.01 | 0.5 | 10
0 | 45 | CONCLUIDO | 1.1706 | 85.43 | 74.25 | 9.97 | 0.18 | 447 | 98.71 | 39.72 | 1 | 445 | 12.99 | 12407.75 | 616.52 | 6519.15 | 685.75 | 105.12 | 284826.85 | 0.15 | 0.71 | 5.55 | 17.19 | 0.5 | 10
1 | 45 | CONCLUIDO | 1.4506 | 68.94 | 63.48 | 22.54 | 0.35 | 169 | 99.95 | 39.72 | 2 | 113 | 13.24 | 12561.45 | 455.92 | 6519.07 | 323.8 | 105.12 | 105240.58 | 0.32 | 0.83 | 5.13 | 6.41 | 0.5 | 10
2 | 45 | CONCLUIDO | 1.4783 | 67.64 | 62.66 | 25.75 | 0.52 | 146 | 101.2 | 39.72 | 3 | 0 | 13.49 | 12715.54 | 437.65 | 6518.78 | 292.29 | 105.12 | 89599.42 | 0.36 | 0.84 | 5.22 | 5.6 | 0.5 | 10
0 | 60 | CONCLUIDO | 1.0375 | 96.38 | 79.48 | 8.25 | 0.14 | 578 | 124.63 | 45 | 1 | 576 | 18.64 | 15605.44 | 795.38 | 6519.44 | 862.09 | 105.12 | 372341.92 | 0.12 | 0.66 | 5.73 | 22.41 | 0.5 | 10
1 | 60 | CONCLUIDO | 1.3727 | 72.85 | 65.2 | 18.11 | 0.28 | 216 | 125.95 | 45 | 2 | 214 | 18.95 | 15767.7 | 598.31 | 6518.83 | 383.51 | 105.12 | 134860.65 | 0.27 | 0.81 | 5.15 | 8.14 | 0.5 | 10
2 | 60 | CONCLUIDO | 1.4886 | 67.18 | 61.82 | 29.44 | 0.42 | 126 | 127.27 | 45 | 3 | 87 | 19.27 | 15930.42 | 510.27 | 6518.73 | 268.89 | 105.12 | 78000.15 | 0.39 | 0.85 | 5.06 | 4.76 | 0.5 | 10
3 | 60 | CONCLUIDO | 1.5102 | 66.22 | 61.27 | 33.42 | 0.55 | 110 | 128.59 | 45 | 4 | 0 | 19.59 | 16093.6 | 490.51 | 6518.72 | 247.92 | 105.12 | 67597.48 | 0.42 | 0.86 | 5.11 | 4.22 | 0.5 | 10
0 | 80 | CONCLUIDO | 0.8822 | 113.35 | 86.7 | 6.89 | 0.11 | 755 | 159.12 | 50.28 | 1 | 753 | 27.84 | 19859.16 | 1036.77 | 6519.71 | 1104.78 | 105.12 | 492798.89 | 0.1 | 0.61 | 6 | 29.63 | 0.5 | 10
1 | 80 | CONCLUIDO | 1.2681 | 78.86 | 67.58 | 14.58 | 0.22 | 278 | 160.54 | 50.28 | 2 | 276 | 28.26 | 20034.4 | 767.6 | 6518.79 | 462.97 | 105.12 | 174280.14 | 0.23 | 0.78 | 5.25 | 10.51 | 0.5 | 10
2 | 80 | CONCLUIDO | 1.4136 | 70.74 | 63.17 | 23.25 | 0.33 | 163 | 161.97 | 50.28 | 3 | 161 | 28.69 | 20210.21 | 676.45 | 6518.57 | 315.96 | 105.12 | 101351.71 | 0.33 | 0.83 | 5.05 | 6.11 | 0.5 | 10
3 | 80 | CONCLUIDO | 1.4924 | 67.01 | 61.14 | 33.35 | 0.43 | 110 | 163.4 | 50.28 | 4 | 107 | 29.12 | 20386.62 | 608.29 | 6518.72 | 248.07 | 105.12 | 67671.33 | 0.42 | 0.86 | 4.97 | 4.08 | 0.5 | 10
4 | 80 | CONCLUIDO | 1.5288 | 65.41 | 60.31 | 42.08 | 0.54 | 86 | 164.83 | 50.28 | 5 | 35 | 29.55 | 20563.61 | 563.84 | 6518.56 | 218.72 | 105.12 | 53117.49 | 0.48 | 0.87 | 4.99 | 3.26 | 0.5 | 10
5 | 80 | CONCLUIDO | 1.5332 | 65.22 | 60.22 | 43.53 | 0.64 | 83 | 166.27 | 50.28 | 6 | 0 | 29.99 | 20741.2 | 560.24 | 6518.63 | 214.31 | 105.12 | 50926.41 | 0.49 | 0.87 | 5.02 | 3.17 | 0.5 | 10
0 | 35 | CONCLUIDO | 1.2721 | 78.61 | 70.61 | 11.93 | 0.22 | 355 | 80.84 | 35.1 | 1 | 353 | 9.74 | 10204.21 | 490.22 | 6518.83 | 564.6 | 105.12 | 224712.91 | 0.19 | 0.74 | 5.37 | 13.55 | 0.5 | 10
1 | 35 | CONCLUIDO | 1.4405 | 69.42 | 64.29 | 20.52 | 0.43 | 188 | 82.04 | 35.1 | 2 | 3 | 9.94 | 10352.53 | 399.4 | 6519 | 344.82 | 105.12 | 115653.41 | 0.3 | 0.82 | 5.34 | 7.23 | 0.5 | 10
2 | 35 | CONCLUIDO | 1.4404 | 69.42 | 64.29 | 20.52 | 0.63 | 188 | 83.25 | 35.1 | 3 | 0 | 10.15 | 10501.19 | 404.92 | 6518.83 | 344.82 | 105.12 | 115656.33 | 0.3 | 0.82 | 5.35 | 7.23 | 0.5 | 10
0 | 50 | CONCLUIDO | 1.1243 | 88.94 | 76 | 9.29 | 0.16 | 491 | 107.41 | 41.65 | 1 | 489 | 14.77 | 13481.73 | 677.14 | 6519.46 | 745.05 | 105.12 | 314257.25 | 0.14 | 0.69 | 5.59 | 18.93 | 0.5 | 10
1 | 50 | CONCLUIDO | 1.4291 | 69.97 | 63.89 | 21.06 | 0.32 | 182 | 108.68 | 41.65 | 2 | 174 | 15.03 | 13638.32 | 502.81 | 6518.74 | 339.88 | 105.12 | 113217.15 | 0.31 | 0.82 | 5.09 | 6.83 | 0.5 | 10
2 | 50 | CONCLUIDO | 1.4908 | 67.08 | 62.11 | 28.23 | 0.48 | 132 | 109.96 | 41.65 | 3 | 8 | 15.31 | 13795.21 | 456.76 | 6518.63 | 274.76 | 105.12 | 80906.28 | 0.38 | 0.85 | 5.17 | 5.05 | 0.5 | 10
3 | 50 | CONCLUIDO | 1.4904 | 67.09 | 62.12 | 28.24 | 0.63 | 132 | 111.23 | 41.65 | 4 | 0 | 15.58 | 13952.52 | 462.19 | 6518.65 | 275.32 | 105.12 | 81185.23 | 0.38 | 0.85 | 5.17 | 5.07 | 0.5 | 10
0 | 25 | CONCLUIDO | 1.3566 | 73.72 | 67.96 | 14.31 | 0.28 | 285 | 61.76 | 28.92 | 1 | 108 | 6.84 | 7851.41 | 361.33 | 6518.98 | 468.54 | 105.12 | 177029.34 | 0.22 | 0.77 | 5.47 | 10.9 | 0.5 | 10
1 | 25 | CONCLUIDO | 1.3788 | 72.53 | 67.09 | 15.36 | 0.55 | 262 | 62.92 | 28.92 | 2 | 0 | 7 | 7994.37 | 356.99 | 6519.29 | 435.65 | 105.12 | 160698.97 | 0.24 | 0.78 | 5.54 | 10.03 | 0.5 | 10
0 | 85 | CONCLUIDO | 0.8452 | 118.31 | 88.73 | 6.63 | 0.11 | 803 | 167.88 | 51.39 | 1 | 801 | 30.49 | 20939.59 | 1101.5 | 6520.07 | 1172.18 | 105.12 | 526258.78 | 0.09 | 0.59 | 6.1 | 31.66 | 0.5 | 10
1 | 85 | CONCLUIDO | 1.244 | 80.39 | 68.12 | 14 | 0.21 | 292 | 169.33 | 51.39 | 2 | 290 | 30.94 | 21118.46 | 807.7 | 6519.07 | 480.39 | 105.12 | 182920.89 | 0.22 | 0.77 | 5.29 | 11.06 | 0.5 | 10
2 | 85 | CONCLUIDO | 1.3953 | 71.67 | 63.47 | 22.14 | 0.31 | 172 | 170.79 | 51.39 | 3 | 170 | 31.4 | 21297.94 | 714.26 | 6518.79 | 326.59 | 105.12 | 106621.02 | 0.32 | 0.83 | 5.05 | 6.41 | 0.5 | 10
3 | 85 | CONCLUIDO | 1.4748 | 67.81 | 61.43 | 31.24 | 0.41 | 118 | 172.25 | 51.39 | 4 | 116 | 31.86 | 21478.05 | 650.85 | 6518.68 | 257.88 | 105.12 | 72536.16 | 0.41 | 0.86 | 4.98 | 4.38 | 0.5 | 10
4 | 85 | CONCLUIDO | 1.524 | 65.62 | 60.3 | 41.58 | 0.51 | 87 | 173.71 | 51.39 | 5 | 61 | 32.32 | 21658.78 | 591.34 | 6518.81 | 218.91 | 105.12 | 53204.72 | 0.48 | 0.87 | 4.96 | 3.24 | 0.5 | 10
5 | 85 | CONCLUIDO | 1.5381 | 65.01 | 60 | 46.15 | 0.61 | 78 | 175.18 | 51.39 | 6 | 6 | 32.79 | 21840.16 | 574.56 | 6518.51 | 207.28 | 105.12 | 47433.94 | 0.51 | 0.88 | 5 | 2.94 | 0.5 | 10
6 | 85 | CONCLUIDO | 1.5365 | 65.08 | 60.07 | 46.21 | 0.7 | 78 | 176.66 | 51.39 | 7 | 0 | 33.27 | 22022.17 | 581.49 | 6518.61 | 208.91 | 105.12 | 48251.59 | 0.5 | 0.88 | 5.02 | 3.01 | 0.5 | 10
0 | 20 | CONCLUIDO | 1.3259 | 75.42 | 69.67 | 12.74 | 0.34 | 328 | 51.33 | 24.83 | 1 | 8 | 5.51 | 6564.78 | 323.84 | 6519.52 | 518.9 | 105.12 | 201994.12 | 0.2 | 0.75 | 5.73 | 12.6 | 0.5 | 10
1 | 20 | CONCLUIDO | 1.3266 | 75.38 | 69.63 | 12.78 | 0.66 | 327 | 52.47 | 24.83 | 2 | 0 | 5.64 | 6705.1 | 329.78 | 6519.25 | 516.81 | 105.12 | 200955.66 | 0.2 | 0.76 | 5.76 | 12.57 | 0.5 | 10
0 | 65 | CONCLUIDO | 0.9968 | 100.32 | 81.24 | 7.85 | 0.13 | 621 | 133.21 | 46.47 | 1 | 619 | 20.75 | 16663.42 | 854.66 | 6519.85 | 920.03 | 105.12 | 401095.92 | 0.11 | 0.65 | 5.83 | 24.16 | 0.5 | 10
1 | 65 | CONCLUIDO | 1.3445 | 74.38 | 65.85 | 16.96 | 0.26 | 233 | 134.55 | 46.47 | 2 | 231 | 21.09 | 16828.84 | 643.17 | 6518.85 | 405.55 | 105.12 | 145793.97 | 0.26 | 0.8 | 5.17 | 8.79 | 0.5 | 10
2 | 65 | CONCLUIDO | 1.4742 | 67.84 | 62.03 | 27.99 | 0.39 | 133 | 135.9 | 46.47 | 3 | 125 | 21.43 | 16994.64 | 548.98 | 6518.61 | 278.36 | 105.12 | 82698.78 | 0.38 | 0.85 | 5 | 4.98 | 0.5 | 10
3 | 65 | CONCLUIDO | 1.5172 | 65.91 | 60.93 | 35.49 | 0.52 | 103 | 137.25 | 46.47 | 4 | 14 | 21.78 | 17160.92 | 507.31 | 6518.64 | 237.36 | 105.12 | 62352.27 | 0.44 | 0.86 | 5.06 | 3.87 | 0.5 | 10
4 | 65 | CONCLUIDO | 1.5169 | 65.92 | 60.97 | 35.86 | 0.64 | 102 | 138.6 | 46.47 | 5 | 0 | 22.13 | 17327.69 | 511.51 | 6518.68 | 238 | 105.12 | 62677.5 | 0.44 | 0.86 | 5.09 | 3.91 | 0.5 | 10
0 | 75 | CONCLUIDO | 0.9185 | 108.88 | 84.91 | 7.18 | 0.12 | 710 | 150.44 | 49.1 | 1 | 708 | 25.34 | 18787.76 | 975.93 | 6519.49 | 1042.72 | 105.12 | 461997.9 | 0.1 | 0.62 | 5.99 | 27.84 | 0.5 | 10
1 | 75 | CONCLUIDO | 1.2938 | 77.29 | 66.98 | 15.28 | 0.23 | 263 | 151.83 | 49.1 | 2 | 261 | 25.73 | 18959.54 | 726.74 | 6518.78 | 444.16 | 105.12 | 164949.33 | 0.24 | 0.79 | 5.2 | 9.92 | 0.5 | 10
2 | 75 | CONCLUIDO | 1.4338 | 69.74 | 62.79 | 24.62 | 0.35 | 153 | 153.23 | 49.1 | 3 | 151 | 26.13 | 19131.85 | 635.4 | 6518.89 | 303.17 | 105.12 | 95005.61 | 0.35 | 0.84 | 5.05 | 5.73 | 0.5 | 10
3 | 75 | CONCLUIDO | 1.5061 | 66.4 | 60.94 | 35.16 | 0.46 | 104 | 154.63 | 49.1 | 4 | 81 | 26.53 | 19304.72 | 567.07 | 6518.58 | 240.95 | 105.12 | 64140.15 | 0.44 | 0.86 | 4.98 | 3.88 | 0.5 | 10
4 | 75 | CONCLUIDO | 1.5284 | 65.43 | 60.43 | 40.74 | 0.57 | 89 | 156.03 | 49.1 | 5 | 5 | 26.94 | 19478.15 | 538.43 | 6518.76 | 221.3 | 105.12 | 54388.64 | 0.48 | 0.87 | 5.04 | 3.37 | 0.5 | 10
5 | 75 | CONCLUIDO | 1.5299 | 65.36 | 60.4 | 41.18 | 0.67 | 88 | 157.44 | 49.1 | 6 | 0 | 27.35 | 19652.13 | 542.28 | 6518.77 | 219.77 | 105.12 | 53628.98 | 0.48 | 0.87 | 5.04 | 3.34 | 0.5 | 10
0 | 95 | CONCLUIDO | 0.7757 | 128.92 | 92.88 | 6.18 | 0.1 | 902 | 185.69 | 53.44 | 1 | 900 | 36.26 | 23136.14 | 1235.98 | 6520.42 | 1312 | 105.12 | 595677.47 | 0.08 | 0.57 | 6.27 | 35.8 | 0.5 | 10
1 | 95 | CONCLUIDO | 1.1957 | 83.64 | 69.22 | 12.94 | 0.19 | 321 | 187.21 | 53.44 | 2 | 319 | 36.77 | 23322.88 | 886.61 | 6518.89 | 518.66 | 105.12 | 201909.48 | 0.2 | 0.76 | 5.3 | 12.16 | 0.5 | 10
2 | 95 | CONCLUIDO | 1.3571 | 73.69 | 64.15 | 20.26 | 0.28 | 190 | 188.73 | 53.44 | 3 | 188 | 37.29 | 23510.33 | 788.85 | 6518.84 | 348.88 | 105.12 | 117673.77 | 0.3 | 0.82 | 5.09 | 7.09 | 0.5 | 10
3 | 95 | CONCLUIDO | 1.442 | 69.35 | 61.97 | 28.17 | 0.37 | 132 | 190.25 | 53.44 | 4 | 130 | 37.82 | 23698.48 | 725.75 | 6518.87 | 275.86 | 105.12 | 81457.1 | 0.38 | 0.85 | 5 | 4.91 | 0.5 | 10
4 | 95 | CONCLUIDO | 1.4971 | 66.8 | 60.68 | 37.15 | 0.46 | 98 | 191.78 | 53.44 | 5 | 96 | 38.35 | 23887.36 | 673.56 | 6518.63 | 233.28 | 105.12 | 60333.88 | 0.45 | 0.87 | 4.94 | 3.62 | 0.5 | 10
5 | 95 | CONCLUIDO | 1.5324 | 65.26 | 59.92 | 46.69 | 0.55 | 77 | 193.32 | 53.44 | 6 | 53 | 38.89 | 24076.95 | 625.79 | 6518.68 | 207.27 | 105.12 | 47433.92 | 0.51 | 0.88 | 4.93 | 2.86 | 0.5 | 10
6 | 95 | CONCLUIDO | 1.5435 | 64.79 | 59.72 | 51.18 | 0.64 | 70 | 194.86 | 53.44 | 7 | 6 | 39.43 | 24267.28 | 608.14 | 6518.53 | 198.63 | 105.12 | 43152.46 | 0.53 | 0.88 | 4.97 | 2.66 | 0.5 | 10
7 | 95 | CONCLUIDO | 1.5429 | 64.81 | 59.74 | 51.2 | 0.72 | 70 | 196.41 | 53.44 | 8 | 0 | 39.98 | 24458.36 | 610.69 | 6518.64 | 198.71 | 105.12 | 43192.2 | 0.53 | 0.88 | 4.99 | 2.68 | 0.5 | 10
0 | 55 | CONCLUIDO | 1.0795 | 92.63 | 77.77 | 8.72 | 0.15 | 535 | 116.05 | 43.4 | 1 | 533 | 16.65 | 14546.17 | 736.77 | 6519.26 | 804.3 | 105.12 | 343659.7 | 0.13 | 0.68 | 5.67 | 20.7 | 0.5 | 10
1 | 55 | CONCLUIDO | 1.4001 | 71.42 | 64.56 | 19.37 | 0.3 | 200 | 117.34 | 43.4 | 2 | 198 | 16.94 | 14705.49 | 551.97 | 6518.79 | 363.06 | 105.12 | 124717.28 | 0.29 | 0.81 | 5.1 | 7.5 | 0.5 | 10
2 | 55 | CONCLUIDO | 1.4969 | 66.81 | 61.76 | 29.88 | 0.45 | 124 | 118.63 | 43.4 | 3 | 34 | 17.23 | 14865.24 | 476.45 | 6518.82 | 265.4 | 105.12 | 76267.83 | 0.4 | 0.85 | 5.1 | 4.7 | 0.5 | 10
3 | 55 | CONCLUIDO | 1.5022 | 66.57 | 61.62 | 30.81 | 0.59 | 120 | 119.93 | 43.4 | 4 | 0 | 17.53 | 15025.44 | 475.85 | 6518.75 | 259.4 | 105.12 | 73286.86 | 0.41 | 0.85 | 5.13 | 4.56 | 0.5 | 10

## gráficos
Selecione o eixo X:
Selecione o eixo Y:
Selecione o eixo Z:
Eixo X | Eixo Y | Eixo Z

## hidden (hidden)
Unnamed: 0
Volume de calda [L]
STATUS
Capacidade operacional [ha/h]
Tempo de missao [h]
Tempo util [h]
Tempo por voo [min]
Autonomia Projetada [h]
N° Voos
MTOW [kg]
Massa Estrutura [kg]
Combustível [kg]
Abastecimentos
Massa gerador
Potência gerador [W]
Combustível consumido [L]
Calda cons [L]
Distância percorrida [km]
Distância Pulverizando [km]
RTL ACUMULADO[m]
EOC [km/km]
EOC [h/h]
Tempo de manobra [h]
Tempo rtl_rtw [h]
V pulv [m/s]
V desloc [m/s]