## RESULTADOS_18
Unnamed: 0 | Volume de calda [L] | STATUS | Capacidade operacional [ha/h] | Tempo de missao [h] | Tempo util [h] | Tempo por voo [min] | Autonomia Projetada [h] | N° Voos | MTOW [kg] | Massa Estrutura [kg] | Combustível [kg] | Abastecimentos | Massa gerador | Potência gerador [W] | Combustível consumido [L] | Calda cons [L] | Distância percorrida [km] | Distância Pulverizando [km] | RTL ACUMULADO[m] | EOC [km/km] | EOC [h/h] | Tempo de manobra [h] | Tempo rtl_rtw [h] | V pulv [m/s] | V desloc [m/s] | Preço Total por ha Simples [R$/ha] | Preço Total por ha Presumido [R$/ha] | Preço Total por ha Real [R$/ha] | Preço Total Simples [R$] | Preço Total Presumido [R$] | Prod CAPEX [ha/h/R$] | Dias Trabalhados | Preço Total Real [R$]
0 | 100 | CONCLUIDO | 1.3353 | 74.89 | 51.84 | 5.89 | 0.09 | 528 | 194.77 | 54.38 | 1 | 526 | 39.4 | 24256.19 | 721.24 | 796.02 | 763.38 | 51.23 | 352423.19 | 0.07 | 0.56 | 0.96 | 21.12 | 0.5 | 10 | 1244.3077 | 1702.5166 | 1540.0308 | 1244307.6596 | 1702516.6349 | 1.2467e-06 | 25 | 1540030.8367
1 | 100 | CONCLUIDO | 2.0869 | 47.92 | 37.97 | 11.93 | 0.18 | 191 | 196.32 | 54.38 | 2 | 189 | 39.95 | 24447.22 | 524.74 | 795.68 | 297.77 | 51.23 | 121300.62 | 0.17 | 0.76 | 0.41 | 7.27 | 0.5 | 10 | 618.9735 | 846.9069 | 766.0793 | 618973.5268 | 846906.8866 | 1.9485e-06 | 16 | 766079.282
2 | 100 | CONCLUIDO | 2.3725 | 42.15 | 35.08 | 17.99 | 0.27 | 117 | 197.88 | 54.38 | 3 | 115 | 40.5 | 24639 | 482.14 | 795.65 | 200.82 | 51.23 | 73195.42 | 0.26 | 0.82 | 0.3 | 4.38 | 0.5 | 10 | 510.4644 | 698.4399 | 631.7818 | 510464.4032 | 698439.9166 | 2.2151e-06 | 14 | 631781.7912
3 | 100 | CONCLUIDO | 2.5253 | 39.6 | 33.82 | 24.15 | 0.36 | 84 | 199.44 | 54.38 | 4 | 82 | 41.06 | 24831.54 | 462.02 | 795.68 | 158.25 | 51.23 | 52076.63 | 0.32 | 0.85 | 0.24 | 3.11 | 0.5 | 10 | 463.7658 | 634.5448 | 573.9847 | 463765.7921 | 634544.8167 | 2.3578e-06 | 13 | 573984.7499
4 | 100 | CONCLUIDO | 2.6165 | 38.22 | 33.13 | 30.12 | 0.44 | 66 | 201.01 | 54.38 | 5 | 64 | 41.63 | 25024.84 | 450.41 | 795.64 | 135.56 | 51.23 | 40822.14 | 0.38 | 0.87 | 0.21 | 2.43 | 0.5 | 10 | 443.5955 | 606.947 | 549.0208 | 443595.5167 | 606946.956 | 2.4429e-06 | 13 | 549020.7904
5 | 100 | CONCLUIDO | 2.6816 | 37.29 | 32.67 | 36.3 | 0.53 | 54 | 202.58 | 54.38 | 6 | 52 | 42.2 | 25218.93 | 441.65 | 795.65 | 120.2 | 51.23 | 33202.23 | 0.43 | 0.88 | 0.19 | 1.97 | 0.5 | 10 | 429.8877 | 588.1913 | 532.0552 | 429887.7162 | 588191.3386 | 2.5037e-06 | 13 | 532055.1828
6 | 100 | CONCLUIDO | 2.7257 | 36.69 | 32.38 | 42.24 | 0.61 | 46 | 204.16 | 54.38 | 7 | 44 | 42.78 | 25413.94 | 435.42 | 795.64 | 110.6 | 51.23 | 28438.85 | 0.46 | 0.89 | 0.18 | 1.68 | 0.5 | 10 | 412.1669 | 563.9449 | 510.1228 | 412166.8714 | 563944.897 | 2.5449e-06 | 12 | 510122.7875
7 | 100 | CONCLUIDO | 2.7618 | 36.21 | 32.14 | 48.2 | 0.69 | 40 | 205.75 | 54.38 | 8 | 38 | 43.37 | 25609.61 | 429.89 | 795.66 | 102.21 | 51.23 | 24278.03 | 0.5 | 0.9 | 0.17 | 1.43 | 0.5 | 10 | 404.7927 | 553.8552 | 500.996 | 404792.6706 | 553855.1901 | 2.5786e-06 | 12 | 500996.0281
8 | 100 | CONCLUIDO | 2.8098 | 35.59 | 31.71 | 54.36 | 0.77 | 35 | 207.34 | 54.38 | 9 | 33 | 43.96 | 25806.1 | 421.35 | 795.64 | 88.18 | 51.23 | 17288.18 | 0.58 | 0.91 | 0.14 | 1.01 | 0.5 | 10 | 394.4115 | 539.6512 | 488.1477 | 394411.5015 | 539651.2165 | 2.6234e-06 | 12 | 488147.6618
9 | 100 | CONCLUIDO | 2.8051 | 35.65 | 31.89 | 59.79 | 0.85 | 32 | 208.94 | 54.38 | 10 | 30 | 44.56 | 26003.41 | 422.4 | 795.64 | 94.1 | 51.23 | 20262.7 | 0.54 | 0.9 | 0.16 | 1.18 | 0.5 | 10 | 395.8832 | 541.6649 | 489.9692 | 395883.2467 | 541664.9233 | 2.619e-06 | 12 | 489969.1832
10 | 100 | CONCLUIDO | 2.8234 | 35.42 | 31.77 | 65.74 | 0.93 | 29 | 210.55 | 54.38 | 11 | 27 | 45.17 | 26201.54 | 417.41 | 795.64 | 90.31 | 51.23 | 18380.18 | 0.57 | 0.91 | 0.15 | 1.07 | 0.5 | 10 | 391.2829 | 535.3705 | 484.2755 | 391282.8877 | 535370.5091 | 2.6361e-06 | 12 | 484275.4991
11 | 100 | CONCLUIDO | 2.8429 | 35.18 | 31.65 | 73.03 | 1 | 26 | 212.16 | 54.38 | 12 | 24 | 45.78 | 26400.51 | 414.22 | 795.64 | 85.99 | 51.23 | 16233.83 | 0.6 | 0.91 | 0.15 | 0.94 | 0.5 | 10 | 387.4847 | 530.1737 | 479.5747 | 387484.7155 | 530173.6824 | 2.6543e-06 | 12 | 479574.6503
12 | 100 | CONCLUIDO | 2.8555 | 35.02 | 31.57 | 78.92 | 1.08 | 24 | 213.78 | 54.38 | 13 | 22 | 46.4 | 26600.32 | 410.72 | 795.65 | 83.34 | 51.23 | 14921.79 | 0.61 | 0.91 | 0.15 | 0.86 | 0.5 | 10 | 384.3662 | 525.9067 | 475.7149 | 384366.1659 | 525906.7452 | 2.6661e-06 | 12 | 475714.9436
13 | 100 | CONCLUIDO | 2.8688 | 34.86 | 31.48 | 85.87 | 1.15 | 22 | 215.41 | 54.38 | 14 | 20 | 47.03 | 26801 | 407.2 | 795.64 | 80.56 | 51.23 | 13541.63 | 0.64 | 0.92 | 0.14 | 0.78 | 0.5 | 10 | 381.1723 | 521.5368 | 471.7621 | 381172.3428 | 521536.8156 | 2.6785e-06 | 12 | 471762.0739
14 | 100 | CONCLUIDO | 2.8747 | 34.79 | 31.45 | 89.87 | 1.23 | 21 | 217.04 | 54.38 | 15 | 19 | 47.66 | 27002.55 | 404.57 | 795.64 | 79.5 | 51.23 | 13014.78 | 0.64 | 0.92 | 0.14 | 0.75 | 0.5 | 10 | 379.2851 | 518.9546 | 469.4263 | 379285.1096 | 518954.6199 | 2.684e-06 | 12 | 469426.3193
15 | 100 | CONCLUIDO | 2.8891 | 34.61 | 31.36 | 99.02 | 1.3 | 19 | 218.68 | 54.38 | 16 | 17 | 48.31 | 27204.98 | 400.44 | 795.64 | 76.13 | 51.23 | 11343.24 | 0.67 | 0.92 | 0.14 | 0.65 | 0.5 | 10 | 375.7458 | 514.112 | 465.0459 | 375745.848 | 514112.0459 | 2.6974e-06 | 12 | 465045.9138
16 | 100 | CONCLUIDO | 2.9045 | 34.43 | 31.21 | 104.04 | 1.37 | 18 | 220.33 | 54.38 | 17 | 16 | 48.95 | 27408.3 | 396.66 | 795.65 | 71.43 | 51.23 | 8997.99 | 0.72 | 0.92 | 0.13 | 0.51 | 0.5 | 10 | 372.1597 | 509.2053 | 460.6074 | 372159.6704 | 509205.2796 | 2.7118e-06 | 12 | 460607.4424
17 | 100 | CONCLUIDO | 2.9002 | 34.48 | 31.3 | 110.48 | 1.44 | 17 | 221.99 | 54.38 | 18 | 15 | 49.61 | 27612.53 | 395.11 | 795.64 | 74.54 | 51.23 | 10555.71 | 0.69 | 0.92 | 0.13 | 0.6 | 0.5 | 10 | 372.0589 | 509.0674 | 460.4827 | 372058.8963 | 509067.396 | 2.7078e-06 | 12 | 460482.7182
18 | 100 | CONCLUIDO | 2.9061 | 34.41 | 31.27 | 117.27 | 1.51 | 16 | 223.65 | 54.38 | 19 | 14 | 50.27 | 27817.81 | 392.52 | 795.64 | 73.39 | 51.23 | 9983.65 | 0.7 | 0.92 | 0.13 | 0.57 | 0.5 | 10 | 370.2293 | 506.564 | 458.2183 | 370229.2826 | 506564.0379 | 2.7133e-06 | 12 | 458218.2771
19 | 100 | CONCLUIDO | 2.9136 | 34.32 | 31.22 | 124.89 | 1.58 | 15 | 225.32 | 54.38 | 20 | 13 | 50.95 | 28023.89 | 389.85 | 795.64 | 71.81 | 51.23 | 9199.33 | 0.71 | 0.92 | 0.13 | 0.52 | 0.5 | 10 | 368.1744 | 503.7524 | 455.675 | 368174.3911 | 503752.4446 | 2.7203e-06 | 12 | 455675.0183
20 | 100 | CONCLUIDO | 2.9123 | 34.34 | 31.24 | 124.95 | 1.64 | 15 | 227 | 54.38 | 21 | 13 | 51.62 | 28230.92 | 387.5 | 795.64 | 72.23 | 51.23 | 9413.38 | 0.71 | 0.92 | 0.13 | 0.53 | 0.5 | 10 | 367.2449 | 502.4806 | 454.5246 | 367244.879 | 502480.6451 | 2.7191e-06 | 12 | 454524.5975
21 | 100 | CONCLUIDO | 2.9199 | 34.25 | 31.19 | 133.65 | 1.71 | 14 | 228.69 | 54.38 | 22 | 12 | 52.31 | 28438.91 | 384.66 | 795.64 | 70.51 | 51.23 | 8555.64 | 0.73 | 0.93 | 0.13 | 0.48 | 0.5 | 10 | 365.1139 | 499.565 | 451.8872 | 365113.9333 | 499564.9912 | 2.7262e-06 | 12 | 451887.2096
22 | 100 | CONCLUIDO | 2.925 | 34.19 | 31.17 | 143.84 | 1.77 | 13 | 230.38 | 54.38 | 23 | 11 | 53 | 28647.87 | 381.11 | 795.65 | 69.88 | 51.23 | 8244.3 | 0.73 | 0.93 | 0.13 | 0.46 | 0.5 | 10 | 362.96 | 496.6179 | 449.2214 | 362960.0175 | 496617.9086 | 2.731e-06 | 12 | 449221.3924
23 | 100 | CONCLUIDO | 2.9363 | 34.06 | 31.03 | 143.24 | 1.84 | 13 | 232.08 | 54.38 | 24 | 11 | 53.71 | 28857.81 | 376.71 | 795.64 | 65.2 | 51.23 | 5907.79 | 0.79 | 0.93 | 0.13 | 0.33 | 0.5 | 10 | 359.5766 | 491.9886 | 445.0339 | 359576.5903 | 491988.5542 | 2.7415e-06 | 12 | 445033.8571
24 | 100 | CONCLUIDO | 2.9315 | 34.11 | 31.13 | 155.65 | 1.9 | 12 | 233.79 | 54.38 | 25 | 10 | 54.42 | 29068.74 | 376.32 | 795.64 | 68.8 | 51.23 | 7710.5 | 0.74 | 0.93 | 0.12 | 0.42 | 0.5 | 10 | 360.0655 | 492.6575 | 445.639 | 360065.5036 | 492657.507 | 2.737e-06 | 12 | 445638.966
25 | 100 | CONCLUIDO | 2.9325 | 34.1 | 31.12 | 155.59 | 1.96 | 12 | 235.51 | 54.38 | 26 | 10 | 55.14 | 29280.69 | 371.16 | 795.64 | 68.28 | 51.23 | 7453.3 | 0.75 | 0.93 | 0.13 | 0.41 | 0.5 | 10 | 357.5595 | 489.2287 | 442.5374 | 357559.5137 | 489228.7011 | 2.738e-06 | 12 | 442537.4005
26 | 100 | CONCLUIDO | 2.9383 | 34.03 | 31.09 | 169.58 | 2.02 | 11 | 237.24 | 54.38 | 27 | 9 | 55.86 | 29493.67 | 369.99 | 795.64 | 67.29 | 51.23 | 6961.79 | 0.76 | 0.93 | 0.13 | 0.38 | 0.5 | 10 | 356.4451 | 487.7039 | 441.1581 | 356445.1105 | 487703.9254 | 2.7434e-06 | 12 | 441158.1472
27 | 100 | CONCLUIDO | 2.9388 | 34.03 | 31.08 | 169.54 | 2.08 | 11 | 238.97 | 54.38 | 28 | 8 | 56.6 | 29707.68 | 369.71 | 795.64 | 67.08 | 51.23 | 6855.79 | 0.76 | 0.93 | 0.13 | 0.38 | 0.5 | 10 | 356.2475 | 487.4335 | 440.9135 | 356247.4702 | 487433.5052 | 2.7438e-06 | 12 | 440913.5356
28 | 100 | CONCLUIDO | 2.9452 | 33.95 | 31.05 | 186.29 | 2.14 | 10 | 240.72 | 54.38 | 29 | 8 | 57.34 | 29922.88 | 361.99 | 795.64 | 65.97 | 51.23 | 6303.95 | 0.78 | 0.93 | 0.12 | 0.34 | 0.5 | 10 | 352.0616 | 481.7062 | 435.7329 | 352061.6267 | 481706.2495 | 2.7498e-06 | 12 | 435732.8811
29 | 100 | CONCLUIDO | 2.9447 | 33.96 | 31.05 | 186.32 | 2.2 | 10 | 242.47 | 54.38 | 30 | 8 | 58.1 | 30139.04 | 362.66 | 795.64 | 66.13 | 51.23 | 6383.76 | 0.77 | 0.93 | 0.12 | 0.35 | 0.5 | 10 | 352.4129 | 482.1869 | 436.1677 | 352412.9415 | 482186.9339 | 2.7493e-06 | 12 | 436167.6897
30 | 100 | CONCLUIDO | 2.9461 | 33.94 | 31.04 | 186.22 | 2.26 | 10 | 244.23 | 54.38 | 31 | 6 | 58.86 | 30356.28 | 361.09 | 795.64 | 65.61 | 51.23 | 6125.53 | 0.78 | 0.93 | 0.12 | 0.33 | 0.5 | 10 | 351.5455 | 481.0001 | 435.0941 | 351545.5112 | 481000.0775 | 2.7507e-06 | 12 | 435094.1052
31 | 100 | CONCLUIDO | 2.9462 | 33.94 | 31.04 | 186.22 | 2.31 | 10 | 246 | 54.38 | 32 | 6 | 59.63 | 30574.64 | 359.93 | 795.66 | 65.42 | 51.23 | 6033.11 | 0.78 | 0.93 | 0.13 | 0.33 | 0.5 | 10 | 351.0015 | 480.2558 | 434.4208 | 351001.5176 | 480255.7614 | 2.7508e-06 | 12 | 434420.8256
32 | 100 | CONCLUIDO | 2.9522 | 33.87 | 31.01 | 206.71 | 2.37 | 9 | 247.78 | 54.38 | 33 | 1 | 60.41 | 30794.11 | 357.86 | 795.64 | 64.37 | 51.23 | 5509.32 | 0.8 | 0.93 | 0.13 | 0.3 | 0.5 | 10 | 349.4739 | 478.1656 | 432.5302 | 349473.8979 | 478165.6047 | 2.7564e-06 | 12 | 432530.1505
33 | 100 | CONCLUIDO | 2.9508 | 33.89 | 31.02 | 206.82 | 2.42 | 9 | 249.57 | 54.38 | 34 | 0 | 61.2 | 31014.73 | 360 | 795.64 | 64.86 | 51.23 | 5756.76 | 0.79 | 0.93 | 0.13 | 0.32 | 0.5 | 10 | 350.6014 | 479.7082 | 433.9256 | 350601.3551 | 479708.2415 | 2.755e-06 | 12 | 433925.5602

## RESULTADOS_6
Unnamed: 0 | Volume de calda [L] | STATUS | Capacidade operacional [ha/h] | Tempo de missao [h] | Tempo util [h] | Tempo por voo [min] | Autonomia Projetada [h] | N° Voos | MTOW [kg] | Massa Estrutura [kg] | Combustível [kg] | Abastecimentos | Massa gerador | Potência gerador [W] | Combustível consumido [L] | Calda cons [L] | Distância percorrida [km] | Distância Pulverizando [km] | RTL ACUMULADO[m] | EOC [km/km] | EOC [h/h] | Tempo de manobra [h] | Tempo rtl_rtw [h] | V pulv [m/s] | V desloc [m/s] | Preço Total por ha Simples [R$/ha] | Preço Total por ha Presumido [R$/ha] | Preço Total por ha Real [R$/ha] | Preço Total Simples [R$] | Preço Total Presumido [R$] | Prod CAPEX [ha/h/R$] | Dias Trabalhados | Preço Total Real [R$]
0 | 40 | CONCLUIDO | 2.1566 | 46.37 | 39.9 | 9.97 | 0.2 | 240 | 89.87 | 37.55 | 1 | 238 | 11.32 | 11317.98 | 330.04 | 795.71 | 362.09 | 51.23 | 153216.94 | 0.14 | 0.72 | 0.49 | 9.19 | 0.5 | 10 | 432.2724 | 591.4542 | 535.0066 | 432272.4001 | 591454.1683 | 2.2872e-06 | 16 | 535006.6126
1 | 40 | CONCLUIDO | 2.6084 | 38.34 | 34.49 | 20.49 | 0.39 | 101 | 91.1 | 37.55 | 2 | 99 | 11.54 | 11468.97 | 278.03 | 795.7 | 180.99 | 51.23 | 63360.32 | 0.28 | 0.84 | 0.27 | 3.78 | 0.5 | 10 | 318.0012 | 435.1033 | 393.5776 | 318001.1957 | 435103.2652 | 2.7664e-06 | 13 | 393577.6202
2 | 40 | CONCLUIDO | 2.7658 | 36.16 | 33.03 | 31.45 | 0.57 | 63 | 92.32 | 37.55 | 3 | 61 | 11.77 | 11620.34 | 258.82 | 795.69 | 131.99 | 51.23 | 39051.28 | 0.39 | 0.87 | 0.21 | 2.32 | 0.5 | 10 | 285.746 | 390.9703 | 353.6567 | 285746.0231 | 390970.3151 | 2.9333e-06 | 12 | 353656.6569
3 | 40 | CONCLUIDO | 2.8412 | 35.2 | 32.39 | 42.24 | 0.75 | 46 | 93.55 | 37.55 | 4 | 44 | 12 | 11772.07 | 246.8 | 795.7 | 110.65 | 51.23 | 28465.63 | 0.46 | 0.89 | 0.18 | 1.68 | 0.5 | 10 | 273.8127 | 374.6427 | 338.8873 | 273812.7336 | 374642.6618 | 3.0133e-06 | 12 | 338887.292
4 | 40 | CONCLUIDO | 2.9099 | 34.37 | 31.76 | 54.45 | 0.93 | 35 | 94.79 | 37.55 | 5 | 33 | 12.23 | 11924.18 | 233.73 | 795.65 | 90.06 | 51.23 | 18225.54 | 0.57 | 0.91 | 0.14 | 1.06 | 0.5 | 10 | 262.4048 | 359.0339 | 324.7682 | 262404.8227 | 359033.8549 | 3.0862e-06 | 12 | 324768.1677
5 | 40 | CONCLUIDO | 2.9239 | 34.2 | 31.73 | 68 | 1.1 | 28 | 96.02 | 37.55 | 6 | 26 | 12.47 | 12076.67 | 225.68 | 795.64 | 88.78 | 51.23 | 17619.9 | 0.58 | 0.91 | 0.15 | 1.03 | 0.5 | 10 | 257.8132 | 352.7514 | 319.0853 | 257813.1725 | 352751.3565 | 3.101e-06 | 12 | 319085.2621
6 | 40 | CONCLUIDO | 2.9444 | 33.96 | 31.57 | 78.92 | 1.27 | 24 | 97.26 | 37.55 | 7 | 17 | 12.71 | 12229.54 | 215.48 | 795.64 | 83.09 | 51.23 | 14794.94 | 0.62 | 0.91 | 0.15 | 0.86 | 0.5 | 10 | 251.6985 | 344.385 | 311.5173 | 251698.4785 | 344384.9624 | 3.1228e-06 | 12 | 311517.345
7 | 40 | CONCLUIDO | 2.9586 | 33.8 | 31.46 | 89.89 | 1.43 | 21 | 98.5 | 37.55 | 8 | 4 | 12.95 | 12382.79 | 209.9 | 795.68 | 79.1 | 51.23 | 12816.12 | 0.65 | 0.92 | 0.16 | 0.76 | 0.5 | 10 | 248.1971 | 339.5942 | 307.1838 | 248197.0922 | 339594.2112 | 3.1378e-06 | 12 | 307183.8163
8 | 40 | CONCLUIDO | 2.9577 | 33.81 | 31.47 | 89.93 | 1.59 | 21 | 99.75 | 37.55 | 9 | 0 | 13.2 | 12536.43 | 212.47 | 795.66 | 79.23 | 51.23 | 12880.04 | 0.65 | 0.92 | 0.17 | 0.77 | 0.5 | 10 | 249.4428 | 341.2986 | 308.7255 | 249442.7747 | 341298.609 | 3.1369e-06 | 12 | 308725.5488

## RESULTADOS_4
Unnamed: 0 | Volume de calda [L] | STATUS | Capacidade operacional [ha/h] | Tempo de missao [h] | Tempo util [h] | Tempo por voo [min] | Autonomia Projetada [h] | N° Voos | MTOW [kg] | Massa Estrutura [kg] | Combustível [kg] | Abastecimentos | Massa gerador | Potência gerador [W] | Combustível consumido [L] | Calda cons [L] | Distância percorrida [km] | Distância Pulverizando [km] | RTL ACUMULADO[m] | EOC [km/km] | EOC [h/h] | Tempo de manobra [h] | Tempo rtl_rtw [h] | V pulv [m/s] | V desloc [m/s] | Preço Total por ha Simples [R$/ha] | Preço Total por ha Presumido [R$/ha] | Preço Total por ha Real [R$/ha] | Preço Total Simples [R$] | Preço Total Presumido [R$] | Prod CAPEX [ha/h/R$] | Dias Trabalhados | Preço Total Real [R$]
0 | 30 | CONCLUIDO | 2.3286 | 42.94 | 38.08 | 11.78 | 0.24 | 194 | 71.52 | 32.27 | 1 | 192 | 8.25 | 9054.6 | 266.86 | 795.73 | 301.06 | 51.23 | 122929.48 | 0.17 | 0.76 | 0.42 | 7.37 | 0.5 | 10 | 341.0956 | 466.7021 | 422.1607 | 341095.6293 | 466702.0881 | 2.5547e-06 | 14 | 422160.6959
1 | 30 | CONCLUIDO | 2.7085 | 36.92 | 33.79 | 24.42 | 0.48 | 83 | 72.7 | 32.27 | 2 | 81 | 8.43 | 9200.25 | 227.57 | 795.69 | 157.41 | 51.23 | 51659.53 | 0.33 | 0.85 | 0.24 | 3.08 | 0.5 | 10 | 273.9133 | 374.7803 | 339.0118 | 273913.2935 | 374780.2524 | 2.9715e-06 | 13 | 339011.7511
2 | 30 | CONCLUIDO | 2.8355 | 35.27 | 32.61 | 37.63 | 0.71 | 52 | 73.88 | 32.27 | 3 | 50 | 8.61 | 9346.23 | 210.35 | 795.64 | 118.07 | 51.23 | 32146.42 | 0.43 | 0.88 | 0.2 | 1.91 | 0.5 | 10 | 248.2963 | 339.7299 | 307.3066 | 248296.2777 | 339729.9212 | 3.1109e-06 | 12 | 307306.5743
3 | 30 | CONCLUIDO | 2.9206 | 34.24 | 31.84 | 53.06 | 0.93 | 36 | 75.07 | 32.27 | 4 | 34 | 8.8 | 9492.55 | 194.01 | 795.64 | 91.54 | 51.23 | 18963.26 | 0.56 | 0.91 | 0.17 | 1.13 | 0.5 | 10 | 234.9916 | 321.5258 | 290.8399 | 234991.5778 | 321525.8439 | 3.2042e-06 | 12 | 290839.8686
4 | 30 | CONCLUIDO | 2.9348 | 34.07 | 31.78 | 65.75 | 1.15 | 29 | 76.26 | 32.27 | 5 | 9 | 8.99 | 9639.2 | 185.58 | 795.64 | 89.57 | 51.23 | 18008.66 | 0.57 | 0.91 | 0.18 | 1.07 | 0.5 | 10 | 230.3099 | 315.1202 | 285.0456 | 230309.9408 | 315120.2215 | 3.2198e-06 | 12 | 285045.5899
5 | 30 | CONCLUIDO | 2.9353 | 34.07 | 31.79 | 68.12 | 1.36 | 28 | 77.45 | 32.27 | 6 | 1 | 9.18 | 9786.19 | 186.48 | 795.64 | 89.53 | 51.23 | 17993.5 | 0.57 | 0.91 | 0.19 | 1.08 | 0.5 | 10 | 230.7196 | 315.6808 | 285.5526 | 230719.611 | 315680.7505 | 3.2204e-06 | 12 | 285552.6227
6 | 30 | CONCLUIDO | 2.9355 | 34.07 | 31.79 | 68.11 | 1.56 | 28 | 78.65 | 32.27 | 7 | 0 | 9.38 | 9933.52 | 189.04 | 795.65 | 89.42 | 51.23 | 17940.3 | 0.57 | 0.91 | 0.19 | 1.08 | 0.5 | 10 | 231.8968 | 317.2914 | 287.0096 | 231896.7905 | 317291.4193 | 3.2206e-06 | 12 | 287009.5716

## RESULTADOS_1
Unnamed: 0 | Volume de calda [L] | STATUS | Capacidade operacional [ha/h] | Tempo de missao [h] | Tempo util [h] | Tempo por voo [min] | Autonomia Projetada [h] | N° Voos | MTOW [kg] | Massa Estrutura [kg] | Combustível [kg] | Abastecimentos | Massa gerador | Potência gerador [W] | Combustível consumido [L] | Calda cons [L] | Distância percorrida [km] | Distância Pulverizando [km] | RTL ACUMULADO[m] | EOC [km/km] | EOC [h/h] | Tempo de manobra [h] | Tempo rtl_rtw [h] | V pulv [m/s] | V desloc [m/s] | Preço Total por ha Simples [R$/ha] | Preço Total por ha Presumido [R$/ha] | Preço Total por ha Real [R$/ha] | Preço Total Simples [R$] | Preço Total Presumido [R$] | Prod CAPEX [ha/h/R$] | Dias Trabalhados | Preço Total Real [R$]
0 | 15 | CONCLUIDO | 2.6498 | 37.74 | 34.82 | 18.99 | 0.43 | 110 | 39.78 | 19.54 | 1 | 108 | 4.24 | 5140 | 151.01 | 795.67 | 191.86 | 51.23 | 68749.04 | 0.27 | 0.83 | 0.28 | 4.11 | 0.5 | 10 | 220.5667 | 301.7891 | 272.9868 | 220566.708 | 301789.1006 | 3.1203e-06 | 13 | 272986.7724
1 | 15 | CONCLUIDO | 2.8473 | 35.12 | 32.81 | 35.79 | 0.84 | 55 | 40.89 | 19.54 | 2 | 3 | 4.35 | 5277.26 | 129.12 | 795.64 | 122.45 | 51.23 | 34320.84 | 0.42 | 0.88 | 0.27 | 2.11 | 0.5 | 10 | 191.7309 | 262.3347 | 237.2978 | 191730.8834 | 262334.6532 | 3.3528e-06 | 12 | 237297.8021
2 | 15 | CONCLUIDO | 2.8464 | 35.13 | 32.82 | 35.81 | 1.22 | 55 | 42.01 | 19.54 | 3 | 0 | 4.46 | 5414.79 | 131.72 | 795.64 | 122.69 | 51.23 | 34441.25 | 0.42 | 0.88 | 0.27 | 2.12 | 0.5 | 10 | 193.018 | 264.0957 | 238.8908 | 193017.9829 | 264095.7195 | 3.3518e-06 | 12 | 238890.7947

## RESULTADOS_12
Unnamed: 0 | Volume de calda [L] | STATUS | Capacidade operacional [ha/h] | Tempo de missao [h] | Tempo util [h] | Tempo por voo [min] | Autonomia Projetada [h] | N° Voos | MTOW [kg] | Massa Estrutura [kg] | Combustível [kg] | Abastecimentos | Massa gerador | Potência gerador [W] | Combustível consumido [L] | Calda cons [L] | Distância percorrida [km] | Distância Pulverizando [km] | RTL ACUMULADO[m] | EOC [km/km] | EOC [h/h] | Tempo de manobra [h] | Tempo rtl_rtw [h] | V pulv [m/s] | V desloc [m/s] | Preço Total por ha Simples [R$/ha] | Preço Total por ha Presumido [R$/ha] | Preço Total por ha Real [R$/ha] | Preço Total Simples [R$] | Preço Total Presumido [R$] | Prod CAPEX [ha/h/R$] | Dias Trabalhados | Preço Total Real [R$]
0 | 70 | CONCLUIDO | 1.7131 | 58.37 | 45.34 | 7.27 | 0.12 | 374 | 141.81 | 47.83 | 1 | 372 | 22.98 | 17723.39 | 512.57 | 795.82 | 544.94 | 51.23 | 243972.85 | 0.09 | 0.64 | 0.7 | 14.63 | 0.5 | 10 | 747.4073 | 1022.6357 | 925.0368 | 747407.3212 | 1022635.6702 | 1.687e-06 | 20 | 925036.7571
1 | 70 | CONCLUIDO | 2.3414 | 42.71 | 36.23 | 14.79 | 0.25 | 147 | 143.17 | 47.83 | 2 | 145 | 23.34 | 17891.86 | 404.97 | 795.75 | 239.28 | 51.23 | 92276.71 | 0.21 | 0.8 | 0.34 | 5.53 | 0.5 | 10 | 454.2362 | 621.506 | 562.1903 | 454236.1686 | 621505.9654 | 2.3057e-06 | 14 | 562190.3084
2 | 70 | CONCLUIDO | 2.5627 | 39.02 | 34.14 | 22.26 | 0.37 | 92 | 144.54 | 47.83 | 3 | 90 | 23.71 | 18060.85 | 377.44 | 795.65 | 169.14 | 51.23 | 57480.58 | 0.3 | 0.85 | 0.25 | 3.43 | 0.5 | 10 | 396.9973 | 543.1892 | 491.348 | 396997.2922 | 543189.2095 | 2.5237e-06 | 13 | 491347.9937
3 | 70 | CONCLUIDO | 2.6732 | 37.41 | 33.24 | 29.77 | 0.49 | 67 | 145.92 | 47.83 | 4 | 65 | 24.09 | 18230.35 | 363.31 | 795.69 | 139.39 | 51.23 | 42732.09 | 0.37 | 0.87 | 0.21 | 2.54 | 0.5 | 10 | 375.7823 | 514.162 | 465.0911 | 375782.3383 | 514161.9737 | 2.6325e-06 | 13 | 465091.0765
4 | 70 | CONCLUIDO | 2.752 | 36.34 | 32.61 | 37.62 | 0.6 | 52 | 147.3 | 47.83 | 5 | 50 | 24.47 | 18400.38 | 352.65 | 795.68 | 118.13 | 51.23 | 32173.99 | 0.43 | 0.89 | 0.19 | 1.9 | 0.5 | 10 | 353.051 | 483.06 | 436.9574 | 353051.0467 | 483060.0176 | 2.7101e-06 | 12 | 436957.4475
5 | 70 | CONCLUIDO | 2.7978 | 35.74 | 32.27 | 45.03 | 0.71 | 43 | 148.68 | 47.83 | 6 | 41 | 24.85 | 18570.94 | 344.47 | 795.65 | 106.82 | 51.23 | 26567.4 | 0.48 | 0.89 | 0.18 | 1.57 | 0.5 | 10 | 344.1782 | 470.9199 | 425.9759 | 344178.2442 | 470919.8578 | 2.7552e-06 | 12 | 425975.9275
6 | 70 | CONCLUIDO | 2.8535 | 35.04 | 31.78 | 52.96 | 0.83 | 36 | 150.07 | 47.83 | 7 | 34 | 25.24 | 18742.03 | 335.88 | 795.64 | 89.6 | 51.23 | 17989.76 | 0.57 | 0.91 | 0.17 | 1.07 | 0.5 | 10 | 334.2454 | 457.3293 | 413.6825 | 334245.4346 | 457329.3494 | 2.81e-06 | 12 | 413682.4782
7 | 70 | CONCLUIDO | 2.8579 | 34.99 | 31.87 | 61.68 | 0.94 | 31 | 151.46 | 47.83 | 8 | 29 | 25.63 | 18913.66 | 333 | 795.64 | 93.3 | 51.23 | 19864.18 | 0.55 | 0.91 | 0.16 | 1.16 | 0.5 | 10 | 332.7207 | 455.2431 | 411.7953 | 332720.6803 | 455243.1134 | 2.8144e-06 | 12 | 411795.3496
8 | 70 | CONCLUIDO | 2.8831 | 34.68 | 31.68 | 70.39 | 1.04 | 27 | 152.85 | 47.83 | 9 | 25 | 26.03 | 19085.83 | 326.51 | 795.64 | 86.93 | 51.23 | 16702.49 | 0.59 | 0.91 | 0.15 | 0.97 | 0.5 | 10 | 327.2156 | 447.7108 | 404.9819 | 327215.596 | 447710.8142 | 2.8392e-06 | 12 | 404981.9225
9 | 70 | CONCLUIDO | 2.9008 | 34.47 | 31.55 | 78.88 | 1.15 | 24 | 154.25 | 47.83 | 10 | 22 | 26.43 | 19258.55 | 320.55 | 795.64 | 82.77 | 51.23 | 14637.99 | 0.62 | 0.91 | 0.15 | 0.85 | 0.5 | 10 | 322.7565 | 441.6097 | 399.4631 | 322756.481 | 441609.6563 | 2.8566e-06 | 12 | 399463.0505
10 | 70 | CONCLUIDO | 2.9101 | 34.36 | 31.5 | 85.91 | 1.25 | 22 | 155.66 | 47.83 | 11 | 20 | 26.83 | 19431.82 | 316.31 | 795.65 | 80.89 | 51.23 | 13705.05 | 0.63 | 0.92 | 0.15 | 0.79 | 0.5 | 10 | 319.9578 | 437.7803 | 395.9992 | 319957.7708 | 437780.3376 | 2.8658e-06 | 12 | 395999.1966
11 | 70 | CONCLUIDO | 2.9226 | 34.22 | 31.41 | 94.23 | 1.35 | 20 | 157.07 | 47.83 | 12 | 18 | 27.24 | 19605.66 | 310.97 | 795.64 | 77.94 | 51.23 | 12242.6 | 0.66 | 0.92 | 0.14 | 0.7 | 0.5 | 10 | 316.3407 | 432.8314 | 391.5225 | 316340.7421 | 432831.3593 | 2.8781e-06 | 12 | 391522.5419
12 | 70 | CONCLUIDO | 2.9471 | 33.93 | 31.18 | 103.94 | 1.45 | 18 | 158.48 | 47.83 | 13 | 16 | 27.65 | 19780.06 | 303.81 | 795.64 | 70.41 | 51.23 | 8486.64 | 0.73 | 0.93 | 0.13 | 0.48 | 0.5 | 10 | 310.7491 | 425.1806 | 384.6019 | 310749.0599 | 425180.573 | 2.9022e-06 | 12 | 384601.9358
13 | 70 | CONCLUIDO | 2.9388 | 34.03 | 31.31 | 110.5 | 1.55 | 17 | 159.9 | 47.83 | 14 | 15 | 28.07 | 19955.16 | 299.32 | 795.64 | 74.63 | 51.23 | 10599.75 | 0.69 | 0.92 | 0.13 | 0.6 | 0.5 | 10 | 309.5461 | 423.5346 | 383.113 | 309546.0723 | 423534.5923 | 2.894e-06 | 12 | 383113.0452
14 | 70 | CONCLUIDO | 2.9432 | 33.98 | 31.29 | 117.32 | 1.65 | 16 | 161.32 | 47.83 | 15 | 14 | 28.5 | 20130.71 | 294.6 | 795.64 | 73.95 | 51.23 | 10264.35 | 0.69 | 0.92 | 0.13 | 0.58 | 0.5 | 10 | 307.0101 | 420.0648 | 379.9744 | 307010.0959 | 420064.7576 | 2.8984e-06 | 12 | 379974.3667
15 | 70 | CONCLUIDO | 2.9568 | 33.82 | 31.19 | 133.66 | 1.74 | 14 | 162.75 | 47.83 | 16 | 11 | 28.92 | 20306.85 | 288.71 | 795.64 | 70.5 | 51.23 | 8550 | 0.73 | 0.93 | 0.13 | 0.48 | 0.5 | 10 | 303.1384 | 414.7674 | 375.1826 | 303138.4428 | 414767.3909 | 2.9118e-06 | 12 | 375182.5733
16 | 70 | CONCLUIDO | 2.9548 | 33.84 | 31.21 | 133.76 | 1.83 | 14 | 164.19 | 47.83 | 17 | 10 | 29.36 | 20483.57 | 286.4 | 795.64 | 71.28 | 51.23 | 8939.36 | 0.72 | 0.92 | 0.13 | 0.51 | 0.5 | 10 | 302.2547 | 413.5583 | 374.0889 | 302254.7413 | 413558.2715 | 2.9098e-06 | 12 | 374088.8505
17 | 70 | CONCLUIDO | 2.9694 | 33.68 | 31.07 | 143.42 | 1.93 | 13 | 165.62 | 47.83 | 18 | 4 | 29.8 | 20660.89 | 282.59 | 795.67 | 66.24 | 51.23 | 6424.84 | 0.77 | 0.93 | 0.14 | 0.37 | 0.5 | 10 | 290.8374 | 397.9365 | 359.958 | 290837.3582 | 397936.5044 | 2.9242e-06 | 11 | 359958.0029
18 | 70 | CONCLUIDO | 2.9675 | 33.7 | 31.09 | 143.51 | 2.02 | 13 | 167.07 | 47.83 | 19 | 0 | 30.24 | 20838.81 | 284.23 | 795.64 | 66.87 | 51.23 | 6738.54 | 0.77 | 0.93 | 0.14 | 0.39 | 0.5 | 10 | 291.7591 | 399.1976 | 361.0988 | 291759.0831 | 399197.6489 | 2.9223e-06 | 11 | 361098.7856

## RESULTADOS_16
Unnamed: 0 | Volume de calda [L] | STATUS | Capacidade operacional [ha/h] | Tempo de missao [h] | Tempo util [h] | Tempo por voo [min] | Autonomia Projetada [h] | N° Voos | MTOW [kg] | Massa Estrutura [kg] | Combustível [kg] | Abastecimentos | Massa gerador | Potência gerador [W] | Combustível consumido [L] | Calda cons [L] | Distância percorrida [km] | Distância Pulverizando [km] | RTL ACUMULADO[m] | EOC [km/km] | EOC [h/h] | Tempo de manobra [h] | Tempo rtl_rtw [h] | V pulv [m/s] | V desloc [m/s] | Preço Total por ha Simples [R$/ha] | Preço Total por ha Presumido [R$/ha] | Preço Total por ha Real [R$/ha] | Preço Total Simples [R$] | Preço Total Presumido [R$] | Prod CAPEX [ha/h/R$] | Dias Trabalhados | Preço Total Real [R$]
0 | 90 | CONCLUIDO | 1.4549 | 68.73 | 49.49 | 6.28 | 0.1 | 473 | 176.73 | 52.44 | 1 | 471 | 33.29 | 22031.19 | 646.61 | 795.8 | 684.7 | 51.23 | 313358.46 | 0.07 | 0.58 | 0.86 | 18.78 | 0.5 | 10 | 1047.7913 | 1433.6342 | 1296.8102 | 1047791.2554 | 1433634.2209 | 1.3806e-06 | 23 | 1296810.183
1 | 90 | CONCLUIDO | 2.1719 | 46.04 | 37.37 | 12.74 | 0.2 | 176 | 178.21 | 52.44 | 2 | 174 | 33.77 | 22213.89 | 484.22 | 795.72 | 277.3 | 51.23 | 111139.81 | 0.18 | 0.77 | 0.38 | 6.66 | 0.5 | 10 | 557.1872 | 762.3681 | 689.6088 | 557187.2145 | 762368.1282 | 2.061e-06 | 15 | 689608.784
2 | 90 | CONCLUIDO | 2.4342 | 41.08 | 34.79 | 19.15 | 0.3 | 109 | 179.7 | 52.44 | 3 | 107 | 34.26 | 22397.24 | 447.76 | 795.69 | 190.56 | 51.23 | 68107.68 | 0.27 | 0.83 | 0.29 | 4.08 | 0.5 | 10 | 474.6472 | 649.4332 | 587.4522 | 474647.1769 | 649433.2074 | 2.3099e-06 | 14 | 587452.2136
3 | 90 | CONCLUIDO | 2.5727 | 38.87 | 33.64 | 25.55 | 0.39 | 79 | 181.19 | 52.44 | 4 | 77 | 34.75 | 22581.25 | 430.18 | 795.66 | 152.78 | 51.23 | 49365.03 | 0.34 | 0.86 | 0.23 | 2.94 | 0.5 | 10 | 434.5546 | 594.5767 | 537.8312 | 434554.5747 | 594576.7403 | 2.4414e-06 | 13 | 537831.1707
4 | 90 | CONCLUIDO | 2.6645 | 37.53 | 32.94 | 32.4 | 0.49 | 61 | 182.69 | 52.44 | 5 | 59 | 35.25 | 22766.06 | 418.08 | 795.64 | 128.93 | 51.23 | 37531.82 | 0.4 | 0.88 | 0.21 | 2.24 | 0.5 | 10 | 415.4322 | 568.4126 | 514.1641 | 415432.1728 | 568412.6265 | 2.5285e-06 | 13 | 514164.1232
5 | 90 | CONCLUIDO | 2.7155 | 36.83 | 32.59 | 38.34 | 0.58 | 51 | 184.19 | 52.44 | 6 | 49 | 35.75 | 22951.43 | 411.02 | 795.65 | 117.7 | 51.23 | 31963.82 | 0.44 | 0.89 | 0.18 | 1.89 | 0.5 | 10 | 396.6864 | 542.7639 | 490.9633 | 396686.4409 | 542763.889 | 2.5769e-06 | 12 | 490963.2652
6 | 90 | CONCLUIDO | 2.7609 | 36.22 | 32.27 | 45.03 | 0.67 | 43 | 185.7 | 52.44 | 7 | 41 | 36.26 | 23137.49 | 404.18 | 795.64 | 106.77 | 51.23 | 26542.03 | 0.48 | 0.89 | 0.17 | 1.57 | 0.5 | 10 | 387.6868 | 530.4502 | 479.8248 | 387686.7947 | 530450.1761 | 2.62e-06 | 12 | 479824.7558
7 | 90 | CONCLUIDO | 2.8007 | 35.7 | 31.97 | 51.84 | 0.76 | 37 | 187.22 | 52.44 | 8 | 35 | 36.78 | 23324.24 | 397.52 | 795.64 | 96.42 | 51.23 | 21394.84 | 0.53 | 0.9 | 0.17 | 1.26 | 0.5 | 10 | 379.6651 | 519.4745 | 469.8966 | 379665.0626 | 519474.4882 | 2.6577e-06 | 12 | 469896.5722
8 | 90 | CONCLUIDO | 2.815 | 35.52 | 31.93 | 58.05 | 0.85 | 33 | 188.74 | 52.44 | 9 | 31 | 37.3 | 23511.69 | 394.16 | 795.65 | 95.5 | 51.23 | 20957.2 | 0.54 | 0.9 | 0.16 | 1.22 | 0.5 | 10 | 376.5433 | 515.2032 | 466.0329 | 376543.3019 | 515203.1576 | 2.6713e-06 | 12 | 466032.8913
9 | 90 | CONCLUIDO | 2.8392 | 35.22 | 31.77 | 65.73 | 0.93 | 29 | 190.26 | 52.44 | 10 | 27 | 37.82 | 23699.85 | 389.2 | 795.68 | 89.96 | 51.23 | 18205.55 | 0.57 | 0.91 | 0.15 | 1.06 | 0.5 | 10 | 371.4471 | 508.2304 | 459.7256 | 371447.1363 | 508230.359 | 2.6943e-06 | 12 | 459725.5668
10 | 90 | CONCLUIDO | 2.8499 | 35.09 | 31.71 | 70.46 | 1.02 | 27 | 191.79 | 52.44 | 11 | 25 | 38.35 | 23888.73 | 385.6 | 795.68 | 88.17 | 51.23 | 17319.61 | 0.58 | 0.91 | 0.15 | 1 | 0.5 | 10 | 368.5768 | 504.3031 | 456.1731 | 368576.8105 | 504303.0526 | 2.7044e-06 | 12 | 456173.0771
11 | 90 | CONCLUIDO | 2.8703 | 34.84 | 31.57 | 78.91 | 1.1 | 24 | 193.33 | 52.44 | 12 | 22 | 38.89 | 24078.33 | 381.23 | 795.65 | 83.22 | 51.23 | 14858.9 | 0.62 | 0.91 | 0.15 | 0.86 | 0.5 | 10 | 364.2817 | 498.4264 | 450.8572 | 364281.7451 | 498426.3546 | 2.7238e-06 | 12 | 450857.2429
12 | 90 | CONCLUIDO | 2.8825 | 34.69 | 31.49 | 85.88 | 1.18 | 22 | 194.88 | 52.44 | 13 | 20 | 39.43 | 24268.67 | 377.61 | 795.64 | 80.7 | 51.23 | 13611.48 | 0.63 | 0.92 | 0.14 | 0.78 | 0.5 | 10 | 361.2763 | 494.3142 | 447.1376 | 361276.3487 | 494314.2387 | 2.7354e-06 | 12 | 447137.5816
13 | 90 | CONCLUIDO | 2.8881 | 34.62 | 31.46 | 89.88 | 1.27 | 21 | 196.42 | 52.44 | 14 | 19 | 39.98 | 24459.75 | 373.63 | 795.64 | 79.63 | 51.23 | 13082.87 | 0.64 | 0.92 | 0.14 | 0.75 | 0.5 | 10 | 358.8299 | 490.9669 | 444.1097 | 358829.8838 | 490966.8774 | 2.7407e-06 | 12 | 444109.6877
14 | 90 | CONCLUIDO | 2.9017 | 34.46 | 31.37 | 99.05 | 1.35 | 19 | 197.98 | 52.44 | 15 | 17 | 40.54 | 24651.58 | 370.63 | 795.64 | 76.43 | 51.23 | 11489.36 | 0.67 | 0.92 | 0.14 | 0.66 | 0.5 | 10 | 356.0108 | 487.1096 | 440.6206 | 356010.7656 | 487109.6355 | 2.7536e-06 | 12 | 440620.5756
15 | 90 | CONCLUIDO | 2.9021 | 34.46 | 31.4 | 104.66 | 1.42 | 18 | 199.54 | 52.44 | 16 | 16 | 41.1 | 24844.17 | 368.19 | 795.65 | 77.84 | 51.23 | 12199.92 | 0.66 | 0.92 | 0.13 | 0.69 | 0.5 | 10 | 354.9063 | 485.5985 | 439.2536 | 354906.3005 | 485598.4577 | 2.754e-06 | 12 | 439253.6224
16 | 90 | CONCLUIDO | 2.9123 | 34.34 | 31.31 | 110.51 | 1.5 | 17 | 201.11 | 52.44 | 17 | 15 | 41.67 | 25037.53 | 362.88 | 795.66 | 74.75 | 51.23 | 10659.54 | 0.69 | 0.92 | 0.14 | 0.61 | 0.5 | 10 | 351.3286 | 480.7033 | 434.8256 | 351328.5946 | 480703.2827 | 2.7636e-06 | 12 | 434825.6361
17 | 90 | CONCLUIDO | 2.9178 | 34.27 | 31.28 | 117.31 | 1.58 | 16 | 202.68 | 52.44 | 18 | 14 | 42.24 | 25231.66 | 360.47 | 795.64 | 73.81 | 51.23 | 10196.09 | 0.69 | 0.92 | 0.13 | 0.58 | 0.5 | 10 | 349.6666 | 478.4293 | 432.7687 | 349666.6199 | 478429.2956 | 2.7689e-06 | 12 | 432768.6751
18 | 90 | CONCLUIDO | 2.9212 | 34.23 | 31.28 | 125.11 | 1.65 | 15 | 204.26 | 52.44 | 19 | 13 | 42.82 | 25426.72 | 357.8 | 795.64 | 73.62 | 51.23 | 10108.1 | 0.7 | 0.92 | 0.14 | 0.57 | 0.5 | 10 | 348.1382 | 476.338 | 430.877 | 348138.1573 | 476337.9855 | 2.7721e-06 | 12 | 430876.9567
19 | 90 | CONCLUIDO | 2.9324 | 34.1 | 31.18 | 133.64 | 1.73 | 14 | 205.85 | 52.44 | 20 | 12 | 43.41 | 25622.45 | 352.94 | 795.64 | 70.48 | 51.23 | 8541.6 | 0.73 | 0.93 | 0.13 | 0.48 | 0.5 | 10 | 344.7099 | 471.6473 | 426.6339 | 344709.9063 | 471647.3014 | 2.7827e-06 | 12 | 426633.9449
20 | 90 | CONCLUIDO | 2.9374 | 34.04 | 31.16 | 143.82 | 1.8 | 13 | 207.45 | 52.44 | 21 | 11 | 44 | 25818.99 | 348.53 | 795.64 | 69.75 | 51.23 | 8182.46 | 0.73 | 0.93 | 0.13 | 0.46 | 0.5 | 10 | 342.2103 | 468.2272 | 423.5403 | 342210.2986 | 468227.2278 | 2.7875e-06 | 12 | 423540.2783
21 | 90 | CONCLUIDO | 2.948 | 33.92 | 31.04 | 143.25 | 1.87 | 13 | 209.05 | 52.44 | 22 | 11 | 44.6 | 26016.35 | 343.89 | 795.64 | 65.52 | 51.23 | 6065.65 | 0.78 | 0.93 | 0.12 | 0.33 | 0.5 | 10 | 338.924 | 463.7307 | 419.4729 | 338923.9773 | 463730.738 | 2.7975e-06 | 12 | 419472.9273
22 | 90 | CONCLUIDO | 2.9432 | 33.98 | 31.13 | 155.65 | 1.94 | 12 | 210.65 | 52.44 | 23 | 10 | 45.21 | 26214.54 | 342.65 | 795.65 | 68.63 | 51.23 | 7625.4 | 0.75 | 0.93 | 0.13 | 0.42 | 0.5 | 10 | 338.9515 | 463.7684 | 419.507 | 338951.5083 | 463768.4071 | 2.793e-06 | 12 | 419507.0012
23 | 90 | CONCLUIDO | 2.951 | 33.89 | 31.07 | 169.5 | 2.01 | 11 | 212.27 | 52.44 | 24 | 9 | 45.82 | 26413.56 | 334.85 | 795.66 | 66.88 | 51.23 | 6758.16 | 0.77 | 0.93 | 0.12 | 0.37 | 0.5 | 10 | 334.5911 | 457.8023 | 414.1103 | 334591.1057 | 457802.3119 | 2.8004e-06 | 12 | 414110.3018
24 | 90 | CONCLUIDO | 2.9494 | 33.91 | 31.09 | 169.6 | 2.08 | 11 | 213.89 | 52.44 | 25 | 8 | 46.44 | 26613.43 | 337.32 | 795.64 | 67.47 | 51.23 | 7052.71 | 0.76 | 0.93 | 0.13 | 0.39 | 0.5 | 10 | 335.9037 | 459.5982 | 415.7348 | 335903.6515 | 459598.1951 | 2.7988e-06 | 12 | 415734.7884
25 | 90 | CONCLUIDO | 2.9492 | 33.91 | 31.1 | 169.61 | 2.14 | 11 | 215.51 | 52.44 | 26 | 7 | 47.07 | 26814.17 | 334.29 | 795.64 | 67.49 | 51.23 | 7063.16 | 0.76 | 0.93 | 0.13 | 0.39 | 0.5 | 10 | 334.5458 | 457.7404 | 414.0543 | 334545.8359 | 457740.3718 | 2.7986e-06 | 12 | 414054.2732
26 | 90 | CONCLUIDO | 2.9568 | 33.82 | 31.04 | 186.27 | 2.21 | 10 | 217.15 | 52.44 | 27 | 2 | 47.71 | 27015.77 | 329.98 | 795.64 | 65.52 | 51.23 | 6081.01 | 0.78 | 0.93 | 0.13 | 0.34 | 0.5 | 10 | 331.827 | 454.0203 | 410.6892 | 331826.9736 | 454020.3044 | 2.8059e-06 | 12 | 410689.2438
27 | 90 | CONCLUIDO | 2.9557 | 33.83 | 31.06 | 186.34 | 2.27 | 10 | 218.79 | 52.44 | 28 | 1 | 48.35 | 27218.26 | 332.52 | 795.64 | 65.9 | 51.23 | 6268.9 | 0.78 | 0.93 | 0.13 | 0.35 | 0.5 | 10 | 333.129 | 455.8019 | 412.3008 | 333129.0465 | 455801.858 | 2.8048e-06 | 12 | 412300.7684
28 | 90 | CONCLUIDO | 2.9543 | 33.85 | 31.07 | 186.44 | 2.34 | 10 | 220.44 | 52.44 | 29 | 0 | 49 | 27421.64 | 335.15 | 795.67 | 66.46 | 51.23 | 6553.21 | 0.77 | 0.93 | 0.13 | 0.37 | 0.5 | 10 | 334.4726 | 457.6402 | 413.9636 | 334472.6145 | 457640.1871 | 2.8035e-06 | 12 | 413963.65

## RESULTADOS_0
Unnamed: 0 | Volume de calda [L] | STATUS | Capacidade operacional [ha/h] | Tempo de missao [h] | Tempo util [h] | Tempo por voo [min] | Autonomia Projetada [h] | N° Voos | MTOW [kg] | Massa Estrutura [kg] | Combustível [kg] | Abastecimentos | Massa gerador | Potência gerador [W] | Combustível consumido [L] | Calda cons [L] | Distância percorrida [km] | Distância Pulverizando [km] | RTL ACUMULADO[m] | EOC [km/km] | EOC [h/h] | Tempo de manobra [h] | Tempo rtl_rtw [h] | V pulv [m/s] | V desloc [m/s] | Preço Total por ha Simples [R$/ha] | Preço Total por ha Presumido [R$/ha] | Preço Total por ha Real [R$/ha] | Preço Total Simples [R$] | Preço Total Presumido [R$] | Prod CAPEX [ha/h/R$] | Dias Trabalhados | Preço Total Real [R$]
0 | 10 | CONCLUIDO | 2.7475 | 36.4 | 33.84 | 24.76 | 0.64 | 82 | 26.11 | 12.1 | 1 | 9 | 3.01 | 3454.41 | 97.37 | 795.67 | 155.79 | 51.23 | 50855.39 | 0.33 | 0.85 | 0.34 | 3.13 | 0.5 | 10 | 172.4361 | 235.9346 | 213.4174 | 172436.0703 | 235934.6387 | 3.3502e-06 | 12 | 213417.3679
1 | 10 | CONCLUIDO | 2.7502 | 36.36 | 33.81 | 25.05 | 1.23 | 81 | 27.2 | 12.1 | 2 | 0 | 3.1 | 3588.35 | 100.98 | 795.69 | 154.78 | 51.23 | 50356.38 | 0.33 | 0.85 | 0.34 | 3.11 | 0.5 | 10 | 174.1067 | 238.2204 | 215.485 | 174106.6793 | 238220.4397 | 3.3535e-06 | 12 | 215485.0153

## RESULTADOS_7
Unnamed: 0 | Volume de calda [L] | STATUS | Capacidade operacional [ha/h] | Tempo de missao [h] | Tempo util [h] | Tempo por voo [min] | Autonomia Projetada [h] | N° Voos | MTOW [kg] | Massa Estrutura [kg] | Combustível [kg] | Abastecimentos | Massa gerador | Potência gerador [W] | Combustível consumido [L] | Calda cons [L] | Distância percorrida [km] | Distância Pulverizando [km] | RTL ACUMULADO[m] | EOC [km/km] | EOC [h/h] | Tempo de manobra [h] | Tempo rtl_rtw [h] | V pulv [m/s] | V desloc [m/s] | Preço Total por ha Simples [R$/ha] | Preço Total por ha Presumido [R$/ha] | Preço Total por ha Real [R$/ha] | Preço Total Simples [R$] | Preço Total Presumido [R$] | Prod CAPEX [ha/h/R$] | Dias Trabalhados | Preço Total Real [R$]
0 | 45 | CONCLUIDO | 2.0772 | 48.14 | 40.77 | 9.34 | 0.18 | 262 | 98.71 | 39.72 | 1 | 260 | 12.99 | 12407.75 | 360.18 | 795.76 | 391.29 | 51.23 | 167703.76 | 0.13 | 0.71 | 0.53 | 10.06 | 0.5 | 10 | 472.0643 | 645.8991 | 584.2554 | 472064.2572 | 645899.1427 | 2.1709e-06 | 16 | 584255.435
1 | 45 | CONCLUIDO | 2.5594 | 39.07 | 34.82 | 18.99 | 0.35 | 110 | 99.95 | 39.72 | 2 | 108 | 13.24 | 12561.45 | 300.98 | 795.67 | 192.15 | 51.23 | 68897.43 | 0.27 | 0.83 | 0.28 | 4.12 | 0.5 | 10 | 339.4633 | 464.4686 | 420.1404 | 339463.2638 | 464468.6136 | 2.6749e-06 | 13 | 420140.381
2 | 45 | CONCLUIDO | 2.7369 | 36.54 | 33.15 | 29.25 | 0.52 | 68 | 101.2 | 39.72 | 3 | 66 | 13.49 | 12715.54 | 280.13 | 795.65 | 135.84 | 51.23 | 40952.96 | 0.38 | 0.87 | 0.22 | 2.45 | 0.5 | 10 | 302.6153 | 414.0516 | 374.5351 | 302615.3171 | 414051.6273 | 2.8604e-06 | 12 | 374535.1211
3 | 45 | CONCLUIDO | 2.8123 | 35.56 | 32.54 | 39.05 | 0.69 | 50 | 102.45 | 39.72 | 4 | 48 | 13.74 | 12870.03 | 268.65 | 795.64 | 115.76 | 51.23 | 31003.45 | 0.44 | 0.89 | 0.19 | 1.84 | 0.5 | 10 | 290.3961 | 397.3327 | 359.4118 | 290396.0751 | 397332.7213 | 2.9392e-06 | 12 | 359411.844
4 | 45 | CONCLUIDO | 2.8727 | 34.81 | 32.04 | 50.59 | 0.85 | 38 | 103.71 | 39.72 | 5 | 36 | 14 | 13024.91 | 257.56 | 795.66 | 98.86 | 51.23 | 22611.54 | 0.52 | 0.9 | 0.17 | 1.34 | 0.5 | 10 | 280.1521 | 383.3165 | 346.7333 | 280152.1446 | 383316.5237 | 3.0023e-06 | 12 | 346733.3326
5 | 45 | CONCLUIDO | 2.8992 | 34.49 | 31.87 | 61.68 | 1.01 | 31 | 104.97 | 39.72 | 6 | 29 | 14.25 | 13180.19 | 249.86 | 795.64 | 93.43 | 51.23 | 19931 | 0.55 | 0.91 | 0.16 | 1.16 | 0.5 | 10 | 274.5545 | 375.6576 | 339.8054 | 274554.5487 | 375657.646 | 3.03e-06 | 12 | 339805.4075
6 | 45 | CONCLUIDO | 2.9266 | 34.17 | 31.65 | 73.03 | 1.16 | 26 | 106.23 | 39.72 | 7 | 24 | 14.52 | 13335.87 | 240.29 | 795.64 | 86.01 | 51.23 | 16244.33 | 0.6 | 0.91 | 0.15 | 0.94 | 0.5 | 10 | 268.0439 | 366.7495 | 331.7474 | 268043.8908 | 366749.4766 | 3.0586e-06 | 12 | 331747.4213
7 | 45 | CONCLUIDO | 2.9473 | 33.93 | 31.49 | 85.88 | 1.31 | 22 | 107.5 | 39.72 | 8 | 19 | 14.78 | 13491.96 | 232.07 | 795.64 | 80.63 | 51.23 | 13577.14 | 0.64 | 0.92 | 0.14 | 0.78 | 0.5 | 10 | 262.7599 | 359.5197 | 325.2076 | 262759.8835 | 359519.6647 | 3.0803e-06 | 12 | 325207.6125
8 | 45 | CONCLUIDO | 2.9566 | 33.82 | 31.42 | 94.27 | 1.46 | 20 | 108.77 | 39.72 | 9 | 6 | 15.05 | 13648.58 | 224.7 | 795.64 | 77.83 | 51.23 | 12184.22 | 0.66 | 0.92 | 0.16 | 0.72 | 0.5 | 10 | 258.7215 | 353.9941 | 320.2094 | 258721.483 | 353994.147 | 3.09e-06 | 12 | 320209.4424
9 | 45 | CONCLUIDO | 2.9611 | 33.77 | 31.39 | 99.13 | 1.6 | 19 | 110.04 | 39.72 | 10 | 1 | 15.32 | 13805.5 | 226.05 | 795.64 | 76.59 | 51.23 | 11572.54 | 0.67 | 0.92 | 0.16 | 0.69 | 0.5 | 10 | 251.0146 | 343.4493 | 310.671 | 251014.635 | 343449.2976 | 3.0947e-06 | 11 | 310670.9787
10 | 45 | CONCLUIDO | 2.9594 | 33.79 | 31.41 | 99.19 | 1.74 | 19 | 111.32 | 39.72 | 11 | 0 | 15.6 | 13962.83 | 228.32 | 795.68 | 77.32 | 51.23 | 11937.43 | 0.66 | 0.92 | 0.16 | 0.71 | 0.5 | 10 | 252.1874 | 345.0539 | 312.1225 | 252187.4078 | 345053.9371 | 3.0929e-06 | 11 | 312122.4736

## RESULTADOS_10
Unnamed: 0 | Volume de calda [L] | STATUS | Capacidade operacional [ha/h] | Tempo de missao [h] | Tempo util [h] | Tempo por voo [min] | Autonomia Projetada [h] | N° Voos | MTOW [kg] | Massa Estrutura [kg] | Combustível [kg] | Abastecimentos | Massa gerador | Potência gerador [W] | Combustível consumido [L] | Calda cons [L] | Distância percorrida [km] | Distância Pulverizando [km] | RTL ACUMULADO[m] | EOC [km/km] | EOC [h/h] | Tempo de manobra [h] | Tempo rtl_rtw [h] | V pulv [m/s] | V desloc [m/s] | Preço Total por ha Simples [R$/ha] | Preço Total por ha Presumido [R$/ha] | Preço Total por ha Real [R$/ha] | Preço Total Simples [R$] | Preço Total Presumido [R$] | Prod CAPEX [ha/h/R$] | Dias Trabalhados | Preço Total Real [R$]
0 | 60 | CONCLUIDO | 1.8503 | 54.05 | 43.51 | 7.93 | 0.14 | 329 | 124.63 | 45 | 1 | 327 | 18.64 | 15605.44 | 451.1 | 795.74 | 483.1 | 51.23 | 213276.14 | 0.11 | 0.66 | 0.63 | 12.8 | 0.5 | 10 | 624.6362 | 854.6548 | 773.0877 | 624636.1687 | 854654.7631 | 1.8618e-06 | 18 | 773087.712
1 | 60 | CONCLUIDO | 2.4238 | 41.26 | 35.73 | 16.12 | 0.28 | 133 | 125.95 | 45 | 2 | 131 | 18.95 | 15767.7 | 365.14 | 795.67 | 222.43 | 51.23 | 83921.47 | 0.23 | 0.81 | 0.32 | 5.02 | 0.5 | 10 | 411.5585 | 563.1126 | 509.3699 | 411558.5494 | 563112.564 | 2.4389e-06 | 14 | 509369.8912
2 | 60 | CONCLUIDO | 2.6287 | 38.04 | 33.79 | 24.43 | 0.42 | 83 | 127.27 | 45 | 3 | 81 | 19.27 | 15930.42 | 340.57 | 795.7 | 157.28 | 51.23 | 51594.08 | 0.33 | 0.85 | 0.24 | 3.08 | 0.5 | 10 | 363.1426 | 496.8677 | 449.4474 | 363142.597 | 496867.722 | 2.6451e-06 | 13 | 449447.364
3 | 60 | CONCLUIDO | 2.7341 | 36.57 | 32.91 | 32.91 | 0.55 | 60 | 128.59 | 45 | 4 | 58 | 19.59 | 16093.6 | 327.14 | 795.64 | 128.04 | 51.23 | 37090.44 | 0.4 | 0.88 | 0.2 | 2.2 | 0.5 | 10 | 336.444 | 460.3375 | 416.4035 | 336443.9923 | 460337.5132 | 2.7511e-06 | 12 | 416403.547
4 | 60 | CONCLUIDO | 2.7959 | 35.77 | 32.43 | 41.4 | 0.68 | 47 | 129.92 | 45 | 5 | 45 | 19.92 | 16257.24 | 317.4 | 795.64 | 112.06 | 51.23 | 29167.18 | 0.46 | 0.89 | 0.19 | 1.73 | 0.5 | 10 | 325.445 | 445.2882 | 402.7905 | 325445.0092 | 445288.2193 | 2.8133e-06 | 12 | 402790.5366
5 | 60 | CONCLUIDO | 2.8454 | 35.15 | 32.04 | 50.59 | 0.81 | 38 | 131.25 | 45 | 6 | 36 | 20.25 | 16421.36 | 308.69 | 795.65 | 98.89 | 51.23 | 22628.3 | 0.52 | 0.9 | 0.17 | 1.34 | 0.5 | 10 | 316.5335 | 433.0951 | 391.7611 | 316533.5166 | 433095.1219 | 2.8631e-06 | 12 | 391761.1313
6 | 60 | CONCLUIDO | 2.8672 | 34.88 | 31.93 | 59.86 | 0.93 | 32 | 132.58 | 45 | 7 | 30 | 20.59 | 16585.95 | 302.06 | 795.65 | 95.47 | 51.23 | 20947.89 | 0.54 | 0.9 | 0.16 | 1.22 | 0.5 | 10 | 311.5116 | 426.2239 | 385.5457 | 311511.613 | 426223.9318 | 2.885e-06 | 12 | 385545.7179
7 | 60 | CONCLUIDO | 2.8924 | 34.57 | 31.73 | 67.98 | 1.06 | 28 | 133.92 | 45 | 8 | 26 | 20.93 | 16751.02 | 295.92 | 795.67 | 88.54 | 51.23 | 17500.46 | 0.58 | 0.91 | 0.15 | 1.02 | 0.5 | 10 | 306.3645 | 419.1815 | 379.1754 | 306364.5496 | 419181.4926 | 2.9104e-06 | 12 | 379175.3993
8 | 60 | CONCLUIDO | 2.9155 | 34.3 | 31.55 | 78.88 | 1.18 | 24 | 135.27 | 45 | 9 | 22 | 21.27 | 16916.71 | 288.36 | 795.64 | 82.8 | 51.23 | 14652 | 0.62 | 0.91 | 0.15 | 0.85 | 0.5 | 10 | 300.8301 | 411.6091 | 372.3257 | 300830.1294 | 411609.0547 | 2.9336e-06 | 12 | 372325.6642
9 | 60 | CONCLUIDO | 2.9253 | 34.18 | 31.49 | 85.88 | 1.29 | 22 | 136.61 | 45 | 10 | 20 | 21.61 | 17082.76 | 281.39 | 795.67 | 80.76 | 51.23 | 13639.59 | 0.63 | 0.92 | 0.14 | 0.78 | 0.5 | 10 | 296.7927 | 406.0848 | 367.3286 | 296792.651 | 406084.7986 | 2.9435e-06 | 12 | 367328.6354
10 | 60 | CONCLUIDO | 2.9424 | 33.99 | 31.37 | 99.06 | 1.41 | 19 | 137.96 | 45 | 11 | 17 | 21.96 | 17249.3 | 275.47 | 795.64 | 76.51 | 51.23 | 11532.99 | 0.67 | 0.92 | 0.14 | 0.66 | 0.5 | 10 | 292.6666 | 400.4393 | 362.2219 | 292666.5548 | 400439.2919 | 2.9607e-06 | 12 | 362221.9279
11 | 60 | CONCLUIDO | 2.9433 | 33.98 | 31.38 | 104.61 | 1.52 | 18 | 139.32 | 45 | 12 | 16 | 22.32 | 17416.34 | 269.94 | 795.66 | 77.32 | 51.23 | 11943.28 | 0.66 | 0.92 | 0.13 | 0.68 | 0.5 | 10 | 290.0723 | 396.8897 | 359.0111 | 290072.2967 | 396889.7134 | 2.9616e-06 | 12 | 359011.1162
12 | 60 | CONCLUIDO | 2.9562 | 33.83 | 31.29 | 117.32 | 1.63 | 16 | 140.67 | 45 | 13 | 12 | 22.68 | 17583.88 | 265.11 | 795.64 | 73.86 | 51.23 | 10221.36 | 0.69 | 0.92 | 0.14 | 0.58 | 0.5 | 10 | 286.837 | 392.4631 | 355.007 | 286837.0315 | 392463.0809 | 2.9746e-06 | 12 | 355006.9553
13 | 60 | CONCLUIDO | 2.9616 | 33.77 | 31.25 | 125 | 1.74 | 15 | 142.04 | 45 | 14 | 7 | 23.04 | 17751.93 | 261.29 | 795.64 | 72.39 | 51.23 | 9489.21 | 0.71 | 0.92 | 0.14 | 0.54 | 0.5 | 10 | 276.4089 | 378.1949 | 342.1005 | 276408.9226 | 378194.8823 | 2.98e-06 | 11 | 342100.4935
14 | 60 | CONCLUIDO | 2.9599 | 33.78 | 31.27 | 125.08 | 1.85 | 15 | 143.4 | 45 | 15 | 1 | 23.41 | 17920.49 | 261.17 | 795.64 | 72.81 | 51.23 | 9700.58 | 0.7 | 0.92 | 0.15 | 0.56 | 0.5 | 10 | 276.5006 | 378.3204 | 342.214 | 276500.6295 | 378320.3596 | 2.9783e-06 | 11 | 342213.9955
15 | 60 | CONCLUIDO | 2.9603 | 33.78 | 31.27 | 125.06 | 1.96 | 15 | 144.77 | 45 | 16 | 0 | 23.78 | 18089.56 | 262.62 | 795.64 | 72.7 | 51.23 | 9644.64 | 0.7 | 0.92 | 0.15 | 0.56 | 0.5 | 10 | 277.1421 | 379.1981 | 343.0079 | 277142.1188 | 379198.0735 | 2.9787e-06 | 11 | 343007.9416

## RESULTADOS_14
Unnamed: 0 | Volume de calda [L] | STATUS | Capacidade operacional [ha/h] | Tempo de missao [h] | Tempo util [h] | Tempo por voo [min] | Autonomia Projetada [h] | N° Voos | MTOW [kg] | Massa Estrutura [kg] | Combustível [kg] | Abastecimentos | Massa gerador | Potência gerador [W] | Combustível consumido [L] | Calda cons [L] | Distância percorrida [km] | Distância Pulverizando [km] | RTL ACUMULADO[m] | EOC [km/km] | EOC [h/h] | Tempo de manobra [h] | Tempo rtl_rtw [h] | V pulv [m/s] | V desloc [m/s] | Preço Total por ha Simples [R$/ha] | Preço Total por ha Presumido [R$/ha] | Preço Total por ha Real [R$/ha] | Preço Total Simples [R$] | Preço Total Presumido [R$] | Prod CAPEX [ha/h/R$] | Dias Trabalhados | Preço Total Real [R$]
0 | 80 | CONCLUIDO | 1.5805 | 63.27 | 47.35 | 6.73 | 0.11 | 422 | 159.12 | 50.28 | 1 | 420 | 27.84 | 19859.16 | 577.59 | 795.71 | 612.3 | 51.23 | 277411.91 | 0.08 | 0.61 | 0.79 | 16.64 | 0.5 | 10 | 881.7552 | 1206.4564 | 1091.3139 | 881755.1945 | 1206456.3574 | 1.5265e-06 | 21 | 1091313.8559
1 | 80 | CONCLUIDO | 2.2536 | 44.37 | 36.83 | 13.64 | 0.22 | 162 | 160.54 | 50.28 | 2 | 160 | 28.26 | 20034.4 | 445.05 | 795.68 | 259.51 | 51.23 | 102314.22 | 0.2 | 0.78 | 0.36 | 6.12 | 0.5 | 10 | 509.2597 | 696.7916 | 630.2908 | 509259.7077 | 696791.599 | 2.1767e-06 | 15 | 630290.7867
2 | 80 | CONCLUIDO | 2.5014 | 39.98 | 34.43 | 20.66 | 0.33 | 100 | 161.97 | 50.28 | 3 | 98 | 28.69 | 20210.21 | 412.25 | 795.65 | 179.24 | 51.23 | 62489.53 | 0.29 | 0.84 | 0.26 | 3.73 | 0.5 | 10 | 438.6964 | 600.2438 | 542.9573 | 438696.3931 | 600243.759 | 2.416e-06 | 14 | 542957.3371
3 | 80 | CONCLUIDO | 2.6256 | 38.09 | 33.41 | 27.46 | 0.43 | 73 | 163.4 | 50.28 | 4 | 71 | 29.12 | 20386.62 | 396.99 | 795.65 | 144.83 | 51.23 | 45421.22 | 0.35 | 0.86 | 0.22 | 2.7 | 0.5 | 10 | 404.5823 | 553.5674 | 500.7357 | 404582.3131 | 553567.3697 | 2.536e-06 | 13 | 500735.6769
4 | 80 | CONCLUIDO | 2.706 | 36.96 | 32.79 | 34.52 | 0.54 | 57 | 164.83 | 50.28 | 5 | 55 | 29.55 | 20563.61 | 386.03 | 795.66 | 124.37 | 51.23 | 35272.86 | 0.41 | 0.88 | 0.19 | 2.09 | 0.5 | 10 | 388.8143 | 531.9929 | 481.2203 | 388814.3496 | 531992.9464 | 2.6136e-06 | 13 | 481220.2862
5 | 80 | CONCLUIDO | 2.7572 | 36.27 | 32.43 | 41.4 | 0.64 | 47 | 166.27 | 50.28 | 6 | 45 | 29.99 | 20741.2 | 378.82 | 795.64 | 112.1 | 51.23 | 29186.77 | 0.46 | 0.89 | 0.18 | 1.72 | 0.5 | 10 | 370.7222 | 507.2385 | 458.8284 | 370722.246 | 507238.5321 | 2.6631e-06 | 12 | 458828.3985
6 | 80 | CONCLUIDO | 2.8038 | 35.67 | 32.09 | 49.36 | 0.74 | 39 | 167.72 | 50.28 | 7 | 37 | 30.44 | 20919.39 | 370.97 | 795.66 | 100.34 | 51.23 | 23346.98 | 0.51 | 0.9 | 0.17 | 1.38 | 0.5 | 10 | 361.6438 | 494.817 | 447.5924 | 361643.8019 | 494817.0043 | 2.7081e-06 | 12 | 447592.3639
7 | 80 | CONCLUIDO | 2.8014 | 35.7 | 32.24 | 55.28 | 0.84 | 35 | 169.17 | 50.28 | 8 | 33 | 30.89 | 21098.19 | 369.61 | 795.64 | 107.3 | 51.23 | 26844.23 | 0.48 | 0.89 | 0.14 | 1.54 | 0.5 | 10 | 361.5701 | 494.7161 | 447.5011 | 361570.0724 | 494716.1243 | 2.7058e-06 | 12 | 447501.1118
8 | 80 | CONCLUIDO | 2.8484 | 35.11 | 31.82 | 63.63 | 0.94 | 30 | 170.62 | 50.28 | 9 | 28 | 31.34 | 21277.6 | 361.8 | 795.64 | 91.71 | 51.23 | 19078.12 | 0.56 | 0.91 | 0.16 | 1.11 | 0.5 | 10 | 352.5746 | 482.4081 | 436.3678 | 352574.6084 | 482408.1337 | 2.7512e-06 | 12 | 436367.7785
9 | 80 | CONCLUIDO | 2.8675 | 34.87 | 31.68 | 70.4 | 1.03 | 27 | 172.08 | 50.28 | 10 | 25 | 31.8 | 21457.64 | 356.5 | 795.65 | 86.96 | 51.23 | 16717.99 | 0.59 | 0.91 | 0.15 | 0.97 | 0.5 | 10 | 348.0676 | 476.2414 | 430.7896 | 348067.5707 | 476241.4059 | 2.7696e-06 | 12 | 430789.5945
10 | 80 | CONCLUIDO | 2.8852 | 34.66 | 31.56 | 78.9 | 1.12 | 24 | 173.55 | 50.28 | 11 | 22 | 32.27 | 21638.31 | 351.37 | 795.64 | 83.07 | 51.23 | 14787.81 | 0.62 | 0.91 | 0.15 | 0.86 | 0.5 | 10 | 343.8642 | 470.4901 | 425.5872 | 343864.1864 | 470490.15 | 2.7867e-06 | 12 | 425587.2304
11 | 80 | CONCLUIDO | 2.8965 | 34.52 | 31.49 | 85.88 | 1.22 | 22 | 175.02 | 50.28 | 12 | 20 | 32.74 | 21819.6 | 347.86 | 795.65 | 80.73 | 51.23 | 13626.61 | 0.63 | 0.92 | 0.14 | 0.79 | 0.5 | 10 | 341.1128 | 466.7256 | 422.1819 | 341112.7791 | 466725.5532 | 2.7976e-06 | 12 | 422181.9215
12 | 80 | CONCLUIDO | 2.9088 | 34.38 | 31.41 | 94.23 | 1.31 | 20 | 176.49 | 50.28 | 13 | 18 | 33.21 | 22001.54 | 342.45 | 795.66 | 78 | 51.23 | 12272.16 | 0.66 | 0.92 | 0.14 | 0.7 | 0.5 | 10 | 337.3899 | 461.6317 | 417.5742 | 337389.8737 | 461631.7098 | 2.8095e-06 | 12 | 417574.2273
13 | 80 | CONCLUIDO | 2.9177 | 34.27 | 31.34 | 98.96 | 1.4 | 19 | 177.97 | 50.28 | 14 | 17 | 33.69 | 22184.13 | 338.97 | 795.64 | 75.51 | 51.23 | 11032.92 | 0.68 | 0.92 | 0.14 | 0.63 | 0.5 | 10 | 334.8899 | 458.2112 | 414.4801 | 334889.9167 | 458211.1583 | 2.8181e-06 | 12 | 414480.1284
14 | 80 | CONCLUIDO | 2.9251 | 34.19 | 31.31 | 110.52 | 1.48 | 17 | 179.46 | 50.28 | 15 | 15 | 34.18 | 22367.38 | 333.66 | 795.64 | 74.89 | 51.23 | 10728.81 | 0.68 | 0.92 | 0.13 | 0.61 | 0.5 | 10 | 331.7648 | 453.9352 | 410.6123 | 331764.7698 | 453935.1945 | 2.8252e-06 | 12 | 410612.2566
15 | 80 | CONCLUIDO | 2.9315 | 34.11 | 31.27 | 117.27 | 1.57 | 16 | 180.95 | 50.28 | 16 | 14 | 34.67 | 22551.28 | 329.78 | 795.67 | 73.39 | 51.23 | 9987.87 | 0.7 | 0.92 | 0.13 | 0.57 | 0.5 | 10 | 329.3726 | 450.6621 | 407.6515 | 329372.5656 | 450662.0752 | 2.8314e-06 | 12 | 407651.5192
16 | 80 | CONCLUIDO | 2.937 | 34.05 | 31.24 | 124.96 | 1.65 | 15 | 182.45 | 50.28 | 17 | 13 | 35.17 | 22735.98 | 326.78 | 795.64 | 72.39 | 51.23 | 9488.61 | 0.71 | 0.92 | 0.13 | 0.54 | 0.5 | 10 | 327.4902 | 448.0865 | 405.3217 | 327490.156 | 448086.4793 | 2.8367e-06 | 12 | 405321.7346
17 | 80 | CONCLUIDO | 2.9443 | 33.96 | 31.19 | 133.67 | 1.74 | 14 | 183.95 | 50.28 | 18 | 12 | 35.67 | 22921.24 | 321.06 | 795.64 | 70.58 | 51.23 | 8591.14 | 0.73 | 0.93 | 0.13 | 0.48 | 0.5 | 10 | 324.1758 | 443.5516 | 401.2196 | 324175.764 | 443551.5819 | 2.8438e-06 | 12 | 401219.6415
18 | 80 | CONCLUIDO | 2.9502 | 33.9 | 31.15 | 143.78 | 1.82 | 13 | 185.46 | 50.28 | 19 | 11 | 36.18 | 23107.19 | 316.69 | 795.64 | 69.41 | 51.23 | 8010.14 | 0.74 | 0.93 | 0.13 | 0.45 | 0.5 | 10 | 321.6266 | 440.0637 | 398.0647 | 321626.6231 | 440063.7348 | 2.8495e-06 | 12 | 398064.6696
19 | 80 | CONCLUIDO | 2.9563 | 33.83 | 31.08 | 143.46 | 1.9 | 13 | 186.97 | 50.28 | 20 | 10 | 36.69 | 23293.82 | 309.77 | 795.64 | 67.09 | 51.23 | 6849.96 | 0.76 | 0.93 | 0.12 | 0.38 | 0.5 | 10 | 317.8303 | 434.8694 | 393.3661 | 317830.2754 | 434869.4044 | 2.8554e-06 | 12 | 393366.0788
20 | 80 | CONCLUIDO | 2.9539 | 33.85 | 31.14 | 155.71 | 1.98 | 12 | 188.49 | 50.28 | 21 | 8 | 37.21 | 23481.16 | 309.43 | 795.64 | 69.02 | 51.23 | 7821.02 | 0.74 | 0.93 | 0.13 | 0.44 | 0.5 | 10 | 317.9865 | 435.0832 | 393.5594 | 317986.5115 | 435083.1736 | 2.853e-06 | 12 | 393559.4461
21 | 80 | CONCLUIDO | 2.9549 | 33.84 | 31.13 | 155.65 | 2.05 | 12 | 190.01 | 50.28 | 22 | 4 | 37.74 | 23669.2 | 306.55 | 795.65 | 68.53 | 51.23 | 7576.61 | 0.75 | 0.93 | 0.13 | 0.43 | 0.5 | 10 | 316.5648 | 433.1379 | 391.7999 | 316564.8117 | 433137.9412 | 2.854e-06 | 12 | 391799.864
22 | 80 | CONCLUIDO | 2.9626 | 33.75 | 31.07 | 169.5 | 2.13 | 11 | 191.55 | 50.28 | 23 | 1 | 38.27 | 23857.96 | 305.06 | 795.64 | 66.41 | 51.23 | 6518.51 | 0.77 | 0.93 | 0.14 | 0.37 | 0.5 | 10 | 306.6859 | 419.6212 | 379.5731 | 306685.9203 | 419621.2062 | 2.8615e-06 | 11 | 379573.1472
23 | 80 | CONCLUIDO | 2.9628 | 33.75 | 31.07 | 169.49 | 2.21 | 11 | 193.08 | 50.28 | 24 | 0 | 38.8 | 24047.45 | 306.88 | 795.65 | 66.26 | 51.23 | 6444.12 | 0.77 | 0.93 | 0.14 | 0.37 | 0.5 | 10 | 307.5074 | 420.7451 | 380.5898 | 307507.3568 | 420745.1319 | 2.8616e-06 | 11 | 380589.807

## RESULTADOS_5
Unnamed: 0 | Volume de calda [L] | STATUS | Capacidade operacional [ha/h] | Tempo de missao [h] | Tempo util [h] | Tempo por voo [min] | Autonomia Projetada [h] | N° Voos | MTOW [kg] | Massa Estrutura [kg] | Combustível [kg] | Abastecimentos | Massa gerador | Potência gerador [W] | Combustível consumido [L] | Calda cons [L] | Distância percorrida [km] | Distância Pulverizando [km] | RTL ACUMULADO[m] | EOC [km/km] | EOC [h/h] | Tempo de manobra [h] | Tempo rtl_rtw [h] | V pulv [m/s] | V desloc [m/s] | Preço Total por ha Simples [R$/ha] | Preço Total por ha Presumido [R$/ha] | Preço Total por ha Real [R$/ha] | Preço Total Simples [R$] | Preço Total Presumido [R$] | Prod CAPEX [ha/h/R$] | Dias Trabalhados | Preço Total Real [R$]
0 | 35 | CONCLUIDO | 2.2376 | 44.69 | 39.04 | 10.75 | 0.22 | 218 | 80.84 | 35.1 | 1 | 216 | 9.74 | 10204.21 | 299.46 | 795.72 | 333.2 | 51.23 | 138879.53 | 0.15 | 0.74 | 0.46 | 8.34 | 0.5 | 10 | 386.671 | 529.0603 | 478.5675 | 386670.9563 | 529060.2611 | 2.4116e-06 | 15 | 478567.4923
1 | 35 | CONCLUIDO | 2.6541 | 37.68 | 34.18 | 22.05 | 0.43 | 93 | 82.04 | 35.1 | 2 | 91 | 9.94 | 10352.53 | 253.83 | 795.65 | 170.72 | 51.23 | 58266.27 | 0.3 | 0.84 | 0.25 | 3.48 | 0.5 | 10 | 296.6531 | 405.8939 | 367.1559 | 296653.1197 | 405893.8858 | 2.8605e-06 | 13 | 367155.943
2 | 35 | CONCLUIDO | 2.7981 | 35.74 | 32.85 | 33.98 | 0.63 | 58 | 83.25 | 35.1 | 3 | 56 | 10.15 | 10501.19 | 236.22 | 795.68 | 125.9 | 51.23 | 36029.55 | 0.41 | 0.88 | 0.2 | 2.14 | 0.5 | 10 | 267.9752 | 366.6554 | 331.6624 | 267975.1592 | 366655.4351 | 3.0157e-06 | 12 | 331662.3549
3 | 35 | CONCLUIDO | 2.8766 | 34.76 | 32.16 | 47.07 | 0.83 | 41 | 84.46 | 35.1 | 4 | 39 | 10.36 | 10650.22 | 222.39 | 795.64 | 103.16 | 51.23 | 24744.78 | 0.5 | 0.9 | 0.17 | 1.46 | 0.5 | 10 | 255.5594 | 349.6677 | 316.2959 | 255559.4294 | 349667.6858 | 3.1003e-06 | 12 | 316295.8926
4 | 35 | CONCLUIDO | 2.9124 | 34.34 | 31.89 | 59.8 | 1.02 | 32 | 85.67 | 35.1 | 5 | 30 | 10.57 | 10799.59 | 211.75 | 795.64 | 94.26 | 51.23 | 20340.79 | 0.54 | 0.9 | 0.16 | 1.19 | 0.5 | 10 | 248.1705 | 339.5578 | 307.1509 | 248170.4612 | 339557.7736 | 3.1389e-06 | 12 | 307150.8563
5 | 35 | CONCLUIDO | 2.9406 | 34.01 | 31.67 | 73.08 | 1.21 | 26 | 86.88 | 35.1 | 6 | 17 | 10.78 | 10949.33 | 200.58 | 795.64 | 86.33 | 51.23 | 16404.4 | 0.59 | 0.91 | 0.16 | 0.96 | 0.5 | 10 | 241.1744 | 329.9854 | 298.4921 | 241174.3577 | 329985.3961 | 3.1693e-06 | 12 | 298492.053
6 | 35 | CONCLUIDO | 2.949 | 33.91 | 31.61 | 79.01 | 1.39 | 24 | 88.1 | 35.1 | 7 | 0 | 11 | 11099.43 | 198.91 | 795.69 | 83.46 | 51.23 | 14982.74 | 0.61 | 0.91 | 0.18 | 0.9 | 0.5 | 10 | 239.89 | 328.2281 | 296.9025 | 239889.9991 | 328228.08 | 3.1783e-06 | 12 | 296902.4527

## RESULTADOS_8
Unnamed: 0 | Volume de calda [L] | STATUS | Capacidade operacional [ha/h] | Tempo de missao [h] | Tempo util [h] | Tempo por voo [min] | Autonomia Projetada [h] | N° Voos | MTOW [kg] | Massa Estrutura [kg] | Combustível [kg] | Abastecimentos | Massa gerador | Potência gerador [W] | Combustível consumido [L] | Calda cons [L] | Distância percorrida [km] | Distância Pulverizando [km] | RTL ACUMULADO[m] | EOC [km/km] | EOC [h/h] | Tempo de manobra [h] | Tempo rtl_rtw [h] | V pulv [m/s] | V desloc [m/s] | Preço Total por ha Simples [R$/ha] | Preço Total por ha Presumido [R$/ha] | Preço Total por ha Real [R$/ha] | Preço Total Simples [R$] | Preço Total Presumido [R$] | Prod CAPEX [ha/h/R$] | Dias Trabalhados | Preço Total Real [R$]
0 | 50 | CONCLUIDO | 2 | 50 | 41.65 | 8.8 | 0.16 | 284 | 107.41 | 41.65 | 1 | 282 | 14.77 | 13481.73 | 390.26 | 795.69 | 421.31 | 51.23 | 182606.69 | 0.12 | 0.69 | 0.55 | 10.95 | 0.5 | 10 | 522.3792 | 714.7423 | 646.5283 | 522379.2476 | 714742.3323 | 2.0621e-06 | 17 | 646528.3273
1 | 50 | CONCLUIDO | 2.5185 | 39.71 | 35.07 | 17.98 | 0.32 | 117 | 108.68 | 41.65 | 2 | 115 | 15.03 | 13638.32 | 322.38 | 795.68 | 200.34 | 51.23 | 72953.97 | 0.26 | 0.82 | 0.29 | 4.36 | 0.5 | 10 | 359.654 | 492.0944 | 445.1296 | 359653.9835 | 492094.447 | 2.5967e-06 | 13 | 445129.6436
2 | 50 | CONCLUIDO | 2.6935 | 37.13 | 33.45 | 27.12 | 0.48 | 74 | 109.96 | 41.65 | 3 | 72 | 15.31 | 13795.21 | 301.92 | 795.66 | 146.06 | 51.23 | 46032.62 | 0.35 | 0.86 | 0.23 | 2.74 | 0.5 | 10 | 329.4972 | 450.8326 | 407.8058 | 329497.189 | 450832.5904 | 2.7772e-06 | 13 | 407805.7607
3 | 50 | CONCLUIDO | 2.7899 | 35.84 | 32.63 | 36.94 | 0.63 | 53 | 111.23 | 41.65 | 4 | 51 | 15.58 | 13952.52 | 288.62 | 795.66 | 118.52 | 51.23 | 32364.03 | 0.43 | 0.88 | 0.2 | 1.92 | 0.5 | 10 | 305.5514 | 418.0689 | 378.169 | 305551.3893 | 418068.8908 | 2.8765e-06 | 12 | 378168.9826
4 | 50 | CONCLUIDO | 2.8479 | 35.11 | 32.17 | 47.07 | 0.78 | 41 | 112.51 | 41.65 | 5 | 39 | 15.86 | 14110.24 | 278.75 | 795.65 | 103.14 | 51.23 | 24737.19 | 0.5 | 0.9 | 0.18 | 1.46 | 0.5 | 10 | 295.7121 | 404.6063 | 365.9913 | 295712.0879 | 404606.3246 | 2.9363e-06 | 12 | 365991.2649
5 | 50 | CONCLUIDO | 2.8718 | 34.82 | 32.03 | 56.52 | 0.93 | 34 | 113.79 | 41.65 | 6 | 32 | 16.14 | 14268.39 | 271.64 | 795.64 | 98.99 | 51.23 | 22694.83 | 0.52 | 0.9 | 0.16 | 1.33 | 0.5 | 10 | 290.4292 | 397.378 | 359.4528 | 290429.1727 | 397378.0069 | 2.961e-06 | 12 | 359452.8076
6 | 50 | CONCLUIDO | 2.9082 | 34.39 | 31.73 | 67.99 | 1.07 | 28 | 115.08 | 41.65 | 7 | 26 | 16.43 | 14426.96 | 262.75 | 795.64 | 88.59 | 51.23 | 17526.4 | 0.58 | 0.91 | 0.15 | 1.02 | 0.5 | 10 | 283.2884 | 387.6077 | 350.615 | 283288.4141 | 387607.706 | 2.9985e-06 | 12 | 350614.9705
7 | 50 | CONCLUIDO | 2.93 | 34.13 | 31.56 | 78.9 | 1.21 | 24 | 116.37 | 41.65 | 8 | 22 | 16.72 | 14585.96 | 254.28 | 795.64 | 82.99 | 51.23 | 14748.16 | 0.62 | 0.91 | 0.15 | 0.85 | 0.5 | 10 | 277.6547 | 379.8994 | 343.6424 | 277654.7192 | 379899.4361 | 3.021e-06 | 12 | 343642.3671
8 | 50 | CONCLUIDO | 2.9443 | 33.96 | 31.46 | 89.89 | 1.35 | 21 | 117.66 | 41.65 | 9 | 19 | 17.01 | 14745.39 | 246.78 | 795.64 | 79.65 | 51.23 | 13092.94 | 0.64 | 0.92 | 0.14 | 0.76 | 0.5 | 10 | 273.1284 | 373.7063 | 338.0403 | 273128.3505 | 373706.2587 | 3.0357e-06 | 12 | 338040.2579
9 | 50 | CONCLUIDO | 2.9622 | 33.76 | 31.3 | 98.84 | 1.48 | 19 | 118.96 | 41.65 | 10 | 14 | 17.31 | 14905.25 | 240.11 | 795.64 | 73.97 | 51.23 | 10261.51 | 0.69 | 0.92 | 0.14 | 0.6 | 0.5 | 10 | 260.5994 | 356.5636 | 322.5337 | 260599.4149 | 356563.6163 | 3.0542e-06 | 11 | 322533.6852
10 | 50 | CONCLUIDO | 2.9569 | 33.82 | 31.38 | 104.61 | 1.61 | 18 | 120.26 | 41.65 | 11 | 2 | 17.61 | 15065.56 | 235.52 | 795.64 | 76.7 | 51.23 | 11629.91 | 0.67 | 0.92 | 0.15 | 0.68 | 0.5 | 10 | 267.0516 | 365.3918 | 330.5193 | 267051.6241 | 365391.8136 | 3.0487e-06 | 12 | 330519.3317
11 | 50 | CONCLUIDO | 2.9607 | 33.78 | 31.36 | 110.69 | 1.74 | 17 | 121.56 | 41.65 | 12 | 0 | 17.91 | 15226.31 | 237.01 | 795.64 | 75.95 | 51.23 | 11260.98 | 0.67 | 0.92 | 0.15 | 0.66 | 0.5 | 10 | 259.3755 | 354.889 | 321.0189 | 259375.4963 | 354888.9969 | 3.0526e-06 | 11 | 321018.8891

## RESULTADOS_3
Unnamed: 0 | Volume de calda [L] | STATUS | Capacidade operacional [ha/h] | Tempo de missao [h] | Tempo util [h] | Tempo por voo [min] | Autonomia Projetada [h] | N° Voos | MTOW [kg] | Massa Estrutura [kg] | Combustível [kg] | Abastecimentos | Massa gerador | Potência gerador [W] | Combustível consumido [L] | Calda cons [L] | Distância percorrida [km] | Distância Pulverizando [km] | RTL ACUMULADO[m] | EOC [km/km] | EOC [h/h] | Tempo de manobra [h] | Tempo rtl_rtw [h] | V pulv [m/s] | V desloc [m/s] | Preço Total por ha Simples [R$/ha] | Preço Total por ha Presumido [R$/ha] | Preço Total por ha Real [R$/ha] | Preço Total Simples [R$] | Preço Total Presumido [R$] | Prod CAPEX [ha/h/R$] | Dias Trabalhados | Preço Total Real [R$]
0 | 25 | CONCLUIDO | 2.4244 | 41.25 | 37.1 | 13.17 | 0.28 | 169 | 61.76 | 28.92 | 1 | 167 | 6.84 | 7851.41 | 232.67 | 795.68 | 268.22 | 51.23 | 106633.57 | 0.19 | 0.78 | 0.38 | 6.4 | 0.5 | 10 | 304.4001 | 416.4936 | 376.744 | 304400.0509 | 416493.5788 | 2.7137e-06 | 14 | 376744.0162
1 | 25 | CONCLUIDO | 2.761 | 36.22 | 33.41 | 27.46 | 0.55 | 73 | 62.92 | 28.92 | 2 | 71 | 7 | 7994.37 | 198.77 | 795.66 | 144.87 | 51.23 | 45442.28 | 0.35 | 0.86 | 0.22 | 2.7 | 0.5 | 10 | 242.8146 | 332.2296 | 300.5221 | 242814.5806 | 332229.6214 | 3.0905e-06 | 12 | 300522.0926
2 | 25 | CONCLUIDO | 2.8821 | 34.7 | 32.29 | 44.03 | 0.81 | 44 | 64.08 | 28.92 | 3 | 42 | 7.16 | 8137.65 | 179.68 | 795.67 | 107.24 | 51.23 | 26769.11 | 0.48 | 0.89 | 0.18 | 1.58 | 0.5 | 10 | 225.8566 | 309.0269 | 279.5338 | 225856.5805 | 309026.9376 | 3.2261e-06 | 12 | 279533.8404
3 | 25 | CONCLUIDO | 2.9243 | 34.2 | 31.93 | 56.34 | 1.07 | 34 | 65.25 | 28.92 | 4 | 6 | 7.33 | 8281.25 | 168.93 | 795.73 | 94.3 | 51.23 | 20349.57 | 0.54 | 0.9 | 0.19 | 1.22 | 0.5 | 10 | 218.415 | 298.8451 | 270.3237 | 218415.0373 | 298845.0898 | 3.2733e-06 | 12 | 270323.7339
4 | 25 | CONCLUIDO | 2.9141 | 34.32 | 32.06 | 58.29 | 1.31 | 33 | 66.42 | 28.92 | 5 | 0 | 7.49 | 8425.16 | 171.04 | 795.67 | 98.89 | 51.23 | 22650.43 | 0.52 | 0.9 | 0.2 | 1.36 | 0.5 | 10 | 220.029 | 301.0533 | 272.3212 | 220028.9629 | 301053.334 | 3.2619e-06 | 12 | 272321.2263

## RESULTADOS_15
Unnamed: 0 | Volume de calda [L] | STATUS | Capacidade operacional [ha/h] | Tempo de missao [h] | Tempo util [h] | Tempo por voo [min] | Autonomia Projetada [h] | N° Voos | MTOW [kg] | Massa Estrutura [kg] | Combustível [kg] | Abastecimentos | Massa gerador | Potência gerador [W] | Combustível consumido [L] | Calda cons [L] | Distância percorrida [km] | Distância Pulverizando [km] | RTL ACUMULADO[m] | EOC [km/km] | EOC [h/h] | Tempo de manobra [h] | Tempo rtl_rtw [h] | V pulv [m/s] | V desloc [m/s] | Preço Total por ha Simples [R$/ha] | Preço Total por ha Presumido [R$/ha] | Preço Total por ha Real [R$/ha] | Preço Total Simples [R$] | Preço Total Presumido [R$] | Prod CAPEX [ha/h/R$] | Dias Trabalhados | Preço Total Real [R$]
0 | 85 | CONCLUIDO | 1.5194 | 65.82 | 48.33 | 6.5 | 0.11 | 446 | 167.88 | 51.39 | 1 | 444 | 30.49 | 20939.59 | 610.56 | 795.75 | 645.46 | 51.23 | 293868.77 | 0.08 | 0.6 | 0.82 | 17.62 | 0.5 | 10 | 959.0276 | 1312.1839 | 1186.9509 | 959027.6463 | 1312183.935 | 1.4543e-06 | 22 | 1186950.9419
1 | 85 | CONCLUIDO | 2.2122 | 45.2 | 37.1 | 13.17 | 0.21 | 169 | 169.33 | 51.39 | 2 | 167 | 30.94 | 21118.46 | 464.72 | 795.67 | 268.33 | 51.23 | 106691.74 | 0.19 | 0.78 | 0.38 | 6.4 | 0.5 | 10 | 532.9923 | 729.2636 | 659.6637 | 532992.3005 | 729263.5794 | 2.1175e-06 | 15 | 659663.6869
2 | 85 | CONCLUIDO | 2.4717 | 40.46 | 34.56 | 19.94 | 0.31 | 104 | 170.79 | 51.39 | 3 | 102 | 31.4 | 21297.94 | 429.49 | 795.67 | 183.64 | 51.23 | 64669.24 | 0.28 | 0.84 | 0.26 | 3.85 | 0.5 | 10 | 455.5263 | 623.2712 | 563.787 | 455526.2929 | 623271.1703 | 2.3659e-06 | 14 | 563787.0446
3 | 85 | CONCLUIDO | 2.5993 | 38.47 | 33.52 | 26.47 | 0.41 | 76 | 172.25 | 51.39 | 4 | 74 | 31.86 | 21478.05 | 413.39 | 795.65 | 148.79 | 51.23 | 47384.71 | 0.34 | 0.86 | 0.23 | 2.82 | 0.5 | 10 | 419.3331 | 573.75 | 518.9921 | 419333.099 | 573750.0458 | 2.488e-06 | 13 | 518992.1467
4 | 85 | CONCLUIDO | 2.6852 | 37.24 | 32.87 | 33.43 | 0.51 | 59 | 173.71 | 51.39 | 5 | 57 | 32.32 | 21658.78 | 402.29 | 795.66 | 126.75 | 51.23 | 36450.27 | 0.4 | 0.88 | 0.2 | 2.16 | 0.5 | 10 | 402.2073 | 550.3178 | 497.7962 | 402207.2945 | 550317.7645 | 2.5702e-06 | 13 | 497796.2095
5 | 85 | CONCLUIDO | 2.7374 | 36.53 | 32.5 | 39.79 | 0.61 | 49 | 175.18 | 51.39 | 6 | 47 | 32.79 | 21840.16 | 394.75 | 795.64 | 114.46 | 51.23 | 30357.09 | 0.45 | 0.89 | 0.18 | 1.79 | 0.5 | 10 | 383.4348 | 524.6324 | 474.5623 | 383434.8242 | 524632.4425 | 2.6202e-06 | 12 | 474562.2585
6 | 85 | CONCLUIDO | 2.7828 | 35.93 | 32.17 | 47.08 | 0.7 | 41 | 176.66 | 51.39 | 7 | 39 | 33.27 | 22022.17 | 387.79 | 795.64 | 103.41 | 51.23 | 24870.3 | 0.5 | 0.9 | 0.17 | 1.47 | 0.5 | 10 | 374.6464 | 512.6078 | 463.6852 | 374646.4239 | 512607.7655 | 2.6636e-06 | 12 | 463685.1998
7 | 85 | CONCLUIDO | 2.842 | 35.19 | 31.63 | 54.22 | 0.8 | 35 | 178.14 | 51.39 | 8 | 33 | 33.75 | 22204.83 | 377.72 | 795.65 | 84.7 | 51.23 | 15548.47 | 0.6 | 0.91 | 0.16 | 0.92 | 0.5 | 10 | 362.8624 | 496.4843 | 449.1005 | 362862.3558 | 496484.2836 | 2.7203e-06 | 12 | 449100.5204
8 | 85 | CONCLUIDO | 2.8283 | 35.36 | 31.9 | 59.81 | 0.89 | 32 | 179.63 | 51.39 | 9 | 30 | 34.24 | 22388.15 | 378.83 | 795.64 | 94.56 | 51.23 | 20488.54 | 0.54 | 0.9 | 0.16 | 1.2 | 0.5 | 10 | 365.3173 | 499.8432 | 452.1389 | 365317.2903 | 499843.2333 | 2.7072e-06 | 12 | 452138.8966
9 | 85 | CONCLUIDO | 2.8532 | 35.05 | 31.73 | 67.99 | 0.98 | 28 | 181.12 | 51.39 | 10 | 26 | 34.73 | 22572.13 | 373.29 | 795.64 | 88.6 | 51.23 | 17532.04 | 0.58 | 0.91 | 0.15 | 1.02 | 0.5 | 10 | 359.9798 | 492.5402 | 445.5329 | 359979.7679 | 492540.1996 | 2.731e-06 | 12 | 445532.8543
10 | 85 | CONCLUIDO | 2.8725 | 34.81 | 31.59 | 75.82 | 1.07 | 25 | 182.62 | 51.39 | 11 | 23 | 35.22 | 22756.91 | 368.46 | 795.64 | 84.19 | 51.23 | 15341.65 | 0.61 | 0.91 | 0.15 | 0.89 | 0.5 | 10 | 355.6324 | 486.592 | 440.1523 | 355632.4209 | 486591.9677 | 2.7495e-06 | 12 | 440152.3132
11 | 85 | CONCLUIDO | 2.8832 | 34.68 | 31.53 | 82.26 | 1.16 | 23 | 184.12 | 51.39 | 12 | 21 | 35.73 | 22942.24 | 364.81 | 795.64 | 82.09 | 51.23 | 14300.86 | 0.62 | 0.92 | 0.14 | 0.83 | 0.5 | 10 | 352.8313 | 482.7593 | 436.6855 | 352831.2994 | 482759.3497 | 2.7597e-06 | 12 | 436685.4749
12 | 85 | CONCLUIDO | 2.8953 | 34.54 | 31.45 | 89.87 | 1.24 | 21 | 185.63 | 51.39 | 13 | 19 | 36.24 | 23128.27 | 359.9 | 795.64 | 79.48 | 51.23 | 13005.32 | 0.64 | 0.92 | 0.14 | 0.75 | 0.5 | 10 | 349.2916 | 477.9162 | 432.3045 | 349291.5995 | 477916.1761 | 2.7713e-06 | 12 | 432304.527
13 | 85 | CONCLUIDO | 2.9011 | 34.47 | 31.42 | 94.26 | 1.33 | 20 | 187.14 | 51.39 | 14 | 18 | 36.75 | 23314.98 | 356.84 | 795.64 | 78.38 | 51.23 | 12461.46 | 0.65 | 0.92 | 0.14 | 0.71 | 0.5 | 10 | 347.2942 | 475.1832 | 429.8324 | 347294.1914 | 475183.2342 | 2.7769e-06 | 12 | 429832.4132
14 | 85 | CONCLUIDO | 2.9273 | 34.16 | 31.18 | 103.93 | 1.41 | 18 | 188.66 | 51.39 | 15 | 16 | 37.27 | 23502.4 | 350.75 | 795.65 | 70.29 | 51.23 | 8427.98 | 0.73 | 0.93 | 0.12 | 0.47 | 0.5 | 10 | 341.7142 | 467.5484 | 422.9263 | 341714.1889 | 467548.4286 | 2.802e-06 | 12 | 422926.2628
15 | 85 | CONCLUIDO | 2.9195 | 34.25 | 31.3 | 110.48 | 1.49 | 17 | 190.19 | 51.39 | 16 | 15 | 37.79 | 23690.52 | 349.19 | 795.64 | 74.51 | 51.23 | 10539.83 | 0.69 | 0.92 | 0.13 | 0.6 | 0.5 | 10 | 341.9094 | 467.8156 | 423.1679 | 341909.4472 | 467815.5896 | 2.7945e-06 | 12 | 423167.9263
16 | 85 | CONCLUIDO | 2.9244 | 34.2 | 31.28 | 117.3 | 1.57 | 16 | 191.72 | 51.39 | 17 | 14 | 38.33 | 23879.37 | 345.6 | 795.64 | 73.8 | 51.23 | 10192.81 | 0.69 | 0.92 | 0.13 | 0.58 | 0.5 | 10 | 339.7931 | 464.9199 | 420.5486 | 339793.1174 | 464919.9339 | 2.7992e-06 | 12 | 420548.6279
17 | 85 | CONCLUIDO | 2.9315 | 34.11 | 31.23 | 124.93 | 1.65 | 15 | 193.26 | 51.39 | 18 | 13 | 38.86 | 24068.93 | 341.57 | 795.65 | 72.03 | 51.23 | 9311.48 | 0.71 | 0.92 | 0.13 | 0.53 | 0.5 | 10 | 337.2328 | 461.4168 | 417.3799 | 337232.8227 | 461416.8257 | 2.806e-06 | 12 | 417379.8515
18 | 85 | CONCLUIDO | 2.9382 | 34.03 | 31.19 | 133.66 | 1.73 | 14 | 194.8 | 51.39 | 19 | 12 | 39.41 | 24259.23 | 337.05 | 795.64 | 70.49 | 51.23 | 8543.88 | 0.73 | 0.93 | 0.13 | 0.48 | 0.5 | 10 | 334.5132 | 457.6957 | 414.0139 | 334513.207 | 457695.7275 | 2.8124e-06 | 12 | 414013.8897
19 | 85 | CONCLUIDO | 2.944 | 33.97 | 31.15 | 143.79 | 1.81 | 13 | 196.35 | 51.39 | 20 | 11 | 39.96 | 24450.27 | 332.51 | 795.64 | 69.5 | 51.23 | 8055.95 | 0.74 | 0.93 | 0.13 | 0.45 | 0.5 | 10 | 331.8663 | 454.0741 | 410.7379 | 331866.3122 | 454074.1293 | 2.8179e-06 | 12 | 410737.9317
20 | 85 | CONCLUIDO | 2.9527 | 33.87 | 31.05 | 143.33 | 1.88 | 13 | 197.9 | 51.39 | 21 | 11 | 40.51 | 24642.07 | 326.86 | 795.65 | 66.05 | 51.23 | 6332.9 | 0.78 | 0.93 | 0.12 | 0.35 | 0.5 | 10 | 328.3552 | 449.27 | 406.3923 | 328355.166 | 449270.0242 | 2.8263e-06 | 12 | 406392.3236
21 | 85 | CONCLUIDO | 2.9492 | 33.91 | 31.13 | 155.64 | 1.96 | 12 | 199.46 | 51.39 | 22 | 9 | 41.07 | 24834.62 | 325.64 | 795.66 | 68.55 | 51.23 | 7587.83 | 0.75 | 0.93 | 0.13 | 0.42 | 0.5 | 10 | 328.2482 | 449.1237 | 406.26 | 328248.2134 | 449123.6869 | 2.8229e-06 | 12 | 406259.9526
22 | 85 | CONCLUIDO | 2.9561 | 33.83 | 31.08 | 169.55 | 2.03 | 11 | 201.03 | 51.39 | 23 | 8 | 41.64 | 25027.94 | 319.16 | 795.66 | 67.12 | 51.23 | 6874.28 | 0.76 | 0.93 | 0.13 | 0.38 | 0.5 | 10 | 324.6245 | 444.1656 | 401.7751 | 324624.5471 | 444165.6268 | 2.8295e-06 | 12 | 401775.0828
23 | 85 | CONCLUIDO | 2.9557 | 33.83 | 31.09 | 169.57 | 2.1 | 11 | 202.61 | 51.39 | 24 | 5 | 42.21 | 25222.04 | 320.95 | 795.64 | 67.01 | 51.23 | 6819.28 | 0.76 | 0.93 | 0.13 | 0.38 | 0.5 | 10 | 325.502 | 445.3662 | 402.861 | 325501.9785 | 445366.1672 | 2.8291e-06 | 12 | 402861.0453
24 | 85 | CONCLUIDO | 2.954 | 33.85 | 31.11 | 169.68 | 2.17 | 11 | 204.19 | 51.39 | 25 | 2 | 42.79 | 25417.05 | 320.03 | 795.64 | 67.63 | 51.23 | 7128.65 | 0.76 | 0.93 | 0.14 | 0.4 | 0.5 | 10 | 325.253 | 445.0255 | 402.5529 | 325253.0082 | 445025.5149 | 2.8275e-06 | 12 | 402552.9044
25 | 85 | CONCLUIDO | 2.9535 | 33.86 | 31.11 | 169.71 | 2.24 | 11 | 205.77 | 51.39 | 26 | 0 | 43.38 | 25612.75 | 322.25 | 795.65 | 67.68 | 51.23 | 7154.6 | 0.76 | 0.93 | 0.14 | 0.41 | 0.5 | 10 | 326.313 | 446.4759 | 403.8649 | 326313.0475 | 446475.9076 | 2.827e-06 | 12 | 403864.8736

## RESULTADOS_2
Unnamed: 0 | Volume de calda [L] | STATUS | Capacidade operacional [ha/h] | Tempo de missao [h] | Tempo util [h] | Tempo por voo [min] | Autonomia Projetada [h] | N° Voos | MTOW [kg] | Massa Estrutura [kg] | Combustível [kg] | Abastecimentos | Massa gerador | Potência gerador [W] | Combustível consumido [L] | Calda cons [L] | Distância percorrida [km] | Distância Pulverizando [km] | RTL ACUMULADO[m] | EOC [km/km] | EOC [h/h] | Tempo de manobra [h] | Tempo rtl_rtw [h] | V pulv [m/s] | V desloc [m/s] | Preço Total por ha Simples [R$/ha] | Preço Total por ha Presumido [R$/ha] | Preço Total por ha Real [R$/ha] | Preço Total Simples [R$] | Preço Total Presumido [R$] | Prod CAPEX [ha/h/R$] | Dias Trabalhados | Preço Total Real [R$]
0 | 20 | CONCLUIDO | 2.5286 | 39.55 | 36.06 | 15.24 | 0.34 | 142 | 51.33 | 24.83 | 1 | 140 | 5.51 | 6564.78 | 195.16 | 795.67 | 233.47 | 51.23 | 89397.54 | 0.22 | 0.8 | 0.34 | 5.36 | 0.5 | 10 | 259.8965 | 355.6018 | 321.6637 | 259896.4631 | 355601.8066 | 2.8965e-06 | 13 | 321663.6693
1 | 20 | CONCLUIDO | 2.8259 | 35.39 | 32.91 | 32.91 | 0.66 | 60 | 52.47 | 24.83 | 2 | 58 | 5.64 | 6705.1 | 164.19 | 795.7 | 128.02 | 51.23 | 37080.79 | 0.4 | 0.88 | 0.2 | 2.2 | 0.5 | 10 | 216.2119 | 295.8307 | 267.597 | 216211.8957 | 295830.6543 | 3.2371e-06 | 12 | 267596.9918
2 | 20 | CONCLUIDO | 2.9018 | 34.46 | 32.21 | 47.14 | 0.97 | 41 | 53.61 | 24.83 | 3 | 2 | 5.78 | 6845.59 | 150.57 | 795.65 | 103.06 | 51.23 | 24693.55 | 0.5 | 0.9 | 0.22 | 1.51 | 0.5 | 10 | 205.6281 | 281.3495 | 254.4979 | 205628.1414 | 281349.4948 | 3.3241e-06 | 12 | 254497.8939
3 | 20 | CONCLUIDO | 2.9014 | 34.47 | 32.22 | 47.15 | 1.27 | 41 | 54.75 | 24.83 | 4 | 0 | 5.92 | 6986.39 | 153.41 | 795.66 | 103.17 | 51.23 | 24752.99 | 0.5 | 0.9 | 0.22 | 1.51 | 0.5 | 10 | 206.989 | 283.2115 | 256.1822 | 206988.9985 | 283211.4795 | 3.3236e-06 | 12 | 256182.1734

## RESULTADOS_11
Unnamed: 0 | Volume de calda [L] | STATUS | Capacidade operacional [ha/h] | Tempo de missao [h] | Tempo util [h] | Tempo por voo [min] | Autonomia Projetada [h] | N° Voos | MTOW [kg] | Massa Estrutura [kg] | Combustível [kg] | Abastecimentos | Massa gerador | Potência gerador [W] | Combustível consumido [L] | Calda cons [L] | Distância percorrida [km] | Distância Pulverizando [km] | RTL ACUMULADO[m] | EOC [km/km] | EOC [h/h] | Tempo de manobra [h] | Tempo rtl_rtw [h] | V pulv [m/s] | V desloc [m/s] | Preço Total por ha Simples [R$/ha] | Preço Total por ha Presumido [R$/ha] | Preço Total por ha Real [R$/ha] | Preço Total Simples [R$] | Preço Total Presumido [R$] | Prod CAPEX [ha/h/R$] | Dias Trabalhados | Preço Total Real [R$]
0 | 65 | CONCLUIDO | 1.7814 | 56.14 | 44.4 | 7.59 | 0.13 | 351 | 133.21 | 46.47 | 1 | 349 | 20.75 | 16663.42 | 481.45 | 795.86 | 512.89 | 51.23 | 228062.9 | 0.1 | 0.65 | 0.67 | 13.69 | 0.5 | 10 | 683.7072 | 935.4784 | 846.1976 | 683707.1976 | 935478.3508 | 1.7727e-06 | 19 | 846197.6099
1 | 65 | CONCLUIDO | 2.3838 | 41.95 | 35.96 | 15.41 | 0.26 | 140 | 134.55 | 46.47 | 2 | 138 | 21.09 | 16828.84 | 384.85 | 795.65 | 230.14 | 51.23 | 87741.09 | 0.22 | 0.8 | 0.33 | 5.25 | 0.5 | 10 | 432.2844 | 591.4706 | 535.0214 | 432284.3787 | 591470.558 | 2.3722e-06 | 14 | 535021.4381
2 | 65 | CONCLUIDO | 2.5993 | 38.47 | 33.92 | 23.4 | 0.39 | 87 | 135.9 | 46.47 | 3 | 85 | 21.43 | 16994.64 | 358.55 | 795.68 | 161.98 | 51.23 | 53925.97 | 0.32 | 0.85 | 0.24 | 3.22 | 0.5 | 10 | 379.2093 | 518.8509 | 469.3325 | 379209.3365 | 518850.9438 | 2.5867e-06 | 13 | 469332.5379
3 | 65 | CONCLUIDO | 2.708 | 36.93 | 33.03 | 31.46 | 0.52 | 63 | 137.25 | 46.47 | 4 | 61 | 21.78 | 17160.92 | 344.71 | 795.64 | 132.08 | 51.23 | 39095.77 | 0.39 | 0.87 | 0.21 | 2.33 | 0.5 | 10 | 359.3703 | 491.7063 | 444.7786 | 359370.3237 | 491706.3311 | 2.6948e-06 | 13 | 444778.569
4 | 65 | CONCLUIDO | 2.7782 | 35.99 | 32.48 | 39.77 | 0.64 | 49 | 138.6 | 46.47 | 5 | 47 | 22.13 | 17327.69 | 334.66 | 795.65 | 113.67 | 51.23 | 29959.82 | 0.45 | 0.89 | 0.19 | 1.78 | 0.5 | 10 | 338.5762 | 463.2548 | 419.0424 | 338576.1518 | 463254.8278 | 2.7647e-06 | 12 | 419042.4372
5 | 65 | CONCLUIDO | 2.8178 | 35.49 | 32.19 | 47.11 | 0.76 | 41 | 139.95 | 46.47 | 6 | 39 | 22.49 | 17494.97 | 327.43 | 795.65 | 104.15 | 51.23 | 25241.68 | 0.49 | 0.9 | 0.17 | 1.49 | 0.5 | 10 | 331.1043 | 453.0315 | 409.7948 | 331104.3237 | 453031.543 | 2.8041e-06 | 12 | 409794.8484
6 | 65 | CONCLUIDO | 2.8272 | 35.37 | 32.24 | 55.26 | 0.88 | 35 | 141.31 | 46.47 | 7 | 33 | 22.85 | 17662.75 | 323.47 | 795.67 | 107 | 51.23 | 26698.45 | 0.48 | 0.9 | 0.14 | 1.53 | 0.5 | 10 | 328.5456 | 449.5306 | 406.6281 | 328545.6423 | 449530.6423 | 2.8134e-06 | 12 | 406628.0687
7 | 65 | CONCLUIDO | 2.8735 | 34.8 | 31.8 | 63.61 | 0.99 | 30 | 142.68 | 46.47 | 8 | 28 | 23.21 | 17831.04 | 314.19 | 795.64 | 91.24 | 51.23 | 18839.78 | 0.56 | 0.91 | 0.15 | 1.1 | 0.5 | 10 | 319.5286 | 437.1931 | 395.468 | 319528.6079 | 437193.1379 | 2.8595e-06 | 12 | 395468.0385
8 | 65 | CONCLUIDO | 2.8951 | 34.54 | 31.65 | 73.04 | 1.11 | 26 | 144.05 | 46.47 | 9 | 24 | 23.58 | 17999.83 | 308.67 | 795.64 | 86.08 | 51.23 | 16283.07 | 0.6 | 0.91 | 0.15 | 0.95 | 0.5 | 10 | 314.981 | 430.9708 | 389.8396 | 314980.9625 | 430970.8488 | 2.881e-06 | 12 | 389839.5959
9 | 65 | CONCLUIDO | 2.9119 | 34.34 | 31.54 | 82.27 | 1.22 | 23 | 145.42 | 46.47 | 10 | 21 | 23.95 | 18169.15 | 302.8 | 795.65 | 82.22 | 51.23 | 14366.56 | 0.62 | 0.92 | 0.14 | 0.83 | 0.5 | 10 | 310.7683 | 425.2069 | 384.6257 | 310768.2792 | 425206.8697 | 2.8977e-06 | 12 | 384625.7228
10 | 65 | CONCLUIDO | 2.9239 | 34.2 | 31.45 | 89.86 | 1.33 | 21 | 146.8 | 46.47 | 11 | 19 | 24.33 | 18338.99 | 296.91 | 795.64 | 79.26 | 51.23 | 12896.56 | 0.65 | 0.92 | 0.14 | 0.74 | 0.5 | 10 | 306.9746 | 420.0162 | 379.9305 | 306974.6353 | 420016.2388 | 2.9097e-06 | 12 | 379930.4784
11 | 65 | CONCLUIDO | 2.9382 | 34.03 | 31.34 | 98.96 | 1.43 | 19 | 148.18 | 46.47 | 12 | 17 | 24.71 | 18509.36 | 291.41 | 795.64 | 75.52 | 51.23 | 11034.15 | 0.68 | 0.92 | 0.14 | 0.63 | 0.5 | 10 | 303.1918 | 414.8404 | 375.2486 | 303191.7766 | 414840.3647 | 2.9239e-06 | 12 | 375248.5825
12 | 65 | CONCLUIDO | 2.9459 | 33.95 | 31.3 | 110.48 | 1.54 | 17 | 149.56 | 46.47 | 13 | 15 | 25.1 | 18680.25 | 284.96 | 795.64 | 74.46 | 51.23 | 10514.46 | 0.69 | 0.92 | 0.13 | 0.6 | 0.5 | 10 | 299.6 | 409.9259 | 370.8032 | 299599.9967 | 409925.933 | 2.9316e-06 | 12 | 370803.1773
13 | 65 | CONCLUIDO | 2.9503 | 33.89 | 31.28 | 117.29 | 1.64 | 16 | 150.95 | 46.47 | 14 | 14 | 25.49 | 18851.69 | 279.61 | 795.64 | 73.72 | 51.23 | 10151.01 | 0.69 | 0.92 | 0.13 | 0.57 | 0.5 | 10 | 296.7946 | 406.0874 | 367.331 | 296794.5875 | 406087.4483 | 2.9359e-06 | 12 | 367331.0322
14 | 65 | CONCLUIDO | 2.955 | 33.84 | 31.25 | 125.01 | 1.74 | 15 | 152.35 | 46.47 | 15 | 11 | 25.88 | 19023.66 | 272.45 | 795.64 | 72.76 | 51.23 | 9674.06 | 0.7 | 0.92 | 0.13 | 0.55 | 0.5 | 10 | 293.1234 | 401.0644 | 362.7873 | 293123.3907 | 401064.3549 | 2.9406e-06 | 12 | 362787.3358
15 | 65 | CONCLUIDO | 2.9606 | 33.78 | 31.22 | 133.78 | 1.84 | 14 | 153.75 | 46.47 | 16 | 4 | 26.28 | 19196.18 | 271.63 | 795.66 | 71.08 | 51.23 | 8842.21 | 0.72 | 0.92 | 0.14 | 0.51 | 0.5 | 10 | 284.0017 | 388.5837 | 351.4978 | 284001.7045 | 388583.6614 | 2.9462e-06 | 11 | 351497.7822
16 | 65 | CONCLUIDO | 2.9623 | 33.76 | 31.2 | 133.7 | 1.94 | 14 | 155.15 | 46.47 | 17 | 0 | 26.68 | 19369.26 | 272.2 | 795.64 | 70.26 | 51.23 | 8428.59 | 0.73 | 0.93 | 0.15 | 0.49 | 0.5 | 10 | 284.1115 | 388.7338 | 351.6336 | 284111.4613 | 388733.8354 | 2.9479e-06 | 11 | 351633.6238

## RESULTADOS_13
Unnamed: 0 | Volume de calda [L] | STATUS | Capacidade operacional [ha/h] | Tempo de missao [h] | Tempo util [h] | Tempo por voo [min] | Autonomia Projetada [h] | N° Voos | MTOW [kg] | Massa Estrutura [kg] | Combustível [kg] | Abastecimentos | Massa gerador | Potência gerador [W] | Combustível consumido [L] | Calda cons [L] | Distância percorrida [km] | Distância Pulverizando [km] | RTL ACUMULADO[m] | EOC [km/km] | EOC [h/h] | Tempo de manobra [h] | Tempo rtl_rtw [h] | V pulv [m/s] | V desloc [m/s] | Preço Total por ha Simples [R$/ha] | Preço Total por ha Presumido [R$/ha] | Preço Total por ha Real [R$/ha] | Preço Total Simples [R$] | Preço Total Presumido [R$] | Prod CAPEX [ha/h/R$] | Dias Trabalhados | Preço Total Real [R$]
0 | 75 | CONCLUIDO | 1.6474 | 60.7 | 46.3 | 7 | 0.12 | 397 | 150.44 | 49.1 | 1 | 395 | 25.34 | 18787.76 | 544.24 | 795.79 | 576.56 | 51.23 | 259667.27 | 0.09 | 0.62 | 0.74 | 15.59 | 0.5 | 10 | 806.7525 | 1103.8343 | 998.4859 | 806752.457 | 1103834.3031 | 1.6063e-06 | 20 | 998485.9065
1 | 75 | CONCLUIDO | 2.2946 | 43.58 | 36.57 | 14.16 | 0.23 | 155 | 151.83 | 49.1 | 2 | 153 | 25.73 | 18959.54 | 425.46 | 795.7 | 250.57 | 51.23 | 97880.58 | 0.2 | 0.79 | 0.36 | 5.86 | 0.5 | 10 | 486.3965 | 665.5091 | 601.9939 | 486396.4944 | 665509.142 | 2.2373e-06 | 15 | 601993.8835
2 | 75 | CONCLUIDO | 2.5321 | 39.49 | 34.28 | 21.43 | 0.35 | 96 | 153.23 | 49.1 | 3 | 94 | 26.13 | 19131.85 | 394.78 | 795.68 | 173.8 | 51.23 | 59789.98 | 0.29 | 0.84 | 0.26 | 3.58 | 0.5 | 10 | 413.4036 | 565.6371 | 511.6535 | 413403.6126 | 565637.0608 | 2.4689e-06 | 13 | 511653.4536
3 | 75 | CONCLUIDO | 2.6488 | 37.75 | 33.34 | 28.58 | 0.46 | 70 | 154.63 | 49.1 | 4 | 68 | 26.53 | 19304.72 | 380.28 | 795.67 | 142.5 | 51.23 | 44272.03 | 0.36 | 0.87 | 0.22 | 2.63 | 0.5 | 10 | 390.2822 | 534.0014 | 483.037 | 390282.2333 | 534001.3697 | 2.5827e-06 | 13 | 483037.0285
4 | 75 | CONCLUIDO | 2.732 | 36.6 | 32.68 | 36.31 | 0.57 | 54 | 156.03 | 49.1 | 5 | 52 | 26.94 | 19478.15 | 368.82 | 795.67 | 120.22 | 51.23 | 33209.7 | 0.43 | 0.88 | 0.19 | 1.97 | 0.5 | 10 | 366.0264 | 500.8135 | 453.0165 | 366026.3889 | 500813.4533 | 2.6638e-06 | 12 | 453016.5202
5 | 75 | CONCLUIDO | 2.7779 | 36 | 32.35 | 43.13 | 0.67 | 45 | 157.44 | 49.1 | 6 | 43 | 27.35 | 19652.13 | 361.93 | 795.67 | 109.27 | 51.23 | 27781.36 | 0.47 | 0.89 | 0.18 | 1.64 | 0.5 | 10 | 357.5121 | 489.1639 | 442.4788 | 357512.1346 | 489163.8749 | 2.7085e-06 | 12 | 442478.7612
6 | 75 | CONCLUIDO | 2.8171 | 35.5 | 32.06 | 50.62 | 0.78 | 38 | 158.86 | 49.1 | 7 | 36 | 27.77 | 19826.68 | 354.81 | 795.64 | 99.54 | 51.23 | 22951.79 | 0.51 | 0.9 | 0.17 | 1.35 | 0.5 | 10 | 349.8443 | 478.6724 | 432.9886 | 349844.2843 | 478672.3839 | 2.7468e-06 | 12 | 432988.5634
7 | 75 | CONCLUIDO | 2.84 | 35.21 | 31.93 | 58.05 | 0.88 | 33 | 160.28 | 49.1 | 8 | 31 | 28.19 | 20001.93 | 349.53 | 795.64 | 95.42 | 51.23 | 20917.43 | 0.54 | 0.9 | 0.16 | 1.22 | 0.5 | 10 | 345.0183 | 472.0693 | 427.0156 | 345018.2948 | 472069.2521 | 2.7691e-06 | 12 | 427015.6252
8 | 75 | CONCLUIDO | 2.8627 | 34.93 | 31.77 | 65.73 | 0.99 | 29 | 161.71 | 49.1 | 9 | 27 | 28.61 | 20177.64 | 344.33 | 795.64 | 90.12 | 51.23 | 18284.97 | 0.57 | 0.91 | 0.15 | 1.06 | 0.5 | 10 | 340.2544 | 465.5511 | 421.1195 | 340254.4084 | 465551.0925 | 2.7912e-06 | 12 | 421119.5496
9 | 75 | CONCLUIDO | 2.8803 | 34.72 | 31.65 | 73.03 | 1.09 | 26 | 163.13 | 49.1 | 10 | 24 | 29.04 | 20353.94 | 339.39 | 795.64 | 85.99 | 51.23 | 16234.01 | 0.6 | 0.91 | 0.15 | 0.94 | 0.5 | 10 | 336.1928 | 459.9939 | 416.0927 | 336192.8413 | 459993.8773 | 2.8084e-06 | 12 | 416092.7072
10 | 75 | CONCLUIDO | 2.8975 | 34.51 | 31.53 | 82.26 | 1.18 | 23 | 164.57 | 49.1 | 11 | 21 | 29.47 | 20530.82 | 334.48 | 795.65 | 82.12 | 51.23 | 14314.35 | 0.62 | 0.92 | 0.14 | 0.83 | 0.5 | 10 | 332.2264 | 454.5668 | 411.1836 | 332226.3631 | 454566.7668 | 2.8252e-06 | 12 | 411183.5525
11 | 75 | CONCLUIDO | 2.9086 | 34.38 | 31.46 | 89.89 | 1.28 | 21 | 166.01 | 49.1 | 12 | 19 | 29.91 | 20708.3 | 329.29 | 795.64 | 79.79 | 51.23 | 13161.72 | 0.64 | 0.92 | 0.14 | 0.76 | 0.5 | 10 | 328.7631 | 449.8281 | 406.8971 | 328763.0523 | 449828.1121 | 2.836e-06 | 12 | 406897.1484
12 | 75 | CONCLUIDO | 2.9225 | 34.22 | 31.36 | 99.03 | 1.38 | 19 | 167.45 | 49.1 | 13 | 17 | 30.36 | 20886.38 | 323.92 | 795.64 | 76.36 | 51.23 | 11454.51 | 0.67 | 0.92 | 0.14 | 0.66 | 0.5 | 10 | 324.9608 | 444.6257 | 402.1912 | 324960.7821 | 444625.6783 | 2.8495e-06 | 12 | 402191.2276
13 | 75 | CONCLUIDO | 2.9237 | 34.2 | 31.38 | 104.59 | 1.47 | 18 | 168.9 | 49.1 | 14 | 16 | 30.81 | 21065.06 | 321.02 | 795.64 | 77.06 | 51.23 | 11808.55 | 0.66 | 0.92 | 0.14 | 0.67 | 0.5 | 10 | 323.5656 | 442.7168 | 400.4645 | 323565.6376 | 442716.7801 | 2.8507e-06 | 12 | 400464.512
14 | 75 | CONCLUIDO | 2.93 | 34.13 | 31.33 | 110.59 | 1.56 | 17 | 170.35 | 49.1 | 15 | 15 | 31.26 | 21244.37 | 315.41 | 795.64 | 75.52 | 51.23 | 11046.08 | 0.68 | 0.92 | 0.13 | 0.63 | 0.5 | 10 | 320.3725 | 438.3478 | 396.5125 | 320372.5076 | 438347.7988 | 2.8568e-06 | 12 | 396512.5001
15 | 75 | CONCLUIDO | 2.9443 | 33.96 | 31.23 | 124.92 | 1.65 | 15 | 171.81 | 49.1 | 16 | 13 | 31.72 | 21424.29 | 310.62 | 795.64 | 72.1 | 51.23 | 9347.81 | 0.71 | 0.92 | 0.13 | 0.52 | 0.5 | 10 | 316.8764 | 433.5643 | 392.1856 | 316876.4453 | 433564.332 | 2.8708e-06 | 12 | 392185.5607
16 | 75 | CONCLUIDO | 2.9505 | 33.89 | 31.19 | 133.67 | 1.74 | 14 | 173.28 | 49.1 | 17 | 12 | 32.18 | 21604.83 | 305.47 | 795.64 | 70.63 | 51.23 | 8615.23 | 0.73 | 0.93 | 0.13 | 0.48 | 0.5 | 10 | 313.9617 | 429.5762 | 388.5781 | 313961.6946 | 429576.2415 | 2.8768e-06 | 12 | 388578.0879
17 | 75 | CONCLUIDO | 2.956 | 33.83 | 31.16 | 143.8 | 1.83 | 13 | 174.75 | 49.1 | 18 | 9 | 32.65 | 21786.02 | 300.25 | 795.64 | 69.42 | 51.23 | 8017.47 | 0.74 | 0.93 | 0.13 | 0.45 | 0.5 | 10 | 311.0988 | 425.6591 | 385.0348 | 311098.7754 | 425659.0692 | 2.8822e-06 | 12 | 385034.765
18 | 75 | CONCLUIDO | 2.963 | 33.75 | 31.08 | 143.43 | 1.91 | 13 | 176.22 | 49.1 | 19 | 8 | 33.13 | 21967.84 | 294.63 | 795.64 | 66.72 | 51.23 | 6663.79 | 0.77 | 0.93 | 0.13 | 0.37 | 0.5 | 10 | 299.4029 | 409.6562 | 370.5592 | 299402.8896 | 409656.2422 | 2.889e-06 | 11 | 370559.2254
19 | 75 | CONCLUIDO | 2.9622 | 33.76 | 31.12 | 155.58 | 2 | 12 | 177.7 | 49.1 | 20 | 5 | 33.61 | 22150.3 | 294.35 | 795.64 | 67.93 | 51.23 | 7278.18 | 0.75 | 0.93 | 0.13 | 0.41 | 0.5 | 10 | 299.4195 | 409.679 | 370.5798 | 299419.4995 | 409678.9687 | 2.8882e-06 | 11 | 370579.7829
20 | 75 | CONCLUIDO | 2.9579 | 33.81 | 31.16 | 155.82 | 2.08 | 12 | 179.18 | 49.1 | 21 | 1 | 34.09 | 22333.43 | 295.5 | 795.64 | 69.59 | 51.23 | 8105.07 | 0.74 | 0.93 | 0.14 | 0.46 | 0.5 | 10 | 308.7802 | 422.4867 | 382.1652 | 308780.1981 | 422486.6895 | 2.884e-06 | 12 | 382165.1528
21 | 75 | CONCLUIDO | 2.9569 | 33.82 | 31.18 | 155.88 | 2.16 | 12 | 180.67 | 49.1 | 22 | 0 | 34.58 | 22517.21 | 297.39 | 795.64 | 69.96 | 51.23 | 8291.92 | 0.73 | 0.93 | 0.14 | 0.47 | 0.5 | 10 | 309.7645 | 423.8334 | 383.3833 | 309764.4603 | 423833.4004 | 2.8831e-06 | 12 | 383383.3355

## RESULTADOS_17
Unnamed: 0 | Volume de calda [L] | STATUS | Capacidade operacional [ha/h] | Tempo de missao [h] | Tempo util [h] | Tempo por voo [min] | Autonomia Projetada [h] | N° Voos | MTOW [kg] | Massa Estrutura [kg] | Combustível [kg] | Abastecimentos | Massa gerador | Potência gerador [W] | Combustível consumido [L] | Calda cons [L] | Distância percorrida [km] | Distância Pulverizando [km] | RTL ACUMULADO[m] | EOC [km/km] | EOC [h/h] | Tempo de manobra [h] | Tempo rtl_rtw [h] | V pulv [m/s] | V desloc [m/s] | Preço Total por ha Simples [R$/ha] | Preço Total por ha Presumido [R$/ha] | Preço Total por ha Real [R$/ha] | Preço Total Simples [R$] | Preço Total Presumido [R$] | Prod CAPEX [ha/h/R$] | Dias Trabalhados | Preço Total Real [R$]
0 | 95 | CONCLUIDO | 1.3943 | 71.72 | 50.64 | 6.08 | 0.1 | 500 | 185.69 | 53.44 | 1 | 498 | 36.26 | 23136.14 | 683.18 | 795.87 | 723.34 | 51.23 | 332542.85 | 0.07 | 0.57 | 0.9 | 19.93 | 0.5 | 10 | 1141.8651 | 1562.3502 | 1413.2417 | 1141865.1209 | 1562350.234 | 1.3122e-06 | 24 | 1413241.7205
1 | 95 | CONCLUIDO | 2.1314 | 46.92 | 37.64 | 12.34 | 0.19 | 183 | 187.21 | 53.44 | 2 | 181 | 36.77 | 23322.88 | 504.03 | 795.7 | 286.15 | 51.23 | 115529.25 | 0.18 | 0.77 | 0.4 | 6.93 | 0.5 | 10 | 591.0937 | 808.7605 | 731.5736 | 591093.7424 | 808760.5356 | 2.0059e-06 | 16 | 731573.5652
2 | 95 | CONCLUIDO | 2.4035 | 41.61 | 34.93 | 18.55 | 0.28 | 113 | 188.73 | 53.44 | 3 | 111 | 37.29 | 23510.33 | 464.8 | 795.66 | 195.73 | 51.23 | 70673.37 | 0.26 | 0.83 | 0.29 | 4.22 | 0.5 | 10 | 492.2497 | 673.5177 | 609.2382 | 492249.6872 | 673517.7386 | 2.262e-06 | 14 | 609238.1509
3 | 95 | CONCLUIDO | 2.5458 | 39.28 | 33.76 | 24.7 | 0.37 | 82 | 190.25 | 53.44 | 4 | 80 | 37.82 | 23698.48 | 446.54 | 795.65 | 156.68 | 51.23 | 51300.51 | 0.33 | 0.85 | 0.23 | 3.06 | 0.5 | 10 | 449.8105 | 615.4506 | 556.7129 | 449810.5453 | 615450.6323 | 2.3959e-06 | 13 | 556712.8878
4 | 95 | CONCLUIDO | 2.6376 | 37.91 | 33.06 | 31 | 0.46 | 64 | 191.78 | 53.44 | 5 | 62 | 38.35 | 23887.36 | 434.75 | 795.64 | 133.31 | 51.23 | 39704.47 | 0.38 | 0.87 | 0.21 | 2.36 | 0.5 | 10 | 430.1041 | 588.4875 | 532.323 | 430104.1351 | 588487.4525 | 2.4823e-06 | 13 | 532323.036
5 | 95 | CONCLUIDO | 2.7043 | 36.98 | 32.57 | 37.59 | 0.55 | 52 | 193.32 | 53.44 | 6 | 50 | 38.89 | 24076.95 | 425.3 | 795.64 | 116.94 | 51.23 | 31583.32 | 0.44 | 0.89 | 0.19 | 1.87 | 0.5 | 10 | 416.2309 | 569.5054 | 515.1526 | 416230.8683 | 569505.4368 | 2.5451e-06 | 13 | 515152.6372
6 | 95 | CONCLUIDO | 2.7475 | 36.4 | 32.29 | 44.03 | 0.64 | 44 | 194.86 | 53.44 | 7 | 42 | 39.43 | 24267.28 | 419.22 | 795.64 | 107.3 | 51.23 | 26802.62 | 0.48 | 0.89 | 0.18 | 1.59 | 0.5 | 10 | 399.0573 | 546.0078 | 493.8976 | 399057.3263 | 546007.839 | 2.5857e-06 | 12 | 493897.6172
7 | 95 | CONCLUIDO | 2.7753 | 36.03 | 32.11 | 49.4 | 0.72 | 39 | 196.41 | 53.44 | 8 | 37 | 39.98 | 24458.36 | 414.77 | 795.65 | 101.16 | 51.23 | 23754.51 | 0.51 | 0.9 | 0.18 | 1.41 | 0.5 | 10 | 393.4604 | 538.3499 | 486.9705 | 393460.3947 | 538349.8703 | 2.6119e-06 | 12 | 486970.5142
8 | 95 | CONCLUIDO | 2.7841 | 35.92 | 32.18 | 56.8 | 0.81 | 34 | 197.97 | 53.44 | 9 | 32 | 40.53 | 24650.18 | 413.14 | 795.64 | 104.64 | 51.23 | 25520.09 | 0.49 | 0.9 | 0.16 | 1.48 | 0.5 | 10 | 391.9376 | 536.2663 | 485.0858 | 391937.5744 | 536266.2804 | 2.6202e-06 | 12 | 485085.7793
9 | 95 | CONCLUIDO | 2.8178 | 35.49 | 31.87 | 61.68 | 0.89 | 31 | 199.53 | 53.44 | 10 | 29 | 41.1 | 24842.77 | 405.93 | 795.67 | 93.33 | 51.23 | 19882.55 | 0.55 | 0.91 | 0.16 | 1.16 | 0.5 | 10 | 384.2253 | 525.714 | 475.5406 | 384225.2914 | 525713.9946 | 2.6519e-06 | 12 | 475540.5888
10 | 95 | CONCLUIDO | 2.8375 | 35.24 | 31.73 | 68 | 0.97 | 28 | 201.1 | 53.44 | 11 | 26 | 41.66 | 25036.12 | 401.9 | 795.64 | 88.86 | 51.23 | 17663.3 | 0.58 | 0.91 | 0.15 | 1.03 | 0.5 | 10 | 379.9966 | 519.9282 | 470.307 | 379996.6456 | 519928.1748 | 2.6704e-06 | 12 | 470306.9595
11 | 95 | CONCLUIDO | 2.8563 | 35.01 | 31.61 | 75.87 | 1.05 | 25 | 202.67 | 53.44 | 12 | 23 | 42.24 | 25230.25 | 398.11 | 795.64 | 84.77 | 51.23 | 15628.89 | 0.6 | 0.91 | 0.15 | 0.91 | 0.5 | 10 | 376.0771 | 514.5652 | 465.4558 | 376077.0542 | 514565.2169 | 2.6881e-06 | 12 | 465455.8348
12 | 95 | CONCLUIDO | 2.8685 | 34.86 | 31.54 | 82.27 | 1.13 | 23 | 204.25 | 53.44 | 13 | 21 | 42.82 | 25425.3 | 394.47 | 795.65 | 82.25 | 51.23 | 14381.2 | 0.62 | 0.92 | 0.14 | 0.83 | 0.5 | 10 | 373.0212 | 510.384 | 461.6737 | 373021.1512 | 510383.9956 | 2.6996e-06 | 12 | 461673.6633
13 | 95 | CONCLUIDO | 2.8822 | 34.7 | 31.45 | 89.85 | 1.21 | 21 | 205.84 | 53.44 | 14 | 19 | 43.4 | 25621.03 | 389.9 | 795.65 | 79.15 | 51.23 | 12841.26 | 0.65 | 0.92 | 0.14 | 0.74 | 0.5 | 10 | 369.3637 | 505.3797 | 457.147 | 369363.6961 | 505379.7042 | 2.7125e-06 | 12 | 457146.9746
14 | 95 | CONCLUIDO | 2.8885 | 34.62 | 31.41 | 94.22 | 1.28 | 20 | 207.43 | 53.44 | 15 | 18 | 44 | 25817.56 | 387.77 | 795.66 | 77.84 | 51.23 | 12189.08 | 0.66 | 0.92 | 0.14 | 0.7 | 0.5 | 10 | 367.6836 | 503.0809 | 455.0675 | 367683.5516 | 503080.8564 | 2.7184e-06 | 12 | 455067.5256
15 | 95 | CONCLUIDO | 2.8962 | 34.53 | 31.35 | 99.01 | 1.36 | 19 | 209.03 | 53.44 | 16 | 17 | 44.6 | 26014.91 | 385.03 | 795.64 | 75.85 | 51.23 | 11202.46 | 0.68 | 0.92 | 0.14 | 0.65 | 0.5 | 10 | 365.5477 | 500.1585 | 452.4241 | 365547.6947 | 500158.4827 | 2.7257e-06 | 12 | 452424.0591
16 | 95 | CONCLUIDO | 2.9056 | 34.42 | 31.32 | 110.52 | 1.43 | 17 | 210.64 | 53.44 | 17 | 15 | 45.21 | 26213.09 | 379.93 | 795.64 | 74.93 | 51.23 | 10750.41 | 0.68 | 0.92 | 0.13 | 0.61 | 0.5 | 10 | 362.2428 | 495.6365 | 448.3337 | 362242.7734 | 495636.5435 | 2.7345e-06 | 12 | 448333.6874
17 | 95 | CONCLUIDO | 2.9129 | 34.33 | 31.27 | 117.25 | 1.51 | 16 | 212.25 | 53.44 | 18 | 14 | 45.82 | 26412.11 | 377.12 | 795.64 | 73.26 | 51.23 | 9920.54 | 0.7 | 0.92 | 0.13 | 0.56 | 0.5 | 10 | 360.1612 | 492.7885 | 445.7574 | 360161.2322 | 492788.4871 | 2.7414e-06 | 12 | 445757.4455
18 | 95 | CONCLUIDO | 2.9115 | 34.35 | 31.28 | 117.31 | 1.58 | 16 | 213.87 | 53.44 | 19 | 14 | 46.44 | 26611.98 | 374.82 | 795.64 | 73.73 | 51.23 | 10156.38 | 0.69 | 0.92 | 0.14 | 0.58 | 0.5 | 10 | 359.2341 | 491.5199 | 444.61 | 359234.0889 | 491519.9287 | 2.7401e-06 | 12 | 444609.9566
19 | 95 | CONCLUIDO | 2.9194 | 34.25 | 31.23 | 124.91 | 1.65 | 15 | 215.5 | 53.44 | 20 | 13 | 47.07 | 26812.71 | 372.09 | 795.64 | 71.94 | 51.23 | 9265 | 0.71 | 0.92 | 0.13 | 0.52 | 0.5 | 10 | 357.1498 | 488.6682 | 442.0304 | 357149.8325 | 488668.1571 | 2.7475e-06 | 12 | 442030.354
20 | 95 | CONCLUIDO | 2.9263 | 34.17 | 31.18 | 133.64 | 1.72 | 14 | 217.14 | 53.44 | 21 | 12 | 47.7 | 27014.3 | 368.68 | 795.64 | 70.49 | 51.23 | 8545.53 | 0.73 | 0.93 | 0.13 | 0.48 | 0.5 | 10 | 354.846 | 485.5159 | 439.179 | 354845.9799 | 485515.9243 | 2.754e-06 | 12 | 439178.9659
21 | 95 | CONCLUIDO | 2.9311 | 34.12 | 31.16 | 143.83 | 1.79 | 13 | 218.78 | 53.44 | 22 | 11 | 48.34 | 27216.79 | 364.93 | 795.64 | 69.86 | 51.23 | 8233.65 | 0.73 | 0.93 | 0.13 | 0.46 | 0.5 | 10 | 352.6471 | 482.5073 | 436.4575 | 352647.0763 | 482507.2876 | 2.7585e-06 | 12 | 436457.4692
22 | 95 | CONCLUIDO | 2.9423 | 33.99 | 31.03 | 143.23 | 1.85 | 13 | 220.43 | 53.44 | 23 | 11 | 48.99 | 27420.16 | 360.31 | 795.64 | 65.27 | 51.23 | 5939.16 | 0.78 | 0.93 | 0.13 | 0.33 | 0.5 | 10 | 349.2466 | 477.8546 | 432.2488 | 349246.6137 | 477854.6245 | 2.7691e-06 | 12 | 432248.8498
23 | 95 | CONCLUIDO | 2.9362 | 34.06 | 31.14 | 155.71 | 1.92 | 12 | 222.08 | 53.44 | 24 | 10 | 49.65 | 27624.44 | 359.6 | 795.64 | 69.26 | 51.23 | 7939.31 | 0.74 | 0.93 | 0.12 | 0.44 | 0.5 | 10 | 349.6982 | 478.4726 | 432.8078 | 349698.2382 | 478472.5571 | 2.7633e-06 | 12 | 432807.8078
24 | 95 | CONCLUIDO | 2.9376 | 34.04 | 31.13 | 155.63 | 1.99 | 12 | 223.75 | 53.44 | 25 | 10 | 50.31 | 27829.77 | 352.23 | 795.64 | 68.56 | 51.23 | 7590.47 | 0.75 | 0.93 | 0.13 | 0.42 | 0.5 | 10 | 346.1437 | 473.609 | 428.4085 | 346143.6668 | 473609.0357 | 2.7646e-06 | 12 | 428408.454
25 | 95 | CONCLUIDO | 2.9441 | 33.97 | 31.09 | 169.57 | 2.05 | 11 | 225.42 | 53.44 | 26 | 9 | 50.98 | 28035.92 | 352.55 | 795.64 | 67.33 | 51.23 | 6980.07 | 0.76 | 0.93 | 0.13 | 0.38 | 0.5 | 10 | 345.6608 | 472.9483 | 427.8108 | 345660.7529 | 472948.2916 | 2.7708e-06 | 12 | 427810.7705
26 | 95 | CONCLUIDO | 2.9438 | 33.97 | 31.09 | 169.59 | 2.11 | 11 | 227.1 | 53.44 | 27 | 8 | 51.66 | 28243 | 352.62 | 795.64 | 67.33 | 51.23 | 6981.69 | 0.76 | 0.93 | 0.13 | 0.39 | 0.5 | 10 | 345.7176 | 473.026 | 427.8811 | 345717.5815 | 473026.0471 | 2.7705e-06 | 12 | 427881.105
27 | 95 | CONCLUIDO | 2.9505 | 33.89 | 31.05 | 186.31 | 2.18 | 10 | 228.79 | 53.44 | 28 | 6 | 52.35 | 28451.04 | 345.54 | 795.64 | 65.95 | 51.23 | 6296 | 0.78 | 0.93 | 0.13 | 0.35 | 0.5 | 10 | 341.8082 | 467.677 | 423.0426 | 341808.1932 | 467677.0494 | 2.7768e-06 | 12 | 423042.6082
28 | 95 | CONCLUIDO | 2.9544 | 33.85 | 31.01 | 186.04 | 2.24 | 10 | 230.48 | 53.44 | 29 | 4 | 53.05 | 28660.06 | 345.6 | 795.65 | 64.19 | 51.23 | 5413.8 | 0.8 | 0.93 | 0.13 | 0.3 | 0.5 | 10 | 341.4248 | 467.1524 | 422.5681 | 341424.762 | 467152.4219 | 2.7805e-06 | 12 | 422568.0504
29 | 95 | CONCLUIDO | 2.9516 | 33.88 | 31.04 | 186.23 | 2.3 | 10 | 232.18 | 53.44 | 30 | 1 | 53.75 | 28870.05 | 345.33 | 795.66 | 65.38 | 51.23 | 6011.49 | 0.78 | 0.93 | 0.13 | 0.33 | 0.5 | 10 | 341.5985 | 467.3902 | 422.7831 | 341598.5256 | 467390.1729 | 2.7778e-06 | 12 | 422783.1108
30 | 95 | CONCLUIDO | 2.9515 | 33.88 | 31.04 | 186.24 | 2.36 | 10 | 233.89 | 53.44 | 31 | 0 | 54.46 | 29081.05 | 347.73 | 795.64 | 65.4 | 51.23 | 6022.09 | 0.78 | 0.93 | 0.13 | 0.34 | 0.5 | 10 | 342.7128 | 468.9148 | 424.1622 | 342712.8024 | 468914.7757 | 2.7777e-06 | 12 | 424162.2076

## RESULTADOS_9
Unnamed: 0 | Volume de calda [L] | STATUS | Capacidade operacional [ha/h] | Tempo de missao [h] | Tempo util [h] | Tempo por voo [min] | Autonomia Projetada [h] | N° Voos | MTOW [kg] | Massa Estrutura [kg] | Combustível [kg] | Abastecimentos | Massa gerador | Potência gerador [W] | Combustível consumido [L] | Calda cons [L] | Distância percorrida [km] | Distância Pulverizando [km] | RTL ACUMULADO[m] | EOC [km/km] | EOC [h/h] | Tempo de manobra [h] | Tempo rtl_rtw [h] | V pulv [m/s] | V desloc [m/s] | Preço Total por ha Simples [R$/ha] | Preço Total por ha Presumido [R$/ha] | Preço Total por ha Real [R$/ha] | Preço Total Simples [R$] | Preço Total Presumido [R$] | Prod CAPEX [ha/h/R$] | Dias Trabalhados | Preço Total Real [R$]
0 | 55 | CONCLUIDO | 1.9252 | 51.94 | 42.55 | 8.34 | 0.15 | 306 | 116.05 | 43.4 | 1 | 304 | 16.65 | 14546.17 | 420.36 | 795.75 | 451.04 | 51.23 | 197360.27 | 0.11 | 0.68 | 0.6 | 11.84 | 0.5 | 10 | 567.3325 | 776.2493 | 702.1652 | 567332.4678 | 776249.3114 | 1.9601e-06 | 17 | 702165.1666
1 | 55 | CONCLUIDO | 2.4715 | 40.46 | 35.39 | 16.99 | 0.3 | 125 | 117.34 | 43.4 | 2 | 123 | 16.94 | 14705.49 | 344.03 | 795.75 | 210.95 | 51.23 | 78220.14 | 0.24 | 0.82 | 0.31 | 4.68 | 0.5 | 10 | 389.4282 | 532.8328 | 481.98 | 389428.1582 | 532832.7864 | 2.5164e-06 | 14 | 481979.9731
2 | 55 | CONCLUIDO | 2.6642 | 37.53 | 33.59 | 25.84 | 0.45 | 78 | 118.63 | 43.4 | 3 | 76 | 17.23 | 14865.24 | 321.48 | 795.72 | 150.63 | 51.23 | 48294.45 | 0.34 | 0.86 | 0.23 | 2.88 | 0.5 | 10 | 345.9888 | 473.3971 | 428.2168 | 345988.7875 | 473397.1231 | 2.7126e-06 | 13 | 428216.766
3 | 55 | CONCLUIDO | 2.7584 | 36.25 | 32.81 | 34.53 | 0.59 | 57 | 119.93 | 43.4 | 4 | 55 | 17.53 | 15025.44 | 308.44 | 795.65 | 124.75 | 51.23 | 35460.92 | 0.41 | 0.88 | 0.2 | 2.1 | 0.5 | 10 | 321.5827 | 440.0036 | 398.0103 | 321582.7007 | 440003.6384 | 2.8085e-06 | 12 | 398010.3087
4 | 55 | CONCLUIDO | 2.823 | 35.42 | 32.29 | 44.03 | 0.73 | 44 | 121.23 | 43.4 | 5 | 42 | 17.83 | 15186.08 | 298.24 | 795.64 | 107.3 | 51.23 | 26802.43 | 0.48 | 0.89 | 0.18 | 1.58 | 0.5 | 10 | 310.5068 | 424.8491 | 384.3021 | 310506.7953 | 424849.0959 | 2.8742e-06 | 12 | 384302.0944
5 | 55 | CONCLUIDO | 2.879 | 34.73 | 31.79 | 52.98 | 0.86 | 36 | 122.54 | 43.4 | 6 | 34 | 18.14 | 15347.16 | 288.5 | 795.65 | 90.06 | 51.23 | 18222.43 | 0.57 | 0.91 | 0.17 | 1.08 | 0.5 | 10 | 300.7829 | 411.5445 | 372.2672 | 300782.917 | 411544.4566 | 2.9313e-06 | 12 | 372267.2313
6 | 55 | CONCLUIDO | 2.8892 | 34.61 | 31.81 | 63.62 | 1 | 30 | 123.85 | 43.4 | 7 | 28 | 18.45 | 15508.69 | 282.86 | 795.66 | 91.59 | 51.23 | 19017.76 | 0.56 | 0.91 | 0.15 | 1.11 | 0.5 | 10 | 297.4576 | 406.9946 | 368.1516 | 297457.6082 | 406994.6224 | 2.9416e-06 | 12 | 368151.6269
7 | 55 | CONCLUIDO | 2.9114 | 34.35 | 31.64 | 73.02 | 1.13 | 26 | 125.16 | 43.4 | 8 | 24 | 18.76 | 15670.68 | 276.13 | 795.65 | 85.79 | 51.23 | 16137.29 | 0.6 | 0.91 | 0.15 | 0.94 | 0.5 | 10 | 292.4615 | 400.1587 | 361.9681 | 292461.4964 | 400158.7219 | 2.9642e-06 | 12 | 361968.1351
8 | 55 | CONCLUIDO | 2.9265 | 34.17 | 31.54 | 82.27 | 1.26 | 23 | 126.48 | 43.4 | 9 | 21 | 19.08 | 15833.12 | 268.49 | 795.64 | 82.35 | 51.23 | 14433.34 | 0.62 | 0.92 | 0.14 | 0.83 | 0.5 | 10 | 287.7142 | 393.6633 | 356.0926 | 287714.2432 | 393663.3206 | 2.9796e-06 | 12 | 356092.6458
9 | 55 | CONCLUIDO | 2.9437 | 33.97 | 31.41 | 94.23 | 1.38 | 20 | 127.8 | 43.4 | 10 | 18 | 19.4 | 15996.02 | 261.86 | 795.64 | 77.88 | 51.23 | 12210.49 | 0.66 | 0.92 | 0.14 | 0.7 | 0.5 | 10 | 283.2919 | 387.6124 | 350.6193 | 283291.8745 | 387612.4406 | 2.9971e-06 | 12 | 350619.2533
10 | 55 | CONCLUIDO | 2.9519 | 33.88 | 31.36 | 104.54 | 1.5 | 18 | 129.13 | 43.4 | 11 | 15 | 19.73 | 16159.39 | 254.84 | 795.64 | 76.62 | 51.23 | 11591.78 | 0.67 | 0.92 | 0.13 | 0.66 | 0.5 | 10 | 279.4468 | 382.3515 | 345.8604 | 279446.8485 | 382351.5064 | 3.0055e-06 | 12 | 345860.4153
11 | 55 | CONCLUIDO | 2.9573 | 33.81 | 31.32 | 110.56 | 1.63 | 17 | 130.45 | 43.4 | 12 | 9 | 20.05 | 16323.22 | 249.61 | 795.64 | 75.02 | 51.23 | 10793.59 | 0.68 | 0.92 | 0.14 | 0.62 | 0.5 | 10 | 276.6331 | 378.5016 | 342.3779 | 276633.0825 | 378501.5876 | 3.011e-06 | 12 | 342377.9273
12 | 55 | CONCLUIDO | 2.9633 | 33.75 | 31.28 | 117.3 | 1.74 | 16 | 131.79 | 43.4 | 13 | 0 | 20.39 | 16487.53 | 249.05 | 795.64 | 73.07 | 51.23 | 9828.44 | 0.7 | 0.92 | 0.15 | 0.58 | 0.5 | 10 | 267.7574 | 366.3575 | 331.3928 | 267757.3897 | 366357.4732 | 3.0171e-06 | 11 | 331392.8301

## resultados
Unnamed: 0 | Volume de calda [L] | STATUS | Capacidade operacional [ha/h] | Tempo de missao [h] | Tempo util [h] | Tempo por voo [min] | Autonomia Projetada [h] | N° Voos | MTOW [kg] | Massa Estrutura [kg] | Combustível [kg] | Abastecimentos | Massa gerador | Potência gerador [W] | Combustível consumido [L] | Calda cons [L] | Distância percorrida [km] | Distância Pulverizando [km] | RTL ACUMULADO[m] | EOC [km/km] | EOC [h/h] | Tempo de manobra [h] | Tempo rtl_rtw [h] | V pulv [m/s] | V desloc [m/s]
0 | 100 | CONCLUIDO | 1.3353 | 74.89 | 51.84 | 5.89 | 0.09 | 528 | 194.77 | 54.38 | 1 | 526 | 39.4 | 24256.19 | 721.24 | 796.02 | 763.38 | 51.23 | 352423.19 | 0.07 | 0.56 | 0.96 | 21.12 | 0.5 | 10
1 | 100 | CONCLUIDO | 2.0869 | 47.92 | 37.97 | 11.93 | 0.18 | 191 | 196.32 | 54.38 | 2 | 189 | 39.95 | 24447.22 | 524.74 | 795.68 | 297.77 | 51.23 | 121300.62 | 0.17 | 0.76 | 0.41 | 7.27 | 0.5 | 10
2 | 100 | CONCLUIDO | 2.3725 | 42.15 | 35.08 | 17.99 | 0.27 | 117 | 197.88 | 54.38 | 3 | 115 | 40.5 | 24639 | 482.14 | 795.65 | 200.82 | 51.23 | 73195.42 | 0.26 | 0.82 | 0.3 | 4.38 | 0.5 | 10
3 | 100 | CONCLUIDO | 2.5253 | 39.6 | 33.82 | 24.15 | 0.36 | 84 | 199.44 | 54.38 | 4 | 82 | 41.06 | 24831.54 | 462.02 | 795.68 | 158.25 | 51.23 | 52076.63 | 0.32 | 0.85 | 0.24 | 3.11 | 0.5 | 10
4 | 100 | CONCLUIDO | 2.6165 | 38.22 | 33.13 | 30.12 | 0.44 | 66 | 201.01 | 54.38 | 5 | 64 | 41.63 | 25024.84 | 450.41 | 795.64 | 135.56 | 51.23 | 40822.14 | 0.38 | 0.87 | 0.21 | 2.43 | 0.5 | 10
5 | 100 | CONCLUIDO | 2.6816 | 37.29 | 32.67 | 36.3 | 0.53 | 54 | 202.58 | 54.38 | 6 | 52 | 42.2 | 25218.93 | 441.65 | 795.65 | 120.2 | 51.23 | 33202.23 | 0.43 | 0.88 | 0.19 | 1.97 | 0.5 | 10
6 | 100 | CONCLUIDO | 2.7257 | 36.69 | 32.38 | 42.24 | 0.61 | 46 | 204.16 | 54.38 | 7 | 44 | 42.78 | 25413.94 | 435.42 | 795.64 | 110.6 | 51.23 | 28438.85 | 0.46 | 0.89 | 0.18 | 1.68 | 0.5 | 10
7 | 100 | CONCLUIDO | 2.7618 | 36.21 | 32.14 | 48.2 | 0.69 | 40 | 205.75 | 54.38 | 8 | 38 | 43.37 | 25609.61 | 429.89 | 795.66 | 102.21 | 51.23 | 24278.03 | 0.5 | 0.9 | 0.17 | 1.43 | 0.5 | 10
8 | 100 | CONCLUIDO | 2.8098 | 35.59 | 31.71 | 54.36 | 0.77 | 35 | 207.34 | 54.38 | 9 | 33 | 43.96 | 25806.1 | 421.35 | 795.64 | 88.18 | 51.23 | 17288.18 | 0.58 | 0.91 | 0.14 | 1.01 | 0.5 | 10
9 | 100 | CONCLUIDO | 2.8051 | 35.65 | 31.89 | 59.79 | 0.85 | 32 | 208.94 | 54.38 | 10 | 30 | 44.56 | 26003.41 | 422.4 | 795.64 | 94.1 | 51.23 | 20262.7 | 0.54 | 0.9 | 0.16 | 1.18 | 0.5 | 10
10 | 100 | CONCLUIDO | 2.8234 | 35.42 | 31.77 | 65.74 | 0.93 | 29 | 210.55 | 54.38 | 11 | 27 | 45.17 | 26201.54 | 417.41 | 795.64 | 90.31 | 51.23 | 18380.18 | 0.57 | 0.91 | 0.15 | 1.07 | 0.5 | 10
11 | 100 | CONCLUIDO | 2.8429 | 35.18 | 31.65 | 73.03 | 1 | 26 | 212.16 | 54.38 | 12 | 24 | 45.78 | 26400.51 | 414.22 | 795.64 | 85.99 | 51.23 | 16233.83 | 0.6 | 0.91 | 0.15 | 0.94 | 0.5 | 10
12 | 100 | CONCLUIDO | 2.8555 | 35.02 | 31.57 | 78.92 | 1.08 | 24 | 213.78 | 54.38 | 13 | 22 | 46.4 | 26600.32 | 410.72 | 795.65 | 83.34 | 51.23 | 14921.79 | 0.61 | 0.91 | 0.15 | 0.86 | 0.5 | 10
13 | 100 | CONCLUIDO | 2.8688 | 34.86 | 31.48 | 85.87 | 1.15 | 22 | 215.41 | 54.38 | 14 | 20 | 47.03 | 26801 | 407.2 | 795.64 | 80.56 | 51.23 | 13541.63 | 0.64 | 0.92 | 0.14 | 0.78 | 0.5 | 10
14 | 100 | CONCLUIDO | 2.8747 | 34.79 | 31.45 | 89.87 | 1.23 | 21 | 217.04 | 54.38 | 15 | 19 | 47.66 | 27002.55 | 404.57 | 795.64 | 79.5 | 51.23 | 13014.78 | 0.64 | 0.92 | 0.14 | 0.75 | 0.5 | 10
15 | 100 | CONCLUIDO | 2.8891 | 34.61 | 31.36 | 99.02 | 1.3 | 19 | 218.68 | 54.38 | 16 | 17 | 48.31 | 27204.98 | 400.44 | 795.64 | 76.13 | 51.23 | 11343.24 | 0.67 | 0.92 | 0.14 | 0.65 | 0.5 | 10
16 | 100 | CONCLUIDO | 2.9045 | 34.43 | 31.21 | 104.04 | 1.37 | 18 | 220.33 | 54.38 | 17 | 16 | 48.95 | 27408.3 | 396.66 | 795.65 | 71.43 | 51.23 | 8997.99 | 0.72 | 0.92 | 0.13 | 0.51 | 0.5 | 10
17 | 100 | CONCLUIDO | 2.9002 | 34.48 | 31.3 | 110.48 | 1.44 | 17 | 221.99 | 54.38 | 18 | 15 | 49.61 | 27612.53 | 395.11 | 795.64 | 74.54 | 51.23 | 10555.71 | 0.69 | 0.92 | 0.13 | 0.6 | 0.5 | 10
18 | 100 | CONCLUIDO | 2.9061 | 34.41 | 31.27 | 117.27 | 1.51 | 16 | 223.65 | 54.38 | 19 | 14 | 50.27 | 27817.81 | 392.52 | 795.64 | 73.39 | 51.23 | 9983.65 | 0.7 | 0.92 | 0.13 | 0.57 | 0.5 | 10
19 | 100 | CONCLUIDO | 2.9136 | 34.32 | 31.22 | 124.89 | 1.58 | 15 | 225.32 | 54.38 | 20 | 13 | 50.95 | 28023.89 | 389.85 | 795.64 | 71.81 | 51.23 | 9199.33 | 0.71 | 0.92 | 0.13 | 0.52 | 0.5 | 10
20 | 100 | CONCLUIDO | 2.9123 | 34.34 | 31.24 | 124.95 | 1.64 | 15 | 227 | 54.38 | 21 | 13 | 51.62 | 28230.92 | 387.5 | 795.64 | 72.23 | 51.23 | 9413.38 | 0.71 | 0.92 | 0.13 | 0.53 | 0.5 | 10
21 | 100 | CONCLUIDO | 2.9199 | 34.25 | 31.19 | 133.65 | 1.71 | 14 | 228.69 | 54.38 | 22 | 12 | 52.31 | 28438.91 | 384.66 | 795.64 | 70.51 | 51.23 | 8555.64 | 0.73 | 0.93 | 0.13 | 0.48 | 0.5 | 10
22 | 100 | CONCLUIDO | 2.925 | 34.19 | 31.17 | 143.84 | 1.77 | 13 | 230.38 | 54.38 | 23 | 11 | 53 | 28647.87 | 381.11 | 795.65 | 69.88 | 51.23 | 8244.3 | 0.73 | 0.93 | 0.13 | 0.46 | 0.5 | 10
23 | 100 | CONCLUIDO | 2.9363 | 34.06 | 31.03 | 143.24 | 1.84 | 13 | 232.08 | 54.38 | 24 | 11 | 53.71 | 28857.81 | 376.71 | 795.64 | 65.2 | 51.23 | 5907.79 | 0.79 | 0.93 | 0.13 | 0.33 | 0.5 | 10
24 | 100 | CONCLUIDO | 2.9315 | 34.11 | 31.13 | 155.65 | 1.9 | 12 | 233.79 | 54.38 | 25 | 10 | 54.42 | 29068.74 | 376.32 | 795.64 | 68.8 | 51.23 | 7710.5 | 0.74 | 0.93 | 0.12 | 0.42 | 0.5 | 10
25 | 100 | CONCLUIDO | 2.9325 | 34.1 | 31.12 | 155.59 | 1.96 | 12 | 235.51 | 54.38 | 26 | 10 | 55.14 | 29280.69 | 371.16 | 795.64 | 68.28 | 51.23 | 7453.3 | 0.75 | 0.93 | 0.13 | 0.41 | 0.5 | 10
26 | 100 | CONCLUIDO | 2.9383 | 34.03 | 31.09 | 169.58 | 2.02 | 11 | 237.24 | 54.38 | 27 | 9 | 55.86 | 29493.67 | 369.99 | 795.64 | 67.29 | 51.23 | 6961.79 | 0.76 | 0.93 | 0.13 | 0.38 | 0.5 | 10
27 | 100 | CONCLUIDO | 2.9388 | 34.03 | 31.08 | 169.54 | 2.08 | 11 | 238.97 | 54.38 | 28 | 8 | 56.6 | 29707.68 | 369.71 | 795.64 | 67.08 | 51.23 | 6855.79 | 0.76 | 0.93 | 0.13 | 0.38 | 0.5 | 10
28 | 100 | CONCLUIDO | 2.9452 | 33.95 | 31.05 | 186.29 | 2.14 | 10 | 240.72 | 54.38 | 29 | 8 | 57.34 | 29922.88 | 361.99 | 795.64 | 65.97 | 51.23 | 6303.95 | 0.78 | 0.93 | 0.12 | 0.34 | 0.5 | 10
29 | 100 | CONCLUIDO | 2.9447 | 33.96 | 31.05 | 186.32 | 2.2 | 10 | 242.47 | 54.38 | 30 | 8 | 58.1 | 30139.04 | 362.66 | 795.64 | 66.13 | 51.23 | 6383.76 | 0.77 | 0.93 | 0.12 | 0.35 | 0.5 | 10
30 | 100 | CONCLUIDO | 2.9461 | 33.94 | 31.04 | 186.22 | 2.26 | 10 | 244.23 | 54.38 | 31 | 6 | 58.86 | 30356.28 | 361.09 | 795.64 | 65.61 | 51.23 | 6125.53 | 0.78 | 0.93 | 0.12 | 0.33 | 0.5 | 10
31 | 100 | CONCLUIDO | 2.9462 | 33.94 | 31.04 | 186.22 | 2.31 | 10 | 246 | 54.38 | 32 | 6 | 59.63 | 30574.64 | 359.93 | 795.66 | 65.42 | 51.23 | 6033.11 | 0.78 | 0.93 | 0.13 | 0.33 | 0.5 | 10
32 | 100 | CONCLUIDO | 2.9522 | 33.87 | 31.01 | 206.71 | 2.37 | 9 | 247.78 | 54.38 | 33 | 1 | 60.41 | 30794.11 | 357.86 | 795.64 | 64.37 | 51.23 | 5509.32 | 0.8 | 0.93 | 0.13 | 0.3 | 0.5 | 10
33 | 100 | CONCLUIDO | 2.9508 | 33.89 | 31.02 | 206.82 | 2.42 | 9 | 249.57 | 54.38 | 34 | 0 | 61.2 | 31014.73 | 360 | 795.64 | 64.86 | 51.23 | 5756.76 | 0.79 | 0.93 | 0.13 | 0.32 | 0.5 | 10
0 | 40 | CONCLUIDO | 2.1566 | 46.37 | 39.9 | 9.97 | 0.2 | 240 | 89.87 | 37.55 | 1 | 238 | 11.32 | 11317.98 | 330.04 | 795.71 | 362.09 | 51.23 | 153216.94 | 0.14 | 0.72 | 0.49 | 9.19 | 0.5 | 10
1 | 40 | CONCLUIDO | 2.6084 | 38.34 | 34.49 | 20.49 | 0.39 | 101 | 91.1 | 37.55 | 2 | 99 | 11.54 | 11468.97 | 278.03 | 795.7 | 180.99 | 51.23 | 63360.32 | 0.28 | 0.84 | 0.27 | 3.78 | 0.5 | 10
2 | 40 | CONCLUIDO | 2.7658 | 36.16 | 33.03 | 31.45 | 0.57 | 63 | 92.32 | 37.55 | 3 | 61 | 11.77 | 11620.34 | 258.82 | 795.69 | 131.99 | 51.23 | 39051.28 | 0.39 | 0.87 | 0.21 | 2.32 | 0.5 | 10
3 | 40 | CONCLUIDO | 2.8412 | 35.2 | 32.39 | 42.24 | 0.75 | 46 | 93.55 | 37.55 | 4 | 44 | 12 | 11772.07 | 246.8 | 795.7 | 110.65 | 51.23 | 28465.63 | 0.46 | 0.89 | 0.18 | 1.68 | 0.5 | 10
4 | 40 | CONCLUIDO | 2.9099 | 34.37 | 31.76 | 54.45 | 0.93 | 35 | 94.79 | 37.55 | 5 | 33 | 12.23 | 11924.18 | 233.73 | 795.65 | 90.06 | 51.23 | 18225.54 | 0.57 | 0.91 | 0.14 | 1.06 | 0.5 | 10
5 | 40 | CONCLUIDO | 2.9239 | 34.2 | 31.73 | 68 | 1.1 | 28 | 96.02 | 37.55 | 6 | 26 | 12.47 | 12076.67 | 225.68 | 795.64 | 88.78 | 51.23 | 17619.9 | 0.58 | 0.91 | 0.15 | 1.03 | 0.5 | 10
6 | 40 | CONCLUIDO | 2.9444 | 33.96 | 31.57 | 78.92 | 1.27 | 24 | 97.26 | 37.55 | 7 | 17 | 12.71 | 12229.54 | 215.48 | 795.64 | 83.09 | 51.23 | 14794.94 | 0.62 | 0.91 | 0.15 | 0.86 | 0.5 | 10
7 | 40 | CONCLUIDO | 2.9586 | 33.8 | 31.46 | 89.89 | 1.43 | 21 | 98.5 | 37.55 | 8 | 4 | 12.95 | 12382.79 | 209.9 | 795.68 | 79.1 | 51.23 | 12816.12 | 0.65 | 0.92 | 0.16 | 0.76 | 0.5 | 10
8 | 40 | CONCLUIDO | 2.9577 | 33.81 | 31.47 | 89.93 | 1.59 | 21 | 99.75 | 37.55 | 9 | 0 | 13.2 | 12536.43 | 212.47 | 795.66 | 79.23 | 51.23 | 12880.04 | 0.65 | 0.92 | 0.17 | 0.77 | 0.5 | 10
0 | 30 | CONCLUIDO | 2.3286 | 42.94 | 38.08 | 11.78 | 0.24 | 194 | 71.52 | 32.27 | 1 | 192 | 8.25 | 9054.6 | 266.86 | 795.73 | 301.06 | 51.23 | 122929.48 | 0.17 | 0.76 | 0.42 | 7.37 | 0.5 | 10
1 | 30 | CONCLUIDO | 2.7085 | 36.92 | 33.79 | 24.42 | 0.48 | 83 | 72.7 | 32.27 | 2 | 81 | 8.43 | 9200.25 | 227.57 | 795.69 | 157.41 | 51.23 | 51659.53 | 0.33 | 0.85 | 0.24 | 3.08 | 0.5 | 10
2 | 30 | CONCLUIDO | 2.8355 | 35.27 | 32.61 | 37.63 | 0.71 | 52 | 73.88 | 32.27 | 3 | 50 | 8.61 | 9346.23 | 210.35 | 795.64 | 118.07 | 51.23 | 32146.42 | 0.43 | 0.88 | 0.2 | 1.91 | 0.5 | 10
3 | 30 | CONCLUIDO | 2.9206 | 34.24 | 31.84 | 53.06 | 0.93 | 36 | 75.07 | 32.27 | 4 | 34 | 8.8 | 9492.55 | 194.01 | 795.64 | 91.54 | 51.23 | 18963.26 | 0.56 | 0.91 | 0.17 | 1.13 | 0.5 | 10
4 | 30 | CONCLUIDO | 2.9348 | 34.07 | 31.78 | 65.75 | 1.15 | 29 | 76.26 | 32.27 | 5 | 9 | 8.99 | 9639.2 | 185.58 | 795.64 | 89.57 | 51.23 | 18008.66 | 0.57 | 0.91 | 0.18 | 1.07 | 0.5 | 10
5 | 30 | CONCLUIDO | 2.9353 | 34.07 | 31.79 | 68.12 | 1.36 | 28 | 77.45 | 32.27 | 6 | 1 | 9.18 | 9786.19 | 186.48 | 795.64 | 89.53 | 51.23 | 17993.5 | 0.57 | 0.91 | 0.19 | 1.08 | 0.5 | 10
6 | 30 | CONCLUIDO | 2.9355 | 34.07 | 31.79 | 68.11 | 1.56 | 28 | 78.65 | 32.27 | 7 | 0 | 9.38 | 9933.52 | 189.04 | 795.65 | 89.42 | 51.23 | 17940.3 | 0.57 | 0.91 | 0.19 | 1.08 | 0.5 | 10
0 | 15 | CONCLUIDO | 2.6498 | 37.74 | 34.82 | 18.99 | 0.43 | 110 | 39.78 | 19.54 | 1 | 108 | 4.24 | 5140 | 151.01 | 795.67 | 191.86 | 51.23 | 68749.04 | 0.27 | 0.83 | 0.28 | 4.11 | 0.5 | 10
1 | 15 | CONCLUIDO | 2.8473 | 35.12 | 32.81 | 35.79 | 0.84 | 55 | 40.89 | 19.54 | 2 | 3 | 4.35 | 5277.26 | 129.12 | 795.64 | 122.45 | 51.23 | 34320.84 | 0.42 | 0.88 | 0.27 | 2.11 | 0.5 | 10
2 | 15 | CONCLUIDO | 2.8464 | 35.13 | 32.82 | 35.81 | 1.22 | 55 | 42.01 | 19.54 | 3 | 0 | 4.46 | 5414.79 | 131.72 | 795.64 | 122.69 | 51.23 | 34441.25 | 0.42 | 0.88 | 0.27 | 2.12 | 0.5 | 10
0 | 70 | CONCLUIDO | 1.7131 | 58.37 | 45.34 | 7.27 | 0.12 | 374 | 141.81 | 47.83 | 1 | 372 | 22.98 | 17723.39 | 512.57 | 795.82 | 544.94 | 51.23 | 243972.85 | 0.09 | 0.64 | 0.7 | 14.63 | 0.5 | 10
1 | 70 | CONCLUIDO | 2.3414 | 42.71 | 36.23 | 14.79 | 0.25 | 147 | 143.17 | 47.83 | 2 | 145 | 23.34 | 17891.86 | 404.97 | 795.75 | 239.28 | 51.23 | 92276.71 | 0.21 | 0.8 | 0.34 | 5.53 | 0.5 | 10
2 | 70 | CONCLUIDO | 2.5627 | 39.02 | 34.14 | 22.26 | 0.37 | 92 | 144.54 | 47.83 | 3 | 90 | 23.71 | 18060.85 | 377.44 | 795.65 | 169.14 | 51.23 | 57480.58 | 0.3 | 0.85 | 0.25 | 3.43 | 0.5 | 10
3 | 70 | CONCLUIDO | 2.6732 | 37.41 | 33.24 | 29.77 | 0.49 | 67 | 145.92 | 47.83 | 4 | 65 | 24.09 | 18230.35 | 363.31 | 795.69 | 139.39 | 51.23 | 42732.09 | 0.37 | 0.87 | 0.21 | 2.54 | 0.5 | 10
4 | 70 | CONCLUIDO | 2.752 | 36.34 | 32.61 | 37.62 | 0.6 | 52 | 147.3 | 47.83 | 5 | 50 | 24.47 | 18400.38 | 352.65 | 795.68 | 118.13 | 51.23 | 32173.99 | 0.43 | 0.89 | 0.19 | 1.9 | 0.5 | 10
5 | 70 | CONCLUIDO | 2.7978 | 35.74 | 32.27 | 45.03 | 0.71 | 43 | 148.68 | 47.83 | 6 | 41 | 24.85 | 18570.94 | 344.47 | 795.65 | 106.82 | 51.23 | 26567.4 | 0.48 | 0.89 | 0.18 | 1.57 | 0.5 | 10
6 | 70 | CONCLUIDO | 2.8535 | 35.04 | 31.78 | 52.96 | 0.83 | 36 | 150.07 | 47.83 | 7 | 34 | 25.24 | 18742.03 | 335.88 | 795.64 | 89.6 | 51.23 | 17989.76 | 0.57 | 0.91 | 0.17 | 1.07 | 0.5 | 10
7 | 70 | CONCLUIDO | 2.8579 | 34.99 | 31.87 | 61.68 | 0.94 | 31 | 151.46 | 47.83 | 8 | 29 | 25.63 | 18913.66 | 333 | 795.64 | 93.3 | 51.23 | 19864.18 | 0.55 | 0.91 | 0.16 | 1.16 | 0.5 | 10
8 | 70 | CONCLUIDO | 2.8831 | 34.68 | 31.68 | 70.39 | 1.04 | 27 | 152.85 | 47.83 | 9 | 25 | 26.03 | 19085.83 | 326.51 | 795.64 | 86.93 | 51.23 | 16702.49 | 0.59 | 0.91 | 0.15 | 0.97 | 0.5 | 10
9 | 70 | CONCLUIDO | 2.9008 | 34.47 | 31.55 | 78.88 | 1.15 | 24 | 154.25 | 47.83 | 10 | 22 | 26.43 | 19258.55 | 320.55 | 795.64 | 82.77 | 51.23 | 14637.99 | 0.62 | 0.91 | 0.15 | 0.85 | 0.5 | 10
10 | 70 | CONCLUIDO | 2.9101 | 34.36 | 31.5 | 85.91 | 1.25 | 22 | 155.66 | 47.83 | 11 | 20 | 26.83 | 19431.82 | 316.31 | 795.65 | 80.89 | 51.23 | 13705.05 | 0.63 | 0.92 | 0.15 | 0.79 | 0.5 | 10
11 | 70 | CONCLUIDO | 2.9226 | 34.22 | 31.41 | 94.23 | 1.35 | 20 | 157.07 | 47.83 | 12 | 18 | 27.24 | 19605.66 | 310.97 | 795.64 | 77.94 | 51.23 | 12242.6 | 0.66 | 0.92 | 0.14 | 0.7 | 0.5 | 10
12 | 70 | CONCLUIDO | 2.9471 | 33.93 | 31.18 | 103.94 | 1.45 | 18 | 158.48 | 47.83 | 13 | 16 | 27.65 | 19780.06 | 303.81 | 795.64 | 70.41 | 51.23 | 8486.64 | 0.73 | 0.93 | 0.13 | 0.48 | 0.5 | 10
13 | 70 | CONCLUIDO | 2.9388 | 34.03 | 31.31 | 110.5 | 1.55 | 17 | 159.9 | 47.83 | 14 | 15 | 28.07 | 19955.16 | 299.32 | 795.64 | 74.63 | 51.23 | 10599.75 | 0.69 | 0.92 | 0.13 | 0.6 | 0.5 | 10
14 | 70 | CONCLUIDO | 2.9432 | 33.98 | 31.29 | 117.32 | 1.65 | 16 | 161.32 | 47.83 | 15 | 14 | 28.5 | 20130.71 | 294.6 | 795.64 | 73.95 | 51.23 | 10264.35 | 0.69 | 0.92 | 0.13 | 0.58 | 0.5 | 10
15 | 70 | CONCLUIDO | 2.9568 | 33.82 | 31.19 | 133.66 | 1.74 | 14 | 162.75 | 47.83 | 16 | 11 | 28.92 | 20306.85 | 288.71 | 795.64 | 70.5 | 51.23 | 8550 | 0.73 | 0.93 | 0.13 | 0.48 | 0.5 | 10
16 | 70 | CONCLUIDO | 2.9548 | 33.84 | 31.21 | 133.76 | 1.83 | 14 | 164.19 | 47.83 | 17 | 10 | 29.36 | 20483.57 | 286.4 | 795.64 | 71.28 | 51.23 | 8939.36 | 0.72 | 0.92 | 0.13 | 0.51 | 0.5 | 10
17 | 70 | CONCLUIDO | 2.9694 | 33.68 | 31.07 | 143.42 | 1.93 | 13 | 165.62 | 47.83 | 18 | 4 | 29.8 | 20660.89 | 282.59 | 795.67 | 66.24 | 51.23 | 6424.84 | 0.77 | 0.93 | 0.14 | 0.37 | 0.5 | 10
18 | 70 | CONCLUIDO | 2.9675 | 33.7 | 31.09 | 143.51 | 2.02 | 13 | 167.07 | 47.83 | 19 | 0 | 30.24 | 20838.81 | 284.23 | 795.64 | 66.87 | 51.23 | 6738.54 | 0.77 | 0.93 | 0.14 | 0.39 | 0.5 | 10
0 | 90 | CONCLUIDO | 1.4549 | 68.73 | 49.49 | 6.28 | 0.1 | 473 | 176.73 | 52.44 | 1 | 471 | 33.29 | 22031.19 | 646.61 | 795.8 | 684.7 | 51.23 | 313358.46 | 0.07 | 0.58 | 0.86 | 18.78 | 0.5 | 10
1 | 90 | CONCLUIDO | 2.1719 | 46.04 | 37.37 | 12.74 | 0.2 | 176 | 178.21 | 52.44 | 2 | 174 | 33.77 | 22213.89 | 484.22 | 795.72 | 277.3 | 51.23 | 111139.81 | 0.18 | 0.77 | 0.38 | 6.66 | 0.5 | 10
2 | 90 | CONCLUIDO | 2.4342 | 41.08 | 34.79 | 19.15 | 0.3 | 109 | 179.7 | 52.44 | 3 | 107 | 34.26 | 22397.24 | 447.76 | 795.69 | 190.56 | 51.23 | 68107.68 | 0.27 | 0.83 | 0.29 | 4.08 | 0.5 | 10
3 | 90 | CONCLUIDO | 2.5727 | 38.87 | 33.64 | 25.55 | 0.39 | 79 | 181.19 | 52.44 | 4 | 77 | 34.75 | 22581.25 | 430.18 | 795.66 | 152.78 | 51.23 | 49365.03 | 0.34 | 0.86 | 0.23 | 2.94 | 0.5 | 10
4 | 90 | CONCLUIDO | 2.6645 | 37.53 | 32.94 | 32.4 | 0.49 | 61 | 182.69 | 52.44 | 5 | 59 | 35.25 | 22766.06 | 418.08 | 795.64 | 128.93 | 51.23 | 37531.82 | 0.4 | 0.88 | 0.21 | 2.24 | 0.5 | 10
5 | 90 | CONCLUIDO | 2.7155 | 36.83 | 32.59 | 38.34 | 0.58 | 51 | 184.19 | 52.44 | 6 | 49 | 35.75 | 22951.43 | 411.02 | 795.65 | 117.7 | 51.23 | 31963.82 | 0.44 | 0.89 | 0.18 | 1.89 | 0.5 | 10
6 | 90 | CONCLUIDO | 2.7609 | 36.22 | 32.27 | 45.03 | 0.67 | 43 | 185.7 | 52.44 | 7 | 41 | 36.26 | 23137.49 | 404.18 | 795.64 | 106.77 | 51.23 | 26542.03 | 0.48 | 0.89 | 0.17 | 1.57 | 0.5 | 10
7 | 90 | CONCLUIDO | 2.8007 | 35.7 | 31.97 | 51.84 | 0.76 | 37 | 187.22 | 52.44 | 8 | 35 | 36.78 | 23324.24 | 397.52 | 795.64 | 96.42 | 51.23 | 21394.84 | 0.53 | 0.9 | 0.17 | 1.26 | 0.5 | 10
8 | 90 | CONCLUIDO | 2.815 | 35.52 | 31.93 | 58.05 | 0.85 | 33 | 188.74 | 52.44 | 9 | 31 | 37.3 | 23511.69 | 394.16 | 795.65 | 95.5 | 51.23 | 20957.2 | 0.54 | 0.9 | 0.16 | 1.22 | 0.5 | 10
9 | 90 | CONCLUIDO | 2.8392 | 35.22 | 31.77 | 65.73 | 0.93 | 29 | 190.26 | 52.44 | 10 | 27 | 37.82 | 23699.85 | 389.2 | 795.68 | 89.96 | 51.23 | 18205.55 | 0.57 | 0.91 | 0.15 | 1.06 | 0.5 | 10
10 | 90 | CONCLUIDO | 2.8499 | 35.09 | 31.71 | 70.46 | 1.02 | 27 | 191.79 | 52.44 | 11 | 25 | 38.35 | 23888.73 | 385.6 | 795.68 | 88.17 | 51.23 | 17319.61 | 0.58 | 0.91 | 0.15 | 1 | 0.5 | 10
11 | 90 | CONCLUIDO | 2.8703 | 34.84 | 31.57 | 78.91 | 1.1 | 24 | 193.33 | 52.44 | 12 | 22 | 38.89 | 24078.33 | 381.23 | 795.65 | 83.22 | 51.23 | 14858.9 | 0.62 | 0.91 | 0.15 | 0.86 | 0.5 | 10
12 | 90 | CONCLUIDO | 2.8825 | 34.69 | 31.49 | 85.88 | 1.18 | 22 | 194.88 | 52.44 | 13 | 20 | 39.43 | 24268.67 | 377.61 | 795.64 | 80.7 | 51.23 | 13611.48 | 0.63 | 0.92 | 0.14 | 0.78 | 0.5 | 10
13 | 90 | CONCLUIDO | 2.8881 | 34.62 | 31.46 | 89.88 | 1.27 | 21 | 196.42 | 52.44 | 14 | 19 | 39.98 | 24459.75 | 373.63 | 795.64 | 79.63 | 51.23 | 13082.87 | 0.64 | 0.92 | 0.14 | 0.75 | 0.5 | 10
14 | 90 | CONCLUIDO | 2.9017 | 34.46 | 31.37 | 99.05 | 1.35 | 19 | 197.98 | 52.44 | 15 | 17 | 40.54 | 24651.58 | 370.63 | 795.64 | 76.43 | 51.23 | 11489.36 | 0.67 | 0.92 | 0.14 | 0.66 | 0.5 | 10
15 | 90 | CONCLUIDO | 2.9021 | 34.46 | 31.4 | 104.66 | 1.42 | 18 | 199.54 | 52.44 | 16 | 16 | 41.1 | 24844.17 | 368.19 | 795.65 | 77.84 | 51.23 | 12199.92 | 0.66 | 0.92 | 0.13 | 0.69 | 0.5 | 10
16 | 90 | CONCLUIDO | 2.9123 | 34.34 | 31.31 | 110.51 | 1.5 | 17 | 201.11 | 52.44 | 17 | 15 | 41.67 | 25037.53 | 362.88 | 795.66 | 74.75 | 51.23 | 10659.54 | 0.69 | 0.92 | 0.14 | 0.61 | 0.5 | 10
17 | 90 | CONCLUIDO | 2.9178 | 34.27 | 31.28 | 117.31 | 1.58 | 16 | 202.68 | 52.44 | 18 | 14 | 42.24 | 25231.66 | 360.47 | 795.64 | 73.81 | 51.23 | 10196.09 | 0.69 | 0.92 | 0.13 | 0.58 | 0.5 | 10
18 | 90 | CONCLUIDO | 2.9212 | 34.23 | 31.28 | 125.11 | 1.65 | 15 | 204.26 | 52.44 | 19 | 13 | 42.82 | 25426.72 | 357.8 | 795.64 | 73.62 | 51.23 | 10108.1 | 0.7 | 0.92 | 0.14 | 0.57 | 0.5 | 10
19 | 90 | CONCLUIDO | 2.9324 | 34.1 | 31.18 | 133.64 | 1.73 | 14 | 205.85 | 52.44 | 20 | 12 | 43.41 | 25622.45 | 352.94 | 795.64 | 70.48 | 51.23 | 8541.6 | 0.73 | 0.93 | 0.13 | 0.48 | 0.5 | 10
20 | 90 | CONCLUIDO | 2.9374 | 34.04 | 31.16 | 143.82 | 1.8 | 13 | 207.45 | 52.44 | 21 | 11 | 44 | 25818.99 | 348.53 | 795.64 | 69.75 | 51.23 | 8182.46 | 0.73 | 0.93 | 0.13 | 0.46 | 0.5 | 10
21 | 90 | CONCLUIDO | 2.948 | 33.92 | 31.04 | 143.25 | 1.87 | 13 | 209.05 | 52.44 | 22 | 11 | 44.6 | 26016.35 | 343.89 | 795.64 | 65.52 | 51.23 | 6065.65 | 0.78 | 0.93 | 0.12 | 0.33 | 0.5 | 10
22 | 90 | CONCLUIDO | 2.9432 | 33.98 | 31.13 | 155.65 | 1.94 | 12 | 210.65 | 52.44 | 23 | 10 | 45.21 | 26214.54 | 342.65 | 795.65 | 68.63 | 51.23 | 7625.4 | 0.75 | 0.93 | 0.13 | 0.42 | 0.5 | 10
23 | 90 | CONCLUIDO | 2.951 | 33.89 | 31.07 | 169.5 | 2.01 | 11 | 212.27 | 52.44 | 24 | 9 | 45.82 | 26413.56 | 334.85 | 795.66 | 66.88 | 51.23 | 6758.16 | 0.77 | 0.93 | 0.12 | 0.37 | 0.5 | 10
24 | 90 | CONCLUIDO | 2.9494 | 33.91 | 31.09 | 169.6 | 2.08 | 11 | 213.89 | 52.44 | 25 | 8 | 46.44 | 26613.43 | 337.32 | 795.64 | 67.47 | 51.23 | 7052.71 | 0.76 | 0.93 | 0.13 | 0.39 | 0.5 | 10
25 | 90 | CONCLUIDO | 2.9492 | 33.91 | 31.1 | 169.61 | 2.14 | 11 | 215.51 | 52.44 | 26 | 7 | 47.07 | 26814.17 | 334.29 | 795.64 | 67.49 | 51.23 | 7063.16 | 0.76 | 0.93 | 0.13 | 0.39 | 0.5 | 10
26 | 90 | CONCLUIDO | 2.9568 | 33.82 | 31.04 | 186.27 | 2.21 | 10 | 217.15 | 52.44 | 27 | 2 | 47.71 | 27015.77 | 329.98 | 795.64 | 65.52 | 51.23 | 6081.01 | 0.78 | 0.93 | 0.13 | 0.34 | 0.5 | 10
27 | 90 | CONCLUIDO | 2.9557 | 33.83 | 31.06 | 186.34 | 2.27 | 10 | 218.79 | 52.44 | 28 | 1 | 48.35 | 27218.26 | 332.52 | 795.64 | 65.9 | 51.23 | 6268.9 | 0.78 | 0.93 | 0.13 | 0.35 | 0.5 | 10
28 | 90 | CONCLUIDO | 2.9543 | 33.85 | 31.07 | 186.44 | 2.34 | 10 | 220.44 | 52.44 | 29 | 0 | 49 | 27421.64 | 335.15 | 795.67 | 66.46 | 51.23 | 6553.21 | 0.77 | 0.93 | 0.13 | 0.37 | 0.5 | 10
0 | 10 | CONCLUIDO | 2.7475 | 36.4 | 33.84 | 24.76 | 0.64 | 82 | 26.11 | 12.1 | 1 | 9 | 3.01 | 3454.41 | 97.37 | 795.67 | 155.79 | 51.23 | 50855.39 | 0.33 | 0.85 | 0.34 | 3.13 | 0.5 | 10
1 | 10 | CONCLUIDO | 2.7502 | 36.36 | 33.81 | 25.05 | 1.23 | 81 | 27.2 | 12.1 | 2 | 0 | 3.1 | 3588.35 | 100.98 | 795.69 | 154.78 | 51.23 | 50356.38 | 0.33 | 0.85 | 0.34 | 3.11 | 0.5 | 10
0 | 45 | CONCLUIDO | 2.0772 | 48.14 | 40.77 | 9.34 | 0.18 | 262 | 98.71 | 39.72 | 1 | 260 | 12.99 | 12407.75 | 360.18 | 795.76 | 391.29 | 51.23 | 167703.76 | 0.13 | 0.71 | 0.53 | 10.06 | 0.5 | 10
1 | 45 | CONCLUIDO | 2.5594 | 39.07 | 34.82 | 18.99 | 0.35 | 110 | 99.95 | 39.72 | 2 | 108 | 13.24 | 12561.45 | 300.98 | 795.67 | 192.15 | 51.23 | 68897.43 | 0.27 | 0.83 | 0.28 | 4.12 | 0.5 | 10
2 | 45 | CONCLUIDO | 2.7369 | 36.54 | 33.15 | 29.25 | 0.52 | 68 | 101.2 | 39.72 | 3 | 66 | 13.49 | 12715.54 | 280.13 | 795.65 | 135.84 | 51.23 | 40952.96 | 0.38 | 0.87 | 0.22 | 2.45 | 0.5 | 10
3 | 45 | CONCLUIDO | 2.8123 | 35.56 | 32.54 | 39.05 | 0.69 | 50 | 102.45 | 39.72 | 4 | 48 | 13.74 | 12870.03 | 268.65 | 795.64 | 115.76 | 51.23 | 31003.45 | 0.44 | 0.89 | 0.19 | 1.84 | 0.5 | 10
4 | 45 | CONCLUIDO | 2.8727 | 34.81 | 32.04 | 50.59 | 0.85 | 38 | 103.71 | 39.72 | 5 | 36 | 14 | 13024.91 | 257.56 | 795.66 | 98.86 | 51.23 | 22611.54 | 0.52 | 0.9 | 0.17 | 1.34 | 0.5 | 10
5 | 45 | CONCLUIDO | 2.8992 | 34.49 | 31.87 | 61.68 | 1.01 | 31 | 104.97 | 39.72 | 6 | 29 | 14.25 | 13180.19 | 249.86 | 795.64 | 93.43 | 51.23 | 19931 | 0.55 | 0.91 | 0.16 | 1.16 | 0.5 | 10
6 | 45 | CONCLUIDO | 2.9266 | 34.17 | 31.65 | 73.03 | 1.16 | 26 | 106.23 | 39.72 | 7 | 24 | 14.52 | 13335.87 | 240.29 | 795.64 | 86.01 | 51.23 | 16244.33 | 0.6 | 0.91 | 0.15 | 0.94 | 0.5 | 10
7 | 45 | CONCLUIDO | 2.9473 | 33.93 | 31.49 | 85.88 | 1.31 | 22 | 107.5 | 39.72 | 8 | 19 | 14.78 | 13491.96 | 232.07 | 795.64 | 80.63 | 51.23 | 13577.14 | 0.64 | 0.92 | 0.14 | 0.78 | 0.5 | 10
8 | 45 | CONCLUIDO | 2.9566 | 33.82 | 31.42 | 94.27 | 1.46 | 20 | 108.77 | 39.72 | 9 | 6 | 15.05 | 13648.58 | 224.7 | 795.64 | 77.83 | 51.23 | 12184.22 | 0.66 | 0.92 | 0.16 | 0.72 | 0.5 | 10
9 | 45 | CONCLUIDO | 2.9611 | 33.77 | 31.39 | 99.13 | 1.6 | 19 | 110.04 | 39.72 | 10 | 1 | 15.32 | 13805.5 | 226.05 | 795.64 | 76.59 | 51.23 | 11572.54 | 0.67 | 0.92 | 0.16 | 0.69 | 0.5 | 10
10 | 45 | CONCLUIDO | 2.9594 | 33.79 | 31.41 | 99.19 | 1.74 | 19 | 111.32 | 39.72 | 11 | 0 | 15.6 | 13962.83 | 228.32 | 795.68 | 77.32 | 51.23 | 11937.43 | 0.66 | 0.92 | 0.16 | 0.71 | 0.5 | 10
0 | 60 | CONCLUIDO | 1.8503 | 54.05 | 43.51 | 7.93 | 0.14 | 329 | 124.63 | 45 | 1 | 327 | 18.64 | 15605.44 | 451.1 | 795.74 | 483.1 | 51.23 | 213276.14 | 0.11 | 0.66 | 0.63 | 12.8 | 0.5 | 10
1 | 60 | CONCLUIDO | 2.4238 | 41.26 | 35.73 | 16.12 | 0.28 | 133 | 125.95 | 45 | 2 | 131 | 18.95 | 15767.7 | 365.14 | 795.67 | 222.43 | 51.23 | 83921.47 | 0.23 | 0.81 | 0.32 | 5.02 | 0.5 | 10
2 | 60 | CONCLUIDO | 2.6287 | 38.04 | 33.79 | 24.43 | 0.42 | 83 | 127.27 | 45 | 3 | 81 | 19.27 | 15930.42 | 340.57 | 795.7 | 157.28 | 51.23 | 51594.08 | 0.33 | 0.85 | 0.24 | 3.08 | 0.5 | 10
3 | 60 | CONCLUIDO | 2.7341 | 36.57 | 32.91 | 32.91 | 0.55 | 60 | 128.59 | 45 | 4 | 58 | 19.59 | 16093.6 | 327.14 | 795.64 | 128.04 | 51.23 | 37090.44 | 0.4 | 0.88 | 0.2 | 2.2 | 0.5 | 10
4 | 60 | CONCLUIDO | 2.7959 | 35.77 | 32.43 | 41.4 | 0.68 | 47 | 129.92 | 45 | 5 | 45 | 19.92 | 16257.24 | 317.4 | 795.64 | 112.06 | 51.23 | 29167.18 | 0.46 | 0.89 | 0.19 | 1.73 | 0.5 | 10
5 | 60 | CONCLUIDO | 2.8454 | 35.15 | 32.04 | 50.59 | 0.81 | 38 | 131.25 | 45 | 6 | 36 | 20.25 | 16421.36 | 308.69 | 795.65 | 98.89 | 51.23 | 22628.3 | 0.52 | 0.9 | 0.17 | 1.34 | 0.5 | 10
6 | 60 | CONCLUIDO | 2.8672 | 34.88 | 31.93 | 59.86 | 0.93 | 32 | 132.58 | 45 | 7 | 30 | 20.59 | 16585.95 | 302.06 | 795.65 | 95.47 | 51.23 | 20947.89 | 0.54 | 0.9 | 0.16 | 1.22 | 0.5 | 10
7 | 60 | CONCLUIDO | 2.8924 | 34.57 | 31.73 | 67.98 | 1.06 | 28 | 133.92 | 45 | 8 | 26 | 20.93 | 16751.02 | 295.92 | 795.67 | 88.54 | 51.23 | 17500.46 | 0.58 | 0.91 | 0.15 | 1.02 | 0.5 | 10
8 | 60 | CONCLUIDO | 2.9155 | 34.3 | 31.55 | 78.88 | 1.18 | 24 | 135.27 | 45 | 9 | 22 | 21.27 | 16916.71 | 288.36 | 795.64 | 82.8 | 51.23 | 14652 | 0.62 | 0.91 | 0.15 | 0.85 | 0.5 | 10
9 | 60 | CONCLUIDO | 2.9253 | 34.18 | 31.49 | 85.88 | 1.29 | 22 | 136.61 | 45 | 10 | 20 | 21.61 | 17082.76 | 281.39 | 795.67 | 80.76 | 51.23 | 13639.59 | 0.63 | 0.92 | 0.14 | 0.78 | 0.5 | 10
10 | 60 | CONCLUIDO | 2.9424 | 33.99 | 31.37 | 99.06 | 1.41 | 19 | 137.96 | 45 | 11 | 17 | 21.96 | 17249.3 | 275.47 | 795.64 | 76.51 | 51.23 | 11532.99 | 0.67 | 0.92 | 0.14 | 0.66 | 0.5 | 10
11 | 60 | CONCLUIDO | 2.9433 | 33.98 | 31.38 | 104.61 | 1.52 | 18 | 139.32 | 45 | 12 | 16 | 22.32 | 17416.34 | 269.94 | 795.66 | 77.32 | 51.23 | 11943.28 | 0.66 | 0.92 | 0.13 | 0.68 | 0.5 | 10
12 | 60 | CONCLUIDO | 2.9562 | 33.83 | 31.29 | 117.32 | 1.63 | 16 | 140.67 | 45 | 13 | 12 | 22.68 | 17583.88 | 265.11 | 795.64 | 73.86 | 51.23 | 10221.36 | 0.69 | 0.92 | 0.14 | 0.58 | 0.5 | 10
13 | 60 | CONCLUIDO | 2.9616 | 33.77 | 31.25 | 125 | 1.74 | 15 | 142.04 | 45 | 14 | 7 | 23.04 | 17751.93 | 261.29 | 795.64 | 72.39 | 51.23 | 9489.21 | 0.71 | 0.92 | 0.14 | 0.54 | 0.5 | 10
14 | 60 | CONCLUIDO | 2.9599 | 33.78 | 31.27 | 125.08 | 1.85 | 15 | 143.4 | 45 | 15 | 1 | 23.41 | 17920.49 | 261.17 | 795.64 | 72.81 | 51.23 | 9700.58 | 0.7 | 0.92 | 0.15 | 0.56 | 0.5 | 10
15 | 60 | CONCLUIDO | 2.9603 | 33.78 | 31.27 | 125.06 | 1.96 | 15 | 144.77 | 45 | 16 | 0 | 23.78 | 18089.56 | 262.62 | 795.64 | 72.7 | 51.23 | 9644.64 | 0.7 | 0.92 | 0.15 | 0.56 | 0.5 | 10
0 | 80 | CONCLUIDO | 1.5805 | 63.27 | 47.35 | 6.73 | 0.11 | 422 | 159.12 | 50.28 | 1 | 420 | 27.84 | 19859.16 | 577.59 | 795.71 | 612.3 | 51.23 | 277411.91 | 0.08 | 0.61 | 0.79 | 16.64 | 0.5 | 10
1 | 80 | CONCLUIDO | 2.2536 | 44.37 | 36.83 | 13.64 | 0.22 | 162 | 160.54 | 50.28 | 2 | 160 | 28.26 | 20034.4 | 445.05 | 795.68 | 259.51 | 51.23 | 102314.22 | 0.2 | 0.78 | 0.36 | 6.12 | 0.5 | 10
2 | 80 | CONCLUIDO | 2.5014 | 39.98 | 34.43 | 20.66 | 0.33 | 100 | 161.97 | 50.28 | 3 | 98 | 28.69 | 20210.21 | 412.25 | 795.65 | 179.24 | 51.23 | 62489.53 | 0.29 | 0.84 | 0.26 | 3.73 | 0.5 | 10
3 | 80 | CONCLUIDO | 2.6256 | 38.09 | 33.41 | 27.46 | 0.43 | 73 | 163.4 | 50.28 | 4 | 71 | 29.12 | 20386.62 | 396.99 | 795.65 | 144.83 | 51.23 | 45421.22 | 0.35 | 0.86 | 0.22 | 2.7 | 0.5 | 10
4 | 80 | CONCLUIDO | 2.706 | 36.96 | 32.79 | 34.52 | 0.54 | 57 | 164.83 | 50.28 | 5 | 55 | 29.55 | 20563.61 | 386.03 | 795.66 | 124.37 | 51.23 | 35272.86 | 0.41 | 0.88 | 0.19 | 2.09 | 0.5 | 10
5 | 80 | CONCLUIDO | 2.7572 | 36.27 | 32.43 | 41.4 | 0.64 | 47 | 166.27 | 50.28 | 6 | 45 | 29.99 | 20741.2 | 378.82 | 795.64 | 112.1 | 51.23 | 29186.77 | 0.46 | 0.89 | 0.18 | 1.72 | 0.5 | 10
6 | 80 | CONCLUIDO | 2.8038 | 35.67 | 32.09 | 49.36 | 0.74 | 39 | 167.72 | 50.28 | 7 | 37 | 30.44 | 20919.39 | 370.97 | 795.66 | 100.34 | 51.23 | 23346.98 | 0.51 | 0.9 | 0.17 | 1.38 | 0.5 | 10
7 | 80 | CONCLUIDO | 2.8014 | 35.7 | 32.24 | 55.28 | 0.84 | 35 | 169.17 | 50.28 | 8 | 33 | 30.89 | 21098.19 | 369.61 | 795.64 | 107.3 | 51.23 | 26844.23 | 0.48 | 0.89 | 0.14 | 1.54 | 0.5 | 10
8 | 80 | CONCLUIDO | 2.8484 | 35.11 | 31.82 | 63.63 | 0.94 | 30 | 170.62 | 50.28 | 9 | 28 | 31.34 | 21277.6 | 361.8 | 795.64 | 91.71 | 51.23 | 19078.12 | 0.56 | 0.91 | 0.16 | 1.11 | 0.5 | 10
9 | 80 | CONCLUIDO | 2.8675 | 34.87 | 31.68 | 70.4 | 1.03 | 27 | 172.08 | 50.28 | 10 | 25 | 31.8 | 21457.64 | 356.5 | 795.65 | 86.96 | 51.23 | 16717.99 | 0.59 | 0.91 | 0.15 | 0.97 | 0.5 | 10
10 | 80 | CONCLUIDO | 2.8852 | 34.66 | 31.56 | 78.9 | 1.12 | 24 | 173.55 | 50.28 | 11 | 22 | 32.27 | 21638.31 | 351.37 | 795.64 | 83.07 | 51.23 | 14787.81 | 0.62 | 0.91 | 0.15 | 0.86 | 0.5 | 10
11 | 80 | CONCLUIDO | 2.8965 | 34.52 | 31.49 | 85.88 | 1.22 | 22 | 175.02 | 50.28 | 12 | 20 | 32.74 | 21819.6 | 347.86 | 795.65 | 80.73 | 51.23 | 13626.61 | 0.63 | 0.92 | 0.14 | 0.79 | 0.5 | 10
12 | 80 | CONCLUIDO | 2.9088 | 34.38 | 31.41 | 94.23 | 1.31 | 20 | 176.49 | 50.28 | 13 | 18 | 33.21 | 22001.54 | 342.45 | 795.66 | 78 | 51.23 | 12272.16 | 0.66 | 0.92 | 0.14 | 0.7 | 0.5 | 10
13 | 80 | CONCLUIDO | 2.9177 | 34.27 | 31.34 | 98.96 | 1.4 | 19 | 177.97 | 50.28 | 14 | 17 | 33.69 | 22184.13 | 338.97 | 795.64 | 75.51 | 51.23 | 11032.92 | 0.68 | 0.92 | 0.14 | 0.63 | 0.5 | 10
14 | 80 | CONCLUIDO | 2.9251 | 34.19 | 31.31 | 110.52 | 1.48 | 17 | 179.46 | 50.28 | 15 | 15 | 34.18 | 22367.38 | 333.66 | 795.64 | 74.89 | 51.23 | 10728.81 | 0.68 | 0.92 | 0.13 | 0.61 | 0.5 | 10
15 | 80 | CONCLUIDO | 2.9315 | 34.11 | 31.27 | 117.27 | 1.57 | 16 | 180.95 | 50.28 | 16 | 14 | 34.67 | 22551.28 | 329.78 | 795.67 | 73.39 | 51.23 | 9987.87 | 0.7 | 0.92 | 0.13 | 0.57 | 0.5 | 10
16 | 80 | CONCLUIDO | 2.937 | 34.05 | 31.24 | 124.96 | 1.65 | 15 | 182.45 | 50.28 | 17 | 13 | 35.17 | 22735.98 | 326.78 | 795.64 | 72.39 | 51.23 | 9488.61 | 0.71 | 0.92 | 0.13 | 0.54 | 0.5 | 10
17 | 80 | CONCLUIDO | 2.9443 | 33.96 | 31.19 | 133.67 | 1.74 | 14 | 183.95 | 50.28 | 18 | 12 | 35.67 | 22921.24 | 321.06 | 795.64 | 70.58 | 51.23 | 8591.14 | 0.73 | 0.93 | 0.13 | 0.48 | 0.5 | 10
18 | 80 | CONCLUIDO | 2.9502 | 33.9 | 31.15 | 143.78 | 1.82 | 13 | 185.46 | 50.28 | 19 | 11 | 36.18 | 23107.19 | 316.69 | 795.64 | 69.41 | 51.23 | 8010.14 | 0.74 | 0.93 | 0.13 | 0.45 | 0.5 | 10
19 | 80 | CONCLUIDO | 2.9563 | 33.83 | 31.08 | 143.46 | 1.9 | 13 | 186.97 | 50.28 | 20 | 10 | 36.69 | 23293.82 | 309.77 | 795.64 | 67.09 | 51.23 | 6849.96 | 0.76 | 0.93 | 0.12 | 0.38 | 0.5 | 10
20 | 80 | CONCLUIDO | 2.9539 | 33.85 | 31.14 | 155.71 | 1.98 | 12 | 188.49 | 50.28 | 21 | 8 | 37.21 | 23481.16 | 309.43 | 795.64 | 69.02 | 51.23 | 7821.02 | 0.74 | 0.93 | 0.13 | 0.44 | 0.5 | 10
21 | 80 | CONCLUIDO | 2.9549 | 33.84 | 31.13 | 155.65 | 2.05 | 12 | 190.01 | 50.28 | 22 | 4 | 37.74 | 23669.2 | 306.55 | 795.65 | 68.53 | 51.23 | 7576.61 | 0.75 | 0.93 | 0.13 | 0.43 | 0.5 | 10
22 | 80 | CONCLUIDO | 2.9626 | 33.75 | 31.07 | 169.5 | 2.13 | 11 | 191.55 | 50.28 | 23 | 1 | 38.27 | 23857.96 | 305.06 | 795.64 | 66.41 | 51.23 | 6518.51 | 0.77 | 0.93 | 0.14 | 0.37 | 0.5 | 10
23 | 80 | CONCLUIDO | 2.9628 | 33.75 | 31.07 | 169.49 | 2.21 | 11 | 193.08 | 50.28 | 24 | 0 | 38.8 | 24047.45 | 306.88 | 795.65 | 66.26 | 51.23 | 6444.12 | 0.77 | 0.93 | 0.14 | 0.37 | 0.5 | 10
0 | 35 | CONCLUIDO | 2.2376 | 44.69 | 39.04 | 10.75 | 0.22 | 218 | 80.84 | 35.1 | 1 | 216 | 9.74 | 10204.21 | 299.46 | 795.72 | 333.2 | 51.23 | 138879.53 | 0.15 | 0.74 | 0.46 | 8.34 | 0.5 | 10
1 | 35 | CONCLUIDO | 2.6541 | 37.68 | 34.18 | 22.05 | 0.43 | 93 | 82.04 | 35.1 | 2 | 91 | 9.94 | 10352.53 | 253.83 | 795.65 | 170.72 | 51.23 | 58266.27 | 0.3 | 0.84 | 0.25 | 3.48 | 0.5 | 10
2 | 35 | CONCLUIDO | 2.7981 | 35.74 | 32.85 | 33.98 | 0.63 | 58 | 83.25 | 35.1 | 3 | 56 | 10.15 | 10501.19 | 236.22 | 795.68 | 125.9 | 51.23 | 36029.55 | 0.41 | 0.88 | 0.2 | 2.14 | 0.5 | 10
3 | 35 | CONCLUIDO | 2.8766 | 34.76 | 32.16 | 47.07 | 0.83 | 41 | 84.46 | 35.1 | 4 | 39 | 10.36 | 10650.22 | 222.39 | 795.64 | 103.16 | 51.23 | 24744.78 | 0.5 | 0.9 | 0.17 | 1.46 | 0.5 | 10
4 | 35 | CONCLUIDO | 2.9124 | 34.34 | 31.89 | 59.8 | 1.02 | 32 | 85.67 | 35.1 | 5 | 30 | 10.57 | 10799.59 | 211.75 | 795.64 | 94.26 | 51.23 | 20340.79 | 0.54 | 0.9 | 0.16 | 1.19 | 0.5 | 10
5 | 35 | CONCLUIDO | 2.9406 | 34.01 | 31.67 | 73.08 | 1.21 | 26 | 86.88 | 35.1 | 6 | 17 | 10.78 | 10949.33 | 200.58 | 795.64 | 86.33 | 51.23 | 16404.4 | 0.59 | 0.91 | 0.16 | 0.96 | 0.5 | 10
6 | 35 | CONCLUIDO | 2.949 | 33.91 | 31.61 | 79.01 | 1.39 | 24 | 88.1 | 35.1 | 7 | 0 | 11 | 11099.43 | 198.91 | 795.69 | 83.46 | 51.23 | 14982.74 | 0.61 | 0.91 | 0.18 | 0.9 | 0.5 | 10
0 | 50 | CONCLUIDO | 2 | 50 | 41.65 | 8.8 | 0.16 | 284 | 107.41 | 41.65 | 1 | 282 | 14.77 | 13481.73 | 390.26 | 795.69 | 421.31 | 51.23 | 182606.69 | 0.12 | 0.69 | 0.55 | 10.95 | 0.5 | 10
1 | 50 | CONCLUIDO | 2.5185 | 39.71 | 35.07 | 17.98 | 0.32 | 117 | 108.68 | 41.65 | 2 | 115 | 15.03 | 13638.32 | 322.38 | 795.68 | 200.34 | 51.23 | 72953.97 | 0.26 | 0.82 | 0.29 | 4.36 | 0.5 | 10
2 | 50 | CONCLUIDO | 2.6935 | 37.13 | 33.45 | 27.12 | 0.48 | 74 | 109.96 | 41.65 | 3 | 72 | 15.31 | 13795.21 | 301.92 | 795.66 | 146.06 | 51.23 | 46032.62 | 0.35 | 0.86 | 0.23 | 2.74 | 0.5 | 10
3 | 50 | CONCLUIDO | 2.7899 | 35.84 | 32.63 | 36.94 | 0.63 | 53 | 111.23 | 41.65 | 4 | 51 | 15.58 | 13952.52 | 288.62 | 795.66 | 118.52 | 51.23 | 32364.03 | 0.43 | 0.88 | 0.2 | 1.92 | 0.5 | 10
4 | 50 | CONCLUIDO | 2.8479 | 35.11 | 32.17 | 47.07 | 0.78 | 41 | 112.51 | 41.65 | 5 | 39 | 15.86 | 14110.24 | 278.75 | 795.65 | 103.14 | 51.23 | 24737.19 | 0.5 | 0.9 | 0.18 | 1.46 | 0.5 | 10
5 | 50 | CONCLUIDO | 2.8718 | 34.82 | 32.03 | 56.52 | 0.93 | 34 | 113.79 | 41.65 | 6 | 32 | 16.14 | 14268.39 | 271.64 | 795.64 | 98.99 | 51.23 | 22694.83 | 0.52 | 0.9 | 0.16 | 1.33 | 0.5 | 10
6 | 50 | CONCLUIDO | 2.9082 | 34.39 | 31.73 | 67.99 | 1.07 | 28 | 115.08 | 41.65 | 7 | 26 | 16.43 | 14426.96 | 262.75 | 795.64 | 88.59 | 51.23 | 17526.4 | 0.58 | 0.91 | 0.15 | 1.02 | 0.5 | 10
7 | 50 | CONCLUIDO | 2.93 | 34.13 | 31.56 | 78.9 | 1.21 | 24 | 116.37 | 41.65 | 8 | 22 | 16.72 | 14585.96 | 254.28 | 795.64 | 82.99 | 51.23 | 14748.16 | 0.62 | 0.91 | 0.15 | 0.85 | 0.5 | 10
8 | 50 | CONCLUIDO | 2.9443 | 33.96 | 31.46 | 89.89 | 1.35 | 21 | 117.66 | 41.65 | 9 | 19 | 17.01 | 14745.39 | 246.78 | 795.64 | 79.65 | 51.23 | 13092.94 | 0.64 | 0.92 | 0.14 | 0.76 | 0.5 | 10
9 | 50 | CONCLUIDO | 2.9622 | 33.76 | 31.3 | 98.84 | 1.48 | 19 | 118.96 | 41.65 | 10 | 14 | 17.31 | 14905.25 | 240.11 | 795.64 | 73.97 | 51.23 | 10261.51 | 0.69 | 0.92 | 0.14 | 0.6 | 0.5 | 10
10 | 50 | CONCLUIDO | 2.9569 | 33.82 | 31.38 | 104.61 | 1.61 | 18 | 120.26 | 41.65 | 11 | 2 | 17.61 | 15065.56 | 235.52 | 795.64 | 76.7 | 51.23 | 11629.91 | 0.67 | 0.92 | 0.15 | 0.68 | 0.5 | 10
11 | 50 | CONCLUIDO | 2.9607 | 33.78 | 31.36 | 110.69 | 1.74 | 17 | 121.56 | 41.65 | 12 | 0 | 17.91 | 15226.31 | 237.01 | 795.64 | 75.95 | 51.23 | 11260.98 | 0.67 | 0.92 | 0.15 | 0.66 | 0.5 | 10
0 | 25 | CONCLUIDO | 2.4244 | 41.25 | 37.1 | 13.17 | 0.28 | 169 | 61.76 | 28.92 | 1 | 167 | 6.84 | 7851.41 | 232.67 | 795.68 | 268.22 | 51.23 | 106633.57 | 0.19 | 0.78 | 0.38 | 6.4 | 0.5 | 10
1 | 25 | CONCLUIDO | 2.761 | 36.22 | 33.41 | 27.46 | 0.55 | 73 | 62.92 | 28.92 | 2 | 71 | 7 | 7994.37 | 198.77 | 795.66 | 144.87 | 51.23 | 45442.28 | 0.35 | 0.86 | 0.22 | 2.7 | 0.5 | 10
2 | 25 | CONCLUIDO | 2.8821 | 34.7 | 32.29 | 44.03 | 0.81 | 44 | 64.08 | 28.92 | 3 | 42 | 7.16 | 8137.65 | 179.68 | 795.67 | 107.24 | 51.23 | 26769.11 | 0.48 | 0.89 | 0.18 | 1.58 | 0.5 | 10
3 | 25 | CONCLUIDO | 2.9243 | 34.2 | 31.93 | 56.34 | 1.07 | 34 | 65.25 | 28.92 | 4 | 6 | 7.33 | 8281.25 | 168.93 | 795.73 | 94.3 | 51.23 | 20349.57 | 0.54 | 0.9 | 0.19 | 1.22 | 0.5 | 10
4 | 25 | CONCLUIDO | 2.9141 | 34.32 | 32.06 | 58.29 | 1.31 | 33 | 66.42 | 28.92 | 5 | 0 | 7.49 | 8425.16 | 171.04 | 795.67 | 98.89 | 51.23 | 22650.43 | 0.52 | 0.9 | 0.2 | 1.36 | 0.5 | 10
0 | 85 | CONCLUIDO | 1.5194 | 65.82 | 48.33 | 6.5 | 0.11 | 446 | 167.88 | 51.39 | 1 | 444 | 30.49 | 20939.59 | 610.56 | 795.75 | 645.46 | 51.23 | 293868.77 | 0.08 | 0.6 | 0.82 | 17.62 | 0.5 | 10
1 | 85 | CONCLUIDO | 2.2122 | 45.2 | 37.1 | 13.17 | 0.21 | 169 | 169.33 | 51.39 | 2 | 167 | 30.94 | 21118.46 | 464.72 | 795.67 | 268.33 | 51.23 | 106691.74 | 0.19 | 0.78 | 0.38 | 6.4 | 0.5 | 10
2 | 85 | CONCLUIDO | 2.4717 | 40.46 | 34.56 | 19.94 | 0.31 | 104 | 170.79 | 51.39 | 3 | 102 | 31.4 | 21297.94 | 429.49 | 795.67 | 183.64 | 51.23 | 64669.24 | 0.28 | 0.84 | 0.26 | 3.85 | 0.5 | 10
3 | 85 | CONCLUIDO | 2.5993 | 38.47 | 33.52 | 26.47 | 0.41 | 76 | 172.25 | 51.39 | 4 | 74 | 31.86 | 21478.05 | 413.39 | 795.65 | 148.79 | 51.23 | 47384.71 | 0.34 | 0.86 | 0.23 | 2.82 | 0.5 | 10
4 | 85 | CONCLUIDO | 2.6852 | 37.24 | 32.87 | 33.43 | 0.51 | 59 | 173.71 | 51.39 | 5 | 57 | 32.32 | 21658.78 | 402.29 | 795.66 | 126.75 | 51.23 | 36450.27 | 0.4 | 0.88 | 0.2 | 2.16 | 0.5 | 10
5 | 85 | CONCLUIDO | 2.7374 | 36.53 | 32.5 | 39.79 | 0.61 | 49 | 175.18 | 51.39 | 6 | 47 | 32.79 | 21840.16 | 394.75 | 795.64 | 114.46 | 51.23 | 30357.09 | 0.45 | 0.89 | 0.18 | 1.79 | 0.5 | 10
6 | 85 | CONCLUIDO | 2.7828 | 35.93 | 32.17 | 47.08 | 0.7 | 41 | 176.66 | 51.39 | 7 | 39 | 33.27 | 22022.17 | 387.79 | 795.64 | 103.41 | 51.23 | 24870.3 | 0.5 | 0.9 | 0.17 | 1.47 | 0.5 | 10
7 | 85 | CONCLUIDO | 2.842 | 35.19 | 31.63 | 54.22 | 0.8 | 35 | 178.14 | 51.39 | 8 | 33 | 33.75 | 22204.83 | 377.72 | 795.65 | 84.7 | 51.23 | 15548.47 | 0.6 | 0.91 | 0.16 | 0.92 | 0.5 | 10
8 | 85 | CONCLUIDO | 2.8283 | 35.36 | 31.9 | 59.81 | 0.89 | 32 | 179.63 | 51.39 | 9 | 30 | 34.24 | 22388.15 | 378.83 | 795.64 | 94.56 | 51.23 | 20488.54 | 0.54 | 0.9 | 0.16 | 1.2 | 0.5 | 10
9 | 85 | CONCLUIDO | 2.8532 | 35.05 | 31.73 | 67.99 | 0.98 | 28 | 181.12 | 51.39 | 10 | 26 | 34.73 | 22572.13 | 373.29 | 795.64 | 88.6 | 51.23 | 17532.04 | 0.58 | 0.91 | 0.15 | 1.02 | 0.5 | 10
10 | 85 | CONCLUIDO | 2.8725 | 34.81 | 31.59 | 75.82 | 1.07 | 25 | 182.62 | 51.39 | 11 | 23 | 35.22 | 22756.91 | 368.46 | 795.64 | 84.19 | 51.23 | 15341.65 | 0.61 | 0.91 | 0.15 | 0.89 | 0.5 | 10
11 | 85 | CONCLUIDO | 2.8832 | 34.68 | 31.53 | 82.26 | 1.16 | 23 | 184.12 | 51.39 | 12 | 21 | 35.73 | 22942.24 | 364.81 | 795.64 | 82.09 | 51.23 | 14300.86 | 0.62 | 0.92 | 0.14 | 0.83 | 0.5 | 10
12 | 85 | CONCLUIDO | 2.8953 | 34.54 | 31.45 | 89.87 | 1.24 | 21 | 185.63 | 51.39 | 13 | 19 | 36.24 | 23128.27 | 359.9 | 795.64 | 79.48 | 51.23 | 13005.32 | 0.64 | 0.92 | 0.14 | 0.75 | 0.5 | 10
13 | 85 | CONCLUIDO | 2.9011 | 34.47 | 31.42 | 94.26 | 1.33 | 20 | 187.14 | 51.39 | 14 | 18 | 36.75 | 23314.98 | 356.84 | 795.64 | 78.38 | 51.23 | 12461.46 | 0.65 | 0.92 | 0.14 | 0.71 | 0.5 | 10
14 | 85 | CONCLUIDO | 2.9273 | 34.16 | 31.18 | 103.93 | 1.41 | 18 | 188.66 | 51.39 | 15 | 16 | 37.27 | 23502.4 | 350.75 | 795.65 | 70.29 | 51.23 | 8427.98 | 0.73 | 0.93 | 0.12 | 0.47 | 0.5 | 10
15 | 85 | CONCLUIDO | 2.9195 | 34.25 | 31.3 | 110.48 | 1.49 | 17 | 190.19 | 51.39 | 16 | 15 | 37.79 | 23690.52 | 349.19 | 795.64 | 74.51 | 51.23 | 10539.83 | 0.69 | 0.92 | 0.13 | 0.6 | 0.5 | 10
16 | 85 | CONCLUIDO | 2.9244 | 34.2 | 31.28 | 117.3 | 1.57 | 16 | 191.72 | 51.39 | 17 | 14 | 38.33 | 23879.37 | 345.6 | 795.64 | 73.8 | 51.23 | 10192.81 | 0.69 | 0.92 | 0.13 | 0.58 | 0.5 | 10
17 | 85 | CONCLUIDO | 2.9315 | 34.11 | 31.23 | 124.93 | 1.65 | 15 | 193.26 | 51.39 | 18 | 13 | 38.86 | 24068.93 | 341.57 | 795.65 | 72.03 | 51.23 | 9311.48 | 0.71 | 0.92 | 0.13 | 0.53 | 0.5 | 10
18 | 85 | CONCLUIDO | 2.9382 | 34.03 | 31.19 | 133.66 | 1.73 | 14 | 194.8 | 51.39 | 19 | 12 | 39.41 | 24259.23 | 337.05 | 795.64 | 70.49 | 51.23 | 8543.88 | 0.73 | 0.93 | 0.13 | 0.48 | 0.5 | 10
19 | 85 | CONCLUIDO | 2.944 | 33.97 | 31.15 | 143.79 | 1.81 | 13 | 196.35 | 51.39 | 20 | 11 | 39.96 | 24450.27 | 332.51 | 795.64 | 69.5 | 51.23 | 8055.95 | 0.74 | 0.93 | 0.13 | 0.45 | 0.5 | 10
20 | 85 | CONCLUIDO | 2.9527 | 33.87 | 31.05 | 143.33 | 1.88 | 13 | 197.9 | 51.39 | 21 | 11 | 40.51 | 24642.07 | 326.86 | 795.65 | 66.05 | 51.23 | 6332.9 | 0.78 | 0.93 | 0.12 | 0.35 | 0.5 | 10
21 | 85 | CONCLUIDO | 2.9492 | 33.91 | 31.13 | 155.64 | 1.96 | 12 | 199.46 | 51.39 | 22 | 9 | 41.07 | 24834.62 | 325.64 | 795.66 | 68.55 | 51.23 | 7587.83 | 0.75 | 0.93 | 0.13 | 0.42 | 0.5 | 10
22 | 85 | CONCLUIDO | 2.9561 | 33.83 | 31.08 | 169.55 | 2.03 | 11 | 201.03 | 51.39 | 23 | 8 | 41.64 | 25027.94 | 319.16 | 795.66 | 67.12 | 51.23 | 6874.28 | 0.76 | 0.93 | 0.13 | 0.38 | 0.5 | 10
23 | 85 | CONCLUIDO | 2.9557 | 33.83 | 31.09 | 169.57 | 2.1 | 11 | 202.61 | 51.39 | 24 | 5 | 42.21 | 25222.04 | 320.95 | 795.64 | 67.01 | 51.23 | 6819.28 | 0.76 | 0.93 | 0.13 | 0.38 | 0.5 | 10
24 | 85 | CONCLUIDO | 2.954 | 33.85 | 31.11 | 169.68 | 2.17 | 11 | 204.19 | 51.39 | 25 | 2 | 42.79 | 25417.05 | 320.03 | 795.64 | 67.63 | 51.23 | 7128.65 | 0.76 | 0.93 | 0.14 | 0.4 | 0.5 | 10
25 | 85 | CONCLUIDO | 2.9535 | 33.86 | 31.11 | 169.71 | 2.24 | 11 | 205.77 | 51.39 | 26 | 0 | 43.38 | 25612.75 | 322.25 | 795.65 | 67.68 | 51.23 | 7154.6 | 0.76 | 0.93 | 0.14 | 0.41 | 0.5 | 10
0 | 20 | CONCLUIDO | 2.5286 | 39.55 | 36.06 | 15.24 | 0.34 | 142 | 51.33 | 24.83 | 1 | 140 | 5.51 | 6564.78 | 195.16 | 795.67 | 233.47 | 51.23 | 89397.54 | 0.22 | 0.8 | 0.34 | 5.36 | 0.5 | 10
1 | 20 | CONCLUIDO | 2.8259 | 35.39 | 32.91 | 32.91 | 0.66 | 60 | 52.47 | 24.83 | 2 | 58 | 5.64 | 6705.1 | 164.19 | 795.7 | 128.02 | 51.23 | 37080.79 | 0.4 | 0.88 | 0.2 | 2.2 | 0.5 | 10
2 | 20 | CONCLUIDO | 2.9018 | 34.46 | 32.21 | 47.14 | 0.97 | 41 | 53.61 | 24.83 | 3 | 2 | 5.78 | 6845.59 | 150.57 | 795.65 | 103.06 | 51.23 | 24693.55 | 0.5 | 0.9 | 0.22 | 1.51 | 0.5 | 10
3 | 20 | CONCLUIDO | 2.9014 | 34.47 | 32.22 | 47.15 | 1.27 | 41 | 54.75 | 24.83 | 4 | 0 | 5.92 | 6986.39 | 153.41 | 795.66 | 103.17 | 51.23 | 24752.99 | 0.5 | 0.9 | 0.22 | 1.51 | 0.5 | 10
0 | 65 | CONCLUIDO | 1.7814 | 56.14 | 44.4 | 7.59 | 0.13 | 351 | 133.21 | 46.47 | 1 | 349 | 20.75 | 16663.42 | 481.45 | 795.86 | 512.89 | 51.23 | 228062.9 | 0.1 | 0.65 | 0.67 | 13.69 | 0.5 | 10
1 | 65 | CONCLUIDO | 2.3838 | 41.95 | 35.96 | 15.41 | 0.26 | 140 | 134.55 | 46.47 | 2 | 138 | 21.09 | 16828.84 | 384.85 | 795.65 | 230.14 | 51.23 | 87741.09 | 0.22 | 0.8 | 0.33 | 5.25 | 0.5 | 10
2 | 65 | CONCLUIDO | 2.5993 | 38.47 | 33.92 | 23.4 | 0.39 | 87 | 135.9 | 46.47 | 3 | 85 | 21.43 | 16994.64 | 358.55 | 795.68 | 161.98 | 51.23 | 53925.97 | 0.32 | 0.85 | 0.24 | 3.22 | 0.5 | 10
3 | 65 | CONCLUIDO | 2.708 | 36.93 | 33.03 | 31.46 | 0.52 | 63 | 137.25 | 46.47 | 4 | 61 | 21.78 | 17160.92 | 344.71 | 795.64 | 132.08 | 51.23 | 39095.77 | 0.39 | 0.87 | 0.21 | 2.33 | 0.5 | 10
4 | 65 | CONCLUIDO | 2.7782 | 35.99 | 32.48 | 39.77 | 0.64 | 49 | 138.6 | 46.47 | 5 | 47 | 22.13 | 17327.69 | 334.66 | 795.65 | 113.67 | 51.23 | 29959.82 | 0.45 | 0.89 | 0.19 | 1.78 | 0.5 | 10
5 | 65 | CONCLUIDO | 2.8178 | 35.49 | 32.19 | 47.11 | 0.76 | 41 | 139.95 | 46.47 | 6 | 39 | 22.49 | 17494.97 | 327.43 | 795.65 | 104.15 | 51.23 | 25241.68 | 0.49 | 0.9 | 0.17 | 1.49 | 0.5 | 10
6 | 65 | CONCLUIDO | 2.8272 | 35.37 | 32.24 | 55.26 | 0.88 | 35 | 141.31 | 46.47 | 7 | 33 | 22.85 | 17662.75 | 323.47 | 795.67 | 107 | 51.23 | 26698.45 | 0.48 | 0.9 | 0.14 | 1.53 | 0.5 | 10
7 | 65 | CONCLUIDO | 2.8735 | 34.8 | 31.8 | 63.61 | 0.99 | 30 | 142.68 | 46.47 | 8 | 28 | 23.21 | 17831.04 | 314.19 | 795.64 | 91.24 | 51.23 | 18839.78 | 0.56 | 0.91 | 0.15 | 1.1 | 0.5 | 10
8 | 65 | CONCLUIDO | 2.8951 | 34.54 | 31.65 | 73.04 | 1.11 | 26 | 144.05 | 46.47 | 9 | 24 | 23.58 | 17999.83 | 308.67 | 795.64 | 86.08 | 51.23 | 16283.07 | 0.6 | 0.91 | 0.15 | 0.95 | 0.5 | 10
9 | 65 | CONCLUIDO | 2.9119 | 34.34 | 31.54 | 82.27 | 1.22 | 23 | 145.42 | 46.47 | 10 | 21 | 23.95 | 18169.15 | 302.8 | 795.65 | 82.22 | 51.23 | 14366.56 | 0.62 | 0.92 | 0.14 | 0.83 | 0.5 | 10
10 | 65 | CONCLUIDO | 2.9239 | 34.2 | 31.45 | 89.86 | 1.33 | 21 | 146.8 | 46.47 | 11 | 19 | 24.33 | 18338.99 | 296.91 | 795.64 | 79.26 | 51.23 | 12896.56 | 0.65 | 0.92 | 0.14 | 0.74 | 0.5 | 10
11 | 65 | CONCLUIDO | 2.9382 | 34.03 | 31.34 | 98.96 | 1.43 | 19 | 148.18 | 46.47 | 12 | 17 | 24.71 | 18509.36 | 291.41 | 795.64 | 75.52 | 51.23 | 11034.15 | 0.68 | 0.92 | 0.14 | 0.63 | 0.5 | 10
12 | 65 | CONCLUIDO | 2.9459 | 33.95 | 31.3 | 110.48 | 1.54 | 17 | 149.56 | 46.47 | 13 | 15 | 25.1 | 18680.25 | 284.96 | 795.64 | 74.46 | 51.23 | 10514.46 | 0.69 | 0.92 | 0.13 | 0.6 | 0.5 | 10
13 | 65 | CONCLUIDO | 2.9503 | 33.89 | 31.28 | 117.29 | 1.64 | 16 | 150.95 | 46.47 | 14 | 14 | 25.49 | 18851.69 | 279.61 | 795.64 | 73.72 | 51.23 | 10151.01 | 0.69 | 0.92 | 0.13 | 0.57 | 0.5 | 10
14 | 65 | CONCLUIDO | 2.955 | 33.84 | 31.25 | 125.01 | 1.74 | 15 | 152.35 | 46.47 | 15 | 11 | 25.88 | 19023.66 | 272.45 | 795.64 | 72.76 | 51.23 | 9674.06 | 0.7 | 0.92 | 0.13 | 0.55 | 0.5 | 10
15 | 65 | CONCLUIDO | 2.9606 | 33.78 | 31.22 | 133.78 | 1.84 | 14 | 153.75 | 46.47 | 16 | 4 | 26.28 | 19196.18 | 271.63 | 795.66 | 71.08 | 51.23 | 8842.21 | 0.72 | 0.92 | 0.14 | 0.51 | 0.5 | 10
16 | 65 | CONCLUIDO | 2.9623 | 33.76 | 31.2 | 133.7 | 1.94 | 14 | 155.15 | 46.47 | 17 | 0 | 26.68 | 19369.26 | 272.2 | 795.64 | 70.26 | 51.23 | 8428.59 | 0.73 | 0.93 | 0.15 | 0.49 | 0.5 | 10
0 | 75 | CONCLUIDO | 1.6474 | 60.7 | 46.3 | 7 | 0.12 | 397 | 150.44 | 49.1 | 1 | 395 | 25.34 | 18787.76 | 544.24 | 795.79 | 576.56 | 51.23 | 259667.27 | 0.09 | 0.62 | 0.74 | 15.59 | 0.5 | 10
1 | 75 | CONCLUIDO | 2.2946 | 43.58 | 36.57 | 14.16 | 0.23 | 155 | 151.83 | 49.1 | 2 | 153 | 25.73 | 18959.54 | 425.46 | 795.7 | 250.57 | 51.23 | 97880.58 | 0.2 | 0.79 | 0.36 | 5.86 | 0.5 | 10
2 | 75 | CONCLUIDO | 2.5321 | 39.49 | 34.28 | 21.43 | 0.35 | 96 | 153.23 | 49.1 | 3 | 94 | 26.13 | 19131.85 | 394.78 | 795.68 | 173.8 | 51.23 | 59789.98 | 0.29 | 0.84 | 0.26 | 3.58 | 0.5 | 10
3 | 75 | CONCLUIDO | 2.6488 | 37.75 | 33.34 | 28.58 | 0.46 | 70 | 154.63 | 49.1 | 4 | 68 | 26.53 | 19304.72 | 380.28 | 795.67 | 142.5 | 51.23 | 44272.03 | 0.36 | 0.87 | 0.22 | 2.63 | 0.5 | 10
4 | 75 | CONCLUIDO | 2.732 | 36.6 | 32.68 | 36.31 | 0.57 | 54 | 156.03 | 49.1 | 5 | 52 | 26.94 | 19478.15 | 368.82 | 795.67 | 120.22 | 51.23 | 33209.7 | 0.43 | 0.88 | 0.19 | 1.97 | 0.5 | 10
5 | 75 | CONCLUIDO | 2.7779 | 36 | 32.35 | 43.13 | 0.67 | 45 | 157.44 | 49.1 | 6 | 43 | 27.35 | 19652.13 | 361.93 | 795.67 | 109.27 | 51.23 | 27781.36 | 0.47 | 0.89 | 0.18 | 1.64 | 0.5 | 10
6 | 75 | CONCLUIDO | 2.8171 | 35.5 | 32.06 | 50.62 | 0.78 | 38 | 158.86 | 49.1 | 7 | 36 | 27.77 | 19826.68 | 354.81 | 795.64 | 99.54 | 51.23 | 22951.79 | 0.51 | 0.9 | 0.17 | 1.35 | 0.5 | 10
7 | 75 | CONCLUIDO | 2.84 | 35.21 | 31.93 | 58.05 | 0.88 | 33 | 160.28 | 49.1 | 8 | 31 | 28.19 | 20001.93 | 349.53 | 795.64 | 95.42 | 51.23 | 20917.43 | 0.54 | 0.9 | 0.16 | 1.22 | 0.5 | 10
8 | 75 | CONCLUIDO | 2.8627 | 34.93 | 31.77 | 65.73 | 0.99 | 29 | 161.71 | 49.1 | 9 | 27 | 28.61 | 20177.64 | 344.33 | 795.64 | 90.12 | 51.23 | 18284.97 | 0.57 | 0.91 | 0.15 | 1.06 | 0.5 | 10
9 | 75 | CONCLUIDO | 2.8803 | 34.72 | 31.65 | 73.03 | 1.09 | 26 | 163.13 | 49.1 | 10 | 24 | 29.04 | 20353.94 | 339.39 | 795.64 | 85.99 | 51.23 | 16234.01 | 0.6 | 0.91 | 0.15 | 0.94 | 0.5 | 10
10 | 75 | CONCLUIDO | 2.8975 | 34.51 | 31.53 | 82.26 | 1.18 | 23 | 164.57 | 49.1 | 11 | 21 | 29.47 | 20530.82 | 334.48 | 795.65 | 82.12 | 51.23 | 14314.35 | 0.62 | 0.92 | 0.14 | 0.83 | 0.5 | 10
11 | 75 | CONCLUIDO | 2.9086 | 34.38 | 31.46 | 89.89 | 1.28 | 21 | 166.01 | 49.1 | 12 | 19 | 29.91 | 20708.3 | 329.29 | 795.64 | 79.79 | 51.23 | 13161.72 | 0.64 | 0.92 | 0.14 | 0.76 | 0.5 | 10
12 | 75 | CONCLUIDO | 2.9225 | 34.22 | 31.36 | 99.03 | 1.38 | 19 | 167.45 | 49.1 | 13 | 17 | 30.36 | 20886.38 | 323.92 | 795.64 | 76.36 | 51.23 | 11454.51 | 0.67 | 0.92 | 0.14 | 0.66 | 0.5 | 10
13 | 75 | CONCLUIDO | 2.9237 | 34.2 | 31.38 | 104.59 | 1.47 | 18 | 168.9 | 49.1 | 14 | 16 | 30.81 | 21065.06 | 321.02 | 795.64 | 77.06 | 51.23 | 11808.55 | 0.66 | 0.92 | 0.14 | 0.67 | 0.5 | 10
14 | 75 | CONCLUIDO | 2.93 | 34.13 | 31.33 | 110.59 | 1.56 | 17 | 170.35 | 49.1 | 15 | 15 | 31.26 | 21244.37 | 315.41 | 795.64 | 75.52 | 51.23 | 11046.08 | 0.68 | 0.92 | 0.13 | 0.63 | 0.5 | 10
15 | 75 | CONCLUIDO | 2.9443 | 33.96 | 31.23 | 124.92 | 1.65 | 15 | 171.81 | 49.1 | 16 | 13 | 31.72 | 21424.29 | 310.62 | 795.64 | 72.1 | 51.23 | 9347.81 | 0.71 | 0.92 | 0.13 | 0.52 | 0.5 | 10
16 | 75 | CONCLUIDO | 2.9505 | 33.89 | 31.19 | 133.67 | 1.74 | 14 | 173.28 | 49.1 | 17 | 12 | 32.18 | 21604.83 | 305.47 | 795.64 | 70.63 | 51.23 | 8615.23 | 0.73 | 0.93 | 0.13 | 0.48 | 0.5 | 10
17 | 75 | CONCLUIDO | 2.956 | 33.83 | 31.16 | 143.8 | 1.83 | 13 | 174.75 | 49.1 | 18 | 9 | 32.65 | 21786.02 | 300.25 | 795.64 | 69.42 | 51.23 | 8017.47 | 0.74 | 0.93 | 0.13 | 0.45 | 0.5 | 10
18 | 75 | CONCLUIDO | 2.963 | 33.75 | 31.08 | 143.43 | 1.91 | 13 | 176.22 | 49.1 | 19 | 8 | 33.13 | 21967.84 | 294.63 | 795.64 | 66.72 | 51.23 | 6663.79 | 0.77 | 0.93 | 0.13 | 0.37 | 0.5 | 10
19 | 75 | CONCLUIDO | 2.9622 | 33.76 | 31.12 | 155.58 | 2 | 12 | 177.7 | 49.1 | 20 | 5 | 33.61 | 22150.3 | 294.35 | 795.64 | 67.93 | 51.23 | 7278.18 | 0.75 | 0.93 | 0.13 | 0.41 | 0.5 | 10
20 | 75 | CONCLUIDO | 2.9579 | 33.81 | 31.16 | 155.82 | 2.08 | 12 | 179.18 | 49.1 | 21 | 1 | 34.09 | 22333.43 | 295.5 | 795.64 | 69.59 | 51.23 | 8105.07 | 0.74 | 0.93 | 0.14 | 0.46 | 0.5 | 10
21 | 75 | CONCLUIDO | 2.9569 | 33.82 | 31.18 | 155.88 | 2.16 | 12 | 180.67 | 49.1 | 22 | 0 | 34.58 | 22517.21 | 297.39 | 795.64 | 69.96 | 51.23 | 8291.92 | 0.73 | 0.93 | 0.14 | 0.47 | 0.5 | 10
0 | 95 | CONCLUIDO | 1.3943 | 71.72 | 50.64 | 6.08 | 0.1 | 500 | 185.69 | 53.44 | 1 | 498 | 36.26 | 23136.14 | 683.18 | 795.87 | 723.34 | 51.23 | 332542.85 | 0.07 | 0.57 | 0.9 | 19.93 | 0.5 | 10
1 | 95 | CONCLUIDO | 2.1314 | 46.92 | 37.64 | 12.34 | 0.19 | 183 | 187.21 | 53.44 | 2 | 181 | 36.77 | 23322.88 | 504.03 | 795.7 | 286.15 | 51.23 | 115529.25 | 0.18 | 0.77 | 0.4 | 6.93 | 0.5 | 10
2 | 95 | CONCLUIDO | 2.4035 | 41.61 | 34.93 | 18.55 | 0.28 | 113 | 188.73 | 53.44 | 3 | 111 | 37.29 | 23510.33 | 464.8 | 795.66 | 195.73 | 51.23 | 70673.37 | 0.26 | 0.83 | 0.29 | 4.22 | 0.5 | 10
3 | 95 | CONCLUIDO | 2.5458 | 39.28 | 33.76 | 24.7 | 0.37 | 82 | 190.25 | 53.44 | 4 | 80 | 37.82 | 23698.48 | 446.54 | 795.65 | 156.68 | 51.23 | 51300.51 | 0.33 | 0.85 | 0.23 | 3.06 | 0.5 | 10
4 | 95 | CONCLUIDO | 2.6376 | 37.91 | 33.06 | 31 | 0.46 | 64 | 191.78 | 53.44 | 5 | 62 | 38.35 | 23887.36 | 434.75 | 795.64 | 133.31 | 51.23 | 39704.47 | 0.38 | 0.87 | 0.21 | 2.36 | 0.5 | 10
5 | 95 | CONCLUIDO | 2.7043 | 36.98 | 32.57 | 37.59 | 0.55 | 52 | 193.32 | 53.44 | 6 | 50 | 38.89 | 24076.95 | 425.3 | 795.64 | 116.94 | 51.23 | 31583.32 | 0.44 | 0.89 | 0.19 | 1.87 | 0.5 | 10
6 | 95 | CONCLUIDO | 2.7475 | 36.4 | 32.29 | 44.03 | 0.64 | 44 | 194.86 | 53.44 | 7 | 42 | 39.43 | 24267.28 | 419.22 | 795.64 | 107.3 | 51.23 | 26802.62 | 0.48 | 0.89 | 0.18 | 1.59 | 0.5 | 10
7 | 95 | CONCLUIDO | 2.7753 | 36.03 | 32.11 | 49.4 | 0.72 | 39 | 196.41 | 53.44 | 8 | 37 | 39.98 | 24458.36 | 414.77 | 795.65 | 101.16 | 51.23 | 23754.51 | 0.51 | 0.9 | 0.18 | 1.41 | 0.5 | 10
8 | 95 | CONCLUIDO | 2.7841 | 35.92 | 32.18 | 56.8 | 0.81 | 34 | 197.97 | 53.44 | 9 | 32 | 40.53 | 24650.18 | 413.14 | 795.64 | 104.64 | 51.23 | 25520.09 | 0.49 | 0.9 | 0.16 | 1.48 | 0.5 | 10
9 | 95 | CONCLUIDO | 2.8178 | 35.49 | 31.87 | 61.68 | 0.89 | 31 | 199.53 | 53.44 | 10 | 29 | 41.1 | 24842.77 | 405.93 | 795.67 | 93.33 | 51.23 | 19882.55 | 0.55 | 0.91 | 0.16 | 1.16 | 0.5 | 10
10 | 95 | CONCLUIDO | 2.8375 | 35.24 | 31.73 | 68 | 0.97 | 28 | 201.1 | 53.44 | 11 | 26 | 41.66 | 25036.12 | 401.9 | 795.64 | 88.86 | 51.23 | 17663.3 | 0.58 | 0.91 | 0.15 | 1.03 | 0.5 | 10
11 | 95 | CONCLUIDO | 2.8563 | 35.01 | 31.61 | 75.87 | 1.05 | 25 | 202.67 | 53.44 | 12 | 23 | 42.24 | 25230.25 | 398.11 | 795.64 | 84.77 | 51.23 | 15628.89 | 0.6 | 0.91 | 0.15 | 0.91 | 0.5 | 10
12 | 95 | CONCLUIDO | 2.8685 | 34.86 | 31.54 | 82.27 | 1.13 | 23 | 204.25 | 53.44 | 13 | 21 | 42.82 | 25425.3 | 394.47 | 795.65 | 82.25 | 51.23 | 14381.2 | 0.62 | 0.92 | 0.14 | 0.83 | 0.5 | 10
13 | 95 | CONCLUIDO | 2.8822 | 34.7 | 31.45 | 89.85 | 1.21 | 21 | 205.84 | 53.44 | 14 | 19 | 43.4 | 25621.03 | 389.9 | 795.65 | 79.15 | 51.23 | 12841.26 | 0.65 | 0.92 | 0.14 | 0.74 | 0.5 | 10
14 | 95 | CONCLUIDO | 2.8885 | 34.62 | 31.41 | 94.22 | 1.28 | 20 | 207.43 | 53.44 | 15 | 18 | 44 | 25817.56 | 387.77 | 795.66 | 77.84 | 51.23 | 12189.08 | 0.66 | 0.92 | 0.14 | 0.7 | 0.5 | 10
15 | 95 | CONCLUIDO | 2.8962 | 34.53 | 31.35 | 99.01 | 1.36 | 19 | 209.03 | 53.44 | 16 | 17 | 44.6 | 26014.91 | 385.03 | 795.64 | 75.85 | 51.23 | 11202.46 | 0.68 | 0.92 | 0.14 | 0.65 | 0.5 | 10
16 | 95 | CONCLUIDO | 2.9056 | 34.42 | 31.32 | 110.52 | 1.43 | 17 | 210.64 | 53.44 | 17 | 15 | 45.21 | 26213.09 | 379.93 | 795.64 | 74.93 | 51.23 | 10750.41 | 0.68 | 0.92 | 0.13 | 0.61 | 0.5 | 10
17 | 95 | CONCLUIDO | 2.9129 | 34.33 | 31.27 | 117.25 | 1.51 | 16 | 212.25 | 53.44 | 18 | 14 | 45.82 | 26412.11 | 377.12 | 795.64 | 73.26 | 51.23 | 9920.54 | 0.7 | 0.92 | 0.13 | 0.56 | 0.5 | 10
18 | 95 | CONCLUIDO | 2.9115 | 34.35 | 31.28 | 117.31 | 1.58 | 16 | 213.87 | 53.44 | 19 | 14 | 46.44 | 26611.98 | 374.82 | 795.64 | 73.73 | 51.23 | 10156.38 | 0.69 | 0.92 | 0.14 | 0.58 | 0.5 | 10
19 | 95 | CONCLUIDO | 2.9194 | 34.25 | 31.23 | 124.91 | 1.65 | 15 | 215.5 | 53.44 | 20 | 13 | 47.07 | 26812.71 | 372.09 | 795.64 | 71.94 | 51.23 | 9265 | 0.71 | 0.92 | 0.13 | 0.52 | 0.5 | 10
20 | 95 | CONCLUIDO | 2.9263 | 34.17 | 31.18 | 133.64 | 1.72 | 14 | 217.14 | 53.44 | 21 | 12 | 47.7 | 27014.3 | 368.68 | 795.64 | 70.49 | 51.23 | 8545.53 | 0.73 | 0.93 | 0.13 | 0.48 | 0.5 | 10
21 | 95 | CONCLUIDO | 2.9311 | 34.12 | 31.16 | 143.83 | 1.79 | 13 | 218.78 | 53.44 | 22 | 11 | 48.34 | 27216.79 | 364.93 | 795.64 | 69.86 | 51.23 | 8233.65 | 0.73 | 0.93 | 0.13 | 0.46 | 0.5 | 10
22 | 95 | CONCLUIDO | 2.9423 | 33.99 | 31.03 | 143.23 | 1.85 | 13 | 220.43 | 53.44 | 23 | 11 | 48.99 | 27420.16 | 360.31 | 795.64 | 65.27 | 51.23 | 5939.16 | 0.78 | 0.93 | 0.13 | 0.33 | 0.5 | 10
23 | 95 | CONCLUIDO | 2.9362 | 34.06 | 31.14 | 155.71 | 1.92 | 12 | 222.08 | 53.44 | 24 | 10 | 49.65 | 27624.44 | 359.6 | 795.64 | 69.26 | 51.23 | 7939.31 | 0.74 | 0.93 | 0.12 | 0.44 | 0.5 | 10
24 | 95 | CONCLUIDO | 2.9376 | 34.04 | 31.13 | 155.63 | 1.99 | 12 | 223.75 | 53.44 | 25 | 10 | 50.31 | 27829.77 | 352.23 | 795.64 | 68.56 | 51.23 | 7590.47 | 0.75 | 0.93 | 0.13 | 0.42 | 0.5 | 10
25 | 95 | CONCLUIDO | 2.9441 | 33.97 | 31.09 | 169.57 | 2.05 | 11 | 225.42 | 53.44 | 26 | 9 | 50.98 | 28035.92 | 352.55 | 795.64 | 67.33 | 51.23 | 6980.07 | 0.76 | 0.93 | 0.13 | 0.38 | 0.5 | 10
26 | 95 | CONCLUIDO | 2.9438 | 33.97 | 31.09 | 169.59 | 2.11 | 11 | 227.1 | 53.44 | 27 | 8 | 51.66 | 28243 | 352.62 | 795.64 | 67.33 | 51.23 | 6981.69 | 0.76 | 0.93 | 0.13 | 0.39 | 0.5 | 10
27 | 95 | CONCLUIDO | 2.9505 | 33.89 | 31.05 | 186.31 | 2.18 | 10 | 228.79 | 53.44 | 28 | 6 | 52.35 | 28451.04 | 345.54 | 795.64 | 65.95 | 51.23 | 6296 | 0.78 | 0.93 | 0.13 | 0.35 | 0.5 | 10
28 | 95 | CONCLUIDO | 2.9544 | 33.85 | 31.01 | 186.04 | 2.24 | 10 | 230.48 | 53.44 | 29 | 4 | 53.05 | 28660.06 | 345.6 | 795.65 | 64.19 | 51.23 | 5413.8 | 0.8 | 0.93 | 0.13 | 0.3 | 0.5 | 10
29 | 95 | CONCLUIDO | 2.9516 | 33.88 | 31.04 | 186.23 | 2.3 | 10 | 232.18 | 53.44 | 30 | 1 | 53.75 | 28870.05 | 345.33 | 795.66 | 65.38 | 51.23 | 6011.49 | 0.78 | 0.93 | 0.13 | 0.33 | 0.5 | 10
30 | 95 | CONCLUIDO | 2.9515 | 33.88 | 31.04 | 186.24 | 2.36 | 10 | 233.89 | 53.44 | 31 | 0 | 54.46 | 29081.05 | 347.73 | 795.64 | 65.4 | 51.23 | 6022.09 | 0.78 | 0.93 | 0.13 | 0.34 | 0.5 | 10
0 | 55 | CONCLUIDO | 1.9252 | 51.94 | 42.55 | 8.34 | 0.15 | 306 | 116.05 | 43.4 | 1 | 304 | 16.65 | 14546.17 | 420.36 | 795.75 | 451.04 | 51.23 | 197360.27 | 0.11 | 0.68 | 0.6 | 11.84 | 0.5 | 10
1 | 55 | CONCLUIDO | 2.4715 | 40.46 | 35.39 | 16.99 | 0.3 | 125 | 117.34 | 43.4 | 2 | 123 | 16.94 | 14705.49 | 344.03 | 795.75 | 210.95 | 51.23 | 78220.14 | 0.24 | 0.82 | 0.31 | 4.68 | 0.5 | 10
2 | 55 | CONCLUIDO | 2.6642 | 37.53 | 33.59 | 25.84 | 0.45 | 78 | 118.63 | 43.4 | 3 | 76 | 17.23 | 14865.24 | 321.48 | 795.72 | 150.63 | 51.23 | 48294.45 | 0.34 | 0.86 | 0.23 | 2.88 | 0.5 | 10
3 | 55 | CONCLUIDO | 2.7584 | 36.25 | 32.81 | 34.53 | 0.59 | 57 | 119.93 | 43.4 | 4 | 55 | 17.53 | 15025.44 | 308.44 | 795.65 | 124.75 | 51.23 | 35460.92 | 0.41 | 0.88 | 0.2 | 2.1 | 0.5 | 10
4 | 55 | CONCLUIDO | 2.823 | 35.42 | 32.29 | 44.03 | 0.73 | 44 | 121.23 | 43.4 | 5 | 42 | 17.83 | 15186.08 | 298.24 | 795.64 | 107.3 | 51.23 | 26802.43 | 0.48 | 0.89 | 0.18 | 1.58 | 0.5 | 10
5 | 55 | CONCLUIDO | 2.879 | 34.73 | 31.79 | 52.98 | 0.86 | 36 | 122.54 | 43.4 | 6 | 34 | 18.14 | 15347.16 | 288.5 | 795.65 | 90.06 | 51.23 | 18222.43 | 0.57 | 0.91 | 0.17 | 1.08 | 0.5 | 10
6 | 55 | CONCLUIDO | 2.8892 | 34.61 | 31.81 | 63.62 | 1 | 30 | 123.85 | 43.4 | 7 | 28 | 18.45 | 15508.69 | 282.86 | 795.66 | 91.59 | 51.23 | 19017.76 | 0.56 | 0.91 | 0.15 | 1.11 | 0.5 | 10
7 | 55 | CONCLUIDO | 2.9114 | 34.35 | 31.64 | 73.02 | 1.13 | 26 | 125.16 | 43.4 | 8 | 24 | 18.76 | 15670.68 | 276.13 | 795.65 | 85.79 | 51.23 | 16137.29 | 0.6 | 0.91 | 0.15 | 0.94 | 0.5 | 10
8 | 55 | CONCLUIDO | 2.9265 | 34.17 | 31.54 | 82.27 | 1.26 | 23 | 126.48 | 43.4 | 9 | 21 | 19.08 | 15833.12 | 268.49 | 795.64 | 82.35 | 51.23 | 14433.34 | 0.62 | 0.92 | 0.14 | 0.83 | 0.5 | 10
9 | 55 | CONCLUIDO | 2.9437 | 33.97 | 31.41 | 94.23 | 1.38 | 20 | 127.8 | 43.4 | 10 | 18 | 19.4 | 15996.02 | 261.86 | 795.64 | 77.88 | 51.23 | 12210.49 | 0.66 | 0.92 | 0.14 | 0.7 | 0.5 | 10
10 | 55 | CONCLUIDO | 2.9519 | 33.88 | 31.36 | 104.54 | 1.5 | 18 | 129.13 | 43.4 | 11 | 15 | 19.73 | 16159.39 | 254.84 | 795.64 | 76.62 | 51.23 | 11591.78 | 0.67 | 0.92 | 0.13 | 0.66 | 0.5 | 10
11 | 55 | CONCLUIDO | 2.9573 | 33.81 | 31.32 | 110.56 | 1.63 | 17 | 130.45 | 43.4 | 12 | 9 | 20.05 | 16323.22 | 249.61 | 795.64 | 75.02 | 51.23 | 10793.59 | 0.68 | 0.92 | 0.14 | 0.62 | 0.5 | 10
12 | 55 | CONCLUIDO | 2.9633 | 33.75 | 31.28 | 117.3 | 1.74 | 16 | 131.79 | 43.4 | 13 | 0 | 20.39 | 16487.53 | 249.05 | 795.64 | 73.07 | 51.23 | 9828.44 | 0.7 | 0.92 | 0.15 | 0.58 | 0.5 | 10

## gráficos
Selecione o eixo X:
Selecione o eixo Y:
Selecione o eixo Z:
Eixo X | Eixo Y | Eixo Z

## hidden (hidden)
Unnamed: 0
Volume de calda [L]
STATUS
Capacidade operacional [ha/h]
Tempo de missao [h]
Tempo util [h]
Tempo por voo [min]
Autonomia Projetada [h]
N° Voos
MTOW [kg]
Massa Estrutura [kg]
Combustível [kg]
Abastecimentos
Massa gerador
Potência gerador [W]
Combustível consumido [L]
Calda cons [L]
Distância percorrida [km]
Distância Pulverizando [km]
RTL ACUMULADO[m]
EOC [km/km]
EOC [h/h]
Tempo de manobra [h]
Tempo rtl_rtw [h]
V pulv [m/s]
V desloc [m/s]