## RESULTADOS_18
Unnamed: 0 | Volume de calda [L] | STATUS | Capacidade operacional [ha/h] | Tempo de missao [h] | Tempo util [h] | Tempo por voo [min] | Autonomia Projetada [h] | N° Voos | MTOW [kg] | Massa Estrutura [kg] | Combustível [kg] | Abastecimentos | Massa gerador | Potência gerador [W] | Combustível consumido [L] | Calda cons [L] | Distância percorrida [km] | Distância Pulverizando [km] | RTL ACUMULADO[m] | EOC [km/km] | EOC [h/h] | Tempo de manobra [h] | Tempo rtl_rtw [h] | V pulv [m/s] | V desloc [m/s] | Preço Total por ha Simples [R$/ha] | Preço Total por ha Presumido [R$/ha] | Preço Total por ha Real [R$/ha] | Preço Total Simples [R$] | Preço Total Presumido [R$] | Prod CAPEX [ha/h/R$] | Dias Trabalhados | Preço Total Real [R$]
0 | 100 | CONCLUIDO | 0.3037 | 329.26 | 233.49 | 5.84 | 0.09 | 2398 | 194.77 | 54.38 | 1 | 2396 | 39.4 | 24256.19 | 3285.98 | 2221.91 | 3400.91 | 193.02 | 1590155.28 | 0.06 | 0.55 | 40.61 | 95.58 | 0.5 | 10 | 21406.9951 | 29289.9951 | 26494.5991 | 21406995.1088 | 29289995.1179 | 2.8355e-07 | 108 | 26494599.0926
1 | 100 | CONCLUIDO | 0.4826 | 207.22 | 170.91 | 11.8 | 0.18 | 869 | 196.32 | 54.38 | 2 | 867 | 39.95 | 24447.22 | 2404.86 | 2220.04 | 1300.86 | 193.02 | 547776.55 | 0.15 | 0.75 | 38.13 | 33.08 | 0.5 | 10 | 10019.5595 | 13709.2033 | 12400.8162 | 10019559.5008 | 13709203.3408 | 4.5058e-07 | 68 | 12400816.2149
2 | 100 | CONCLUIDO | 0.5522 | 181.1 | 157.85 | 17.77 | 0.27 | 533 | 197.88 | 54.38 | 3 | 531 | 40.5 | 24639 | 2217.98 | 2219.46 | 866.18 | 193.02 | 332114.77 | 0.22 | 0.81 | 37.53 | 20.05 | 0.5 | 10 | 8116.0052 | 11104.6764 | 10044.8617 | 8116005.2478 | 11104676.433 | 5.1557e-07 | 59 | 10044861.6997
3 | 100 | CONCLUIDO | 0.5894 | 169.68 | 152.19 | 23.72 | 0.36 | 385 | 199.44 | 54.38 | 4 | 383 | 41.06 | 24831.54 | 2134.58 | 2219.32 | 677.34 | 193.02 | 238436.38 | 0.28 | 0.84 | 37.28 | 14.38 | 0.5 | 10 | 7345.915 | 10051.005 | 9091.7512 | 7345915.0334 | 10051005.0276 | 5.503e-07 | 56 | 9091751.2144
4 | 100 | CONCLUIDO | 0.6127 | 163.22 | 149 | 29.7 | 0.44 | 301 | 201.01 | 54.38 | 5 | 299 | 41.63 | 25024.84 | 2086.02 | 2219.14 | 571.11 | 193.02 | 185738.29 | 0.34 | 0.86 | 37.15 | 11.2 | 0.5 | 10 | 6921.0241 | 9469.6505 | 8565.8803 | 6921024.075 | 9469650.4734 | 5.7205e-07 | 54 | 8565880.323
5 | 100 | CONCLUIDO | 0.6286 | 159.08 | 146.96 | 35.7 | 0.53 | 247 | 202.58 | 54.38 | 6 | 245 | 42.2 | 25218.93 | 2053.54 | 2219.16 | 503.18 | 193.02 | 152046.16 | 0.38 | 0.87 | 37.06 | 9.16 | 0.5 | 10 | 6645.9281 | 9093.252 | 8225.4048 | 6645928.067 | 9093251.979 | 5.869e-07 | 52 | 8225404.7725
6 | 100 | CONCLUIDO | 0.6403 | 156.18 | 145.54 | 41.78 | 0.61 | 209 | 204.16 | 54.38 | 7 | 207 | 42.78 | 25413.94 | 2030.17 | 2219.12 | 455.55 | 193.02 | 128419.31 | 0.42 | 0.88 | 37.01 | 7.75 | 0.5 | 10 | 6457.8576 | 8835.9256 | 7992.6373 | 6457857.579 | 8835925.6402 | 5.9782e-07 | 51 | 7992637.2984
7 | 100 | CONCLUIDO | 0.6487 | 154.15 | 144.56 | 47.66 | 0.69 | 182 | 205.75 | 54.38 | 8 | 180 | 43.37 | 25609.61 | 2012.26 | 2219.03 | 423.14 | 193.02 | 112349.18 | 0.46 | 0.89 | 36.96 | 6.77 | 0.5 | 10 | 6331.1635 | 8662.5772 | 7835.833 | 6331163.5067 | 8662577.2211 | 6.0567e-07 | 51 | 7835833.0091
8 | 100 | CONCLUIDO | 0.656 | 152.44 | 143.7 | 53.89 | 0.77 | 160 | 207.34 | 54.38 | 9 | 158 | 43.96 | 25806.1 | 1996.96 | 2219.05 | 393.81 | 193.02 | 97794.96 | 0.49 | 0.89 | 36.94 | 5.91 | 0.5 | 10 | 6215.4308 | 8504.2267 | 7692.5952 | 6215430.8307 | 8504226.668 | 6.1248e-07 | 50 | 7692595.2105
9 | 100 | CONCLUIDO | 0.6613 | 151.22 | 143.1 | 59.63 | 0.85 | 144 | 208.94 | 54.38 | 10 | 142 | 44.56 | 26003.41 | 1984.86 | 2218.95 | 374.37 | 193.02 | 88154.22 | 0.52 | 0.9 | 36.91 | 5.32 | 0.5 | 10 | 6137.4511 | 8397.5313 | 7596.0827 | 6137451.0623 | 8397531.3087 | 6.1743e-07 | 50 | 7596082.7066
10 | 100 | CONCLUIDO | 0.6659 | 150.17 | 142.6 | 65.82 | 0.93 | 130 | 210.55 | 54.38 | 11 | 128 | 45.17 | 26201.54 | 1973.64 | 2219.04 | 357.86 | 193.02 | 79968.88 | 0.54 | 0.9 | 36.87 | 4.81 | 0.5 | 10 | 6060.8239 | 8292.6866 | 7501.2442 | 6060823.8758 | 8292686.6115 | 6.2172e-07 | 49 | 7501244.2401
11 | 100 | CONCLUIDO | 0.6697 | 149.33 | 142.18 | 71.69 | 1 | 119 | 212.16 | 54.38 | 12 | 117 | 45.78 | 26400.51 | 1964.09 | 2218.96 | 343.89 | 193.02 | 73037.49 | 0.56 | 0.9 | 36.86 | 4.39 | 0.5 | 10 | 6004.78 | 8216.0049 | 7431.8809 | 6004779.9887 | 8216004.8928 | 6.2527e-07 | 49 | 7431880.917
12 | 100 | CONCLUIDO | 0.6733 | 148.53 | 141.77 | 78.04 | 1.08 | 109 | 213.78 | 54.38 | 13 | 107 | 46.4 | 26600.32 | 1955.6 | 2218.89 | 330.14 | 193.02 | 66216.66 | 0.58 | 0.91 | 36.84 | 3.99 | 0.5 | 10 | 5953.2612 | 8145.5147 | 7368.1182 | 5953261.2371 | 8145514.6639 | 6.2863e-07 | 49 | 7368118.1767
13 | 100 | CONCLUIDO | 0.6758 | 147.98 | 141.54 | 84.08 | 1.15 | 101 | 215.41 | 54.38 | 14 | 99 | 47.03 | 26801 | 1949.49 | 2219.03 | 322.18 | 193.02 | 62276.42 | 0.6 | 0.91 | 36.84 | 3.75 | 0.5 | 10 | 5917.981 | 8097.2428 | 7324.4533 | 5917981.0497 | 8097242.7551 | 6.3097e-07 | 49 | 7324453.2711
14 | 100 | CONCLUIDO | 0.6783 | 147.43 | 141.26 | 90.16 | 1.23 | 94 | 217.04 | 54.38 | 15 | 92 | 47.66 | 27002.55 | 1941.23 | 2218.9 | 313.01 | 193.02 | 57725.7 | 0.62 | 0.91 | 36.82 | 3.47 | 0.5 | 10 | 5869.3794 | 8030.7438 | 7264.3009 | 5869379.3676 | 8030743.7895 | 6.333e-07 | 48 | 7264300.8735
15 | 100 | CONCLUIDO | 0.6805 | 146.96 | 141.02 | 96.15 | 1.3 | 88 | 218.68 | 54.38 | 16 | 86 | 48.31 | 27204.98 | 1934.5 | 2218.92 | 305.28 | 193.02 | 53890.3 | 0.63 | 0.91 | 36.8 | 3.23 | 0.5 | 10 | 5835.6721 | 7984.624 | 7222.5827 | 5835672.0562 | 7984623.959 | 6.3536e-07 | 48 | 7222582.6548
16 | 100 | CONCLUIDO | 0.6822 | 146.58 | 140.84 | 101.81 | 1.37 | 83 | 220.33 | 54.38 | 17 | 81 | 48.95 | 27408.3 | 1929.03 | 2219.02 | 298.96 | 193.02 | 50751.99 | 0.65 | 0.91 | 36.8 | 3.05 | 0.5 | 10 | 5809.2966 | 7948.5359 | 7189.9388 | 5809296.5873 | 7948535.8788 | 6.3694e-07 | 48 | 7189938.7704
17 | 100 | CONCLUIDO | 0.6838 | 146.23 | 140.68 | 108.22 | 1.44 | 78 | 221.99 | 54.38 | 18 | 76 | 49.61 | 27612.53 | 1924.23 | 2219 | 293.55 | 193.02 | 48075.01 | 0.66 | 0.91 | 36.8 | 2.9 | 0.5 | 10 | 5785.3881 | 7915.8232 | 7160.3482 | 5785388.0932 | 7915823.2224 | 6.3844e-07 | 48 | 7160348.164
18 | 100 | CONCLUIDO | 0.6854 | 145.89 | 140.5 | 113.92 | 1.51 | 74 | 223.65 | 54.38 | 19 | 72 | 50.27 | 27817.81 | 1917.99 | 2218.89 | 287.73 | 193.02 | 45185.83 | 0.67 | 0.91 | 36.79 | 2.71 | 0.5 | 10 | 5758.5149 | 7879.0541 | 7127.0882 | 5758514.887 | 7879054.1161 | 6.3993e-07 | 48 | 7127088.2496
19 | 100 | CONCLUIDO | 0.6871 | 145.55 | 140.31 | 120.26 | 1.58 | 70 | 225.32 | 54.38 | 20 | 68 | 50.95 | 28023.89 | 1912.36 | 2218.9 | 281.49 | 193.02 | 42086.65 | 0.69 | 0.92 | 36.77 | 2.52 | 0.5 | 10 | 5732.0929 | 7842.9024 | 7094.3868 | 5732092.8757 | 7842902.3546 | 6.4152e-07 | 48 | 7094386.7615
20 | 100 | CONCLUIDO | 0.6884 | 145.27 | 140.19 | 127.45 | 1.64 | 66 | 227 | 54.38 | 21 | 64 | 51.62 | 28230.92 | 1905.93 | 2218.89 | 277.64 | 193.02 | 40178.39 | 0.7 | 0.92 | 36.77 | 2.41 | 0.5 | 10 | 5708.0513 | 7810.0076 | 7064.6314 | 5708051.2915 | 7810007.5985 | 6.4273e-07 | 48 | 7064631.4347
21 | 100 | CONCLUIDO | 0.6894 | 145.05 | 140.08 | 133.41 | 1.71 | 63 | 228.69 | 54.38 | 22 | 61 | 52.31 | 28438.91 | 1902.75 | 2218.84 | 274.02 | 193.02 | 38382.2 | 0.7 | 0.92 | 36.76 | 2.3 | 0.5 | 10 | 5692.9131 | 7789.2949 | 7045.8955 | 5692913.1375 | 7789294.9083 | 6.4367e-07 | 48 | 7045895.5346
22 | 100 | CONCLUIDO | 0.69 | 144.92 | 140.04 | 137.74 | 1.77 | 61 | 230.38 | 54.38 | 23 | 59 | 53 | 28647.87 | 1897.61 | 2218.88 | 272.28 | 193.02 | 37521.99 | 0.71 | 0.92 | 36.77 | 2.25 | 0.5 | 10 | 5677.7602 | 7768.562 | 7027.1413 | 5677760.2024 | 7768561.9941 | 6.4423e-07 | 48 | 7027141.3406
23 | 100 | CONCLUIDO | 0.6913 | 144.65 | 139.88 | 144.7 | 1.84 | 58 | 232.08 | 54.38 | 24 | 56 | 53.71 | 28857.81 | 1893 | 2218.9 | 267.58 | 193.02 | 35187.42 | 0.72 | 0.92 | 36.75 | 2.1 | 0.5 | 10 | 5657.0712 | 7740.2543 | 7001.5353 | 5657071.1608 | 7740254.3346 | 6.4544e-07 | 48 | 7001535.3244
24 | 100 | CONCLUIDO | 0.692 | 144.51 | 139.81 | 149.8 | 1.9 | 56 | 233.79 | 54.38 | 25 | 54 | 54.42 | 29068.74 | 1889.65 | 2218.89 | 265.16 | 193.02 | 33987.62 | 0.73 | 0.92 | 36.75 | 2.03 | 0.5 | 10 | 5644.4316 | 7722.9603 | 6985.8918 | 5644431.5956 | 7722960.3238 | 6.4609e-07 | 48 | 6985891.8298
25 | 100 | CONCLUIDO | 0.6931 | 144.28 | 139.7 | 158.15 | 1.96 | 53 | 235.51 | 54.38 | 26 | 51 | 55.14 | 29280.69 | 1884.61 | 2218.96 | 261.26 | 193.02 | 32052.3 | 0.74 | 0.92 | 36.74 | 1.91 | 0.5 | 10 | 5616.3427 | 7684.5279 | 6951.1273 | 5616342.7263 | 7684527.8937 | 6.4712e-07 | 47 | 6951127.3368
26 | 100 | CONCLUIDO | 0.6937 | 144.16 | 139.66 | 164.3 | 2.02 | 51 | 237.24 | 54.38 | 27 | 49 | 55.86 | 29493.67 | 1882.24 | 2218.85 | 259.7 | 193.02 | 31283.35 | 0.74 | 0.92 | 36.75 | 1.87 | 0.5 | 10 | 5606.7618 | 7671.4189 | 6939.2695 | 5606761.8444 | 7671418.9084 | 6.4768e-07 | 47 | 6939269.4547
27 | 100 | CONCLUIDO | 0.6944 | 144.01 | 139.58 | 170.92 | 2.08 | 49 | 238.97 | 54.38 | 28 | 47 | 56.6 | 29707.68 | 1877.3 | 2218.84 | 257.39 | 193.02 | 30139.2 | 0.75 | 0.92 | 36.74 | 1.8 | 0.5 | 10 | 5590.9851 | 7649.8325 | 6919.7432 | 5590985.1279 | 7649832.5088 | 6.4833e-07 | 47 | 6919743.2308
28 | 100 | CONCLUIDO | 0.6948 | 143.92 | 139.54 | 174.42 | 2.14 | 48 | 240.72 | 54.38 | 29 | 46 | 57.34 | 29922.88 | 1873.95 | 2218.86 | 256.17 | 193.02 | 29534 | 0.75 | 0.92 | 36.73 | 1.75 | 0.5 | 10 | 5581.0134 | 7636.1887 | 6907.4016 | 5581013.3768 | 7636188.7191 | 6.4871e-07 | 47 | 6907401.5852
29 | 100 | CONCLUIDO | 0.6956 | 143.76 | 139.46 | 181.9 | 2.2 | 46 | 242.47 | 54.38 | 30 | 44 | 58.1 | 30139.04 | 1872.28 | 2218.89 | 253.04 | 193.02 | 27978.7 | 0.76 | 0.92 | 36.74 | 1.67 | 0.5 | 10 | 5570.9422 | 7622.4089 | 6894.9369 | 5570942.2081 | 7622408.9018 | 6.4945e-07 | 47 | 6894936.8943
30 | 100 | CONCLUIDO | 0.6959 | 143.7 | 139.43 | 185.91 | 2.26 | 45 | 244.23 | 54.38 | 31 | 43 | 58.86 | 30356.28 | 1867.71 | 2218.86 | 252.16 | 193.02 | 27545.99 | 0.77 | 0.92 | 36.74 | 1.65 | 0.5 | 10 | 5559.4614 | 7606.7004 | 6880.7276 | 5559461.4292 | 7606700.3936 | 6.4973e-07 | 47 | 6880727.5841
31 | 100 | CONCLUIDO | 0.6967 | 143.54 | 139.35 | 194.45 | 2.31 | 43 | 246 | 54.38 | 32 | 41 | 59.63 | 30574.64 | 1866.02 | 2218.92 | 249.74 | 193.02 | 26342.02 | 0.77 | 0.92 | 36.73 | 1.57 | 0.5 | 10 | 5549.3919 | 7592.9228 | 6868.2649 | 5549391.8538 | 7592922.7562 | 6.5048e-07 | 47 | 6868264.8651
32 | 100 | CONCLUIDO | 0.6971 | 143.45 | 139.3 | 199 | 2.37 | 42 | 247.78 | 54.38 | 33 | 40 | 60.41 | 30794.11 | 1860.88 | 2218.88 | 247.77 | 193.02 | 25362.05 | 0.78 | 0.92 | 36.73 | 1.51 | 0.5 | 10 | 5535.8763 | 7574.4301 | 6851.5371 | 5535876.2611 | 7574430.1261 | 6.5085e-07 | 47 | 6851537.1456
33 | 100 | CONCLUIDO | 0.6974 | 143.38 | 139.27 | 203.81 | 2.42 | 41 | 249.57 | 54.38 | 34 | 39 | 61.2 | 31014.73 | 1857.76 | 2218.86 | 246.96 | 193.02 | 24966.61 | 0.78 | 0.92 | 36.73 | 1.49 | 0.5 | 10 | 5527.2639 | 7562.6463 | 6840.878 | 5527263.9235 | 7562646.3458 | 6.5113e-07 | 47 | 6840877.9928
34 | 100 | CONCLUIDO | 0.6982 | 143.23 | 139.19 | 214.14 | 2.48 | 39 | 251.37 | 54.38 | 35 | 37 | 61.99 | 31236.5 | 1856.32 | 2218.86 | 244.52 | 193.02 | 23752.57 | 0.79 | 0.92 | 36.72 | 1.41 | 0.5 | 10 | 5517.74 | 7549.6153 | 6829.0906 | 5517740.0152 | 7549615.3143 | 6.5188e-07 | 47 | 6829090.6246
35 | 100 | CONCLUIDO | 0.6986 | 143.15 | 139.15 | 219.71 | 2.53 | 38 | 253.18 | 54.38 | 36 | 36 | 62.8 | 31459.45 | 1854.53 | 2218.89 | 243.17 | 193.02 | 23083.47 | 0.79 | 0.92 | 36.72 | 1.37 | 0.5 | 10 | 5510.9025 | 7540.2599 | 6820.6281 | 5510902.4676 | 7540259.88 | 6.5226e-07 | 47 | 6820628.0599
36 | 100 | CONCLUIDO | 0.699 | 143.06 | 139.1 | 225.57 | 2.58 | 37 | 255 | 54.38 | 37 | 35 | 63.62 | 31683.59 | 1850.5 | 2218.87 | 241.4 | 193.02 | 22203.56 | 0.8 | 0.92 | 36.72 | 1.32 | 0.5 | 10 | 5499.6061 | 7524.8037 | 6806.647 | 5499606.0722 | 7524803.6534 | 6.5263e-07 | 47 | 6806646.9539
37 | 100 | CONCLUIDO | 0.6993 | 143 | 139.08 | 231.81 | 2.63 | 36 | 256.82 | 54.38 | 38 | 34 | 64.45 | 31909.08 | 1849.53 | 2218.86 | 240.61 | 193.02 | 21815.22 | 0.8 | 0.92 | 36.73 | 1.3 | 0.5 | 10 | 5495.3224 | 7518.9425 | 6801.3452 | 5495322.3562 | 7518942.4842 | 6.5291e-07 | 47 | 6801345.1664
38 | 100 | CONCLUIDO | 0.6997 | 142.91 | 139.03 | 238.34 | 2.68 | 35 | 258.66 | 54.38 | 39 | 33 | 65.28 | 32135.68 | 1844.87 | 2218.85 | 239.03 | 193.02 | 21030.79 | 0.81 | 0.92 | 36.72 | 1.25 | 0.5 | 10 | 5482.8212 | 7501.8379 | 6785.873 | 5482821.203 | 7501837.855 | 6.5328e-07 | 47 | 6785872.979
39 | 100 | CONCLUIDO | 0.7001 | 142.83 | 138.99 | 245.28 | 2.73 | 34 | 260.51 | 54.38 | 40 | 32 | 66.13 | 32363.54 | 1842.17 | 2218.83 | 237.37 | 193.02 | 20205.71 | 0.81 | 0.92 | 36.72 | 1.21 | 0.5 | 10 | 5474.2499 | 7490.1102 | 6775.2646 | 5474249.8721 | 7490110.1819 | 6.5366e-07 | 47 | 6775264.5786

## RESULTADOS_6
Unnamed: 0 | Volume de calda [L] | STATUS | Capacidade operacional [ha/h] | Tempo de missao [h] | Tempo util [h] | Tempo por voo [min] | Autonomia Projetada [h] | N° Voos | MTOW [kg] | Massa Estrutura [kg] | Combustível [kg] | Abastecimentos | Massa gerador | Potência gerador [W] | Combustível consumido [L] | Calda cons [L] | Distância percorrida [km] | Distância Pulverizando [km] | RTL ACUMULADO[m] | EOC [km/km] | EOC [h/h] | Tempo de manobra [h] | Tempo rtl_rtw [h] | V pulv [m/s] | V desloc [m/s] | Preço Total por ha Simples [R$/ha] | Preço Total por ha Presumido [R$/ha] | Preço Total por ha Real [R$/ha] | Preço Total Simples [R$] | Preço Total Presumido [R$] | Prod CAPEX [ha/h/R$] | Dias Trabalhados | Preço Total Real [R$]
0 | 40 | CONCLUIDO | 0.4926 | 203.02 | 180.21 | 9.79 | 0.2 | 1105 | 89.87 | 37.55 | 1 | 1103 | 11.32 | 11317.98 | 1526.41 | 2220.32 | 1612.82 | 193.02 | 702573.17 | 0.12 | 0.71 | 38.5 | 42.37 | 0.5 | 10 | 6637.9663 | 9082.3583 | 8215.5508 | 6637966.2984 | 9082358.3358 | 5.2244e-07 | 67 | 8215550.8034
1 | 40 | CONCLUIDO | 0.6016 | 166.22 | 155.42 | 19.88 | 0.39 | 469 | 91.1 | 37.55 | 2 | 467 | 11.54 | 11468.97 | 1302.42 | 2219.46 | 785.08 | 193.02 | 291882.69 | 0.25 | 0.83 | 37.43 | 17.61 | 0.5 | 10 | 4717.3798 | 6454.5272 | 5838.5162 | 4717379.8313 | 6454527.2014 | 6.3804e-07 | 55 | 5838516.1842
2 | 40 | CONCLUIDO | 0.6396 | 156.34 | 148.81 | 30.16 | 0.57 | 296 | 92.32 | 37.55 | 3 | 294 | 11.77 | 11620.34 | 1231.57 | 2219.3 | 564.96 | 193.02 | 182690.39 | 0.34 | 0.86 | 37.14 | 11.02 | 0.5 | 10 | 4227.3242 | 5784.0115 | 5231.9935 | 4227324.2138 | 5784011.4857 | 6.7835e-07 | 51 | 5231993.5475
3 | 40 | CONCLUIDO | 0.6589 | 151.77 | 145.77 | 40.68 | 0.75 | 215 | 93.55 | 37.55 | 4 | 213 | 12 | 11772.07 | 1190.83 | 2219.01 | 464.05 | 193.02 | 132637.06 | 0.42 | 0.88 | 37 | 7.98 | 0.5 | 10 | 3999.5289 | 5472.3318 | 4950.0602 | 3999528.8599 | 5472331.8328 | 6.9881e-07 | 50 | 4950060.1632
4 | 40 | CONCLUIDO | 0.6706 | 149.12 | 144 | 51.43 | 0.93 | 168 | 94.79 | 37.55 | 5 | 166 | 12.23 | 11924.18 | 1160.38 | 2219.1 | 404.55 | 193.02 | 103125.01 | 0.48 | 0.89 | 36.93 | 6.21 | 0.5 | 10 | 3853.3588 | 5272.3355 | 4769.1512 | 3853358.7783 | 5272335.4787 | 7.1122e-07 | 49 | 4769151.1804
5 | 40 | CONCLUIDO | 0.6786 | 147.35 | 142.83 | 62.55 | 1.1 | 137 | 96.02 | 37.55 | 6 | 135 | 12.47 | 12076.67 | 1134.79 | 2219.11 | 364.83 | 193.02 | 83418.88 | 0.53 | 0.9 | 36.89 | 5.03 | 0.5 | 10 | 3744.3893 | 5123.2387 | 4634.284 | 3744389.3491 | 5123238.6982 | 7.1971e-07 | 48 | 4634283.9874
6 | 40 | CONCLUIDO | 0.6842 | 146.16 | 142.05 | 74.11 | 1.27 | 115 | 97.26 | 37.55 | 7 | 113 | 12.71 | 12229.54 | 1112.27 | 2218.94 | 339.37 | 193.02 | 70799.83 | 0.57 | 0.9 | 36.86 | 4.26 | 0.5 | 10 | 3666.2103 | 5016.2707 | 4537.5248 | 3666210.3032 | 5016270.6787 | 7.2565e-07 | 48 | 4537524.8455
7 | 40 | CONCLUIDO | 0.6884 | 145.27 | 141.46 | 85.73 | 1.43 | 99 | 98.5 | 37.55 | 8 | 97 | 12.95 | 12382.79 | 1090.14 | 2218.95 | 319.42 | 193.02 | 60906.62 | 0.6 | 0.91 | 36.84 | 3.67 | 0.5 | 10 | 3598.0174 | 4922.9661 | 4453.1251 | 3598017.3877 | 4922966.1232 | 7.301e-07 | 48 | 4453125.1458
8 | 40 | CONCLUIDO | 0.6921 | 144.49 | 140.92 | 98.32 | 1.59 | 86 | 99.75 | 37.55 | 9 | 84 | 13.2 | 12536.43 | 1068.34 | 2219.02 | 301.84 | 193.02 | 52177.7 | 0.64 | 0.91 | 36.8 | 3.13 | 0.5 | 10 | 3533.9473 | 4835.3027 | 4373.8282 | 3533947.3473 | 4835302.6673 | 7.3403e-07 | 48 | 4373828.1671
9 | 40 | CONCLUIDO | 0.6948 | 143.93 | 140.56 | 110.97 | 1.74 | 76 | 101 | 37.55 | 10 | 74 | 13.45 | 12690.46 | 1046.46 | 2218.93 | 290.12 | 193.02 | 46368.81 | 0.67 | 0.91 | 36.78 | 2.77 | 0.5 | 10 | 3468.2403 | 4745.3994 | 4292.5051 | 3468240.2886 | 4745399.3709 | 7.3689e-07 | 47 | 4292505.1151
10 | 40 | CONCLUIDO | 0.697 | 143.48 | 140.25 | 123.75 | 1.89 | 68 | 102.25 | 37.55 | 11 | 66 | 13.7 | 12844.88 | 1026.1 | 2218.88 | 279.91 | 193.02 | 41302.39 | 0.69 | 0.92 | 36.77 | 2.47 | 0.5 | 10 | 3416.439 | 4674.5226 | 4228.3927 | 3416439.0311 | 4674522.6049 | 7.3922e-07 | 47 | 4228392.7283
11 | 40 | CONCLUIDO | 0.6983 | 143.21 | 140.1 | 135.58 | 2.04 | 62 | 103.51 | 37.55 | 12 | 56 | 13.95 | 12999.7 | 1006.63 | 2218.91 | 274.41 | 193.02 | 38582.56 | 0.7 | 0.92 | 36.77 | 2.31 | 0.5 | 10 | 3371.7344 | 4613.3558 | 4173.0636 | 3371734.4319 | 4613355.8002 | 7.406e-07 | 47 | 4173063.5975
12 | 40 | CONCLUIDO | 0.6997 | 142.92 | 139.9 | 147.26 | 2.18 | 57 | 104.76 | 37.55 | 13 | 17 | 14.21 | 13154.91 | 993 | 2219.02 | 266.2 | 193.02 | 34505.02 | 0.73 | 0.92 | 36.8 | 2.11 | 0.5 | 10 | 3337.7604 | 4566.871 | 4131.0152 | 3337760.3592 | 4566870.9751 | 7.4209e-07 | 47 | 4131015.2189
13 | 40 | CONCLUIDO | 0.6995 | 142.95 | 139.94 | 147.3 | 2.33 | 57 | 106.03 | 37.55 | 14 | 0 | 14.47 | 13310.53 | 1003.58 | 2218.95 | 266.56 | 193.02 | 34685.12 | 0.72 | 0.92 | 36.83 | 2.15 | 0.5 | 10 | 3359.4803 | 4596.5891 | 4157.8971 | 3359480.256 | 4596589.0961 | 7.4187e-07 | 47 | 4157897.0841

## RESULTADOS_4
Unnamed: 0 | Volume de calda [L] | STATUS | Capacidade operacional [ha/h] | Tempo de missao [h] | Tempo util [h] | Tempo por voo [min] | Autonomia Projetada [h] | N° Voos | MTOW [kg] | Massa Estrutura [kg] | Combustível [kg] | Abastecimentos | Massa gerador | Potência gerador [W] | Combustível consumido [L] | Calda cons [L] | Distância percorrida [km] | Distância Pulverizando [km] | RTL ACUMULADO[m] | EOC [km/km] | EOC [h/h] | Tempo de manobra [h] | Tempo rtl_rtw [h] | V pulv [m/s] | V desloc [m/s] | Preço Total por ha Simples [R$/ha] | Preço Total por ha Presumido [R$/ha] | Preço Total por ha Real [R$/ha] | Preço Total Simples [R$] | Preço Total Presumido [R$] | Prod CAPEX [ha/h/R$] | Dias Trabalhados | Preço Total Real [R$]
0 | 30 | CONCLUIDO | 0.5327 | 187.73 | 171.94 | 11.5 | 0.24 | 897 | 71.52 | 32.27 | 1 | 895 | 8.25 | 9054.6 | 1240.44 | 2220.09 | 1337.38 | 193.02 | 565894.71 | 0.14 | 0.75 | 38.12 | 34.11 | 0.5 | 10 | 5133.904 | 7024.434 | 6354.0318 | 5133904.0079 | 7024433.9555 | 5.8443e-07 | 62 | 6354031.8377
1 | 30 | CONCLUIDO | 0.624 | 160.25 | 152.36 | 23.5 | 0.48 | 389 | 72.7 | 32.27 | 2 | 387 | 8.43 | 9200.25 | 1079.65 | 2219.17 | 682.77 | 193.02 | 241127.22 | 0.28 | 0.84 | 37.31 | 14.56 | 0.5 | 10 | 3888.7049 | 5320.6976 | 4812.8977 | 3888704.9006 | 5320697.6025 | 6.846e-07 | 53 | 4812897.691
2 | 30 | CONCLUIDO | 0.6556 | 152.52 | 146.87 | 35.97 | 0.71 | 245 | 73.88 | 32.27 | 3 | 243 | 8.61 | 9346.23 | 1020.02 | 2219.11 | 500.34 | 193.02 | 150635.88 | 0.39 | 0.87 | 37.05 | 9.07 | 0.5 | 10 | 3535.6494 | 4837.6315 | 4375.9347 | 3535649.3858 | 4837631.4716 | 7.1927e-07 | 50 | 4375934.7136
3 | 30 | CONCLUIDO | 0.6713 | 148.96 | 144.36 | 48.94 | 0.93 | 177 | 75.07 | 32.27 | 4 | 175 | 8.8 | 9492.55 | 981.28 | 2219.08 | 416.16 | 193.02 | 108886.34 | 0.46 | 0.89 | 36.96 | 6.57 | 0.5 | 10 | 3358.6071 | 4595.3945 | 4156.8165 | 3358607.1326 | 4595394.4501 | 7.365e-07 | 49 | 4156816.4535
4 | 30 | CONCLUIDO | 0.6812 | 146.8 | 142.83 | 62.55 | 1.15 | 137 | 76.26 | 32.27 | 5 | 135 | 8.99 | 9639.2 | 948.1 | 2218.9 | 364.77 | 193.02 | 83390.49 | 0.53 | 0.9 | 36.91 | 5.04 | 0.5 | 10 | 3230.9937 | 4420.7881 | 3998.8742 | 3230993.6525 | 4420788.0568 | 7.4736e-07 | 48 | 3998874.2493
5 | 30 | CONCLUIDO | 0.6875 | 145.46 | 141.89 | 76.7 | 1.36 | 111 | 77.45 | 32.27 | 6 | 109 | 9.18 | 9786.19 | 918.35 | 2218.93 | 334.23 | 193.02 | 68248.65 | 0.58 | 0.9 | 36.84 | 4.1 | 0.5 | 10 | 3139.6526 | 4295.8112 | 3885.825 | 3139652.6276 | 4295811.2368 | 7.5427e-07 | 48 | 3885825.0415
6 | 30 | CONCLUIDO | 0.6923 | 144.44 | 141.16 | 92.06 | 1.56 | 92 | 78.65 | 32.27 | 7 | 90 | 9.38 | 9933.52 | 888.16 | 2218.91 | 309.86 | 193.02 | 56158.22 | 0.62 | 0.91 | 36.81 | 3.38 | 0.5 | 10 | 3056.2989 | 4181.763 | 3782.6614 | 3056298.9395 | 4181763.0434 | 7.5953e-07 | 48 | 3782661.4477
7 | 30 | CONCLUIDO | 0.6955 | 143.77 | 140.7 | 106.86 | 1.75 | 79 | 79.84 | 32.27 | 8 | 58 | 9.57 | 10081.19 | 862.61 | 2218.95 | 293.83 | 193.02 | 48208.88 | 0.66 | 0.91 | 36.81 | 2.92 | 0.5 | 10 | 2983.1831 | 4081.7227 | 3692.1688 | 2983183.0708 | 4081722.6862 | 7.6305e-07 | 47 | 3692168.8018
8 | 30 | CONCLUIDO | 0.6964 | 143.6 | 140.59 | 112.47 | 1.94 | 75 | 81.04 | 32.27 | 9 | 0 | 9.77 | 10229.34 | 860.58 | 2219 | 287.32 | 193.02 | 44974.7 | 0.67 | 0.91 | 36.88 | 2.8 | 0.5 | 10 | 2975.1087 | 4070.6749 | 3682.1754 | 2975108.661 | 4070674.9226 | 7.6403e-07 | 47 | 3682175.4212

## RESULTADOS_1
Unnamed: 0 | Volume de calda [L] | STATUS | Capacidade operacional [ha/h] | Tempo de missao [h] | Tempo util [h] | Tempo por voo [min] | Autonomia Projetada [h] | N° Voos | MTOW [kg] | Massa Estrutura [kg] | Combustível [kg] | Abastecimentos | Massa gerador | Potência gerador [W] | Combustível consumido [L] | Calda cons [L] | Distância percorrida [km] | Distância Pulverizando [km] | RTL ACUMULADO[m] | EOC [km/km] | EOC [h/h] | Tempo de manobra [h] | Tempo rtl_rtw [h] | V pulv [m/s] | V desloc [m/s] | Preço Total por ha Simples [R$/ha] | Preço Total por ha Presumido [R$/ha] | Preço Total por ha Real [R$/ha] | Preço Total Simples [R$] | Preço Total Presumido [R$] | Prod CAPEX [ha/h/R$] | Dias Trabalhados | Preço Total Real [R$]
0 | 15 | CONCLUIDO | 0.6063 | 164.94 | 157.45 | 18.13 | 0.43 | 521 | 39.78 | 19.54 | 1 | 519 | 4.24 | 5140 | 721.79 | 2219.39 | 852 | 193.02 | 325084.14 | 0.23 | 0.82 | 37.55 | 19.65 | 0.5 | 10 | 2922.0305 | 3998.051 | 3616.4826 | 2922030.481 | 3998051.0149 | 7.1394e-07 | 54 | 3616482.6374
1 | 15 | CONCLUIDO | 0.6646 | 150.47 | 146.25 | 38.66 | 0.84 | 227 | 40.89 | 19.54 | 2 | 225 | 4.35 | 5277.26 | 628.43 | 2219.11 | 479.33 | 193.02 | 140217.41 | 0.4 | 0.88 | 37.05 | 8.46 | 0.5 | 10 | 2414.2055 | 3303.2225 | 2987.9675 | 2414205.4941 | 3303222.4642 | 7.8259e-07 | 49 | 2987967.5483
2 | 15 | CONCLUIDO | 0.6811 | 146.82 | 143.45 | 57.38 | 1.22 | 150 | 42.01 | 19.54 | 3 | 23 | 4.46 | 5414.79 | 580.18 | 2219.23 | 380.43 | 193.02 | 91152.16 | 0.51 | 0.89 | 37.08 | 5.66 | 0.5 | 10 | 2246.4684 | 3073.7172 | 2780.366 | 2246468.4371 | 3073717.2228 | 8.0202e-07 | 48 | 2780365.9651
3 | 15 | CONCLUIDO | 0.6811 | 146.81 | 143.46 | 57.77 | 1.59 | 149 | 43.13 | 19.54 | 4 | 0 | 4.58 | 5552.61 | 593.52 | 2219.32 | 378.65 | 193.02 | 90268.98 | 0.51 | 0.89 | 37.12 | 5.66 | 0.5 | 10 | 2273.166 | 3110.246 | 2813.4085 | 2273165.9671 | 3110245.9612 | 8.0202e-07 | 48 | 2813408.4519

## RESULTADOS_12
Unnamed: 0 | Volume de calda [L] | STATUS | Capacidade operacional [ha/h] | Tempo de missao [h] | Tempo util [h] | Tempo por voo [min] | Autonomia Projetada [h] | N° Voos | MTOW [kg] | Massa Estrutura [kg] | Combustível [kg] | Abastecimentos | Massa gerador | Potência gerador [W] | Combustível consumido [L] | Calda cons [L] | Distância percorrida [km] | Distância Pulverizando [km] | RTL ACUMULADO[m] | EOC [km/km] | EOC [h/h] | Tempo de manobra [h] | Tempo rtl_rtw [h] | V pulv [m/s] | V desloc [m/s] | Preço Total por ha Simples [R$/ha] | Preço Total por ha Presumido [R$/ha] | Preço Total por ha Real [R$/ha] | Preço Total Simples [R$] | Preço Total Presumido [R$] | Prod CAPEX [ha/h/R$] | Dias Trabalhados | Preço Total Real [R$]
0 | 70 | CONCLUIDO | 0.3903 | 256.2 | 204.63 | 7.19 | 0.12 | 1708 | 141.81 | 47.83 | 1 | 1706 | 22.98 | 17723.39 | 2350.1 | 2221.25 | 2429.25 | 193.02 | 1107775.26 | 0.08 | 0.63 | 39.51 | 66.75 | 0.5 | 10 | 12289.4407 | 16814.9549 | 15210.1592 | 12289440.7084 | 16814954.9491 | 3.8435e-07 | 84 | 15210159.2487
1 | 70 | CONCLUIDO | 0.5403 | 185.08 | 163.35 | 14.52 | 0.25 | 675 | 143.17 | 47.83 | 2 | 673 | 23.34 | 17891.86 | 1870.48 | 2219.63 | 1049.05 | 193.02 | 422837.71 | 0.18 | 0.79 | 37.78 | 25.53 | 0.5 | 10 | 7178.7005 | 9822.2148 | 8884.7964 | 7178700.5489 | 9822214.793 | 5.3207e-07 | 61 | 8884796.3987
2 | 70 | CONCLUIDO | 0.5953 | 167.99 | 153.6 | 21.89 | 0.37 | 421 | 144.54 | 47.83 | 3 | 419 | 23.71 | 18060.85 | 1751.33 | 2219.35 | 723.78 | 193.02 | 261476.44 | 0.27 | 0.84 | 37.37 | 15.8 | 0.5 | 10 | 6134.2737 | 8393.1839 | 7592.1502 | 6134273.7277 | 8393183.9393 | 5.8623e-07 | 55 | 7592150.2441
3 | 70 | CONCLUIDO | 0.6242 | 160.2 | 149.16 | 29.34 | 0.49 | 305 | 145.92 | 47.83 | 4 | 303 | 24.09 | 18230.35 | 1692.6 | 2219.19 | 576.65 | 193.02 | 188491.51 | 0.33 | 0.86 | 37.15 | 11.36 | 0.5 | 10 | 5680.8837 | 7772.8357 | 7031.0072 | 5680883.7239 | 7772835.734 | 6.1469e-07 | 53 | 7031007.2008
4 | 70 | CONCLUIDO | 0.6418 | 155.81 | 146.68 | 36.82 | 0.6 | 239 | 147.3 | 47.83 | 5 | 237 | 24.47 | 18400.38 | 1656.61 | 2219.19 | 493.41 | 193.02 | 147199.68 | 0.39 | 0.88 | 37.06 | 8.88 | 0.5 | 10 | 5419.2645 | 7414.8768 | 6707.2113 | 5419264.4976 | 7414876.7667 | 6.3202e-07 | 51 | 6707211.3349
5 | 70 | CONCLUIDO | 0.6538 | 152.95 | 145.06 | 44.41 | 0.71 | 196 | 148.68 | 47.83 | 6 | 194 | 24.85 | 18570.94 | 1630.43 | 2219.04 | 440.02 | 193.02 | 120718.21 | 0.44 | 0.89 | 36.98 | 7.27 | 0.5 | 10 | 5248.7803 | 7181.6128 | 6496.2098 | 5248780.3475 | 7181612.8313 | 6.4384e-07 | 50 | 6496209.7821
6 | 70 | CONCLUIDO | 0.6624 | 150.97 | 143.95 | 52.03 | 0.83 | 166 | 150.07 | 47.83 | 7 | 164 | 25.24 | 18742.03 | 1610.37 | 2219.03 | 402.78 | 193.02 | 102250.85 | 0.48 | 0.89 | 36.93 | 6.16 | 0.5 | 10 | 5134.0531 | 7024.638 | 6354.2164 | 5134053.1317 | 7024637.9933 | 6.5231e-07 | 50 | 6354216.4024
7 | 70 | CONCLUIDO | 0.6689 | 149.49 | 143.1 | 59.63 | 0.94 | 144 | 151.46 | 47.83 | 8 | 142 | 25.63 | 18913.66 | 1592.69 | 2219.06 | 373.96 | 193.02 | 87948.68 | 0.52 | 0.9 | 36.91 | 5.31 | 0.5 | 10 | 5035.6868 | 6890.0489 | 6232.4723 | 5035686.8099 | 6890048.8521 | 6.5871e-07 | 49 | 6232472.2599
8 | 70 | CONCLUIDO | 0.6739 | 148.39 | 142.49 | 67.32 | 1.04 | 127 | 152.85 | 47.83 | 9 | 125 | 26.03 | 19085.83 | 1577.76 | 2218.97 | 353.98 | 193.02 | 78043.41 | 0.55 | 0.9 | 36.88 | 4.71 | 0.5 | 10 | 4965.3855 | 6793.8595 | 6145.4631 | 4965385.4733 | 6793859.4619 | 6.6363e-07 | 49 | 6145463.0501
9 | 70 | CONCLUIDO | 0.6783 | 147.43 | 141.93 | 75.36 | 1.15 | 113 | 154.25 | 47.83 | 10 | 111 | 26.43 | 19258.55 | 1563.79 | 2218.94 | 335.51 | 193.02 | 68877.75 | 0.58 | 0.9 | 36.85 | 4.14 | 0.5 | 10 | 4894.106 | 6696.3318 | 6057.2433 | 4894106.0253 | 6696331.7766 | 6.6797e-07 | 48 | 6057243.2702
10 | 70 | CONCLUIDO | 0.6818 | 146.67 | 141.49 | 83.23 | 1.25 | 102 | 155.66 | 47.83 | 11 | 100 | 26.83 | 19431.82 | 1551.4 | 2218.99 | 320.86 | 193.02 | 61608.32 | 0.6 | 0.91 | 36.83 | 3.7 | 0.5 | 10 | 4842.1566 | 6625.2522 | 5992.9474 | 4842156.5527 | 6625252.2162 | 6.7141e-07 | 48 | 5992947.4433
11 | 70 | CONCLUIDO | 0.6844 | 146.12 | 141.21 | 91.1 | 1.35 | 93 | 157.07 | 47.83 | 12 | 91 | 27.24 | 19605.66 | 1540.33 | 2219.01 | 310.95 | 193.02 | 56697.56 | 0.62 | 0.91 | 36.83 | 3.42 | 0.5 | 10 | 4800.6431 | 6568.4516 | 5941.5678 | 4800643.0774 | 6568451.648 | 6.7397e-07 | 48 | 5941567.8416
12 | 70 | CONCLUIDO | 0.6864 | 145.68 | 140.97 | 98.35 | 1.45 | 86 | 158.48 | 47.83 | 13 | 84 | 27.65 | 19780.06 | 1528.57 | 2218.98 | 303.3 | 193.02 | 52909.64 | 0.64 | 0.91 | 36.81 | 3.18 | 0.5 | 10 | 4762.2606 | 6515.935 | 5894.0633 | 4762260.5879 | 6515935.0325 | 6.7594e-07 | 48 | 5894063.3382
13 | 70 | CONCLUIDO | 0.6888 | 145.19 | 140.68 | 106.84 | 1.55 | 79 | 159.9 | 47.83 | 14 | 77 | 28.07 | 19955.16 | 1517.67 | 2218.9 | 293.83 | 193.02 | 48208.41 | 0.66 | 0.91 | 36.79 | 2.89 | 0.5 | 10 | 4722.8212 | 6461.9724 | 5845.2508 | 4722821.2476 | 6461972.3871 | 6.7831e-07 | 48 | 5845250.8119
14 | 70 | CONCLUIDO | 0.6908 | 144.75 | 140.42 | 115.41 | 1.65 | 73 | 161.32 | 47.83 | 15 | 71 | 28.5 | 20130.71 | 1506.39 | 2218.89 | 285.21 | 193.02 | 43931.12 | 0.68 | 0.91 | 36.78 | 2.63 | 0.5 | 10 | 4685.6666 | 6411.1357 | 5799.2659 | 4685666.5631 | 6411135.7087 | 6.8028e-07 | 48 | 5799265.9147
15 | 70 | CONCLUIDO | 0.6923 | 144.44 | 140.25 | 123.75 | 1.74 | 68 | 162.75 | 47.83 | 16 | 66 | 28.92 | 20306.85 | 1496.91 | 2218.9 | 279.65 | 193.02 | 41176.01 | 0.69 | 0.92 | 36.77 | 2.46 | 0.5 | 10 | 4656.1706 | 6370.778 | 5762.7599 | 4656170.583 | 6370778.0074 | 6.8175e-07 | 48 | 5762759.8958
16 | 70 | CONCLUIDO | 0.6934 | 144.22 | 140.15 | 131.39 | 1.83 | 64 | 164.19 | 47.83 | 17 | 62 | 29.36 | 20483.57 | 1487.21 | 2218.91 | 276.25 | 193.02 | 39496.66 | 0.7 | 0.92 | 36.76 | 2.36 | 0.5 | 10 | 4621.0774 | 6322.7619 | 5719.3264 | 4621077.3661 | 6322761.9199 | 6.8284e-07 | 47 | 5719326.3963
17 | 70 | CONCLUIDO | 0.6948 | 143.93 | 139.97 | 139.97 | 1.93 | 60 | 165.62 | 47.83 | 18 | 58 | 29.8 | 20660.89 | 1477.38 | 2218.92 | 269.65 | 193.02 | 36213.62 | 0.72 | 0.92 | 36.77 | 2.18 | 0.5 | 10 | 4591.6386 | 6282.4825 | 5682.8912 | 4591638.5914 | 6282482.4896 | 6.8422e-07 | 47 | 5682891.1783
18 | 70 | CONCLUIDO | 0.6956 | 143.76 | 139.88 | 147.25 | 2.02 | 57 | 167.07 | 47.83 | 19 | 55 | 30.24 | 20838.81 | 1466 | 2218.86 | 267.02 | 193.02 | 34915.86 | 0.72 | 0.92 | 36.77 | 2.1 | 0.5 | 10 | 4563.7179 | 6244.2802 | 5648.3349 | 4563717.934 | 6244280.2144 | 6.85e-07 | 47 | 5648334.8746
19 | 70 | CONCLUIDO | 0.6967 | 143.54 | 139.75 | 155.28 | 2.1 | 54 | 168.51 | 47.83 | 20 | 52 | 30.69 | 21017.33 | 1459.6 | 2218.88 | 263.43 | 193.02 | 33136.65 | 0.73 | 0.92 | 36.74 | 1.97 | 0.5 | 10 | 4543.4319 | 6216.5239 | 5623.2276 | 4543431.8601 | 6216523.9131 | 6.8609e-07 | 47 | 5623227.5958
20 | 70 | CONCLUIDO | 0.6977 | 143.33 | 139.63 | 164.27 | 2.19 | 51 | 169.97 | 47.83 | 21 | 49 | 31.14 | 21196.47 | 1449.25 | 2218.85 | 258.78 | 193.02 | 30823.69 | 0.75 | 0.92 | 36.75 | 1.85 | 0.5 | 10 | 4516.1917 | 6179.2528 | 5589.5136 | 4516191.7423 | 6179252.7821 | 6.8707e-07 | 47 | 5589513.5692
21 | 70 | CONCLUIDO | 0.6986 | 143.15 | 139.53 | 174.42 | 2.28 | 48 | 171.42 | 47.83 | 22 | 46 | 31.6 | 21376.23 | 1440.18 | 2218.86 | 255.98 | 193.02 | 29440.28 | 0.75 | 0.92 | 36.74 | 1.75 | 0.5 | 10 | 4492.2935 | 6146.5542 | 5559.9357 | 4492293.5265 | 6146554.1889 | 6.8796e-07 | 47 | 5559935.6839
22 | 70 | CONCLUIDO | 0.6991 | 143.04 | 139.49 | 181.94 | 2.36 | 46 | 172.89 | 47.83 | 23 | 44 | 32.06 | 21556.61 | 1430.84 | 2218.87 | 253.89 | 193.02 | 28405 | 0.76 | 0.92 | 36.75 | 1.7 | 0.5 | 10 | 4470.8171 | 6117.1692 | 5533.3551 | 4470817.0691 | 6117169.1524 | 6.8845e-07 | 47 | 5533355.114
23 | 70 | CONCLUIDO | 0.6999 | 142.88 | 139.38 | 190.06 | 2.44 | 44 | 174.35 | 47.83 | 24 | 42 | 32.53 | 21737.62 | 1422.41 | 2218.87 | 250.83 | 193.02 | 26884.87 | 0.77 | 0.92 | 36.73 | 1.6 | 0.5 | 10 | 4448.7555 | 6086.9835 | 5506.0504 | 4448755.4866 | 6086983.522 | 6.8924e-07 | 47 | 5506050.3578
24 | 70 | CONCLUIDO | 0.7006 | 142.73 | 139.29 | 198.98 | 2.52 | 42 | 175.83 | 47.83 | 25 | 40 | 33 | 21919.27 | 1409.62 | 2218.91 | 247.68 | 193.02 | 25319.98 | 0.78 | 0.92 | 36.73 | 1.51 | 0.5 | 10 | 4419.0377 | 6046.3224 | 5469.2699 | 4419037.729 | 6046322.3751 | 6.8993e-07 | 47 | 5469269.8537
25 | 70 | CONCLUIDO | 0.7012 | 142.6 | 139.22 | 208.83 | 2.6 | 40 | 177.3 | 47.83 | 26 | 38 | 33.48 | 22101.56 | 1400.47 | 2218.85 | 245.6 | 193.02 | 24290.59 | 0.79 | 0.92 | 36.72 | 1.44 | 0.5 | 10 | 4397.1959 | 6016.4374 | 5442.237 | 4397195.8554 | 6016437.3599 | 6.9052e-07 | 47 | 5442237.0224
26 | 70 | CONCLUIDO | 0.7019 | 142.48 | 139.15 | 219.72 | 2.68 | 38 | 178.79 | 47.83 | 27 | 36 | 33.96 | 22284.51 | 1392.67 | 2218.87 | 243.13 | 193.02 | 23064.83 | 0.79 | 0.92 | 36.72 | 1.37 | 0.5 | 10 | 4377.441 | 5989.4079 | 5417.7872 | 4377441.0015 | 5989407.8973 | 6.9121e-07 | 47 | 5417787.2138
27 | 70 | CONCLUIDO | 0.7022 | 142.42 | 139.12 | 225.6 | 2.75 | 37 | 180.28 | 47.83 | 28 | 34 | 34.45 | 22468.11 | 1382.25 | 2218.86 | 241.95 | 193.02 | 22481.2 | 0.8 | 0.92 | 36.72 | 1.34 | 0.5 | 10 | 4355.275 | 5959.0793 | 5390.3532 | 4355274.9585 | 5959079.3394 | 6.915e-07 | 47 | 5390353.1709
28 | 70 | CONCLUIDO | 0.7029 | 142.27 | 139.03 | 238.34 | 2.83 | 35 | 181.77 | 47.83 | 29 | 31 | 34.94 | 22652.51 | 1372.65 | 2218.89 | 239.13 | 193.02 | 21077.48 | 0.81 | 0.92 | 36.71 | 1.25 | 0.5 | 10 | 4331.9219 | 5927.1267 | 5361.45 | 4331921.9032 | 5927126.6588 | 6.9219e-07 | 47 | 5361450.0093
29 | 70 | CONCLUIDO | 0.7032 | 142.21 | 139 | 245.3 | 2.9 | 34 | 183.27 | 47.83 | 30 | 23 | 35.44 | 22837.46 | 1370.78 | 2218.92 | 237.68 | 193.02 | 20358.11 | 0.81 | 0.92 | 36.73 | 1.22 | 0.5 | 10 | 4326.3486 | 5919.501 | 5354.5521 | 4326348.5909 | 5919501.0071 | 6.9249e-07 | 47 | 5354552.139
30 | 70 | CONCLUIDO | 0.7031 | 142.23 | 139.02 | 245.33 | 2.98 | 34 | 184.78 | 47.83 | 31 | 13 | 35.95 | 23023.09 | 1368.36 | 2218.87 | 237.88 | 193.02 | 20460.08 | 0.81 | 0.92 | 36.74 | 1.24 | 0.5 | 10 | 4322.409 | 5914.1107 | 5349.6763 | 4322409.0383 | 5914110.7374 | 6.9239e-07 | 47 | 5349676.3091
31 | 70 | CONCLUIDO | 0.7033 | 142.18 | 139 | 252.72 | 3.05 | 33 | 186.29 | 47.83 | 32 | 2 | 36.46 | 23209.42 | 1372.15 | 2218.91 | 236.47 | 193.02 | 19758.26 | 0.82 | 0.92 | 36.76 | 1.22 | 0.5 | 10 | 4328.4398 | 5922.3624 | 5357.1404 | 4328439.8453 | 5922362.3537 | 6.9259e-07 | 47 | 5357140.4027
32 | 70 | CONCLUIDO | 0.7033 | 142.19 | 139.01 | 252.74 | 3.12 | 33 | 187.8 | 47.83 | 33 | 0 | 36.98 | 23396.44 | 1382.27 | 2218.96 | 236.9 | 193.02 | 19974.44 | 0.81 | 0.92 | 36.76 | 1.23 | 0.5 | 10 | 4348.1083 | 5949.2737 | 5381.4833 | 4348108.3398 | 5949273.6555 | 6.9259e-07 | 47 | 5381483.3276

## RESULTADOS_16
Unnamed: 0 | Volume de calda [L] | STATUS | Capacidade operacional [ha/h] | Tempo de missao [h] | Tempo util [h] | Tempo por voo [min] | Autonomia Projetada [h] | N° Voos | MTOW [kg] | Massa Estrutura [kg] | Combustível [kg] | Abastecimentos | Massa gerador | Potência gerador [W] | Combustível consumido [L] | Calda cons [L] | Distância percorrida [km] | Distância Pulverizando [km] | RTL ACUMULADO[m] | EOC [km/km] | EOC [h/h] | Tempo de manobra [h] | Tempo rtl_rtw [h] | V pulv [m/s] | V desloc [m/s] | Preço Total por ha Simples [R$/ha] | Preço Total por ha Presumido [R$/ha] | Preço Total por ha Real [R$/ha] | Preço Total Simples [R$] | Preço Total Presumido [R$] | Prod CAPEX [ha/h/R$] | Dias Trabalhados | Preço Total Real [R$]
0 | 90 | CONCLUIDO | 0.3313 | 301.82 | 222.95 | 6.22 | 0.1 | 2150 | 176.73 | 52.44 | 1 | 2148 | 33.29 | 22031.19 | 2950.05 | 2221.99 | 3047.02 | 193.02 | 1414449.5 | 0.06 | 0.58 | 40.19 | 85.06 | 0.5 | 10 | 17787.0148 | 24336.9783 | 22014.2913 | 17787014.7687 | 24336978.3142 | 3.1439e-07 | 99 | 22014291.2611
1 | 90 | CONCLUIDO | 0.5019 | 199.26 | 168.28 | 12.57 | 0.2 | 803 | 178.21 | 52.44 | 2 | 801 | 33.77 | 22213.89 | 2224.73 | 2219.66 | 1214.78 | 193.02 | 505064.34 | 0.16 | 0.76 | 37.98 | 30.46 | 0.5 | 10 | 8992.5365 | 12303.9851 | 11129.71 | 8992536.4628 | 12303985.1111 | 4.7628e-07 | 65 | 11129710.0408
2 | 90 | CONCLUIDO | 0.5665 | 176.51 | 156.46 | 18.93 | 0.3 | 496 | 179.7 | 52.44 | 3 | 494 | 34.26 | 22397.24 | 2063.91 | 2219.43 | 819.63 | 193.02 | 309022.3 | 0.24 | 0.82 | 37.48 | 18.65 | 0.5 | 10 | 7435.1906 | 10173.1558 | 9202.2441 | 7435190.6311 | 10173155.839 | 5.3758e-07 | 58 | 9202244.1238
3 | 90 | CONCLUIDO | 0.6013 | 166.32 | 151.17 | 25.34 | 0.39 | 358 | 181.19 | 52.44 | 4 | 356 | 34.75 | 22581.25 | 1989.1 | 2219.16 | 643.61 | 193.02 | 221703.75 | 0.3 | 0.85 | 37.24 | 13.37 | 0.5 | 10 | 6775.7855 | 9270.9286 | 8386.1242 | 6775785.4743 | 9270928.6124 | 5.706e-07 | 55 | 8386124.1975
4 | 90 | CONCLUIDO | 0.6228 | 160.58 | 148.2 | 31.76 | 0.49 | 280 | 182.69 | 52.44 | 5 | 278 | 35.25 | 22766.06 | 1944.93 | 2219.05 | 544.54 | 193.02 | 172559.01 | 0.35 | 0.87 | 37.12 | 10.41 | 0.5 | 10 | 6410.4204 | 8771.02 | 7933.9262 | 6410420.4324 | 8771020.0434 | 5.9101e-07 | 53 | 7933926.2006
5 | 90 | CONCLUIDO | 0.6372 | 156.94 | 146.34 | 38.18 | 0.58 | 230 | 184.19 | 52.44 | 6 | 228 | 35.75 | 22951.43 | 1915.57 | 2219.1 | 482 | 193.02 | 141540.89 | 0.4 | 0.88 | 37.05 | 8.55 | 0.5 | 10 | 6183.7019 | 8460.8137 | 7653.3255 | 6183701.8542 | 8460813.6826 | 6.0467e-07 | 52 | 7653325.4996
6 | 90 | CONCLUIDO | 0.6478 | 154.37 | 145.01 | 44.62 | 0.67 | 195 | 185.7 | 52.44 | 7 | 193 | 36.26 | 23137.49 | 1893.31 | 2219.1 | 437.71 | 193.02 | 119568.84 | 0.44 | 0.89 | 36.99 | 7.22 | 0.5 | 10 | 6019.807 | 8236.5655 | 7450.4793 | 6019807.0032 | 8236565.5169 | 6.1473e-07 | 51 | 7450479.2641
7 | 90 | CONCLUIDO | 0.6558 | 152.49 | 144.06 | 51.15 | 0.76 | 169 | 187.22 | 52.44 | 8 | 167 | 36.78 | 23324.24 | 1875.61 | 2219.11 | 406.13 | 193.02 | 103906.9 | 0.48 | 0.89 | 36.95 | 6.27 | 0.5 | 10 | 5896.0437 | 8067.2272 | 7297.3023 | 5896043.7342 | 8067227.1522 | 6.2232e-07 | 50 | 7297302.3153
8 | 90 | CONCLUIDO | 0.6618 | 151.1 | 143.35 | 57.34 | 0.85 | 150 | 188.74 | 52.44 | 9 | 148 | 37.3 | 23511.69 | 1861.53 | 2218.98 | 382.01 | 193.02 | 91942.49 | 0.51 | 0.9 | 36.92 | 5.56 | 0.5 | 10 | 5809.881 | 7949.3355 | 7190.6621 | 5809881.0017 | 7949335.5004 | 6.2802e-07 | 50 | 7190662.0772
9 | 90 | CONCLUIDO | 0.6669 | 149.94 | 142.76 | 63.92 | 0.93 | 134 | 190.26 | 52.44 | 10 | 132 | 37.82 | 23699.85 | 1848.61 | 2218.98 | 362.7 | 193.02 | 82367.8 | 0.53 | 0.9 | 36.9 | 4.97 | 0.5 | 10 | 5727.4504 | 7836.5503 | 7088.6409 | 5727450.3644 | 7836550.2659 | 6.3286e-07 | 49 | 7088640.9072
10 | 90 | CONCLUIDO | 0.6711 | 149 | 142.28 | 70.55 | 1.02 | 121 | 191.79 | 52.44 | 11 | 119 | 38.35 | 23888.73 | 1838.21 | 2219.02 | 347.14 | 193.02 | 74655.11 | 0.56 | 0.9 | 36.86 | 4.49 | 0.5 | 10 | 5668.052 | 7755.2788 | 7015.1259 | 5668052.0302 | 7755278.8445 | 6.3684e-07 | 49 | 7015125.9162
11 | 90 | CONCLUIDO | 0.6749 | 148.17 | 141.84 | 77.37 | 1.1 | 110 | 193.33 | 52.44 | 12 | 108 | 38.89 | 24078.33 | 1826.85 | 2218.85 | 332.32 | 193.02 | 67300.03 | 0.58 | 0.91 | 36.85 | 4.05 | 0.5 | 10 | 5610.9552 | 7677.1565 | 6944.4595 | 5610955.2411 | 7677156.4988 | 6.4045e-07 | 49 | 6944459.4575
12 | 90 | CONCLUIDO | 0.6776 | 147.59 | 141.54 | 83.26 | 1.18 | 102 | 194.88 | 52.44 | 13 | 100 | 39.43 | 24268.67 | 1818.59 | 2218.91 | 322.17 | 193.02 | 62264.7 | 0.6 | 0.91 | 36.84 | 3.75 | 0.5 | 10 | 5570.5308 | 7621.846 | 6894.4277 | 5570530.7932 | 7621845.9858 | 6.4301e-07 | 49 | 6894427.7022
13 | 90 | CONCLUIDO | 0.6801 | 147.03 | 141.27 | 90.17 | 1.27 | 94 | 196.42 | 52.44 | 14 | 92 | 39.98 | 24459.75 | 1810.29 | 2218.91 | 313.05 | 193.02 | 57741.88 | 0.62 | 0.91 | 36.82 | 3.48 | 0.5 | 10 | 5523.5507 | 7557.5657 | 6836.2823 | 5523550.6933 | 7557565.7404 | 6.4538e-07 | 48 | 6836282.2732
14 | 90 | CONCLUIDO | 0.6826 | 146.51 | 141 | 97.24 | 1.35 | 87 | 197.98 | 52.44 | 15 | 85 | 40.54 | 24651.58 | 1801.98 | 2218.94 | 304.29 | 193.02 | 53398.8 | 0.63 | 0.91 | 36.81 | 3.21 | 0.5 | 10 | 5485.4458 | 7505.429 | 6789.1214 | 5485445.8351 | 7505428.9923 | 6.4775e-07 | 48 | 6789121.3832
15 | 90 | CONCLUIDO | 0.6844 | 146.12 | 140.78 | 103.01 | 1.42 | 82 | 199.54 | 52.44 | 16 | 80 | 41.1 | 24844.17 | 1793.63 | 2218.88 | 297.51 | 193.02 | 50036.28 | 0.65 | 0.91 | 36.79 | 3 | 0.5 | 10 | 5453.21 | 7461.3225 | 6749.2244 | 5453210.0322 | 7461322.5448 | 6.4946e-07 | 48 | 6749224.3931
16 | 90 | CONCLUIDO | 0.6862 | 145.73 | 140.57 | 109.54 | 1.5 | 77 | 201.11 | 52.44 | 17 | 75 | 41.67 | 25037.53 | 1786.82 | 2218.96 | 290.49 | 193.02 | 46548.35 | 0.66 | 0.91 | 36.78 | 2.79 | 0.5 | 10 | 5424.301 | 7421.7679 | 6713.4448 | 5424300.9597 | 7421767.8764 | 6.5117e-07 | 48 | 6713444.7668
17 | 90 | CONCLUIDO | 0.6879 | 145.37 | 140.39 | 116.99 | 1.58 | 72 | 202.68 | 52.44 | 18 | 70 | 42.24 | 25231.66 | 1780.02 | 2218.92 | 284.72 | 193.02 | 43688.46 | 0.68 | 0.91 | 36.77 | 2.61 | 0.5 | 10 | 5396.5992 | 7383.8651 | 6679.1594 | 5396599.215 | 7383865.1271 | 6.5278e-07 | 48 | 6679159.4027
18 | 90 | CONCLUIDO | 0.6893 | 145.08 | 140.24 | 123.74 | 1.65 | 68 | 204.26 | 52.44 | 19 | 66 | 42.82 | 25426.72 | 1773.64 | 2218.87 | 279.53 | 193.02 | 41115.64 | 0.69 | 0.92 | 36.77 | 2.46 | 0.5 | 10 | 5372.3308 | 7350.66 | 6649.1233 | 5372330.7746 | 7350659.9763 | 6.5411e-07 | 48 | 6649123.3048
19 | 90 | CONCLUIDO | 0.6901 | 144.9 | 140.17 | 129.39 | 1.73 | 65 | 205.85 | 52.44 | 20 | 63 | 43.41 | 25622.45 | 1769.39 | 2218.88 | 277.09 | 193.02 | 39907.86 | 0.7 | 0.92 | 36.77 | 2.39 | 0.5 | 10 | 5357.479 | 7330.3392 | 6630.7419 | 5357479.0308 | 7330339.1652 | 6.5487e-07 | 48 | 6630741.8835
20 | 90 | CONCLUIDO | 0.6915 | 144.6 | 140.02 | 137.72 | 1.8 | 61 | 207.45 | 52.44 | 21 | 59 | 44 | 25818.99 | 1760.57 | 2218.97 | 271.84 | 193.02 | 37304.68 | 0.71 | 0.92 | 36.76 | 2.23 | 0.5 | 10 | 5328.5664 | 7290.7797 | 6594.9579 | 5328566.4314 | 7290779.6712 | 6.562e-07 | 48 | 6594957.8921
21 | 90 | CONCLUIDO | 0.6922 | 144.47 | 139.95 | 142.32 | 1.87 | 59 | 209.05 | 52.44 | 22 | 57 | 44.6 | 26016.35 | 1755.49 | 2218.9 | 269.76 | 193.02 | 36274.42 | 0.72 | 0.92 | 36.76 | 2.17 | 0.5 | 10 | 5312.8889 | 7269.3289 | 6575.5544 | 5312888.8516 | 7269328.9148 | 6.5686e-07 | 48 | 6575554.3657
22 | 90 | CONCLUIDO | 0.6933 | 144.24 | 139.82 | 149.81 | 1.94 | 56 | 210.65 | 52.44 | 23 | 54 | 45.21 | 26214.54 | 1751.42 | 2218.91 | 265.27 | 193.02 | 34046.07 | 0.73 | 0.92 | 36.76 | 2.04 | 0.5 | 10 | 5287.1743 | 7234.1451 | 6543.7284 | 5287174.278 | 7234145.1008 | 6.5791e-07 | 47 | 6543728.4456
23 | 90 | CONCLUIDO | 0.6944 | 144 | 139.7 | 158.15 | 2.01 | 53 | 212.27 | 52.44 | 24 | 51 | 45.82 | 26413.56 | 1743.59 | 2218.93 | 261.18 | 193.02 | 32014.63 | 0.74 | 0.92 | 36.75 | 1.91 | 0.5 | 10 | 5262.8644 | 7200.8833 | 6513.6411 | 5262864.4299 | 7200883.2942 | 6.5895e-07 | 47 | 6513641.0991
24 | 90 | CONCLUIDO | 0.695 | 143.89 | 139.66 | 164.3 | 2.08 | 51 | 213.89 | 52.44 | 25 | 49 | 46.44 | 26613.43 | 1739.21 | 2218.84 | 259.92 | 193.02 | 31393.61 | 0.74 | 0.92 | 36.75 | 1.88 | 0.5 | 10 | 5249.6856 | 7182.8515 | 6497.3302 | 5249685.6319 | 7182851.4813 | 6.5952e-07 | 47 | 6497330.2171
25 | 90 | CONCLUIDO | 0.6958 | 143.72 | 139.56 | 170.89 | 2.14 | 49 | 215.51 | 52.44 | 26 | 47 | 47.07 | 26814.17 | 1732.99 | 2218.88 | 256.68 | 193.02 | 29785.71 | 0.75 | 0.92 | 36.74 | 1.77 | 0.5 | 10 | 5230.926 | 7157.1838 | 6474.1122 | 5230926.0367 | 7157183.7755 | 6.6028e-07 | 47 | 6474112.2012
26 | 90 | CONCLUIDO | 0.6966 | 143.56 | 139.47 | 178.05 | 2.21 | 47 | 217.15 | 52.44 | 27 | 45 | 47.71 | 27015.77 | 1726.52 | 2218.86 | 253.53 | 193.02 | 28219.63 | 0.76 | 0.92 | 36.74 | 1.69 | 0.5 | 10 | 5211.8241 | 7131.0476 | 6450.4704 | 5211824.0532 | 7131047.599 | 6.6104e-07 | 47 | 6450470.4247
27 | 90 | CONCLUIDO | 0.6972 | 143.43 | 139.41 | 185.88 | 2.27 | 45 | 218.79 | 52.44 | 28 | 43 | 48.35 | 27218.26 | 1720.9 | 2218.85 | 251.63 | 193.02 | 27278.91 | 0.77 | 0.92 | 36.74 | 1.63 | 0.5 | 10 | 5196.1057 | 7109.541 | 6431.0164 | 5196105.685 | 7109541.0342 | 6.6161e-07 | 47 | 6431016.4162
28 | 90 | CONCLUIDO | 0.6975 | 143.37 | 139.39 | 190.07 | 2.34 | 44 | 220.44 | 52.44 | 29 | 42 | 49 | 27421.64 | 1720.2 | 2218.85 | 250.86 | 193.02 | 26897.84 | 0.77 | 0.92 | 36.73 | 1.6 | 0.5 | 10 | 5192.4749 | 7104.5732 | 6426.5227 | 5192474.8963 | 7104573.2289 | 6.6189e-07 | 47 | 6426522.7312
29 | 90 | CONCLUIDO | 0.6983 | 143.21 | 139.29 | 198.99 | 2.4 | 42 | 222.1 | 52.44 | 30 | 40 | 49.65 | 27625.93 | 1714.05 | 2218.83 | 247.55 | 193.02 | 25253.48 | 0.78 | 0.92 | 36.73 | 1.51 | 0.5 | 10 | 5173.9844 | 7079.2737 | 6403.6378 | 5173984.3858 | 7079273.6967 | 6.6265e-07 | 47 | 6403637.7509
30 | 90 | CONCLUIDO | 0.6987 | 143.13 | 139.25 | 203.79 | 2.46 | 41 | 223.76 | 52.44 | 31 | 39 | 50.32 | 27831.27 | 1709.83 | 2218.86 | 246.42 | 193.02 | 24693.4 | 0.78 | 0.92 | 36.73 | 1.47 | 0.5 | 10 | 5162.628 | 7063.7353 | 6389.5824 | 5162627.9713 | 7063735.3494 | 6.6303e-07 | 47 | 6389582.3617
31 | 90 | CONCLUIDO | 0.6989 | 143.08 | 139.24 | 208.86 | 2.52 | 40 | 225.43 | 52.44 | 32 | 38 | 50.99 | 28037.42 | 1703.41 | 2218.86 | 245.66 | 193.02 | 24319.73 | 0.79 | 0.92 | 36.73 | 1.45 | 0.5 | 10 | 5148.6672 | 7044.6336 | 6372.3036 | 5148667.1714 | 7044633.567 | 6.6322e-07 | 47 | 6372303.6266
32 | 90 | CONCLUIDO | 0.6996 | 142.93 | 139.16 | 219.72 | 2.58 | 38 | 227.11 | 52.44 | 33 | 36 | 51.67 | 28244.51 | 1700.76 | 2218.85 | 243.12 | 193.02 | 23058.82 | 0.79 | 0.92 | 36.73 | 1.38 | 0.5 | 10 | 5137.95 | 7029.9699 | 6359.0394 | 5137950.0033 | 7029969.8649 | 6.6389e-07 | 47 | 6359039.4076
33 | 90 | CONCLUIDO | 0.6999 | 142.88 | 139.14 | 225.63 | 2.64 | 37 | 228.8 | 52.44 | 34 | 35 | 52.36 | 28452.56 | 1695.97 | 2218.9 | 242.36 | 193.02 | 22683.49 | 0.8 | 0.92 | 36.73 | 1.36 | 0.5 | 10 | 5126.4063 | 7014.1753 | 6344.7522 | 5126406.3099 | 7014175.2742 | 6.6417e-07 | 47 | 6344752.2305
34 | 90 | CONCLUIDO | 0.7004 | 142.77 | 139.07 | 231.78 | 2.7 | 36 | 230.49 | 52.44 | 35 | 34 | 53.05 | 28661.58 | 1691.24 | 2218.85 | 240.35 | 193.02 | 21686.55 | 0.8 | 0.92 | 36.72 | 1.28 | 0.5 | 10 | 5113.1334 | 6996.0147 | 6328.3249 | 5113133.3924 | 6996014.6831 | 6.6465e-07 | 47 | 6328324.8607
35 | 90 | CONCLUIDO | 0.7008 | 142.69 | 139.03 | 238.34 | 2.76 | 35 | 232.2 | 52.44 | 36 | 33 | 53.75 | 28871.58 | 1685.52 | 2218.86 | 238.75 | 193.02 | 20889.35 | 0.81 | 0.92 | 36.72 | 1.25 | 0.5 | 10 | 5098.9337 | 6976.5861 | 6310.7505 | 5098933.7337 | 6976586.0835 | 6.6503e-07 | 47 | 6310750.4994
36 | 90 | CONCLUIDO | 0.7011 | 142.63 | 139 | 245.3 | 2.81 | 34 | 233.91 | 52.44 | 37 | 32 | 54.46 | 29082.59 | 1684.23 | 2218.88 | 237.89 | 193.02 | 20463.24 | 0.81 | 0.92 | 36.72 | 1.22 | 0.5 | 10 | 5094.1161 | 6969.9944 | 6304.788 | 5094116.1445 | 6969994.4454 | 6.6531e-07 | 47 | 6304787.958
37 | 90 | CONCLUIDO | 0.7015 | 142.55 | 138.96 | 252.65 | 2.87 | 33 | 235.63 | 52.44 | 38 | 31 | 55.18 | 29294.6 | 1677.97 | 2218.83 | 236.53 | 193.02 | 19787.07 | 0.82 | 0.92 | 36.72 | 1.18 | 0.5 | 10 | 5078.8942 | 6949.1671 | 6285.9484 | 5078894.2224 | 6949167.14 | 6.6569e-07 | 47 | 6285948.3814
38 | 90 | CONCLUIDO | 0.7019 | 142.47 | 138.91 | 260.46 | 2.92 | 32 | 237.35 | 52.44 | 39 | 30 | 55.91 | 29507.65 | 1673.4 | 2218.89 | 235.25 | 193.02 | 19152.9 | 0.82 | 0.92 | 36.71 | 1.13 | 0.5 | 10 | 5066.8634 | 6932.706 | 6271.0583 | 5066863.3611 | 6932705.985 | 6.6607e-07 | 47 | 6271058.2559
39 | 90 | CONCLUIDO | 0.7022 | 142.42 | 138.9 | 268.83 | 2.98 | 31 | 239.09 | 52.44 | 40 | 29 | 56.65 | 29721.73 | 1669.98 | 2218.92 | 234.43 | 193.02 | 18749.42 | 0.82 | 0.92 | 36.71 | 1.11 | 0.5 | 10 | 5058.1441 | 6920.776 | 6260.2668 | 5058144.1432 | 6920775.9662 | 6.6635e-07 | 47 | 6260266.8214

## RESULTADOS_0
Unnamed: 0 | Volume de calda [L] | STATUS | Capacidade operacional [ha/h] | Tempo de missao [h] | Tempo util [h] | Tempo por voo [min] | Autonomia Projetada [h] | N° Voos | MTOW [kg] | Massa Estrutura [kg] | Combustível [kg] | Abastecimentos | Massa gerador | Potência gerador [W] | Combustível consumido [L] | Calda cons [L] | Distância percorrida [km] | Distância Pulverizando [km] | RTL ACUMULADO[m] | EOC [km/km] | EOC [h/h] | Tempo de manobra [h] | Tempo rtl_rtw [h] | V pulv [m/s] | V desloc [m/s] | Preço Total por ha Simples [R$/ha] | Preço Total por ha Presumido [R$/ha] | Preço Total por ha Real [R$/ha] | Preço Total Simples [R$] | Preço Total Presumido [R$] | Prod CAPEX [ha/h/R$] | Dias Trabalhados | Preço Total Real [R$]
0 | 10 | CONCLUIDO | 0.6422 | 155.71 | 150.33 | 26.85 | 0.64 | 336 | 26.11 | 12.1 | 1 | 334 | 3.01 | 3454.41 | 465.85 | 2219.33 | 616.13 | 193.02 | 208075.75 | 0.31 | 0.85 | 37.19 | 12.53 | 0.5 | 10 | 2046.4336 | 2800.0208 | 2532.7907 | 2046433.6297 | 2800020.7745 | 7.8307e-07 | 51 | 2532790.7216
1 | 10 | CONCLUIDO | 0.6649 | 150.41 | 146.28 | 39.36 | 1.23 | 223 | 27.2 | 12.1 | 2 | 0 | 3.1 | 3588.35 | 434.52 | 2219.64 | 469.94 | 193.02 | 135542.05 | 0.41 | 0.88 | 37.33 | 8.49 | 0.5 | 10 | 1892.6712 | 2589.6363 | 2342.485 | 1892671.2488 | 2589636.3014 | 8.1074e-07 | 49 | 2342485.0473

## RESULTADOS_7
Unnamed: 0 | Volume de calda [L] | STATUS | Capacidade operacional [ha/h] | Tempo de missao [h] | Tempo util [h] | Tempo por voo [min] | Autonomia Projetada [h] | N° Voos | MTOW [kg] | Massa Estrutura [kg] | Combustível [kg] | Abastecimentos | Massa gerador | Potência gerador [W] | Combustível consumido [L] | Calda cons [L] | Distância percorrida [km] | Distância Pulverizando [km] | RTL ACUMULADO[m] | EOC [km/km] | EOC [h/h] | Tempo de manobra [h] | Tempo rtl_rtw [h] | V pulv [m/s] | V desloc [m/s] | Preço Total por ha Simples [R$/ha] | Preço Total por ha Presumido [R$/ha] | Preço Total por ha Real [R$/ha] | Preço Total Simples [R$] | Preço Total Presumido [R$] | Prod CAPEX [ha/h/R$] | Dias Trabalhados | Preço Total Real [R$]
0 | 45 | CONCLUIDO | 0.4741 | 210.92 | 184.16 | 9.17 | 0.18 | 1205 | 98.71 | 39.72 | 1 | 1203 | 12.99 | 12407.75 | 1663.22 | 2220.45 | 1745.48 | 193.02 | 768401.97 | 0.11 | 0.7 | 38.63 | 46.32 | 0.5 | 10 | 7431.0453 | 10167.484 | 9197.1136 | 7431045.2987 | 10167484.0123 | 4.9549e-07 | 69 | 9197113.6083
1 | 45 | CONCLUIDO | 0.5911 | 169.17 | 156.78 | 18.59 | 0.35 | 506 | 99.95 | 39.72 | 2 | 504 | 13.24 | 12561.45 | 1403.77 | 2219.54 | 830.69 | 193.02 | 314504.19 | 0.23 | 0.82 | 37.49 | 18.98 | 0.5 | 10 | 5117.827 | 7002.4367 | 6334.134 | 5117827.0155 | 7002436.7051 | 6.1777e-07 | 56 | 6334133.974
2 | 45 | CONCLUIDO | 0.632 | 158.24 | 149.69 | 28.16 | 0.52 | 319 | 101.2 | 39.72 | 3 | 317 | 13.49 | 12715.54 | 1326.88 | 2219.37 | 594.42 | 193.02 | 197306.17 | 0.32 | 0.86 | 37.17 | 11.89 | 0.5 | 10 | 4557.4521 | 6235.7071 | 5640.5799 | 4557452.12 | 6235707.0511 | 6.6051e-07 | 52 | 5640579.922
3 | 45 | CONCLUIDO | 0.6529 | 153.15 | 146.4 | 37.86 | 0.69 | 232 | 102.45 | 39.72 | 4 | 230 | 13.74 | 12870.03 | 1284.17 | 2219.1 | 483.55 | 193.02 | 142302.18 | 0.4 | 0.88 | 37.06 | 8.61 | 0.5 | 10 | 4292.6407 | 5873.3803 | 5312.8332 | 4292640.6624 | 5873380.3323 | 6.8236e-07 | 50 | 5312833.1567
4 | 45 | CONCLUIDO | 0.6658 | 150.2 | 144.49 | 47.9 | 0.85 | 181 | 103.71 | 39.72 | 5 | 179 | 14 | 13024.91 | 1253.1 | 2219.08 | 420.61 | 193.02 | 111089.89 | 0.46 | 0.89 | 36.96 | 6.7 | 0.5 | 10 | 4130.2293 | 5651.1619 | 5111.8229 | 4130229.274 | 5651161.9056 | 6.9584e-07 | 49 | 5111822.9448
5 | 45 | CONCLUIDO | 0.6743 | 148.29 | 143.26 | 58.08 | 1.01 | 148 | 104.97 | 39.72 | 6 | 146 | 14.25 | 13180.19 | 1228.29 | 2219.08 | 379.87 | 193.02 | 90883.74 | 0.51 | 0.9 | 36.9 | 5.47 | 0.5 | 10 | 4023.2095 | 5504.7328 | 4979.3688 | 4023209.5262 | 5504732.7652 | 7.0472e-07 | 49 | 4979368.7961
6 | 45 | CONCLUIDO | 0.6805 | 146.95 | 142.39 | 68.35 | 1.16 | 125 | 106.23 | 39.72 | 7 | 123 | 14.52 | 13335.87 | 1208.01 | 2219.01 | 350.48 | 193.02 | 76301.86 | 0.55 | 0.9 | 36.88 | 4.6 | 0.5 | 10 | 3934.6579 | 5383.5725 | 4869.7719 | 3934657.8711 | 5383572.4841 | 7.112e-07 | 48 | 4869771.8821
7 | 45 | CONCLUIDO | 0.6851 | 145.97 | 141.76 | 78.75 | 1.31 | 108 | 107.5 | 39.72 | 8 | 106 | 14.78 | 13491.96 | 1186.47 | 2218.96 | 329.72 | 193.02 | 66006.8 | 0.59 | 0.91 | 36.84 | 3.97 | 0.5 | 10 | 3863.0834 | 5285.6411 | 4781.187 | 3863083.3904 | 5285641.122 | 7.1601e-07 | 48 | 4781186.9518
8 | 45 | CONCLUIDO | 0.6889 | 145.16 | 141.24 | 90.16 | 1.46 | 94 | 108.77 | 39.72 | 9 | 92 | 15.05 | 13648.58 | 1167.32 | 2218.94 | 312.61 | 193.02 | 57526.25 | 0.62 | 0.91 | 36.82 | 3.46 | 0.5 | 10 | 3802.0029 | 5202.0681 | 4705.59 | 3802002.9166 | 5202068.123 | 7.1998e-07 | 48 | 4705590.0425
9 | 45 | CONCLUIDO | 0.6916 | 144.58 | 140.87 | 100.62 | 1.6 | 84 | 110.04 | 39.72 | 10 | 82 | 15.32 | 13805.5 | 1148.52 | 2218.93 | 300.45 | 193.02 | 51491.82 | 0.64 | 0.91 | 36.79 | 3.08 | 0.5 | 10 | 3748.7911 | 5129.2614 | 4639.7319 | 3748791.0972 | 5129261.3642 | 7.228e-07 | 48 | 4639731.8586
10 | 45 | CONCLUIDO | 0.6941 | 144.07 | 140.54 | 112.43 | 1.74 | 75 | 111.32 | 39.72 | 11 | 73 | 15.6 | 13962.83 | 1130.64 | 2218.9 | 288.84 | 193.02 | 45731.78 | 0.67 | 0.91 | 36.79 | 2.75 | 0.5 | 10 | 3691.0342 | 5050.2358 | 4568.2484 | 3691034.2063 | 5050235.838 | 7.2542e-07 | 47 | 4568248.4177
11 | 45 | CONCLUIDO | 0.6961 | 143.65 | 140.26 | 123.76 | 1.88 | 68 | 112.59 | 39.72 | 12 | 66 | 15.88 | 14120.58 | 1110.65 | 2218.91 | 280.25 | 193.02 | 41472.78 | 0.69 | 0.92 | 36.77 | 2.48 | 0.5 | 10 | 3640.2706 | 4980.7789 | 4505.4203 | 3640270.6288 | 4980778.8717 | 7.2751e-07 | 47 | 4505420.3268
12 | 45 | CONCLUIDO | 0.6977 | 143.34 | 140.08 | 135.56 | 2.01 | 62 | 113.88 | 39.72 | 13 | 60 | 16.16 | 14278.75 | 1093.97 | 2218.9 | 273.87 | 193.02 | 38312.41 | 0.7 | 0.92 | 36.76 | 2.29 | 0.5 | 10 | 3598.8691 | 4924.1315 | 4454.1793 | 3598869.1392 | 4924131.5271 | 7.2918e-07 | 47 | 4454179.3252
13 | 45 | CONCLUIDO | 0.6994 | 142.98 | 139.84 | 149.83 | 2.14 | 56 | 115.16 | 39.72 | 14 | 52 | 16.45 | 14437.35 | 1075.43 | 2218.84 | 265.78 | 193.02 | 34298.62 | 0.73 | 0.92 | 36.76 | 2.06 | 0.5 | 10 | 3553.1201 | 4861.5356 | 4397.5575 | 3553120.0512 | 4861535.6067 | 7.3096e-07 | 47 | 4397557.4716
14 | 45 | CONCLUIDO | 0.7002 | 142.81 | 139.73 | 158.19 | 2.27 | 53 | 116.45 | 39.72 | 15 | 33 | 16.74 | 14596.38 | 1060.89 | 2218.9 | 261.23 | 193.02 | 32037.48 | 0.74 | 0.92 | 36.78 | 1.95 | 0.5 | 10 | 3520.3916 | 4816.755 | 4357.0507 | 3520391.5504 | 4816755.0279 | 7.3179e-07 | 47 | 4357050.6884
15 | 45 | CONCLUIDO | 0.7007 | 142.72 | 139.68 | 164.33 | 2.4 | 51 | 117.75 | 39.72 | 16 | 5 | 17.03 | 14755.84 | 1061.31 | 2219.08 | 258.54 | 193.02 | 30705.96 | 0.75 | 0.92 | 36.81 | 1.9 | 0.5 | 10 | 3518.579 | 4814.275 | 4354.8073 | 3518578.954 | 4814274.9536 | 7.3231e-07 | 47 | 4354807.3089
16 | 45 | CONCLUIDO | 0.7007 | 142.72 | 139.68 | 164.33 | 2.52 | 51 | 119.04 | 39.72 | 17 | 0 | 17.33 | 14915.73 | 1071.66 | 2218.93 | 258.66 | 193.02 | 30766.72 | 0.75 | 0.92 | 36.8 | 1.9 | 0.5 | 10 | 3538.6747 | 4841.7708 | 4379.679 | 3538674.6694 | 4841770.7979 | 7.3231e-07 | 47 | 4379678.9885

## RESULTADOS_10
Unnamed: 0 | Volume de calda [L] | STATUS | Capacidade operacional [ha/h] | Tempo de missao [h] | Tempo util [h] | Tempo por voo [min] | Autonomia Projetada [h] | N° Voos | MTOW [kg] | Massa Estrutura [kg] | Combustível [kg] | Abastecimentos | Massa gerador | Potência gerador [W] | Combustível consumido [L] | Calda cons [L] | Distância percorrida [km] | Distância Pulverizando [km] | RTL ACUMULADO[m] | EOC [km/km] | EOC [h/h] | Tempo de manobra [h] | Tempo rtl_rtw [h] | V pulv [m/s] | V desloc [m/s] | Preço Total por ha Simples [R$/ha] | Preço Total por ha Presumido [R$/ha] | Preço Total por ha Real [R$/ha] | Preço Total Simples [R$] | Preço Total Presumido [R$] | Prod CAPEX [ha/h/R$] | Dias Trabalhados | Preço Total Real [R$]
0 | 60 | CONCLUIDO | 0.4224 | 236.74 | 196.19 | 7.83 | 0.14 | 1503 | 124.63 | 45 | 1 | 1501 | 18.64 | 15605.44 | 2070.84 | 2221.15 | 2147.58 | 193.02 | 967964.22 | 0.09 | 0.65 | 39.16 | 58.34 | 0.5 | 10 | 10138.7397 | 13872.271 | 12548.3209 | 10138739.7356 | 13872270.9959 | 4.2503e-07 | 78 | 12548320.9219
1 | 60 | CONCLUIDO | 0.5602 | 178.5 | 160.8 | 15.84 | 0.28 | 609 | 125.95 | 45 | 2 | 607 | 18.95 | 15767.7 | 1689.37 | 2219.64 | 964.06 | 193.02 | 380674.83 | 0.2 | 0.8 | 37.68 | 22.99 | 0.5 | 10 | 6336.1708 | 8669.4284 | 7842.0303 | 6336170.808 | 8669428.4316 | 5.6369e-07 | 59 | 7842030.3497
2 | 60 | CONCLUIDO | 0.6101 | 163.91 | 152.04 | 23.94 | 0.42 | 381 | 127.27 | 45 | 3 | 379 | 19.27 | 15930.42 | 1587.6 | 2219.26 | 672.28 | 193.02 | 235922.99 | 0.29 | 0.84 | 37.29 | 14.24 | 0.5 | 10 | 5502.3816 | 7528.6012 | 6810.0821 | 5502381.5744 | 7528601.218 | 6.139e-07 | 54 | 6810082.0842
3 | 60 | CONCLUIDO | 0.6356 | 157.34 | 148.13 | 32.09 | 0.55 | 277 | 128.59 | 45 | 4 | 275 | 19.59 | 16093.6 | 1537.61 | 2219.2 | 541.42 | 193.02 | 171011.92 | 0.36 | 0.87 | 37.14 | 10.34 | 0.5 | 10 | 5138.6578 | 7030.9383 | 6359.9154 | 5138657.8192 | 7030938.3298 | 6.3956e-07 | 52 | 6359915.4436
4 | 60 | CONCLUIDO | 0.6513 | 153.54 | 145.87 | 40.33 | 0.68 | 217 | 129.92 | 45 | 5 | 215 | 19.92 | 16257.24 | 1504.35 | 2219.07 | 466.04 | 193.02 | 133625.48 | 0.41 | 0.88 | 37.03 | 8.07 | 0.5 | 10 | 4918.0901 | 6729.1479 | 6086.9275 | 4918090.1481 | 6729147.9115 | 6.5535e-07 | 50 | 6086927.4792
5 | 60 | CONCLUIDO | 0.6619 | 151.08 | 144.39 | 48.67 | 0.81 | 178 | 131.25 | 45 | 6 | 176 | 20.25 | 16421.36 | 1478.71 | 2219 | 417.5 | 193.02 | 109549.53 | 0.46 | 0.89 | 36.96 | 6.61 | 0.5 | 10 | 4779.6646 | 6539.7479 | 5915.6036 | 4779664.5804 | 6539747.9428 | 6.6602e-07 | 50 | 5915603.5778
6 | 60 | CONCLUIDO | 0.6696 | 149.35 | 143.36 | 56.96 | 0.93 | 151 | 132.58 | 45 | 7 | 149 | 20.59 | 16585.95 | 1458.34 | 2218.98 | 383.13 | 193.02 | 92499.72 | 0.5 | 0.9 | 36.91 | 5.57 | 0.5 | 10 | 4670.4714 | 6390.3451 | 5780.4595 | 4670471.4325 | 6390345.0606 | 6.7377e-07 | 49 | 5780459.4969
7 | 60 | CONCLUIDO | 0.6755 | 148.04 | 142.59 | 65.81 | 1.06 | 130 | 133.92 | 45 | 8 | 128 | 20.93 | 16751.02 | 1439.54 | 2219.02 | 357.36 | 193.02 | 79720.86 | 0.54 | 0.9 | 36.88 | 4.8 | 0.5 | 10 | 4588.4282 | 6278.0898 | 5678.9178 | 4588428.1643 | 6278089.8415 | 6.797e-07 | 49 | 5678917.7584
8 | 60 | CONCLUIDO | 0.6799 | 147.08 | 142 | 74.09 | 1.18 | 115 | 135.27 | 45 | 9 | 113 | 21.27 | 16916.71 | 1424.56 | 2219 | 338.19 | 193.02 | 70207.25 | 0.57 | 0.9 | 36.84 | 4.22 | 0.5 | 10 | 4517.8576 | 6181.5321 | 5591.5754 | 4517857.6317 | 6181532.1255 | 6.8413e-07 | 48 | 5591575.3753
9 | 60 | CONCLUIDO | 0.6838 | 146.24 | 141.5 | 83.24 | 1.29 | 102 | 136.61 | 45 | 10 | 100 | 21.61 | 17082.76 | 1410.05 | 2218.97 | 321.01 | 193.02 | 61684.81 | 0.6 | 0.91 | 36.83 | 3.71 | 0.5 | 10 | 4461.043 | 6103.7959 | 5521.2582 | 4461043.0354 | 6103795.8883 | 6.8806e-07 | 48 | 5521258.1755
10 | 60 | CONCLUIDO | 0.6866 | 145.65 | 141.16 | 92.06 | 1.41 | 92 | 137.96 | 45 | 11 | 90 | 21.96 | 17249.3 | 1395.21 | 2218.98 | 310.45 | 193.02 | 56455.72 | 0.62 | 0.91 | 36.8 | 3.38 | 0.5 | 10 | 4412.0559 | 6036.7695 | 5460.6287 | 4412055.8621 | 6036769.4767 | 6.9087e-07 | 48 | 5460628.6705
11 | 60 | CONCLUIDO | 0.689 | 145.13 | 140.85 | 100.61 | 1.52 | 84 | 139.32 | 45 | 12 | 82 | 22.32 | 17416.34 | 1382.38 | 2218.94 | 299.74 | 193.02 | 51140.64 | 0.64 | 0.91 | 36.79 | 3.07 | 0.5 | 10 | 4370.0027 | 5979.2305 | 5408.5811 | 4370002.6778 | 5979230.4547 | 6.9329e-07 | 48 | 5408581.092
12 | 60 | CONCLUIDO | 0.6911 | 144.69 | 140.59 | 109.55 | 1.63 | 77 | 140.67 | 45 | 13 | 75 | 22.68 | 17583.88 | 1369 | 2218.94 | 290.68 | 193.02 | 46642.47 | 0.66 | 0.91 | 36.79 | 2.8 | 0.5 | 10 | 4329.3049 | 5923.5459 | 5358.211 | 4329304.8625 | 5923545.9083 | 6.954e-07 | 48 | 5358211.0006
13 | 60 | CONCLUIDO | 0.6929 | 144.32 | 140.37 | 118.62 | 1.74 | 71 | 142.04 | 45 | 14 | 69 | 23.04 | 17751.93 | 1356.21 | 2218.88 | 283.3 | 193.02 | 42985.33 | 0.68 | 0.91 | 36.79 | 2.59 | 0.5 | 10 | 4283.7965 | 5861.2793 | 5301.887 | 4283796.4636 | 5861279.3093 | 6.9721e-07 | 47 | 5301887.0383
14 | 60 | CONCLUIDO | 0.6948 | 143.92 | 140.13 | 129.35 | 1.85 | 65 | 143.4 | 45 | 15 | 63 | 23.41 | 17920.49 | 1340.23 | 2218.92 | 275.31 | 193.02 | 39020.71 | 0.7 | 0.92 | 36.77 | 2.34 | 0.5 | 10 | 4239.756 | 5801.0212 | 5247.3799 | 4239755.9758 | 5801021.171 | 6.9913e-07 | 47 | 5247379.8522
15 | 60 | CONCLUIDO | 0.6959 | 143.69 | 140 | 137.7 | 1.96 | 61 | 144.77 | 45 | 16 | 59 | 23.78 | 18089.56 | 1331.07 | 2218.83 | 271.16 | 193.02 | 36963.42 | 0.71 | 0.92 | 36.76 | 2.22 | 0.5 | 10 | 4214.626 | 5766.6372 | 5216.2774 | 4214625.9739 | 5766637.1937 | 7.0023e-07 | 47 | 5216277.4334
16 | 60 | CONCLUIDO | 0.697 | 143.47 | 139.88 | 147.24 | 2.06 | 57 | 146.15 | 45 | 17 | 55 | 24.15 | 18259.16 | 1318.93 | 2218.88 | 267.3 | 193.02 | 35053 | 0.72 | 0.92 | 36.76 | 2.1 | 0.5 | 10 | 4183.8458 | 5724.5224 | 5178.182 | 4183845.7905 | 5724522.3889 | 7.0134e-07 | 47 | 5178182.0065
17 | 60 | CONCLUIDO | 0.6984 | 143.19 | 139.71 | 158.16 | 2.16 | 53 | 147.53 | 45 | 18 | 51 | 24.53 | 18429.27 | 1305.88 | 2218.86 | 261.34 | 193.02 | 32093.32 | 0.74 | 0.92 | 36.75 | 1.92 | 0.5 | 10 | 4149.3379 | 5677.3071 | 5135.4729 | 4149337.8738 | 5677307.1348 | 7.0275e-07 | 47 | 5135472.91
18 | 60 | CONCLUIDO | 0.6993 | 143.01 | 139.6 | 167.52 | 2.26 | 50 | 148.91 | 45 | 19 | 48 | 24.92 | 18599.92 | 1295.24 | 2218.86 | 257.87 | 193.02 | 30372.7 | 0.75 | 0.92 | 36.75 | 1.82 | 0.5 | 10 | 4122.8422 | 5641.0546 | 5102.6802 | 4122842.1958 | 5641054.5792 | 7.0365e-07 | 47 | 5102680.2474
19 | 60 | CONCLUIDO | 0.7003 | 142.8 | 139.47 | 178.05 | 2.36 | 47 | 150.3 | 45 | 20 | 45 | 25.3 | 18771.1 | 1279.93 | 2218.86 | 253.55 | 193.02 | 28227.01 | 0.76 | 0.92 | 36.74 | 1.69 | 0.5 | 10 | 4086.6391 | 5591.5199 | 5057.8731 | 4086639.1142 | 5591519.9259 | 7.0466e-07 | 47 | 5057873.1119
20 | 60 | CONCLUIDO | 0.7007 | 142.71 | 139.42 | 185.9 | 2.45 | 45 | 151.69 | 45 | 21 | 43 | 25.7 | 18942.82 | 1270.4 | 2218.92 | 251.94 | 193.02 | 27432.98 | 0.77 | 0.92 | 36.74 | 1.64 | 0.5 | 10 | 4065.591 | 5562.721 | 5031.8227 | 4065591.0276 | 5562721.0051 | 7.0506e-07 | 47 | 5031822.7197
21 | 60 | CONCLUIDO | 0.7017 | 142.52 | 139.31 | 199.01 | 2.54 | 42 | 153.09 | 45 | 22 | 40 | 26.09 | 19115.09 | 1257.27 | 2218.88 | 248.19 | 193.02 | 25576.26 | 0.78 | 0.92 | 36.73 | 1.53 | 0.5 | 10 | 4033.9417 | 5519.4171 | 4992.6516 | 4033941.7386 | 5519417.0517 | 7.0607e-07 | 47 | 4992651.6348
22 | 60 | CONCLUIDO | 0.7023 | 142.39 | 139.24 | 208.85 | 2.64 | 40 | 154.49 | 45 | 23 | 31 | 26.49 | 19287.9 | 1243.48 | 2218.87 | 245.55 | 193.02 | 24266.12 | 0.79 | 0.92 | 36.73 | 1.45 | 0.5 | 10 | 4003.5081 | 5477.7764 | 4954.9851 | 4003508.124 | 5477776.4376 | 7.0667e-07 | 47 | 4954985.1425
23 | 60 | CONCLUIDO | 0.7025 | 142.34 | 139.21 | 214.17 | 2.73 | 39 | 155.9 | 45 | 24 | 19 | 26.9 | 19461.27 | 1242.56 | 2218.91 | 243.91 | 193.02 | 23447.17 | 0.79 | 0.92 | 36.76 | 1.43 | 0.5 | 10 | 4000.4378 | 5473.5755 | 4951.1852 | 4000437.8228 | 5473575.516 | 7.0687e-07 | 47 | 4951185.1509
24 | 60 | CONCLUIDO | 0.7025 | 142.36 | 139.23 | 214.2 | 2.81 | 39 | 157.31 | 45 | 25 | 2 | 27.31 | 19635.2 | 1245.16 | 2218.87 | 243.83 | 193.02 | 23411.58 | 0.79 | 0.92 | 36.78 | 1.45 | 0.5 | 10 | 4005.6462 | 5480.7018 | 4957.6313 | 4005646.1735 | 5480701.8112 | 7.0687e-07 | 47 | 4957631.3226
25 | 60 | CONCLUIDO | 0.7028 | 142.29 | 139.19 | 219.77 | 2.9 | 38 | 158.72 | 45 | 26 | 0 | 27.72 | 19809.69 | 1254.63 | 2218.88 | 242.38 | 193.02 | 22689.92 | 0.8 | 0.92 | 36.78 | 1.41 | 0.5 | 10 | 4022.0886 | 5503.1991 | 4977.9815 | 4022088.6032 | 5503199.0689 | 7.0717e-07 | 47 | 4977981.4736

## RESULTADOS_14
Unnamed: 0 | Volume de calda [L] | STATUS | Capacidade operacional [ha/h] | Tempo de missao [h] | Tempo util [h] | Tempo por voo [min] | Autonomia Projetada [h] | N° Voos | MTOW [kg] | Massa Estrutura [kg] | Combustível [kg] | Abastecimentos | Massa gerador | Potência gerador [W] | Combustível consumido [L] | Calda cons [L] | Distância percorrida [km] | Distância Pulverizando [km] | RTL ACUMULADO[m] | EOC [km/km] | EOC [h/h] | Tempo de manobra [h] | Tempo rtl_rtw [h] | V pulv [m/s] | V desloc [m/s] | Preço Total por ha Simples [R$/ha] | Preço Total por ha Presumido [R$/ha] | Preço Total por ha Real [R$/ha] | Preço Total Simples [R$] | Preço Total Presumido [R$] | Prod CAPEX [ha/h/R$] | Dias Trabalhados | Preço Total Real [R$]
0 | 80 | CONCLUIDO | 0.3601 | 277.7 | 213.45 | 6.66 | 0.11 | 1922 | 159.12 | 50.28 | 1 | 1920 | 27.84 | 19859.16 | 2640.82 | 2221.5 | 2726.71 | 193.02 | 1255433.77 | 0.07 | 0.6 | 39.82 | 75.57 | 0.5 | 10 | 14799.5967 | 20249.4611 | 18316.8809 | 14799596.6607 | 20249461.0633 | 3.4781e-07 | 91 | 18316880.9197
1 | 80 | CONCLUIDO | 0.521 | 191.95 | 165.82 | 13.46 | 0.22 | 739 | 160.54 | 50.28 | 2 | 737 | 28.26 | 20034.4 | 2047.79 | 2219.75 | 1131.73 | 193.02 | 463860.79 | 0.17 | 0.77 | 37.88 | 28 | 0.5 | 10 | 8057.6058 | 11024.7717 | 9972.583 | 8057605.7722 | 11024771.694 | 5.0321e-07 | 63 | 9972582.9569
2 | 80 | CONCLUIDO | 0.5808 | 172.17 | 155.06 | 20.27 | 0.33 | 459 | 161.97 | 50.28 | 3 | 457 | 28.69 | 20210.21 | 1908.98 | 2219.36 | 772.05 | 193.02 | 285420.25 | 0.25 | 0.83 | 37.44 | 17.25 | 0.5 | 10 | 6780.625 | 9277.5502 | 8392.1139 | 6780624.9849 | 9277550.2445 | 5.6097e-07 | 57 | 8392113.8703
3 | 80 | CONCLUIDO | 0.6127 | 163.21 | 150.19 | 27.14 | 0.43 | 332 | 163.4 | 50.28 | 4 | 330 | 29.12 | 20386.62 | 1842.64 | 2219.26 | 610.29 | 193.02 | 205172.07 | 0.32 | 0.85 | 37.21 | 12.39 | 0.5 | 10 | 6225.8191 | 8518.4404 | 7705.4524 | 6225819.1311 | 8518440.3989 | 5.9178e-07 | 54 | 7705452.4029
4 | 80 | CONCLUIDO | 0.6324 | 158.14 | 147.44 | 34.02 | 0.54 | 260 | 164.83 | 50.28 | 5 | 258 | 29.55 | 20563.61 | 1802.43 | 2219.15 | 519.29 | 193.02 | 160032.26 | 0.37 | 0.87 | 37.08 | 9.64 | 0.5 | 10 | 5913.026 | 8090.463 | 7318.3206 | 5913025.9893 | 8090463.0228 | 6.1081e-07 | 52 | 7318320.587
5 | 80 | CONCLUIDO | 0.6457 | 154.88 | 145.69 | 41.04 | 0.64 | 213 | 166.27 | 50.28 | 6 | 211 | 29.99 | 20741.2 | 1774.8 | 2219.06 | 460.22 | 193.02 | 130734.81 | 0.42 | 0.88 | 37.03 | 7.9 | 0.5 | 10 | 5715.144 | 7819.7122 | 7073.4098 | 5715144.0365 | 7819712.2051 | 6.2365e-07 | 51 | 7073409.8473
6 | 80 | CONCLUIDO | 0.6551 | 152.64 | 144.48 | 47.89 | 0.74 | 181 | 167.72 | 50.28 | 7 | 179 | 30.44 | 20919.39 | 1753.64 | 2218.99 | 420.44 | 193.02 | 111003.02 | 0.46 | 0.89 | 36.96 | 6.7 | 0.5 | 10 | 5574.3228 | 7627.0343 | 6899.1209 | 5574322.7553 | 7627034.3156 | 6.3273e-07 | 50 | 6899120.8651
7 | 80 | CONCLUIDO | 0.6624 | 150.96 | 143.57 | 54.87 | 0.84 | 157 | 169.17 | 50.28 | 8 | 155 | 30.89 | 21098.19 | 1736.6 | 2219.05 | 390.23 | 193.02 | 96021.08 | 0.49 | 0.89 | 36.92 | 5.79 | 0.5 | 10 | 5473.214 | 7488.6929 | 6773.9826 | 5473214.0424 | 7488692.914 | 6.3978e-07 | 50 | 6773982.5727
8 | 80 | CONCLUIDO | 0.6682 | 149.65 | 142.88 | 62.12 | 0.94 | 138 | 170.62 | 50.28 | 9 | 136 | 31.34 | 21277.6 | 1721.59 | 2218.98 | 367.21 | 193.02 | 84604.15 | 0.53 | 0.9 | 36.88 | 5.09 | 0.5 | 10 | 5383.295 | 7365.6617 | 6662.6933 | 5383294.9791 | 7365661.6846 | 6.4539e-07 | 49 | 6662693.2712
9 | 80 | CONCLUIDO | 0.6724 | 148.71 | 142.39 | 68.9 | 1.03 | 124 | 172.08 | 50.28 | 10 | 122 | 31.8 | 21457.64 | 1709.58 | 2218.97 | 350.83 | 193.02 | 76482.67 | 0.55 | 0.9 | 36.87 | 4.61 | 0.5 | 10 | 5323.0051 | 7283.1704 | 6588.0748 | 5323005.0753 | 7283170.3784 | 6.4944e-07 | 49 | 6588074.8195
10 | 80 | CONCLUIDO | 0.6763 | 147.86 | 141.93 | 76.03 | 1.12 | 112 | 173.55 | 50.28 | 11 | 110 | 32.27 | 21638.31 | 1697.59 | 2219.04 | 335.51 | 193.02 | 68883.45 | 0.58 | 0.9 | 36.85 | 4.14 | 0.5 | 10 | 5265.9561 | 7205.1135 | 6517.4676 | 5265956.1364 | 7205113.5035 | 6.5321e-07 | 49 | 6517467.5831
11 | 80 | CONCLUIDO | 0.6797 | 147.13 | 141.52 | 83.25 | 1.22 | 102 | 175.02 | 50.28 | 12 | 100 | 32.74 | 21819.6 | 1686.96 | 2218.95 | 322.15 | 193.02 | 62253.74 | 0.6 | 0.91 | 36.82 | 3.74 | 0.5 | 10 | 5207.8079 | 7125.5526 | 6445.4998 | 5207807.9416 | 7125552.578 | 6.5649e-07 | 48 | 6445499.8408
12 | 80 | CONCLUIDO | 0.6823 | 146.56 | 141.21 | 90.13 | 1.31 | 94 | 176.49 | 50.28 | 13 | 92 | 33.21 | 22001.54 | 1676.76 | 2218.9 | 311.62 | 193.02 | 57029.89 | 0.62 | 0.91 | 36.81 | 3.43 | 0.5 | 10 | 5166.0829 | 7068.4626 | 6393.8584 | 5166082.9449 | 7068462.5967 | 6.5901e-07 | 48 | 6393858.4471
13 | 80 | CONCLUIDO | 0.6845 | 146.09 | 140.96 | 97.21 | 1.4 | 87 | 177.97 | 50.28 | 14 | 85 | 33.69 | 22184.13 | 1666.73 | 2218.89 | 302.83 | 193.02 | 52666.81 | 0.64 | 0.91 | 36.81 | 3.18 | 0.5 | 10 | 5128.3665 | 7016.8572 | 6347.1782 | 5128366.4585 | 7016857.2361 | 6.6113e-07 | 48 | 6347178.2297
14 | 80 | CONCLUIDO | 0.6863 | 145.7 | 140.77 | 104.27 | 1.48 | 81 | 179.46 | 50.28 | 15 | 79 | 34.18 | 22367.38 | 1658.37 | 2219.01 | 296.78 | 193.02 | 49674.42 | 0.65 | 0.91 | 36.8 | 2.98 | 0.5 | 10 | 5097.5275 | 6974.662 | 6309.0101 | 5097527.5172 | 6974662.0361 | 6.6287e-07 | 48 | 6309010.0804
15 | 80 | CONCLUIDO | 0.6884 | 145.26 | 140.52 | 112.41 | 1.57 | 75 | 180.95 | 50.28 | 16 | 73 | 34.67 | 22551.28 | 1649.45 | 2218.91 | 288.63 | 193.02 | 45629.29 | 0.67 | 0.91 | 36.78 | 2.73 | 0.5 | 10 | 5063.1185 | 6927.5821 | 6266.4234 | 5063118.4885 | 6927582.085 | 6.649e-07 | 48 | 6266423.3738
16 | 80 | CONCLUIDO | 0.6897 | 144.99 | 140.38 | 118.63 | 1.65 | 71 | 182.45 | 50.28 | 17 | 69 | 35.17 | 22735.98 | 1640.87 | 2218.9 | 283.56 | 193.02 | 43114.71 | 0.68 | 0.91 | 36.78 | 2.59 | 0.5 | 10 | 5036.0365 | 6890.5273 | 6232.905 | 5036036.4609 | 6890527.2601 | 6.6615e-07 | 48 | 6232905.0093
17 | 80 | CONCLUIDO | 0.6914 | 144.63 | 140.18 | 127.44 | 1.74 | 66 | 183.95 | 50.28 | 18 | 64 | 35.67 | 22921.24 | 1632.25 | 2218.86 | 277.31 | 193.02 | 40014.11 | 0.7 | 0.92 | 36.77 | 2.4 | 0.5 | 10 | 5005.7242 | 6849.0526 | 6195.3887 | 5005724.1512 | 6849052.6207 | 6.6779e-07 | 48 | 6195388.6512
18 | 80 | CONCLUIDO | 0.6922 | 144.48 | 140.12 | 133.45 | 1.82 | 63 | 185.46 | 50.28 | 19 | 61 | 36.18 | 23107.19 | 1625.24 | 2218.89 | 274.85 | 193.02 | 38797.92 | 0.7 | 0.92 | 36.78 | 2.34 | 0.5 | 10 | 4986.0425 | 6822.1234 | 6171.0295 | 4986042.5474 | 6822123.382 | 6.6857e-07 | 48 | 6171029.5014
19 | 80 | CONCLUIDO | 0.6937 | 144.16 | 139.93 | 142.31 | 1.9 | 59 | 186.97 | 50.28 | 20 | 57 | 36.69 | 23293.82 | 1617.12 | 2218.88 | 269.22 | 193.02 | 36006 | 0.72 | 0.92 | 36.75 | 2.15 | 0.5 | 10 | 4949.8491 | 6772.602 | 6126.2343 | 4949849.1332 | 6772601.9559 | 6.7002e-07 | 47 | 6126234.3307
20 | 80 | CONCLUIDO | 0.6946 | 143.97 | 139.84 | 149.83 | 1.98 | 56 | 188.49 | 50.28 | 21 | 54 | 37.21 | 23481.16 | 1610.69 | 2218.96 | 265.9 | 193.02 | 34357.76 | 0.73 | 0.92 | 36.75 | 2.05 | 0.5 | 10 | 4930.4764 | 6746.0953 | 6102.2574 | 4930476.3539 | 6746095.2646 | 6.7089e-07 | 47 | 6102257.4008
21 | 80 | CONCLUIDO | 0.6953 | 143.83 | 139.76 | 155.29 | 2.05 | 54 | 190.01 | 50.28 | 22 | 52 | 37.74 | 23669.2 | 1604.48 | 2218.86 | 263.4 | 193.02 | 33120.19 | 0.73 | 0.92 | 36.75 | 1.98 | 0.5 | 10 | 4912.9797 | 6722.1556 | 6080.6025 | 4912979.6855 | 6722155.5511 | 6.7156e-07 | 47 | 6080602.4599
22 | 80 | CONCLUIDO | 0.6963 | 143.61 | 139.64 | 164.28 | 2.13 | 51 | 191.55 | 50.28 | 23 | 49 | 38.27 | 23857.96 | 1595.44 | 2218.87 | 259.07 | 193.02 | 30971.66 | 0.75 | 0.92 | 36.75 | 1.86 | 0.5 | 10 | 4887.6601 | 6687.5121 | 6049.2654 | 4887660.0685 | 6687512.1341 | 6.7253e-07 | 47 | 6049265.362
23 | 80 | CONCLUIDO | 0.697 | 143.47 | 139.56 | 170.9 | 2.21 | 49 | 193.08 | 50.28 | 24 | 47 | 38.8 | 24047.45 | 1589.06 | 2218.83 | 256.78 | 193.02 | 29835.44 | 0.75 | 0.92 | 36.74 | 1.78 | 0.5 | 10 | 4869.9172 | 6663.2356 | 6027.3058 | 4869917.2488 | 6663235.6254 | 6.732e-07 | 47 | 6027305.7692
24 | 80 | CONCLUIDO | 0.6977 | 143.32 | 139.48 | 178.06 | 2.28 | 47 | 194.62 | 50.28 | 25 | 45 | 39.34 | 24237.67 | 1580.09 | 2218.85 | 254 | 193.02 | 28455.56 | 0.76 | 0.92 | 36.74 | 1.7 | 0.5 | 10 | 4847.1596 | 6632.0976 | 5999.1396 | 4847159.6259 | 6632097.6417 | 6.7388e-07 | 47 | 5999139.551
25 | 80 | CONCLUIDO | 0.6984 | 143.19 | 139.41 | 185.89 | 2.35 | 45 | 196.17 | 50.28 | 26 | 43 | 39.89 | 24428.62 | 1574.22 | 2218.91 | 251.78 | 193.02 | 27354.34 | 0.77 | 0.92 | 36.74 | 1.63 | 0.5 | 10 | 4830.5842 | 6609.4184 | 5978.6248 | 4830584.2134 | 6609418.4311 | 6.7456e-07 | 47 | 5978624.8124
26 | 80 | CONCLUIDO | 0.6991 | 143.04 | 139.33 | 194.41 | 2.42 | 43 | 197.73 | 50.28 | 27 | 41 | 40.45 | 24620.33 | 1566.11 | 2218.83 | 249.06 | 193.02 | 26005.54 | 0.78 | 0.92 | 36.73 | 1.54 | 0.5 | 10 | 4809.5852 | 6580.6866 | 5952.6351 | 4809585.1584 | 6580686.5977 | 6.7523e-07 | 47 | 5952635.1048
27 | 80 | CONCLUIDO | 0.6996 | 142.93 | 139.29 | 203.84 | 2.49 | 41 | 199.29 | 50.28 | 28 | 39 | 41.01 | 24812.8 | 1560.25 | 2218.87 | 247.37 | 193.02 | 25169.64 | 0.78 | 0.92 | 36.73 | 1.5 | 0.5 | 10 | 4794.6483 | 6560.2493 | 5934.1483 | 4794648.2959 | 6560249.3234 | 6.7571e-07 | 47 | 5934148.3354
28 | 80 | CONCLUIDO | 0.7 | 142.86 | 139.24 | 208.87 | 2.56 | 40 | 200.85 | 50.28 | 29 | 38 | 41.57 | 25006.03 | 1553.84 | 2218.86 | 246.13 | 193.02 | 24553.44 | 0.78 | 0.92 | 36.73 | 1.46 | 0.5 | 10 | 4779.1918 | 6539.1011 | 5915.0184 | 4779191.795 | 6539101.0569 | 6.761e-07 | 47 | 5915018.4297
29 | 80 | CONCLUIDO | 0.7008 | 142.7 | 139.15 | 219.72 | 2.63 | 38 | 202.43 | 50.28 | 30 | 36 | 42.15 | 25200.04 | 1547.08 | 2218.84 | 243.24 | 193.02 | 23118.73 | 0.79 | 0.92 | 36.72 | 1.37 | 0.5 | 10 | 4760.1937 | 6513.107 | 5891.5052 | 4760193.6619 | 6513106.9731 | 6.7687e-07 | 47 | 5891505.1848
30 | 80 | CONCLUIDO | 0.7011 | 142.64 | 139.12 | 225.6 | 2.7 | 37 | 204.01 | 50.28 | 31 | 35 | 42.73 | 25394.96 | 1539.82 | 2218.83 | 241.66 | 193.02 | 22333.94 | 0.8 | 0.92 | 36.73 | 1.34 | 0.5 | 10 | 4743.9482 | 6490.8792 | 5871.3988 | 4743948.1626 | 6490879.1643 | 6.7716e-07 | 47 | 5871398.7669
31 | 80 | CONCLUIDO | 0.7015 | 142.56 | 139.07 | 231.79 | 2.76 | 36 | 205.59 | 50.28 | 32 | 34 | 43.31 | 25590.57 | 1532.37 | 2218.86 | 240.31 | 193.02 | 21665.75 | 0.8 | 0.92 | 36.72 | 1.29 | 0.5 | 10 | 4726.5366 | 6467.056 | 5849.8492 | 4726536.6446 | 6467055.9573 | 6.7755e-07 | 47 | 5849849.2133
32 | 80 | CONCLUIDO | 0.7018 | 142.48 | 139.03 | 238.34 | 2.83 | 35 | 207.19 | 50.28 | 33 | 33 | 43.91 | 25786.97 | 1524.24 | 2218.83 | 239.22 | 193.02 | 21121.84 | 0.81 | 0.92 | 36.71 | 1.25 | 0.5 | 10 | 4708.5379 | 6442.4293 | 5827.5729 | 4708537.8905 | 6442429.2678 | 6.7784e-07 | 47 | 5827572.8605
33 | 80 | CONCLUIDO | 0.7024 | 142.37 | 138.98 | 252.69 | 2.89 | 33 | 208.78 | 50.28 | 34 | 31 | 44.5 | 25984.2 | 1516.72 | 2218.83 | 237.15 | 193.02 | 20098.77 | 0.81 | 0.92 | 36.72 | 1.2 | 0.5 | 10 | 4689.8068 | 6416.8005 | 5804.3901 | 4689806.7674 | 6416800.5189 | 6.7842e-07 | 47 | 5804390.0834
34 | 80 | CONCLUIDO | 0.7028 | 142.29 | 138.93 | 260.5 | 2.96 | 32 | 210.39 | 50.28 | 35 | 30 | 45.11 | 26182.25 | 1512.54 | 2218.87 | 235.65 | 193.02 | 19354.34 | 0.82 | 0.92 | 36.72 | 1.15 | 0.5 | 10 | 4678.7884 | 6401.7247 | 5790.7531 | 4678788.3807 | 6401724.6761 | 6.7881e-07 | 47 | 5790753.0579
35 | 80 | CONCLUIDO | 0.7032 | 142.21 | 138.89 | 268.82 | 3.02 | 31 | 212 | 50.28 | 36 | 29 | 45.72 | 26381.14 | 1506.35 | 2218.84 | 234.28 | 193.02 | 18673.51 | 0.82 | 0.92 | 36.71 | 1.11 | 0.5 | 10 | 4663.9909 | 6381.478 | 5772.4387 | 4663990.8527 | 6381478.0454 | 6.7919e-07 | 47 | 5772438.7372
36 | 80 | CONCLUIDO | 0.7035 | 142.15 | 138.86 | 277.72 | 3.08 | 30 | 213.62 | 50.28 | 37 | 24 | 46.34 | 26580.87 | 1497 | 2218.92 | 233.19 | 193.02 | 18134.6 | 0.83 | 0.92 | 36.71 | 1.08 | 0.5 | 10 | 4643.8 | 6353.852 | 5747.4493 | 4643799.9756 | 6353851.9966 | 6.7948e-07 | 47 | 5747449.2797
37 | 80 | CONCLUIDO | 0.7035 | 142.16 | 138.86 | 277.73 | 3.14 | 30 | 215.25 | 50.28 | 38 | 16 | 46.97 | 26781.46 | 1499.67 | 2218.91 | 232.86 | 193.02 | 17970.15 | 0.83 | 0.92 | 36.73 | 1.08 | 0.5 | 10 | 4648.9635 | 6360.9169 | 5753.8399 | 4648963.4544 | 6360916.8961 | 6.7948e-07 | 47 | 5753839.9151
38 | 80 | CONCLUIDO | 0.7038 | 142.09 | 138.83 | 287.23 | 3.2 | 29 | 216.88 | 50.28 | 39 | 10 | 47.6 | 26982.93 | 1499.03 | 2218.91 | 231.53 | 193.02 | 17311.23 | 0.83 | 0.92 | 36.73 | 1.05 | 0.5 | 10 | 4645.6246 | 6356.3485 | 5749.7075 | 4645624.5669 | 6356348.4829 | 6.7977e-07 | 47 | 5749707.5049
39 | 80 | CONCLUIDO | 0.7037 | 142.1 | 138.84 | 287.26 | 3.25 | 29 | 218.52 | 50.28 | 40 | 2 | 48.24 | 27185.27 | 1509 | 2218.93 | 231.7 | 193.02 | 17395.14 | 0.83 | 0.92 | 36.74 | 1.06 | 0.5 | 10 | 4665.6001 | 6383.6799 | 5774.4305 | 4665600.1432 | 6383679.9477 | 6.7967e-07 | 47 | 5774430.493

## RESULTADOS_5
Unnamed: 0 | Volume de calda [L] | STATUS | Capacidade operacional [ha/h] | Tempo de missao [h] | Tempo util [h] | Tempo por voo [min] | Autonomia Projetada [h] | N° Voos | MTOW [kg] | Massa Estrutura [kg] | Combustível [kg] | Abastecimentos | Massa gerador | Potência gerador [W] | Combustível consumido [L] | Calda cons [L] | Distância percorrida [km] | Distância Pulverizando [km] | RTL ACUMULADO[m] | EOC [km/km] | EOC [h/h] | Tempo de manobra [h] | Tempo rtl_rtw [h] | V pulv [m/s] | V desloc [m/s] | Preço Total por ha Simples [R$/ha] | Preço Total por ha Presumido [R$/ha] | Preço Total por ha Real [R$/ha] | Preço Total Simples [R$] | Preço Total Presumido [R$] | Prod CAPEX [ha/h/R$] | Dias Trabalhados | Preço Total Real [R$]
0 | 35 | CONCLUIDO | 0.5119 | 195.36 | 176.2 | 10.54 | 0.22 | 1003 | 80.84 | 35.1 | 1 | 1001 | 9.74 | 10204.21 | 1386.62 | 2220.41 | 1477.33 | 193.02 | 635339.91 | 0.13 | 0.73 | 38.36 | 38.36 | 0.5 | 10 | 5873.029 | 8035.7374 | 7268.8179 | 5873028.9866 | 8035737.3592 | 5.517e-07 | 64 | 7268817.8639
1 | 35 | CONCLUIDO | 0.6128 | 163.18 | 153.88 | 21.47 | 0.43 | 430 | 82.04 | 35.1 | 2 | 428 | 9.94 | 10352.53 | 1194.34 | 2219.3 | 733.73 | 193.02 | 266404.39 | 0.26 | 0.83 | 37.37 | 16.08 | 0.5 | 10 | 4305.421 | 5890.867 | 5328.6509 | 4305421.0106 | 5890866.9685 | 6.6045e-07 | 54 | 5328650.8929
2 | 35 | CONCLUIDO | 0.6471 | 154.53 | 147.95 | 32.64 | 0.63 | 272 | 83.25 | 35.1 | 3 | 270 | 10.15 | 10501.19 | 1130.64 | 2219.12 | 535.85 | 193.02 | 168253.56 | 0.36 | 0.87 | 37.11 | 10.16 | 0.5 | 10 | 3897.4527 | 5332.6667 | 4823.7245 | 3897452.7009 | 5332666.7289 | 6.9742e-07 | 51 | 4823724.5007
3 | 35 | CONCLUIDO | 0.6648 | 150.42 | 145.14 | 44.2 | 0.83 | 197 | 84.46 | 35.1 | 4 | 195 | 10.36 | 10650.22 | 1091.37 | 2219.1 | 442.11 | 193.02 | 121760.14 | 0.44 | 0.88 | 36.99 | 7.35 | 0.5 | 10 | 3687.6403 | 5045.5921 | 4564.0479 | 3687640.2881 | 5045592.1294 | 7.1649e-07 | 49 | 4564047.8981
4 | 35 | CONCLUIDO | 0.6759 | 147.96 | 143.43 | 56.25 | 1.02 | 153 | 85.67 | 35.1 | 5 | 151 | 10.57 | 10799.59 | 1059.88 | 2218.99 | 385.88 | 193.02 | 93865.9 | 0.5 | 0.9 | 36.9 | 5.64 | 0.5 | 10 | 3557.6622 | 4867.7503 | 4403.1791 | 3557662.1545 | 4867750.3127 | 7.2846e-07 | 49 | 4403179.0548
5 | 35 | CONCLUIDO | 0.6829 | 146.44 | 142.4 | 68.35 | 1.21 | 125 | 86.88 | 35.1 | 6 | 123 | 10.78 | 10949.33 | 1032.71 | 2219.07 | 351.18 | 193.02 | 76654.41 | 0.55 | 0.9 | 36.86 | 4.61 | 0.5 | 10 | 3455.7946 | 4728.3706 | 4277.1015 | 3455794.5581 | 4728370.5732 | 7.36e-07 | 48 | 4277101.522
6 | 35 | CONCLUIDO | 0.6883 | 145.28 | 141.6 | 81.69 | 1.39 | 104 | 88.1 | 35.1 | 7 | 102 | 11 | 11099.43 | 1006.25 | 2218.93 | 323.72 | 193.02 | 63030.85 | 0.6 | 0.91 | 36.85 | 3.81 | 0.5 | 10 | 3373.6648 | 4615.997 | 4175.4527 | 3373664.7608 | 4615996.9613 | 7.4182e-07 | 48 | 4175452.6899
7 | 35 | CONCLUIDO | 0.692 | 144.51 | 141.08 | 95.11 | 1.57 | 89 | 89.32 | 35.1 | 8 | 87 | 11.22 | 11249.89 | 982.34 | 2218.92 | 307.58 | 193.02 | 55035.83 | 0.63 | 0.91 | 36.8 | 3.3 | 0.5 | 10 | 3306.966 | 4524.7368 | 4092.9023 | 3306966.0105 | 4524736.7887 | 7.4581e-07 | 48 | 4092902.2601
8 | 35 | CONCLUIDO | 0.6949 | 143.9 | 140.66 | 108.2 | 1.75 | 78 | 90.54 | 35.1 | 9 | 76 | 11.44 | 11400.71 | 959.23 | 2218.94 | 293.27 | 193.02 | 47933.32 | 0.66 | 0.91 | 36.79 | 2.88 | 0.5 | 10 | 3238.69 | 4431.3186 | 4008.3997 | 3238690.0154 | 4431318.5599 | 7.4893e-07 | 47 | 4008399.736
9 | 35 | CONCLUIDO | 0.6972 | 143.42 | 140.34 | 122.04 | 1.91 | 69 | 91.77 | 35.1 | 10 | 54 | 11.67 | 11551.91 | 937.34 | 2218.86 | 282.26 | 193.02 | 42474.51 | 0.68 | 0.91 | 36.79 | 2.56 | 0.5 | 10 | 3184.2677 | 4356.8556 | 3941.0434 | 3184267.712 | 4356855.5635 | 7.5141e-07 | 47 | 3941043.3834
10 | 35 | CONCLUIDO | 0.6983 | 143.21 | 140.2 | 129.42 | 2.08 | 65 | 93 | 35.1 | 11 | 4 | 11.9 | 11703.47 | 928.18 | 2219.03 | 275.14 | 193.02 | 38936.41 | 0.7 | 0.92 | 36.85 | 2.42 | 0.5 | 10 | 3161.0083 | 4325.031 | 3912.2561 | 3161008.3182 | 4325031.0348 | 7.526e-07 | 47 | 3912256.1431
11 | 35 | CONCLUIDO | 0.6982 | 143.23 | 140.22 | 129.43 | 2.24 | 65 | 94.23 | 35.1 | 12 | 0 | 12.13 | 11855.41 | 939.33 | 2219.08 | 275.58 | 193.02 | 39152.22 | 0.7 | 0.92 | 36.85 | 2.43 | 0.5 | 10 | 3183.2746 | 4355.4968 | 3939.8143 | 3183274.6333 | 4355496.7894 | 7.5249e-07 | 47 | 3939814.2888

## RESULTADOS_8
Unnamed: 0 | Volume de calda [L] | STATUS | Capacidade operacional [ha/h] | Tempo de missao [h] | Tempo util [h] | Tempo por voo [min] | Autonomia Projetada [h] | N° Voos | MTOW [kg] | Massa Estrutura [kg] | Combustível [kg] | Abastecimentos | Massa gerador | Potência gerador [W] | Combustível consumido [L] | Calda cons [L] | Distância percorrida [km] | Distância Pulverizando [km] | RTL ACUMULADO[m] | EOC [km/km] | EOC [h/h] | Tempo de manobra [h] | Tempo rtl_rtw [h] | V pulv [m/s] | V desloc [m/s] | Preço Total por ha Simples [R$/ha] | Preço Total por ha Presumido [R$/ha] | Preço Total por ha Real [R$/ha] | Preço Total Simples [R$] | Preço Total Presumido [R$] | Prod CAPEX [ha/h/R$] | Dias Trabalhados | Preço Total Real [R$]
0 | 50 | CONCLUIDO | 0.4564 | 219.1 | 188.08 | 8.65 | 0.16 | 1304 | 107.41 | 41.65 | 1 | 1302 | 14.77 | 13481.73 | 1798.36 | 2220.77 | 1878.26 | 193.02 | 834300.33 | 0.1 | 0.68 | 38.75 | 50.23 | 0.5 | 10 | 8273.6542 | 11320.3787 | 10239.9776 | 8273654.2058 | 11320378.6922 | 4.7057e-07 | 72 | 10239977.6381
1 | 50 | CONCLUIDO | 0.5804 | 172.3 | 158.22 | 17.52 | 0.32 | 542 | 108.68 | 41.65 | 2 | 540 | 15.03 | 13638.32 | 1502.41 | 2219.68 | 877.67 | 193.02 | 337812.57 | 0.22 | 0.81 | 37.58 | 20.41 | 0.5 | 10 | 5525.1081 | 7559.6967 | 6838.2099 | 5525108.1461 | 7559696.716 | 5.9843e-07 | 57 | 6838209.8716
2 | 50 | CONCLUIDO | 0.6243 | 160.19 | 150.57 | 26.49 | 0.48 | 341 | 109.96 | 41.65 | 3 | 339 | 15.31 | 13795.21 | 1417.95 | 2219.27 | 623.07 | 193.02 | 211520.6 | 0.31 | 0.85 | 37.23 | 12.77 | 0.5 | 10 | 4883.4848 | 6681.7994 | 6044.0978 | 4883484.84 | 6681799.4022 | 6.4369e-07 | 53 | 6044097.8452
3 | 50 | CONCLUIDO | 0.6472 | 154.52 | 147 | 35.71 | 0.63 | 247 | 111.23 | 41.65 | 4 | 245 | 15.58 | 13952.52 | 1372.08 | 2219.11 | 503.76 | 193.02 | 152334.12 | 0.38 | 0.87 | 37.09 | 9.2 | 0.5 | 10 | 4582.1504 | 6269.5003 | 5671.148 | 4582150.3655 | 6269500.2803 | 6.673e-07 | 51 | 5671147.9729
4 | 50 | CONCLUIDO | 0.6614 | 151.2 | 144.88 | 45.04 | 0.78 | 193 | 112.51 | 41.65 | 5 | 191 | 15.86 | 14110.24 | 1339.47 | 2219 | 434.13 | 193.02 | 117787.81 | 0.44 | 0.89 | 36.96 | 7.08 | 0.5 | 10 | 4399.3907 | 6019.4404 | 5444.9535 | 4399390.6633 | 6019440.3929 | 6.8194e-07 | 50 | 5444953.4502
5 | 50 | CONCLUIDO | 0.6699 | 149.28 | 143.72 | 54.23 | 0.93 | 159 | 113.79 | 41.65 | 6 | 157 | 16.14 | 14268.39 | 1315.86 | 2219 | 394.61 | 193.02 | 98198.05 | 0.49 | 0.89 | 36.93 | 5.93 | 0.5 | 10 | 4282.8938 | 5860.0443 | 5300.7699 | 4282893.8174 | 5860044.2689 | 6.907e-07 | 49 | 5300769.8685
6 | 50 | CONCLUIDO | 0.6768 | 147.75 | 142.74 | 63.91 | 1.07 | 134 | 115.08 | 41.65 | 7 | 132 | 16.43 | 14426.96 | 1294.64 | 2218.96 | 362.72 | 193.02 | 82378.6 | 0.53 | 0.9 | 36.87 | 4.95 | 0.5 | 10 | 4192.4591 | 5736.3074 | 5188.8423 | 4192459.0627 | 5736307.4478 | 6.9782e-07 | 49 | 5188842.3159
7 | 50 | CONCLUIDO | 0.6819 | 146.66 | 142.04 | 73.47 | 1.21 | 116 | 116.37 | 41.65 | 8 | 114 | 16.72 | 14585.96 | 1276.39 | 2218.95 | 339.43 | 193.02 | 70826.42 | 0.57 | 0.9 | 36.85 | 4.26 | 0.5 | 10 | 4113.7685 | 5628.6395 | 5091.4501 | 4113768.4917 | 5628639.5369 | 7.0308e-07 | 48 | 5091450.0794
8 | 50 | CONCLUIDO | 0.6856 | 145.85 | 141.55 | 83.26 | 1.35 | 102 | 117.66 | 41.65 | 9 | 100 | 17.01 | 14745.39 | 1258.49 | 2218.96 | 322.78 | 193.02 | 62569.87 | 0.6 | 0.91 | 36.83 | 3.76 | 0.5 | 10 | 4054.118 | 5547.0231 | 5017.623 | 4054118.0059 | 5547023.1108 | 7.0689e-07 | 48 | 5017623.0104
9 | 50 | CONCLUIDO | 0.689 | 145.14 | 141.1 | 94.07 | 1.48 | 90 | 118.96 | 41.65 | 10 | 88 | 17.31 | 14905.25 | 1241.57 | 2218.88 | 308.05 | 193.02 | 55263.63 | 0.63 | 0.91 | 36.81 | 3.32 | 0.5 | 10 | 3998.9404 | 5471.5267 | 4949.3318 | 3998940.3844 | 5471526.6548 | 7.104e-07 | 48 | 4949331.8302
10 | 50 | CONCLUIDO | 0.6915 | 144.61 | 140.77 | 104.28 | 1.61 | 81 | 120.26 | 41.65 | 11 | 79 | 17.61 | 15065.56 | 1225.7 | 2218.92 | 297.29 | 193.02 | 49928.83 | 0.65 | 0.91 | 36.79 | 2.99 | 0.5 | 10 | 3951.9759 | 5407.2678 | 4891.2058 | 3951975.9483 | 5407267.8414 | 7.1298e-07 | 48 | 4891205.7878
11 | 50 | CONCLUIDO | 0.6939 | 144.1 | 140.45 | 115.44 | 1.74 | 73 | 121.56 | 41.65 | 12 | 71 | 17.91 | 15226.31 | 1207.32 | 2218.88 | 285.94 | 193.02 | 44295.4 | 0.68 | 0.91 | 36.78 | 2.66 | 0.5 | 10 | 3892.91 | 5326.4512 | 4818.1021 | 3892909.9609 | 5326451.1516 | 7.1545e-07 | 47 | 4818102.1294
12 | 50 | CONCLUIDO | 0.6956 | 143.75 | 140.23 | 125.58 | 1.87 | 67 | 122.87 | 41.65 | 13 | 65 | 18.22 | 15387.5 | 1193.22 | 2218.88 | 278.81 | 193.02 | 40758.76 | 0.69 | 0.92 | 36.77 | 2.45 | 0.5 | 10 | 3854.9667 | 5274.5355 | 4771.1412 | 3854966.6936 | 5274535.4993 | 7.172e-07 | 47 | 4771141.2341
13 | 50 | CONCLUIDO | 0.697 | 143.47 | 140.05 | 135.54 | 1.99 | 62 | 124.18 | 41.65 | 14 | 60 | 18.53 | 15549.15 | 1175.86 | 2218.87 | 273.33 | 193.02 | 38044.11 | 0.71 | 0.92 | 36.76 | 2.27 | 0.5 | 10 | 3812.6477 | 5216.6328 | 4718.7647 | 3812647.7011 | 5216632.7868 | 7.1865e-07 | 47 | 4718764.6753
14 | 50 | CONCLUIDO | 0.6984 | 143.18 | 139.88 | 147.24 | 2.11 | 57 | 125.49 | 41.65 | 15 | 55 | 18.84 | 15711.24 | 1159.16 | 2218.89 | 267.2 | 193.02 | 35001.84 | 0.72 | 0.92 | 36.76 | 2.1 | 0.5 | 10 | 3771.8649 | 5160.832 | 4668.2894 | 3771864.9377 | 5160832.0107 | 7.2009e-07 | 47 | 4668289.4468
15 | 50 | CONCLUIDO | 0.6996 | 142.94 | 139.72 | 158.18 | 2.23 | 53 | 126.81 | 41.65 | 16 | 51 | 19.16 | 15873.8 | 1145.04 | 2218.88 | 261.7 | 193.02 | 32271.97 | 0.74 | 0.92 | 36.76 | 1.94 | 0.5 | 10 | 3737.3007 | 5113.5397 | 4625.5106 | 3737300.6743 | 5113539.6607 | 7.2133e-07 | 47 | 4625510.6124
16 | 50 | CONCLUIDO | 0.7007 | 142.71 | 139.58 | 170.92 | 2.34 | 49 | 128.13 | 41.65 | 17 | 41 | 19.48 | 16036.82 | 1128.56 | 2218.82 | 257.15 | 193.02 | 30018.21 | 0.75 | 0.92 | 36.75 | 1.8 | 0.5 | 10 | 3698.9077 | 5061.0086 | 4577.9931 | 3698907.6638 | 5061008.6499 | 7.2246e-07 | 47 | 4577993.0875
17 | 50 | CONCLUIDO | 0.7013 | 142.6 | 139.52 | 178.11 | 2.46 | 47 | 129.46 | 41.65 | 18 | 22 | 19.81 | 16200.3 | 1119.97 | 2218.88 | 254 | 193.02 | 28452.89 | 0.76 | 0.92 | 36.77 | 1.73 | 0.5 | 10 | 3678.9228 | 5033.6645 | 4553.2586 | 3678922.804 | 5033664.4831 | 7.2308e-07 | 47 | 4553258.6096
18 | 50 | CONCLUIDO | 0.7015 | 142.55 | 139.5 | 181.95 | 2.57 | 46 | 130.79 | 41.65 | 19 | 2 | 20.14 | 16364.25 | 1125.41 | 2218.98 | 252.44 | 193.02 | 27680.09 | 0.76 | 0.92 | 36.8 | 1.71 | 0.5 | 10 | 3688.3723 | 5046.5937 | 4564.9538 | 3688372.2722 | 5046593.6623 | 7.2329e-07 | 47 | 4564953.8461
19 | 50 | CONCLUIDO | 0.7015 | 142.56 | 139.5 | 181.95 | 2.67 | 46 | 132.12 | 41.65 | 20 | 0 | 20.47 | 16528.68 | 1135.8 | 2218.96 | 252.41 | 193.02 | 27662.99 | 0.76 | 0.92 | 36.8 | 1.71 | 0.5 | 10 | 3708.5226 | 5074.1643 | 4589.8932 | 3708522.6462 | 5074164.293 | 7.2329e-07 | 47 | 4589893.1745

## RESULTADOS_3
Unnamed: 0 | Volume de calda [L] | STATUS | Capacidade operacional [ha/h] | Tempo de missao [h] | Tempo util [h] | Tempo por voo [min] | Autonomia Projetada [h] | N° Voos | MTOW [kg] | Massa Estrutura [kg] | Combustível [kg] | Abastecimentos | Massa gerador | Potência gerador [W] | Combustível consumido [L] | Calda cons [L] | Distância percorrida [km] | Distância Pulverizando [km] | RTL ACUMULADO[m] | EOC [km/km] | EOC [h/h] | Tempo de manobra [h] | Tempo rtl_rtw [h] | V pulv [m/s] | V desloc [m/s] | Preço Total por ha Simples [R$/ha] | Preço Total por ha Presumido [R$/ha] | Preço Total por ha Real [R$/ha] | Preço Total Simples [R$] | Preço Total Presumido [R$] | Prod CAPEX [ha/h/R$] | Dias Trabalhados | Preço Total Real [R$]
0 | 25 | CONCLUIDO | 0.5544 | 180.38 | 167.68 | 12.82 | 0.28 | 785 | 61.76 | 28.92 | 1 | 783 | 6.84 | 7851.41 | 1087.14 | 2219.71 | 1192.38 | 193.02 | 493952.25 | 0.16 | 0.77 | 38 | 29.86 | 0.5 | 10 | 4412.0155 | 6036.7143 | 5460.5787 | 4412015.4994 | 6036714.2507 | 6.2056e-07 | 59 | 5460578.7152
1 | 25 | CONCLUIDO | 0.6363 | 157.17 | 150.61 | 26.35 | 0.55 | 343 | 62.92 | 28.92 | 2 | 341 | 7 | 7994.37 | 952.77 | 2219.22 | 624.64 | 193.02 | 212292.13 | 0.31 | 0.85 | 37.22 | 12.81 | 0.5 | 10 | 3446.9874 | 4716.3203 | 4266.2013 | 3446987.4402 | 4716320.286 | 7.1224e-07 | 52 | 4266201.2973
2 | 25 | CONCLUIDO | 0.6642 | 150.55 | 145.77 | 40.68 | 0.81 | 215 | 64.08 | 28.92 | 3 | 213 | 7.16 | 8137.65 | 895.83 | 2218.99 | 463.01 | 193.02 | 132120.82 | 0.42 | 0.88 | 37.03 | 7.98 | 0.5 | 10 | 3155.9129 | 4318.0592 | 3905.9497 | 3155912.8505 | 4318059.1911 | 7.4347e-07 | 50 | 3905949.6823
3 | 25 | CONCLUIDO | 0.6782 | 147.45 | 143.5 | 55.55 | 1.07 | 155 | 65.25 | 28.92 | 4 | 153 | 7.33 | 8281.25 | 855.89 | 2218.93 | 387.71 | 193.02 | 94768.8 | 0.5 | 0.89 | 36.92 | 5.71 | 0.5 | 10 | 2988.9818 | 4089.6568 | 3699.3457 | 2988981.8467 | 4089656.8272 | 7.5914e-07 | 48 | 3699345.7195
4 | 25 | CONCLUIDO | 0.6867 | 145.62 | 142.17 | 71.68 | 1.31 | 119 | 66.42 | 28.92 | 5 | 117 | 7.49 | 8425.16 | 818.55 | 2218.94 | 343.49 | 193.02 | 72840.84 | 0.56 | 0.9 | 36.86 | 4.38 | 0.5 | 10 | 2874.2941 | 3932.736 | 3557.4012 | 2874294.0732 | 3932735.9559 | 7.6865e-07 | 48 | 3557401.1559
5 | 25 | CONCLUIDO | 0.6921 | 144.48 | 141.35 | 88.35 | 1.55 | 96 | 67.59 | 28.92 | 6 | 75 | 7.66 | 8569.4 | 787.61 | 2218.99 | 315.34 | 193.02 | 58880.85 | 0.61 | 0.91 | 36.85 | 3.57 | 0.5 | 10 | 2788.8619 | 3815.8439 | 3451.6651 | 2788861.8763 | 3815843.8551 | 7.747e-07 | 48 | 3451665.0731
6 | 25 | CONCLUIDO | 0.6934 | 144.22 | 141.18 | 94.12 | 1.78 | 90 | 68.76 | 28.92 | 7 | 1 | 7.83 | 8713.95 | 785.55 | 2219.06 | 306.21 | 193.02 | 54346.32 | 0.63 | 0.91 | 36.93 | 3.39 | 0.5 | 10 | 2771.591 | 3792.2131 | 3430.2896 | 2771591.0073 | 3792213.0902 | 7.7615e-07 | 47 | 3430289.5953
7 | 25 | CONCLUIDO | 0.6934 | 144.22 | 141.18 | 94.12 | 2 | 90 | 69.93 | 28.92 | 8 | 0 | 8.01 | 8858.84 | 797.72 | 2219.08 | 306.18 | 193.02 | 54329.6 | 0.63 | 0.91 | 36.93 | 3.39 | 0.5 | 10 | 2795.4692 | 3824.8843 | 3459.8427 | 2795469.229 | 3824884.3266 | 7.7615e-07 | 47 | 3459842.7347

## RESULTADOS_15
Unnamed: 0 | Volume de calda [L] | STATUS | Capacidade operacional [ha/h] | Tempo de missao [h] | Tempo util [h] | Tempo por voo [min] | Autonomia Projetada [h] | N° Voos | MTOW [kg] | Massa Estrutura [kg] | Combustível [kg] | Abastecimentos | Massa gerador | Potência gerador [W] | Combustível consumido [L] | Calda cons [L] | Distância percorrida [km] | Distância Pulverizando [km] | RTL ACUMULADO[m] | EOC [km/km] | EOC [h/h] | Tempo de manobra [h] | Tempo rtl_rtw [h] | V pulv [m/s] | V desloc [m/s] | Preço Total por ha Simples [R$/ha] | Preço Total por ha Presumido [R$/ha] | Preço Total por ha Real [R$/ha] | Preço Total Simples [R$] | Preço Total Presumido [R$] | Prod CAPEX [ha/h/R$] | Dias Trabalhados | Preço Total Real [R$]
0 | 85 | CONCLUIDO | 0.3455 | 289.44 | 218.14 | 6.43 | 0.11 | 2034 | 167.88 | 51.39 | 1 | 2032 | 30.49 | 20939.59 | 2793.21 | 2221.64 | 2883.62 | 193.02 | 1333327.49 | 0.07 | 0.59 | 40.04 | 80.25 | 0.5 | 10 | 16231.1094 | 22208.1199 | 20088.6081 | 16231109.3679 | 22208119.9032 | 3.3071e-07 | 95 | 20088608.1089
1 | 85 | CONCLUIDO | 0.5114 | 195.55 | 167.05 | 13 | 0.21 | 771 | 169.33 | 51.39 | 2 | 769 | 30.94 | 21118.46 | 2136.2 | 2219.87 | 1173.24 | 193.02 | 484452.2 | 0.16 | 0.77 | 37.94 | 29.23 | 0.5 | 10 | 8517.7484 | 11654.3591 | 10542.0834 | 8517748.3801 | 11654359.1102 | 4.895e-07 | 64 | 10542083.4338
2 | 85 | CONCLUIDO | 0.5739 | 174.23 | 155.7 | 19.58 | 0.31 | 477 | 170.79 | 51.39 | 3 | 475 | 31.4 | 21297.94 | 1985.87 | 2219.47 | 794.93 | 193.02 | 296768.99 | 0.24 | 0.82 | 37.43 | 17.89 | 0.5 | 10 | 7095.2855 | 9708.0826 | 8781.5568 | 7095285.467 | 9708082.5978 | 5.4933e-07 | 57 | 8781556.8201
3 | 85 | CONCLUIDO | 0.6071 | 164.71 | 150.65 | 26.2 | 0.41 | 345 | 172.25 | 51.39 | 4 | 343 | 31.86 | 21478.05 | 1915.83 | 2219.23 | 626.08 | 193.02 | 213004.92 | 0.31 | 0.85 | 37.22 | 12.85 | 0.5 | 10 | 6493.1958 | 8884.277 | 8036.374 | 6493195.7993 | 8884276.9522 | 5.8111e-07 | 54 | 8036374.0291
4 | 85 | CONCLUIDO | 0.6275 | 159.37 | 147.85 | 32.86 | 0.51 | 270 | 173.71 | 51.39 | 5 | 268 | 32.32 | 21658.78 | 1874.7 | 2219.16 | 532.46 | 193.02 | 166566.87 | 0.36 | 0.87 | 37.11 | 10.06 | 0.5 | 10 | 6159.6624 | 8427.9219 | 7623.5728 | 6159662.4074 | 8427921.8509 | 6.0063e-07 | 52 | 7623572.8181
5 | 85 | CONCLUIDO | 0.6412 | 155.96 | 146.06 | 39.48 | 0.61 | 222 | 175.18 | 51.39 | 6 | 220 | 32.79 | 21840.16 | 1846.37 | 2219.19 | 472.85 | 193.02 | 137002.83 | 0.41 | 0.88 | 37.03 | 8.27 | 0.5 | 10 | 5949.393 | 8140.2219 | 7363.3306 | 5949392.9614 | 8140221.9185 | 6.1375e-07 | 51 | 7363330.5635
6 | 85 | CONCLUIDO | 0.6516 | 153.48 | 144.74 | 46.19 | 0.7 | 188 | 176.66 | 51.39 | 7 | 186 | 33.27 | 22022.17 | 1824.19 | 2219.08 | 428.82 | 193.02 | 115157.37 | 0.45 | 0.89 | 36.97 | 6.95 | 0.5 | 10 | 5792.3837 | 7925.3949 | 7169.0063 | 5792383.6909 | 7925394.9079 | 6.237e-07 | 50 | 7169006.3412
7 | 85 | CONCLUIDO | 0.6591 | 151.72 | 143.82 | 52.94 | 0.8 | 163 | 178.14 | 51.39 | 8 | 161 | 33.75 | 22204.83 | 1806.28 | 2219.07 | 398.24 | 193.02 | 99996.24 | 0.48 | 0.89 | 36.93 | 6.03 | 0.5 | 10 | 5684.6223 | 7777.951 | 7035.6343 | 5684622.2966 | 7777951.014 | 6.3088e-07 | 50 | 7035634.2857
8 | 85 | CONCLUIDO | 0.6652 | 150.34 | 143.09 | 59.62 | 0.89 | 144 | 179.63 | 51.39 | 9 | 142 | 34.24 | 22388.15 | 1791.67 | 2218.94 | 373.98 | 193.02 | 87961.06 | 0.52 | 0.9 | 36.9 | 5.3 | 0.5 | 10 | 5590.3127 | 7648.9125 | 6918.911 | 5590312.7168 | 7648912.4863 | 6.3672e-07 | 49 | 6918911.0139
9 | 85 | CONCLUIDO | 0.6699 | 149.29 | 142.54 | 66.3 | 0.98 | 129 | 181.12 | 51.39 | 10 | 127 | 34.73 | 22572.13 | 1780.03 | 2218.96 | 356.44 | 193.02 | 79261.74 | 0.54 | 0.9 | 36.86 | 4.75 | 0.5 | 10 | 5524.6601 | 7559.0837 | 6837.6553 | 5524660.0948 | 7559083.6725 | 6.4122e-07 | 49 | 6837655.3361
10 | 85 | CONCLUIDO | 0.6737 | 148.44 | 142.1 | 72.87 | 1.07 | 117 | 182.62 | 51.39 | 11 | 115 | 35.22 | 22756.91 | 1767.88 | 2218.94 | 341.33 | 193.02 | 71771.64 | 0.57 | 0.9 | 36.85 | 4.31 | 0.5 | 10 | 5466.7665 | 7479.8711 | 6766.0027 | 5466766.4916 | 7479871.0905 | 6.4485e-07 | 49 | 6766002.6917
11 | 85 | CONCLUIDO | 0.6774 | 147.63 | 141.66 | 80.19 | 1.16 | 106 | 184.12 | 51.39 | 12 | 104 | 35.73 | 22942.24 | 1756.92 | 2218.94 | 326.82 | 193.02 | 64569.36 | 0.59 | 0.91 | 36.83 | 3.88 | 0.5 | 10 | 5412.6488 | 7405.8248 | 6699.0233 | 5412648.7583 | 7405824.8204 | 6.484e-07 | 49 | 6699023.2937
12 | 85 | CONCLUIDO | 0.6799 | 147.09 | 141.39 | 86.57 | 1.24 | 98 | 185.63 | 51.39 | 13 | 96 | 36.24 | 23128.27 | 1748.58 | 2218.91 | 317.57 | 193.02 | 59985.71 | 0.61 | 0.91 | 36.82 | 3.61 | 0.5 | 10 | 5366.2676 | 7342.3641 | 6641.6191 | 5366267.5983 | 7342364.071 | 6.5079e-07 | 48 | 6641619.1492
13 | 85 | CONCLUIDO | 0.6825 | 146.52 | 141.1 | 94.07 | 1.33 | 90 | 187.14 | 51.39 | 14 | 88 | 36.75 | 23314.98 | 1738.83 | 2218.9 | 308.13 | 193.02 | 55302.56 | 0.63 | 0.91 | 36.8 | 3.31 | 0.5 | 10 | 5324.9868 | 7285.8819 | 6590.5276 | 5324986.838 | 7285881.9137 | 6.5328e-07 | 48 | 6590527.5696
14 | 85 | CONCLUIDO | 0.6845 | 146.08 | 140.86 | 100.62 | 1.41 | 84 | 188.66 | 51.39 | 15 | 82 | 37.27 | 23502.4 | 1730.63 | 2218.9 | 299.9 | 193.02 | 51219.69 | 0.64 | 0.91 | 36.8 | 3.08 | 0.5 | 10 | 5291.8815 | 7240.5858 | 6549.5544 | 5291881.5248 | 7240585.7636 | 6.5519e-07 | 48 | 6549554.4206
15 | 85 | CONCLUIDO | 0.6862 | 145.74 | 140.69 | 106.85 | 1.49 | 79 | 190.19 | 51.39 | 16 | 77 | 37.79 | 23690.52 | 1722.75 | 2218.86 | 294.04 | 193.02 | 48312.97 | 0.66 | 0.91 | 36.8 | 2.91 | 0.5 | 10 | 5262.4362 | 7200.2974 | 6513.1111 | 5262436.2087 | 7200297.383 | 6.5682e-07 | 48 | 6513111.1065
16 | 85 | CONCLUIDO | 0.6879 | 145.37 | 140.49 | 113.91 | 1.57 | 74 | 191.72 | 51.39 | 17 | 72 | 38.33 | 23879.37 | 1715.43 | 2218.88 | 287.53 | 193.02 | 45082.56 | 0.67 | 0.91 | 36.79 | 2.71 | 0.5 | 10 | 5233.9388 | 7161.306 | 6477.841 | 5233938.8295 | 7161306.0116 | 6.5845e-07 | 48 | 6477841.0168
17 | 85 | CONCLUIDO | 0.6897 | 144.99 | 140.28 | 121.98 | 1.65 | 69 | 193.26 | 51.39 | 18 | 67 | 38.86 | 24068.93 | 1708.4 | 2218.92 | 280.65 | 193.02 | 41667.9 | 0.69 | 0.92 | 36.77 | 2.49 | 0.5 | 10 | 5205.3576 | 7122.1999 | 6442.4671 | 5205357.5769 | 7122199.8809 | 6.6017e-07 | 48 | 6442467.1203
18 | 85 | CONCLUIDO | 0.691 | 144.71 | 140.14 | 129.36 | 1.73 | 65 | 194.8 | 51.39 | 19 | 63 | 39.41 | 24259.23 | 1697.26 | 2218.94 | 275.24 | 193.02 | 38984.56 | 0.7 | 0.92 | 36.78 | 2.35 | 0.5 | 10 | 5172.9895 | 7077.9124 | 6402.4064 | 5172989.4723 | 7077912.4122 | 6.6141e-07 | 48 | 6402406.3855
19 | 85 | CONCLUIDO | 0.6918 | 144.54 | 140.07 | 135.55 | 1.81 | 62 | 196.35 | 51.39 | 20 | 60 | 39.96 | 24450.27 | 1695.78 | 2218.91 | 273.64 | 193.02 | 38197.04 | 0.71 | 0.92 | 36.76 | 2.28 | 0.5 | 10 | 5163.8657 | 7065.4288 | 6391.1142 | 5163865.6792 | 7065428.836 | 6.6218e-07 | 48 | 6391114.2243
20 | 85 | CONCLUIDO | 0.6929 | 144.32 | 139.95 | 142.32 | 1.88 | 59 | 197.9 | 51.39 | 21 | 57 | 40.51 | 24642.07 | 1687.04 | 2218.87 | 269.55 | 193.02 | 36171.12 | 0.72 | 0.92 | 36.76 | 2.17 | 0.5 | 10 | 5129.3906 | 7018.2585 | 6348.4458 | 5129390.6186 | 7018258.5371 | 6.6323e-07 | 47 | 6348445.7925
21 | 85 | CONCLUIDO | 0.6939 | 144.11 | 139.84 | 149.83 | 1.96 | 56 | 199.46 | 51.39 | 22 | 54 | 41.07 | 24834.62 | 1682.08 | 2218.85 | 266 | 193.02 | 34408.63 | 0.73 | 0.92 | 36.75 | 2.06 | 0.5 | 10 | 5111.7464 | 6994.117 | 6326.6083 | 5111746.4189 | 6994116.9646 | 6.6419e-07 | 47 | 6326608.2578
22 | 85 | CONCLUIDO | 0.6947 | 143.95 | 139.75 | 155.27 | 2.03 | 54 | 201.03 | 51.39 | 23 | 52 | 41.64 | 25027.94 | 1674.72 | 2218.83 | 263.19 | 193.02 | 33013.38 | 0.73 | 0.92 | 36.74 | 1.96 | 0.5 | 10 | 5091.0046 | 6965.7372 | 6300.937 | 5091004.6496 | 6965737.1608 | 6.6495e-07 | 47 | 6300936.9827
23 | 85 | CONCLUIDO | 0.6956 | 143.75 | 139.65 | 164.3 | 2.1 | 51 | 202.61 | 51.39 | 24 | 49 | 42.21 | 25222.04 | 1668.11 | 2218.93 | 259.64 | 193.02 | 31253.03 | 0.74 | 0.92 | 36.74 | 1.87 | 0.5 | 10 | 5071.006 | 6938.3742 | 6276.1855 | 5071006.0307 | 6938374.1682 | 6.6582e-07 | 47 | 6276185.4756
24 | 85 | CONCLUIDO | 0.6964 | 143.6 | 139.57 | 170.9 | 2.17 | 49 | 204.19 | 51.39 | 25 | 47 | 42.79 | 25417.05 | 1661.22 | 2218.88 | 257.18 | 193.02 | 30031.73 | 0.75 | 0.92 | 36.74 | 1.79 | 0.5 | 10 | 5051.3804 | 6911.5215 | 6251.8956 | 5051380.3598 | 6911521.4594 | 6.6658e-07 | 47 | 6251895.5517
25 | 85 | CONCLUIDO | 0.6971 | 143.45 | 139.48 | 178.07 | 2.24 | 47 | 205.77 | 51.39 | 26 | 45 | 43.38 | 25612.75 | 1655.4 | 2218.86 | 254.23 | 193.02 | 28568 | 0.76 | 0.92 | 36.73 | 1.7 | 0.5 | 10 | 5034.4515 | 6888.3587 | 6230.9434 | 5034451.5155 | 6888358.6678 | 6.6725e-07 | 47 | 6230943.3844
26 | 85 | CONCLUIDO | 0.6978 | 143.31 | 139.41 | 185.88 | 2.31 | 45 | 207.37 | 51.39 | 27 | 43 | 43.97 | 25809.25 | 1648.32 | 2218.85 | 251.83 | 193.02 | 27378.77 | 0.77 | 0.92 | 36.73 | 1.63 | 0.5 | 10 | 5015.3006 | 6862.1555 | 6207.241 | 5015300.5709 | 6862155.5005 | 6.6792e-07 | 47 | 6207241.0107
27 | 85 | CONCLUIDO | 0.6985 | 143.16 | 139.33 | 194.42 | 2.38 | 43 | 208.97 | 51.39 | 28 | 41 | 44.57 | 26006.56 | 1642.38 | 2218.86 | 249.13 | 193.02 | 26041.36 | 0.77 | 0.92 | 36.73 | 1.55 | 0.5 | 10 | 4998.3083 | 6838.9059 | 6186.2103 | 4998308.2548 | 6838905.8641 | 6.6859e-07 | 47 | 6186210.2869
28 | 85 | CONCLUIDO | 0.6989 | 143.09 | 139.29 | 198.99 | 2.45 | 42 | 210.57 | 51.39 | 29 | 40 | 45.18 | 26204.71 | 1636.2 | 2218.87 | 247.79 | 193.02 | 25374.79 | 0.78 | 0.92 | 36.73 | 1.51 | 0.5 | 10 | 4983.2481 | 6818.2999 | 6167.571 | 4983248.1337 | 6818299.9419 | 6.6897e-07 | 47 | 6167570.965
29 | 85 | CONCLUIDO | 0.6996 | 142.95 | 139.22 | 208.83 | 2.51 | 40 | 212.19 | 51.39 | 30 | 38 | 45.79 | 26403.69 | 1629.21 | 2218.88 | 245.35 | 193.02 | 24166.58 | 0.79 | 0.92 | 36.73 | 1.44 | 0.5 | 10 | 4964.3727 | 6792.4738 | 6144.2096 | 4964372.7153 | 6792473.7617 | 6.6964e-07 | 47 | 6144209.5992
30 | 85 | CONCLUIDO | 0.6999 | 142.88 | 139.18 | 214.13 | 2.58 | 39 | 213.81 | 51.39 | 31 | 37 | 46.41 | 26603.52 | 1628.69 | 2218.89 | 244.26 | 193.02 | 23622.77 | 0.79 | 0.92 | 36.72 | 1.4 | 0.5 | 10 | 4961.0072 | 6787.8689 | 6140.0443 | 4961007.2189 | 6787868.9411 | 6.6993e-07 | 47 | 6140044.2562
31 | 85 | CONCLUIDO | 0.7001 | 142.83 | 139.17 | 219.74 | 2.64 | 38 | 215.43 | 51.39 | 32 | 36 | 47.04 | 26804.21 | 1620.15 | 2218.88 | 243.86 | 193.02 | 23431.06 | 0.79 | 0.92 | 36.72 | 1.39 | 0.5 | 10 | 4943.0098 | 6763.2441 | 6117.7695 | 4943009.7897 | 6763244.0644 | 6.7012e-07 | 47 | 6117769.5432
32 | 85 | CONCLUIDO | 0.7009 | 142.67 | 139.08 | 231.8 | 2.7 | 36 | 217.07 | 51.39 | 33 | 34 | 47.68 | 27005.77 | 1613.12 | 2218.84 | 240.7 | 193.02 | 21858.64 | 0.8 | 0.92 | 36.72 | 1.3 | 0.5 | 10 | 4923.2846 | 6736.2552 | 6093.3565 | 4923284.6416 | 6736255.2467 | 6.7089e-07 | 47 | 6093356.5003
33 | 85 | CONCLUIDO | 0.7013 | 142.59 | 139.04 | 238.35 | 2.76 | 35 | 218.71 | 51.39 | 34 | 33 | 48.32 | 27208.22 | 1608.61 | 2218.83 | 239.09 | 193.02 | 21061.05 | 0.81 | 0.92 | 36.72 | 1.25 | 0.5 | 10 | 4911.5586 | 6720.2111 | 6078.8436 | 4911558.5736 | 6720211.1231 | 6.7127e-07 | 47 | 6078843.6053
34 | 85 | CONCLUIDO | 0.7016 | 142.53 | 139.01 | 245.31 | 2.82 | 34 | 220.36 | 51.39 | 35 | 32 | 48.97 | 27411.55 | 1606.92 | 2218.84 | 237.96 | 193.02 | 20498.9 | 0.81 | 0.92 | 36.73 | 1.23 | 0.5 | 10 | 4906.0548 | 6712.6806 | 6072.0318 | 4906054.765 | 6712680.5693 | 6.7156e-07 | 47 | 6072031.7571
35 | 85 | CONCLUIDO | 0.7018 | 142.49 | 139 | 252.73 | 2.88 | 33 | 222.01 | 51.39 | 36 | 31 | 49.62 | 27615.8 | 1597.6 | 2218.88 | 237.89 | 193.02 | 20467.34 | 0.81 | 0.92 | 36.72 | 1.22 | 0.5 | 10 | 4886.6045 | 6686.0679 | 6047.9589 | 4886604.5062 | 6686067.8672 | 6.7175e-07 | 47 | 6047958.9339
36 | 85 | CONCLUIDO | 0.7023 | 142.38 | 138.92 | 260.48 | 2.94 | 32 | 223.68 | 51.39 | 37 | 30 | 50.29 | 27821.09 | 1593.36 | 2218.84 | 235.61 | 193.02 | 19336.22 | 0.82 | 0.92 | 36.71 | 1.14 | 0.5 | 10 | 4874.4023 | 6669.3722 | 6032.8567 | 4874402.2529 | 6669372.2058 | 6.7223e-07 | 47 | 6032856.683
37 | 85 | CONCLUIDO | 0.7027 | 142.31 | 138.89 | 268.82 | 3 | 31 | 225.35 | 51.39 | 38 | 29 | 50.96 | 28027.19 | 1587.94 | 2218.86 | 234.07 | 193.02 | 18569.41 | 0.82 | 0.92 | 36.72 | 1.11 | 0.5 | 10 | 4861.0651 | 6651.1237 | 6016.3498 | 4861065.101 | 6651123.7262 | 6.7261e-07 | 47 | 6016349.8127
38 | 85 | CONCLUIDO | 0.7031 | 142.23 | 138.84 | 277.68 | 3.05 | 30 | 227.03 | 51.39 | 39 | 28 | 51.64 | 28234.24 | 1578.92 | 2218.88 | 232.8 | 193.02 | 17937.51 | 0.83 | 0.92 | 36.71 | 1.06 | 0.5 | 10 | 4840.5781 | 6623.0926 | 5990.9939 | 4840578.144 | 6623092.5678 | 6.7299e-07 | 47 | 5990993.9087
39 | 85 | CONCLUIDO | 0.703 | 142.26 | 138.87 | 277.74 | 3.11 | 30 | 228.71 | 51.39 | 40 | 27 | 52.32 | 28442.24 | 1577.04 | 2218.9 | 233.27 | 193.02 | 18175.86 | 0.83 | 0.92 | 36.72 | 1.08 | 0.5 | 10 | 4837.8696 | 6619.3866 | 5987.6416 | 4837869.5588 | 6619386.562 | 6.729e-07 | 47 | 5987641.5989

## RESULTADOS_2
Unnamed: 0 | Volume de calda [L] | STATUS | Capacidade operacional [ha/h] | Tempo de missao [h] | Tempo util [h] | Tempo por voo [min] | Autonomia Projetada [h] | N° Voos | MTOW [kg] | Massa Estrutura [kg] | Combustível [kg] | Abastecimentos | Massa gerador | Potência gerador [W] | Combustível consumido [L] | Calda cons [L] | Distância percorrida [km] | Distância Pulverizando [km] | RTL ACUMULADO[m] | EOC [km/km] | EOC [h/h] | Tempo de manobra [h] | Tempo rtl_rtw [h] | V pulv [m/s] | V desloc [m/s] | Preço Total por ha Simples [R$/ha] | Preço Total por ha Presumido [R$/ha] | Preço Total por ha Real [R$/ha] | Preço Total Simples [R$] | Preço Total Presumido [R$] | Prod CAPEX [ha/h/R$] | Dias Trabalhados | Preço Total Real [R$]
0 | 20 | CONCLUIDO | 0.5792 | 172.64 | 162.81 | 14.76 | 0.34 | 662 | 51.33 | 24.83 | 1 | 660 | 5.51 | 6564.78 | 917.26 | 2219.75 | 1032.35 | 193.02 | 414551.88 | 0.19 | 0.79 | 37.73 | 24.99 | 0.5 | 10 | 3681.8721 | 5037.6998 | 4556.9088 | 3681872.06 | 5037699.7853 | 6.6348e-07 | 57 | 4556908.7882
1 | 20 | CONCLUIDO | 0.6496 | 153.95 | 148.64 | 30.65 | 0.66 | 291 | 52.47 | 24.83 | 2 | 289 | 5.64 | 6705.1 | 807.14 | 2219.14 | 559.48 | 193.02 | 179976.18 | 0.35 | 0.86 | 37.13 | 10.85 | 0.5 | 10 | 2968.571 | 4061.7298 | 3674.084 | 2968570.9613 | 4061729.7533 | 7.4413e-07 | 51 | 3674083.9663
2 | 20 | CONCLUIDO | 0.6736 | 148.46 | 144.5 | 47.9 | 0.97 | 181 | 53.61 | 24.83 | 3 | 179 | 5.78 | 6845.59 | 751.35 | 2219.05 | 420.96 | 193.02 | 111263.13 | 0.46 | 0.89 | 36.97 | 6.71 | 0.5 | 10 | 2724.8087 | 3728.2035 | 3372.389 | 2724808.7395 | 3728203.5275 | 7.7162e-07 | 49 | 3372389.0154
3 | 20 | CONCLUIDO | 0.6856 | 145.85 | 142.54 | 66.82 | 1.27 | 128 | 54.75 | 24.83 | 4 | 117 | 5.92 | 6986.39 | 706.38 | 2218.95 | 355.01 | 193.02 | 78554.89 | 0.54 | 0.9 | 36.9 | 4.75 | 0.5 | 10 | 2575.6756 | 3524.1529 | 3187.8127 | 2575675.5515 | 3524152.9204 | 7.8536e-07 | 48 | 3187812.7118
4 | 20 | CONCLUIDO | 0.6888 | 145.18 | 142.05 | 75.43 | 1.55 | 113 | 55.89 | 24.83 | 5 | 3 | 6.07 | 7127.49 | 693.81 | 2219.27 | 334.88 | 193.02 | 68562.02 | 0.58 | 0.9 | 36.98 | 4.26 | 0.5 | 10 | 2537.789 | 3472.3148 | 3140.922 | 2537788.9832 | 3472314.8461 | 7.8903e-07 | 48 | 3140921.9906
5 | 20 | CONCLUIDO | 0.6889 | 145.15 | 142.04 | 76.09 | 1.82 | 112 | 57.04 | 24.83 | 6 | 0 | 6.21 | 7268.89 | 706.84 | 2219.32 | 333.86 | 193.02 | 68058.8 | 0.58 | 0.9 | 37 | 4.25 | 0.5 | 10 | 2563.1491 | 3507.0137 | 3172.3093 | 2563149.1422 | 3507013.7345 | 7.8914e-07 | 48 | 3172309.2658

## RESULTADOS_11
Unnamed: 0 | Volume de calda [L] | STATUS | Capacidade operacional [ha/h] | Tempo de missao [h] | Tempo util [h] | Tempo por voo [min] | Autonomia Projetada [h] | N° Voos | MTOW [kg] | Massa Estrutura [kg] | Combustível [kg] | Abastecimentos | Massa gerador | Potência gerador [W] | Combustível consumido [L] | Calda cons [L] | Distância percorrida [km] | Distância Pulverizando [km] | RTL ACUMULADO[m] | EOC [km/km] | EOC [h/h] | Tempo de manobra [h] | Tempo rtl_rtw [h] | V pulv [m/s] | V desloc [m/s] | Preço Total por ha Simples [R$/ha] | Preço Total por ha Presumido [R$/ha] | Preço Total por ha Real [R$/ha] | Preço Total Simples [R$] | Preço Total Presumido [R$] | Prod CAPEX [ha/h/R$] | Dias Trabalhados | Preço Total Real [R$]
0 | 65 | CONCLUIDO | 0.4065 | 246.03 | 200.21 | 7.49 | 0.13 | 1603 | 133.21 | 46.47 | 1 | 1601 | 20.75 | 16663.42 | 2207.59 | 2221.08 | 2284.45 | 193.02 | 1035898.89 | 0.08 | 0.64 | 39.26 | 62.34 | 0.5 | 10 | 11156.3188 | 15264.5676 | 13807.7387 | 11156318.8009 | 15264567.5654 | 4.0452e-07 | 81 | 13807738.6609
1 | 65 | CONCLUIDO | 0.5504 | 181.68 | 162.02 | 15.14 | 0.26 | 642 | 134.55 | 46.47 | 2 | 640 | 21.09 | 16828.84 | 1779.9 | 2219.82 | 1005.39 | 193.02 | 401171.96 | 0.19 | 0.79 | 37.71 | 24.21 | 0.5 | 10 | 6748.5393 | 9233.6493 | 8352.4027 | 6748539.3489 | 9233649.2617 | 5.4772e-07 | 60 | 8352402.7357
2 | 65 | CONCLUIDO | 0.6028 | 165.9 | 152.8 | 22.86 | 0.39 | 401 | 135.9 | 46.47 | 3 | 399 | 21.43 | 16994.64 | 1670.12 | 2219.33 | 698.54 | 193.02 | 248952.94 | 0.28 | 0.84 | 37.31 | 15 | 0.5 | 10 | 5820.016 | 7963.2027 | 7203.2058 | 5820016.001 | 7963202.6535 | 5.9987e-07 | 55 | 7203205.7687
3 | 65 | CONCLUIDO | 0.6299 | 158.76 | 148.66 | 30.65 | 0.52 | 291 | 137.25 | 46.47 | 4 | 289 | 21.78 | 17160.92 | 1616.13 | 2219.21 | 559.26 | 193.02 | 179864.46 | 0.35 | 0.86 | 37.15 | 10.86 | 0.5 | 10 | 5406.5344 | 7397.4589 | 6691.4558 | 5406534.3901 | 7397458.8719 | 6.2683e-07 | 52 | 6691455.7796
4 | 65 | CONCLUIDO | 0.6466 | 154.65 | 146.26 | 38.49 | 0.64 | 228 | 138.6 | 46.47 | 5 | 226 | 22.13 | 17327.69 | 1581.1 | 2219.09 | 480.12 | 193.02 | 140607.07 | 0.4 | 0.88 | 37.03 | 8.47 | 0.5 | 10 | 5172.7768 | 7077.6215 | 6402.1432 | 5172776.8439 | 7077621.4847 | 6.4345e-07 | 51 | 6402143.2237
5 | 65 | CONCLUIDO | 0.6579 | 151.99 | 144.72 | 46.44 | 0.76 | 187 | 139.95 | 46.47 | 6 | 185 | 22.49 | 17494.97 | 1556 | 2219.06 | 428.43 | 193.02 | 114967.39 | 0.45 | 0.89 | 36.97 | 6.93 | 0.5 | 10 | 5016.3202 | 6863.5506 | 6208.503 | 5016320.189 | 6863550.5871 | 6.547e-07 | 50 | 6208502.9521
6 | 65 | CONCLUIDO | 0.6658 | 150.2 | 143.69 | 54.22 | 0.88 | 159 | 141.31 | 46.47 | 7 | 157 | 22.85 | 17662.75 | 1535.03 | 2218.93 | 394.59 | 193.02 | 98189.03 | 0.49 | 0.89 | 36.91 | 5.9 | 0.5 | 10 | 4900.8696 | 6705.586 | 6065.6143 | 4900869.6065 | 6705586.0067 | 6.6256e-07 | 49 | 6065614.2895
7 | 65 | CONCLUIDO | 0.6723 | 148.74 | 142.83 | 62.55 | 0.99 | 137 | 142.68 | 46.47 | 8 | 135 | 23.21 | 17831.04 | 1517.49 | 2218.98 | 364.67 | 193.02 | 83338.29 | 0.53 | 0.9 | 36.91 | 5.04 | 0.5 | 10 | 4813.9147 | 6586.6104 | 5957.9936 | 4813914.6565 | 6586610.408 | 6.6903e-07 | 49 | 5957993.555
8 | 65 | CONCLUIDO | 0.677 | 147.71 | 142.23 | 70.53 | 1.11 | 121 | 144.05 | 46.47 | 9 | 119 | 23.58 | 17999.83 | 1502.45 | 2218.9 | 346.04 | 193.02 | 74104.19 | 0.56 | 0.9 | 36.85 | 4.45 | 0.5 | 10 | 4747.5453 | 6495.8009 | 5875.8508 | 4747545.2831 | 6495800.9032 | 6.7371e-07 | 49 | 5875850.7819
9 | 65 | CONCLUIDO | 0.6808 | 146.88 | 141.76 | 78.76 | 1.22 | 108 | 145.42 | 46.47 | 10 | 106 | 23.95 | 18169.15 | 1488.66 | 2218.95 | 329.77 | 193.02 | 66035.79 | 0.59 | 0.91 | 36.84 | 3.98 | 0.5 | 10 | 4683.1185 | 6407.6494 | 5796.1123 | 4683118.5178 | 6407649.3607 | 6.7749e-07 | 48 | 5796112.2989
10 | 65 | CONCLUIDO | 0.6837 | 146.26 | 141.41 | 86.58 | 1.33 | 98 | 146.8 | 46.47 | 11 | 96 | 24.33 | 18338.99 | 1476.48 | 2218.88 | 318.17 | 193.02 | 60286.54 | 0.61 | 0.91 | 36.83 | 3.62 | 0.5 | 10 | 4637.503 | 6345.2361 | 5739.6557 | 4637502.9615 | 6345236.1441 | 6.8037e-07 | 48 | 5739655.7121
11 | 65 | CONCLUIDO | 0.6864 | 145.68 | 141.08 | 95.11 | 1.43 | 89 | 148.18 | 46.47 | 12 | 87 | 24.71 | 18509.36 | 1463.12 | 2218.95 | 306.99 | 193.02 | 54740.58 | 0.63 | 0.91 | 36.81 | 3.29 | 0.5 | 10 | 4591.3382 | 6282.0714 | 5682.5194 | 4591338.1691 | 6282071.4385 | 6.8306e-07 | 48 | 5682519.3573
12 | 65 | CONCLUIDO | 0.6889 | 145.16 | 140.78 | 104.28 | 1.54 | 81 | 149.56 | 46.47 | 13 | 79 | 25.1 | 18680.25 | 1451.68 | 2218.91 | 297.23 | 193.02 | 49897.66 | 0.65 | 0.91 | 36.79 | 2.99 | 0.5 | 10 | 4550.8036 | 6226.6103 | 5632.3514 | 4550803.6432 | 6226610.312 | 6.8555e-07 | 48 | 5632351.3629
13 | 65 | CONCLUIDO | 0.6908 | 144.76 | 140.54 | 112.43 | 1.64 | 75 | 150.95 | 46.47 | 14 | 73 | 25.49 | 18851.69 | 1438.87 | 2218.86 | 289.02 | 193.02 | 45825.42 | 0.67 | 0.91 | 36.78 | 2.75 | 0.5 | 10 | 4511.9791 | 6173.4889 | 5584.2998 | 4511979.1152 | 6173488.8798 | 6.8744e-07 | 48 | 5584299.7657
14 | 65 | CONCLUIDO | 0.6925 | 144.4 | 140.31 | 120.27 | 1.74 | 70 | 152.35 | 46.47 | 15 | 68 | 25.88 | 19023.66 | 1429.32 | 2218.88 | 281.72 | 193.02 | 42201.38 | 0.69 | 0.91 | 36.77 | 2.53 | 0.5 | 10 | 4481.0391 | 6131.1553 | 5546.0065 | 4481039.0682 | 6131155.3425 | 6.8913e-07 | 48 | 5546006.4818
15 | 65 | CONCLUIDO | 0.6938 | 144.14 | 140.19 | 129.4 | 1.84 | 65 | 153.75 | 46.47 | 16 | 63 | 26.28 | 19196.18 | 1417.87 | 2218.87 | 277.66 | 193.02 | 40195.29 | 0.7 | 0.92 | 36.77 | 2.4 | 0.5 | 10 | 4441.5367 | 6077.1064 | 5497.1159 | 4441536.6504 | 6077106.3919 | 6.9042e-07 | 47 | 5497115.8871
16 | 65 | CONCLUIDO | 0.6951 | 143.87 | 140.03 | 137.73 | 1.94 | 61 | 155.15 | 46.47 | 17 | 59 | 26.68 | 19369.26 | 1404.96 | 2218.91 | 272.07 | 193.02 | 37420.13 | 0.71 | 0.92 | 36.76 | 2.24 | 0.5 | 10 | 4407.2503 | 6030.1943 | 5454.681 | 4407250.3158 | 6030194.3163 | 6.9172e-07 | 47 | 5454681.0342
17 | 65 | CONCLUIDO | 0.6964 | 143.6 | 139.87 | 147.23 | 2.04 | 57 | 156.56 | 46.47 | 18 | 55 | 27.09 | 19542.89 | 1392.89 | 2218.9 | 267.23 | 193.02 | 35020.14 | 0.72 | 0.92 | 36.75 | 2.09 | 0.5 | 10 | 4374.733 | 5985.7027 | 5414.4356 | 4374733.0159 | 5985702.712 | 6.9301e-07 | 47 | 5414435.6462
18 | 65 | CONCLUIDO | 0.6973 | 143.41 | 139.76 | 155.29 | 2.13 | 54 | 157.97 | 46.47 | 19 | 52 | 27.5 | 19717.08 | 1384.99 | 2218.94 | 263.45 | 193.02 | 33142.09 | 0.73 | 0.92 | 36.74 | 1.97 | 0.5 | 10 | 4353.189 | 5956.2252 | 5387.7714 | 4353188.9855 | 5956225.2192 | 6.9391e-07 | 47 | 5387771.4439
19 | 65 | CONCLUIDO | 0.6984 | 143.19 | 139.62 | 164.26 | 2.22 | 51 | 159.39 | 46.47 | 20 | 49 | 27.92 | 19891.97 | 1371.78 | 2218.91 | 258.66 | 193.02 | 30762.48 | 0.75 | 0.92 | 36.74 | 1.83 | 0.5 | 10 | 4319.9588 | 5910.7582 | 5346.6437 | 4319958.759 | 5910758.1571 | 6.95e-07 | 47 | 5346643.6944
20 | 65 | CONCLUIDO | 0.6992 | 143.02 | 139.54 | 174.42 | 2.31 | 48 | 160.81 | 46.47 | 21 | 46 | 28.34 | 20067.32 | 1362.37 | 2218.88 | 255.83 | 193.02 | 29365.28 | 0.75 | 0.92 | 36.74 | 1.75 | 0.5 | 10 | 4296.4368 | 5878.5743 | 5317.5315 | 4296436.7813 | 5878574.3496 | 6.958e-07 | 47 | 5317531.4643
21 | 65 | CONCLUIDO | 0.7001 | 142.83 | 139.43 | 185.9 | 2.4 | 45 | 162.24 | 46.47 | 22 | 43 | 28.77 | 20243.25 | 1349.52 | 2218.86 | 252.33 | 193.02 | 27627.3 | 0.76 | 0.92 | 36.73 | 1.64 | 0.5 | 10 | 4265.4603 | 5836.191 | 5279.1931 | 4265460.3358 | 5836191.0102 | 6.9669e-07 | 47 | 5279193.1314
22 | 65 | CONCLUIDO | 0.7008 | 142.69 | 139.34 | 194.42 | 2.49 | 43 | 163.67 | 46.47 | 23 | 41 | 29.2 | 20419.76 | 1341.43 | 2218.86 | 249.22 | 193.02 | 26081.87 | 0.77 | 0.92 | 36.73 | 1.55 | 0.5 | 10 | 4245.0799 | 5808.3056 | 5253.9691 | 4245079.8993 | 5808305.5979 | 6.9739e-07 | 47 | 5253969.0637
23 | 65 | CONCLUIDO | 0.7014 | 142.57 | 139.27 | 203.81 | 2.58 | 41 | 165.1 | 46.47 | 24 | 39 | 29.64 | 20596.86 | 1329.98 | 2218.83 | 247.15 | 193.02 | 25057.35 | 0.78 | 0.92 | 36.73 | 1.49 | 0.5 | 10 | 4218.9482 | 5772.5511 | 5221.6269 | 4218948.2481 | 5772551.1199 | 6.9799e-07 | 47 | 5221626.9429
24 | 65 | CONCLUIDO | 0.7022 | 142.41 | 139.17 | 214.11 | 2.66 | 39 | 166.54 | 46.47 | 25 | 37 | 30.08 | 20774.56 | 1319.01 | 2218.87 | 243.7 | 193.02 | 23345.42 | 0.79 | 0.92 | 36.72 | 1.39 | 0.5 | 10 | 4192.4406 | 5736.2821 | 5188.8194 | 4192440.5502 | 5736282.1182 | 6.9878e-07 | 47 | 5188819.4038
25 | 65 | CONCLUIDO | 0.7027 | 142.31 | 139.12 | 225.6 | 2.74 | 37 | 167.99 | 46.47 | 26 | 31 | 30.52 | 20952.87 | 1307.35 | 2218.85 | 241.71 | 193.02 | 22360.71 | 0.8 | 0.92 | 36.73 | 1.34 | 0.5 | 10 | 4166.7151 | 5701.0834 | 5156.98 | 4166715.0989 | 5701083.4208 | 6.9928e-07 | 47 | 5156980.0206
26 | 65 | CONCLUIDO | 0.7029 | 142.26 | 139.1 | 231.84 | 2.82 | 36 | 169.44 | 46.47 | 27 | 20 | 30.97 | 21131.78 | 1303.63 | 2218.85 | 240.57 | 193.02 | 21792.53 | 0.8 | 0.92 | 36.74 | 1.32 | 0.5 | 10 | 4158.2623 | 5689.5179 | 5146.5183 | 4158262.3139 | 5689517.9475 | 6.9948e-07 | 47 | 5146518.3399
27 | 65 | CONCLUIDO | 0.7029 | 142.27 | 139.11 | 231.85 | 2.9 | 36 | 170.9 | 46.47 | 28 | 7 | 31.43 | 21311.32 | 1306.63 | 2218.88 | 240.54 | 193.02 | 21778.85 | 0.8 | 0.92 | 36.76 | 1.33 | 0.5 | 10 | 4164.1583 | 5697.585 | 5153.8155 | 4164158.2601 | 5697585.0411 | 6.9948e-07 | 47 | 5153815.5214
28 | 65 | CONCLUIDO | 0.7028 | 142.29 | 139.13 | 231.88 | 2.98 | 36 | 172.36 | 46.47 | 29 | 0 | 31.89 | 21491.47 | 1315.05 | 2218.94 | 240.72 | 193.02 | 21869.57 | 0.8 | 0.92 | 36.76 | 1.34 | 0.5 | 10 | 4181.1732 | 5720.8656 | 5174.8742 | 4181173.1708 | 5720865.5926 | 6.9938e-07 | 47 | 5174874.2097

## RESULTADOS_13
Unnamed: 0 | Volume de calda [L] | STATUS | Capacidade operacional [ha/h] | Tempo de missao [h] | Tempo util [h] | Tempo por voo [min] | Autonomia Projetada [h] | N° Voos | MTOW [kg] | Massa Estrutura [kg] | Combustível [kg] | Abastecimentos | Massa gerador | Potência gerador [W] | Combustível consumido [L] | Calda cons [L] | Distância percorrida [km] | Distância Pulverizando [km] | RTL ACUMULADO[m] | EOC [km/km] | EOC [h/h] | Tempo de manobra [h] | Tempo rtl_rtw [h] | V pulv [m/s] | V desloc [m/s] | Preço Total por ha Simples [R$/ha] | Preço Total por ha Presumido [R$/ha] | Preço Total por ha Real [R$/ha] | Preço Total Simples [R$] | Preço Total Presumido [R$] | Prod CAPEX [ha/h/R$] | Dias Trabalhados | Preço Total Real [R$]
0 | 75 | CONCLUIDO | 0.3751 | 266.58 | 208.91 | 6.91 | 0.12 | 1813 | 150.44 | 49.1 | 1 | 1811 | 25.34 | 18787.76 | 2492.84 | 2221.3 | 2574.4 | 193.02 | 1179823.59 | 0.07 | 0.61 | 39.65 | 71.03 | 0.5 | 10 | 13482.5544 | 18447.4257 | 16686.8293 | 13482554.3973 | 18447425.7346 | 3.6573e-07 | 87 | 16686829.3137
1 | 75 | CONCLUIDO | 0.5307 | 188.43 | 164.55 | 13.96 | 0.23 | 707 | 151.83 | 49.1 | 2 | 705 | 25.73 | 18959.54 | 1958.82 | 2219.98 | 1090.01 | 193.02 | 443160.92 | 0.18 | 0.78 | 37.81 | 26.73 | 0.5 | 10 | 7609.1716 | 10411.2043 | 9417.5736 | 7609171.6263 | 10411204.3121 | 5.1745e-07 | 62 | 9417573.5848
2 | 75 | CONCLUIDO | 0.5882 | 170 | 154.28 | 21.04 | 0.35 | 440 | 153.23 | 49.1 | 3 | 438 | 26.13 | 19131.85 | 1829.81 | 2219.38 | 747.65 | 193.02 | 273312.99 | 0.26 | 0.83 | 37.38 | 16.48 | 0.5 | 10 | 6451.4419 | 8827.1474 | 7984.6969 | 6451441.892 | 8827147.4141 | 5.7351e-07 | 56 | 7984696.8539
3 | 75 | CONCLUIDO | 0.6184 | 161.72 | 149.69 | 28.16 | 0.46 | 319 | 154.63 | 49.1 | 4 | 317 | 26.53 | 19304.72 | 1768.62 | 2219.15 | 594.04 | 193.02 | 197116.36 | 0.32 | 0.86 | 37.18 | 11.9 | 0.5 | 10 | 5950.2187 | 8141.3517 | 7364.3525 | 5950218.6606 | 8141351.6766 | 6.0296e-07 | 53 | 7364352.499
4 | 75 | CONCLUIDO | 0.6369 | 157 | 147.08 | 35.3 | 0.57 | 250 | 156.03 | 49.1 | 5 | 248 | 26.94 | 19478.15 | 1730.5 | 2219.08 | 507.29 | 193.02 | 154082.74 | 0.38 | 0.87 | 37.07 | 9.29 | 0.5 | 10 | 5673.2913 | 7762.4474 | 7021.6103 | 5673291.278 | 7762447.4145 | 6.21e-07 | 52 | 7021610.3279
5 | 75 | CONCLUIDO | 0.6496 | 153.93 | 145.39 | 42.55 | 0.67 | 205 | 157.44 | 49.1 | 6 | 203 | 27.35 | 19652.13 | 1703.59 | 2219.13 | 450.87 | 193.02 | 126101.63 | 0.43 | 0.88 | 36.99 | 7.6 | 0.5 | 10 | 5488.8791 | 7510.1265 | 6793.3706 | 5488879.091 | 7510126.5245 | 6.3338e-07 | 51 | 6793370.5896
6 | 75 | CONCLUIDO | 0.6587 | 151.82 | 144.23 | 49.74 | 0.78 | 174 | 158.86 | 49.1 | 7 | 172 | 27.77 | 19826.68 | 1682.85 | 2219.15 | 412.29 | 193.02 | 106962.25 | 0.47 | 0.89 | 36.94 | 6.44 | 0.5 | 10 | 5356.0237 | 7328.348 | 6628.9407 | 5356023.733 | 7328347.9626 | 6.4225e-07 | 50 | 6628940.7185
7 | 75 | CONCLUIDO | 0.6656 | 150.24 | 143.35 | 56.96 | 0.88 | 151 | 160.28 | 49.1 | 8 | 149 | 28.19 | 20001.93 | 1665.3 | 2218.96 | 383.06 | 193.02 | 92461.87 | 0.5 | 0.9 | 36.91 | 5.57 | 0.5 | 10 | 5251.7808 | 7185.7182 | 6499.9233 | 5251780.7813 | 7185718.1572 | 6.4898e-07 | 49 | 6499923.3015
8 | 75 | CONCLUIDO | 0.671 | 149.03 | 142.69 | 64.37 | 0.99 | 133 | 161.71 | 49.1 | 9 | 131 | 28.61 | 20177.64 | 1650.21 | 2218.99 | 360.55 | 193.02 | 81298.78 | 0.54 | 0.9 | 36.88 | 4.9 | 0.5 | 10 | 5175.7185 | 7081.6463 | 6405.784 | 5175718.4636 | 7081646.3384 | 6.5425e-07 | 49 | 6405783.951
9 | 75 | CONCLUIDO | 0.6752 | 148.1 | 142.18 | 71.69 | 1.09 | 119 | 163.13 | 49.1 | 10 | 117 | 29.04 | 20353.94 | 1637.02 | 2218.97 | 343.92 | 193.02 | 73052.07 | 0.56 | 0.9 | 36.86 | 4.4 | 0.5 | 10 | 5114.5045 | 6997.8907 | 6330.0218 | 5114504.4715 | 6997890.6539 | 6.5834e-07 | 49 | 6330021.7915
10 | 75 | CONCLUIDO | 0.679 | 147.28 | 141.74 | 79.48 | 1.18 | 107 | 164.57 | 49.1 | 11 | 105 | 29.47 | 20530.82 | 1625.37 | 2218.95 | 329.03 | 193.02 | 65668.12 | 0.59 | 0.91 | 36.84 | 3.95 | 0.5 | 10 | 5052.1079 | 6912.5168 | 6252.7959 | 5052107.8515 | 6912516.8456 | 6.6205e-07 | 48 | 6252795.9397
11 | 75 | CONCLUIDO | 0.6819 | 146.65 | 141.38 | 86.56 | 1.28 | 98 | 166.01 | 49.1 | 12 | 96 | 29.91 | 20708.3 | 1614.4 | 2218.99 | 317.57 | 193.02 | 59982.81 | 0.61 | 0.91 | 36.81 | 3.59 | 0.5 | 10 | 5006.9533 | 6850.7344 | 6196.9099 | 5006953.2779 | 6850734.366 | 6.6487e-07 | 48 | 6196909.8931
12 | 75 | CONCLUIDO | 0.6845 | 146.1 | 141.07 | 94.05 | 1.38 | 90 | 167.45 | 49.1 | 13 | 88 | 30.36 | 20886.38 | 1603.1 | 2218.95 | 306.96 | 193.02 | 54719.34 | 0.63 | 0.91 | 36.81 | 3.29 | 0.5 | 10 | 4964.0077 | 6791.9743 | 6143.7578 | 4964007.7046 | 6791974.3381 | 6.6741e-07 | 48 | 6143757.8398
13 | 75 | CONCLUIDO | 0.6865 | 145.66 | 140.84 | 101.81 | 1.47 | 83 | 168.9 | 49.1 | 14 | 81 | 30.81 | 21065.06 | 1594.1 | 2218.92 | 299.48 | 193.02 | 51015.25 | 0.64 | 0.91 | 36.8 | 3.06 | 0.5 | 10 | 4930.6662 | 6746.355 | 6102.4924 | 4930666.2208 | 6746355.049 | 6.6936e-07 | 48 | 6102492.3917
14 | 75 | CONCLUIDO | 0.6886 | 145.23 | 140.6 | 109.56 | 1.56 | 77 | 170.35 | 49.1 | 15 | 75 | 31.26 | 21244.37 | 1583.37 | 2218.88 | 290.96 | 193.02 | 46783.58 | 0.66 | 0.91 | 36.79 | 2.81 | 0.5 | 10 | 4893.3517 | 6695.2996 | 6056.3096 | 4893351.6605 | 6695299.6213 | 6.7141e-07 | 48 | 6056309.6223
15 | 75 | CONCLUIDO | 0.6901 | 144.9 | 140.42 | 117.02 | 1.65 | 72 | 171.81 | 49.1 | 16 | 70 | 31.72 | 21424.29 | 1574.73 | 2218.9 | 285.19 | 193.02 | 43926.52 | 0.68 | 0.91 | 36.78 | 2.64 | 0.5 | 10 | 4864.8313 | 6656.2767 | 6021.011 | 4864831.2578 | 6656276.7481 | 6.7287e-07 | 48 | 6021011.0374
16 | 75 | CONCLUIDO | 0.6918 | 144.54 | 140.22 | 125.57 | 1.74 | 67 | 173.28 | 49.1 | 17 | 65 | 32.18 | 21604.83 | 1564.94 | 2218.89 | 278.2 | 193.02 | 40454.04 | 0.69 | 0.92 | 36.78 | 2.43 | 0.5 | 10 | 4832.7 | 6612.3134 | 5981.2435 | 4832700.0458 | 6612313.4064 | 6.7453e-07 | 48 | 5981243.4953
17 | 75 | CONCLUIDO | 0.6931 | 144.28 | 140.07 | 133.4 | 1.83 | 63 | 174.75 | 49.1 | 18 | 61 | 32.65 | 21786.02 | 1557.1 | 2218.85 | 274.17 | 193.02 | 38461.55 | 0.7 | 0.92 | 36.75 | 2.29 | 0.5 | 10 | 4799.1261 | 6566.376 | 5939.6903 | 4799126.0876 | 6566376.0355 | 6.758e-07 | 47 | 5939690.3227
18 | 75 | CONCLUIDO | 0.6941 | 144.07 | 139.96 | 139.96 | 1.91 | 60 | 176.22 | 49.1 | 19 | 58 | 33.13 | 21967.84 | 1547.49 | 2218.97 | 269.8 | 193.02 | 36288.98 | 0.72 | 0.92 | 36.77 | 2.18 | 0.5 | 10 | 4772.8952 | 6530.4858 | 5907.2254 | 4772895.1885 | 6530485.7622 | 6.7677e-07 | 47 | 5907225.3666
19 | 75 | CONCLUIDO | 0.6949 | 143.9 | 139.89 | 147.25 | 2 | 57 | 177.7 | 49.1 | 20 | 55 | 33.61 | 22150.3 | 1538.75 | 2218.94 | 267.31 | 193.02 | 35057.48 | 0.72 | 0.92 | 36.76 | 2.1 | 0.5 | 10 | 4750.0775 | 6499.2656 | 5878.9848 | 4750077.5124 | 6499265.6111 | 6.7755e-07 | 47 | 5878984.823
20 | 75 | CONCLUIDO | 0.6959 | 143.69 | 139.77 | 155.3 | 2.08 | 54 | 179.18 | 49.1 | 21 | 52 | 34.09 | 22333.43 | 1532.57 | 2218.84 | 263.55 | 193.02 | 33192.19 | 0.73 | 0.92 | 36.75 | 1.98 | 0.5 | 10 | 4730.595 | 6472.6088 | 5854.8721 | 4730595.0268 | 6472608.8148 | 6.7853e-07 | 47 | 5854872.1138
21 | 75 | CONCLUIDO | 0.697 | 143.47 | 139.64 | 164.28 | 2.16 | 51 | 180.67 | 49.1 | 22 | 49 | 34.58 | 22517.21 | 1522.16 | 2218.84 | 259.2 | 193.02 | 31032.41 | 0.74 | 0.92 | 36.75 | 1.86 | 0.5 | 10 | 4702.1976 | 6433.7542 | 5819.7257 | 4702197.6075 | 6433754.2129 | 6.796e-07 | 47 | 5819725.7406
22 | 75 | CONCLUIDO | 0.6976 | 143.34 | 139.57 | 170.9 | 2.24 | 49 | 182.17 | 49.1 | 23 | 47 | 35.08 | 22701.78 | 1512.98 | 2218.87 | 256.77 | 193.02 | 29828.62 | 0.75 | 0.92 | 36.74 | 1.78 | 0.5 | 10 | 4679.9251 | 6403.28 | 5792.16 | 4679925.1249 | 6403280.0196 | 6.8018e-07 | 47 | 5792159.9615
23 | 75 | CONCLUIDO | 0.6987 | 143.12 | 139.44 | 181.88 | 2.32 | 46 | 183.67 | 49.1 | 24 | 44 | 35.58 | 22886.92 | 1505.81 | 2218.85 | 252.68 | 193.02 | 27801.25 | 0.76 | 0.92 | 36.73 | 1.66 | 0.5 | 10 | 4657.9854 | 6373.2611 | 5765.006 | 4657985.4112 | 6373261.1355 | 6.8126e-07 | 47 | 5765006.0376
24 | 75 | CONCLUIDO | 0.6993 | 143.01 | 139.39 | 190.07 | 2.4 | 44 | 185.18 | 49.1 | 25 | 42 | 36.08 | 23072.73 | 1496.51 | 2218.87 | 250.52 | 193.02 | 26727.07 | 0.77 | 0.92 | 36.74 | 1.6 | 0.5 | 10 | 4635.7618 | 6342.8538 | 5737.5007 | 4635761.8021 | 6342853.8131 | 6.8184e-07 | 47 | 5737500.7474
25 | 75 | CONCLUIDO | 0.6999 | 142.87 | 139.31 | 199.02 | 2.47 | 42 | 186.69 | 49.1 | 26 | 40 | 36.6 | 23259.24 | 1489.72 | 2218.86 | 248.19 | 193.02 | 25572.73 | 0.78 | 0.92 | 36.74 | 1.53 | 0.5 | 10 | 4618.1702 | 6318.7842 | 5715.7283 | 4618170.1821 | 6318784.1824 | 6.8243e-07 | 47 | 5715728.2885
26 | 75 | CONCLUIDO | 0.7002 | 142.81 | 139.28 | 203.83 | 2.55 | 41 | 188.21 | 49.1 | 27 | 39 | 37.11 | 23446.45 | 1483.83 | 2218.95 | 247.34 | 193.02 | 25152.75 | 0.78 | 0.92 | 36.73 | 1.5 | 0.5 | 10 | 4604.6329 | 6300.2619 | 5698.9737 | 4604632.8943 | 6300261.8681 | 6.8272e-07 | 47 | 5698973.7178
27 | 75 | CONCLUIDO | 0.7011 | 142.63 | 139.16 | 214.1 | 2.62 | 39 | 189.73 | 49.1 | 28 | 37 | 37.64 | 23634.36 | 1474.87 | 2218.86 | 243.44 | 193.02 | 23212.93 | 0.79 | 0.92 | 36.72 | 1.38 | 0.5 | 10 | 4580.7077 | 6267.5264 | 5669.3625 | 4580707.7103 | 6267526.3758 | 6.836e-07 | 47 | 5669362.455
28 | 75 | CONCLUIDO | 0.7013 | 142.6 | 139.16 | 219.73 | 2.69 | 38 | 191.26 | 49.1 | 29 | 36 | 38.17 | 23822.99 | 1467.22 | 2218.86 | 243.62 | 193.02 | 23309.7 | 0.79 | 0.92 | 36.72 | 1.38 | 0.5 | 10 | 4564.6743 | 6245.5888 | 5649.5185 | 4564674.3089 | 6245588.7687 | 6.8379e-07 | 47 | 5649518.5423
29 | 75 | CONCLUIDO | 0.702 | 142.44 | 139.07 | 231.78 | 2.76 | 36 | 192.8 | 49.1 | 30 | 34 | 38.7 | 24012.34 | 1457.94 | 2218.83 | 240.26 | 193.02 | 21640.2 | 0.8 | 0.92 | 36.72 | 1.28 | 0.5 | 10 | 4541.6821 | 6214.1299 | 5621.062 | 4541682.1432 | 6214129.8732 | 6.8447e-07 | 47 | 5621062.0397
30 | 75 | CONCLUIDO | 0.7024 | 142.36 | 139.01 | 238.31 | 2.83 | 35 | 194.34 | 49.1 | 31 | 33 | 39.24 | 24202.42 | 1449.6 | 2218.83 | 238.65 | 193.02 | 20841.14 | 0.81 | 0.92 | 36.71 | 1.23 | 0.5 | 10 | 4522.6005 | 6188.0215 | 5597.4454 | 4522600.4703 | 6188021.4865 | 6.8486e-07 | 47 | 5597445.4008
31 | 75 | CONCLUIDO | 0.7026 | 142.33 | 139.02 | 245.33 | 2.9 | 34 | 195.89 | 49.1 | 32 | 31 | 39.79 | 24393.24 | 1437.81 | 2218.84 | 238.32 | 193.02 | 20676.89 | 0.81 | 0.92 | 36.73 | 1.24 | 0.5 | 10 | 4498.6914 | 6155.3081 | 5567.8541 | 4498691.4078 | 6155308.0524 | 6.8506e-07 | 47 | 5567854.0909
32 | 75 | CONCLUIDO | 0.7029 | 142.26 | 138.97 | 252.68 | 2.97 | 33 | 197.44 | 49.1 | 33 | 29 | 40.34 | 24584.81 | 1434.05 | 2218.87 | 237.07 | 193.02 | 20057.09 | 0.81 | 0.92 | 36.72 | 1.19 | 0.5 | 10 | 4489.1905 | 6142.3085 | 5556.0952 | 4489190.5289 | 6142308.5307 | 6.8535e-07 | 47 | 5556095.2253
33 | 75 | CONCLUIDO | 0.7032 | 142.21 | 138.96 | 260.54 | 3.03 | 32 | 199 | 49.1 | 34 | 18 | 40.9 | 24777.13 | 1432.75 | 2218.86 | 235.86 | 193.02 | 19457.61 | 0.82 | 0.92 | 36.73 | 1.17 | 0.5 | 10 | 4484.8355 | 6136.3499 | 5550.7052 | 4484835.5487 | 6136349.8548 | 6.8564e-07 | 47 | 5550705.237
34 | 75 | CONCLUIDO | 0.7035 | 142.14 | 138.92 | 268.87 | 3.1 | 31 | 200.56 | 49.1 | 35 | 8 | 41.47 | 24970.22 | 1434.16 | 2218.91 | 234.25 | 193.02 | 18661.73 | 0.82 | 0.92 | 36.74 | 1.14 | 0.5 | 10 | 4485.4414 | 6137.1789 | 5551.4551 | 4485441.4381 | 6137178.8593 | 6.8594e-07 | 47 | 5551455.1225
35 | 75 | CONCLUIDO | 0.7035 | 142.14 | 138.92 | 268.87 | 3.16 | 31 | 202.14 | 49.1 | 36 | 1 | 42.04 | 25164.09 | 1442.63 | 2218.89 | 233.73 | 193.02 | 18401.49 | 0.83 | 0.92 | 36.75 | 1.13 | 0.5 | 10 | 4501.8215 | 6159.5907 | 5571.728 | 4501821.4626 | 6159590.7315 | 6.8594e-07 | 47 | 5571728.0371
36 | 75 | CONCLUIDO | 0.7035 | 142.14 | 138.92 | 268.87 | 3.23 | 31 | 203.71 | 49.1 | 37 | 0 | 42.62 | 25358.87 | 1452.54 | 2218.92 | 233.83 | 193.02 | 18448.69 | 0.83 | 0.92 | 36.75 | 1.13 | 0.5 | 10 | 4520.9863 | 6185.8129 | 5595.4476 | 4520986.2847 | 6185812.8866 | 6.8594e-07 | 47 | 5595447.5865

## RESULTADOS_17
Unnamed: 0 | Volume de calda [L] | STATUS | Capacidade operacional [ha/h] | Tempo de missao [h] | Tempo util [h] | Tempo por voo [min] | Autonomia Projetada [h] | N° Voos | MTOW [kg] | Massa Estrutura [kg] | Combustível [kg] | Abastecimentos | Massa gerador | Potência gerador [W] | Combustível consumido [L] | Calda cons [L] | Distância percorrida [km] | Distância Pulverizando [km] | RTL ACUMULADO[m] | EOC [km/km] | EOC [h/h] | Tempo de manobra [h] | Tempo rtl_rtw [h] | V pulv [m/s] | V desloc [m/s] | Preço Total por ha Simples [R$/ha] | Preço Total por ha Presumido [R$/ha] | Preço Total por ha Real [R$/ha] | Preço Total Simples [R$] | Preço Total Presumido [R$] | Prod CAPEX [ha/h/R$] | Dias Trabalhados | Preço Total Real [R$]
0 | 95 | CONCLUIDO | 0.3173 | 315.11 | 228.11 | 6.03 | 0.1 | 2271 | 185.69 | 53.44 | 1 | 2269 | 36.26 | 23136.14 | 3114.69 | 2222.07 | 3219.44 | 193.02 | 1500052.64 | 0.06 | 0.56 | 40.4 | 90.21 | 0.5 | 10 | 19509.8994 | 26694.3051 | 24146.6381 | 19509899.4454 | 26694305.1372 | 2.9862e-07 | 103 | 24146638.1206
1 | 95 | CONCLUIDO | 0.4921 | 203.19 | 169.61 | 12.17 | 0.19 | 836 | 187.21 | 53.44 | 2 | 834 | 36.77 | 23322.88 | 2314.66 | 2219.85 | 1257.61 | 193.02 | 526313.98 | 0.15 | 0.76 | 38.07 | 31.78 | 0.5 | 10 | 9503.6083 | 13003.2562 | 11762.2436 | 9503608.3042 | 13003256.1514 | 4.6313e-07 | 67 | 11762243.6345
2 | 95 | CONCLUIDO | 0.5595 | 178.74 | 157.14 | 18.34 | 0.28 | 514 | 188.73 | 53.44 | 3 | 512 | 37.29 | 23510.33 | 2140.67 | 2219.45 | 841.84 | 193.02 | 320039.99 | 0.23 | 0.82 | 37.53 | 19.34 | 0.5 | 10 | 7773.3772 | 10635.8776 | 9620.8044 | 7773377.18 | 10635877.5949 | 5.2656e-07 | 59 | 9620804.3648
3 | 95 | CONCLUIDO | 0.5952 | 168.02 | 151.7 | 24.47 | 0.37 | 372 | 190.25 | 53.44 | 4 | 370 | 37.82 | 23698.48 | 2062.11 | 2219.14 | 661.71 | 193.02 | 230682.57 | 0.29 | 0.85 | 37.26 | 13.91 | 0.5 | 10 | 7056.7686 | 9655.3821 | 8733.886 | 7056768.6048 | 9655382.1278 | 5.6016e-07 | 55 | 8733886.0089
4 | 95 | CONCLUIDO | 0.6175 | 161.94 | 148.64 | 30.65 | 0.46 | 291 | 191.78 | 53.44 | 5 | 289 | 38.35 | 23887.36 | 2016.1 | 2219.26 | 558.92 | 193.02 | 179692.46 | 0.35 | 0.86 | 37.14 | 10.84 | 0.5 | 10 | 6664.2251 | 9118.2868 | 8248.0503 | 6664225.099 | 9118286.7853 | 5.8114e-07 | 53 | 8248050.2921
5 | 95 | CONCLUIDO | 0.6329 | 158 | 146.64 | 36.81 | 0.55 | 239 | 193.32 | 53.44 | 6 | 237 | 38.89 | 24076.95 | 1984.43 | 2219.07 | 492.33 | 193.02 | 146657.4 | 0.39 | 0.88 | 37.06 | 8.85 | 0.5 | 10 | 6413.4111 | 8775.112 | 7937.6276 | 6413411.1073 | 8775112.0167 | 5.9564e-07 | 52 | 7937627.6418
6 | 95 | CONCLUIDO | 0.6442 | 155.22 | 145.24 | 43.14 | 0.64 | 202 | 194.86 | 53.44 | 7 | 200 | 39.43 | 24267.28 | 1961.2 | 2219.11 | 445.71 | 193.02 | 123533.18 | 0.43 | 0.88 | 36.99 | 7.45 | 0.5 | 10 | 6235.2138 | 8531.2946 | 7717.0799 | 6235213.8318 | 8531294.6429 | 6.0627e-07 | 51 | 7717079.856
7 | 95 | CONCLUIDO | 0.6522 | 153.33 | 144.31 | 49.2 | 0.72 | 176 | 196.41 | 53.44 | 8 | 174 | 39.98 | 24458.36 | 1944.15 | 2219 | 414.4 | 193.02 | 108010.43 | 0.47 | 0.89 | 36.96 | 6.52 | 0.5 | 10 | 6109.5033 | 8359.2919 | 7561.4928 | 6109503.2528 | 8359291.8827 | 6.138e-07 | 50 | 7561492.7978
8 | 95 | CONCLUIDO | 0.6589 | 151.76 | 143.53 | 55.56 | 0.81 | 155 | 197.97 | 53.44 | 9 | 153 | 40.53 | 24650.18 | 1929.31 | 2219.01 | 389.03 | 193.02 | 95429.43 | 0.5 | 0.89 | 36.91 | 5.74 | 0.5 | 10 | 6012.4962 | 8226.5626 | 7441.431 | 6012496.2237 | 8226562.5859 | 6.2011e-07 | 50 | 7441430.9987
9 | 95 | CONCLUIDO | 0.6641 | 150.58 | 142.94 | 61.7 | 0.89 | 139 | 199.53 | 53.44 | 10 | 137 | 41.1 | 24842.77 | 1917.14 | 2219.05 | 369.12 | 193.02 | 85555.69 | 0.52 | 0.9 | 36.89 | 5.15 | 0.5 | 10 | 5937.3892 | 8123.7978 | 7348.474 | 5937389.1918 | 8123797.8314 | 6.25e-07 | 50 | 7348473.9682
10 | 95 | CONCLUIDO | 0.6685 | 149.59 | 142.43 | 67.83 | 0.97 | 126 | 201.1 | 53.44 | 11 | 124 | 41.66 | 25036.12 | 1906.04 | 2218.94 | 352.2 | 193.02 | 77159.85 | 0.55 | 0.9 | 36.87 | 4.65 | 0.5 | 10 | 5864.3319 | 8023.8376 | 7258.0538 | 5864331.8782 | 8023837.5918 | 6.2914e-07 | 49 | 7258053.7936
11 | 95 | CONCLUIDO | 0.6723 | 148.75 | 142 | 74.09 | 1.05 | 115 | 202.67 | 53.44 | 12 | 113 | 42.24 | 25230.25 | 1896.11 | 2218.94 | 338.13 | 193.02 | 70179.65 | 0.57 | 0.9 | 36.84 | 4.22 | 0.5 | 10 | 5808.8189 | 7947.8822 | 7189.3475 | 5808818.8656 | 7947882.239 | 6.3272e-07 | 49 | 7189347.513
12 | 95 | CONCLUIDO | 0.6757 | 148 | 141.62 | 80.93 | 1.13 | 105 | 204.25 | 53.44 | 13 | 103 | 42.82 | 25425.3 | 1886.56 | 2218.91 | 325.71 | 193.02 | 64019.65 | 0.59 | 0.91 | 36.82 | 3.84 | 0.5 | 10 | 5758.3904 | 7878.8838 | 7126.9342 | 5758390.4119 | 7878883.8038 | 6.3592e-07 | 49 | 7126934.1916
13 | 95 | CONCLUIDO | 0.6778 | 147.54 | 141.42 | 86.58 | 1.21 | 98 | 205.84 | 53.44 | 14 | 96 | 43.4 | 25621.03 | 1880.76 | 2218.98 | 318.52 | 193.02 | 60460.12 | 0.61 | 0.91 | 36.83 | 3.64 | 0.5 | 10 | 5728.0686 | 7837.3962 | 7089.4061 | 5728068.636 | 7837396.2124 | 6.3789e-07 | 49 | 7089406.1177
14 | 95 | CONCLUIDO | 0.6803 | 146.99 | 141.13 | 93.05 | 1.28 | 91 | 207.43 | 53.44 | 15 | 89 | 44 | 25817.56 | 1872.27 | 2218.92 | 308.81 | 193.02 | 55637.91 | 0.63 | 0.91 | 36.81 | 3.34 | 0.5 | 10 | 5679.8197 | 7771.3798 | 7029.6903 | 5679819.6624 | 7771379.8381 | 6.4025e-07 | 48 | 7029690.2536
15 | 95 | CONCLUIDO | 0.6825 | 146.52 | 140.89 | 99.45 | 1.36 | 85 | 209.03 | 53.44 | 16 | 83 | 44.6 | 26014.91 | 1865.51 | 2218.98 | 300.93 | 193.02 | 51731.34 | 0.64 | 0.91 | 36.8 | 3.11 | 0.5 | 10 | 5646.8082 | 7726.2121 | 6988.8333 | 5646808.2079 | 7726212.1096 | 6.4232e-07 | 48 | 6988833.2696
16 | 95 | CONCLUIDO | 0.6842 | 146.17 | 140.72 | 105.54 | 1.43 | 80 | 210.64 | 53.44 | 17 | 78 | 45.21 | 26213.09 | 1858.33 | 2218.9 | 295.12 | 193.02 | 48847.8 | 0.65 | 0.91 | 36.8 | 2.94 | 0.5 | 10 | 5617.7199 | 7686.4123 | 6952.8319 | 5617719.9433 | 7686412.2627 | 6.4392e-07 | 48 | 6952831.8643
17 | 95 | CONCLUIDO | 0.686 | 145.78 | 140.52 | 112.41 | 1.51 | 75 | 212.25 | 53.44 | 18 | 73 | 45.82 | 26412.11 | 1851.94 | 2218.9 | 288.45 | 193.02 | 45538.13 | 0.67 | 0.91 | 36.78 | 2.73 | 0.5 | 10 | 5589.2688 | 7647.4841 | 6917.619 | 5589268.7605 | 7647484.0993 | 6.4561e-07 | 48 | 6917618.9502
18 | 95 | CONCLUIDO | 0.6873 | 145.5 | 140.39 | 118.64 | 1.58 | 71 | 213.87 | 53.44 | 19 | 69 | 46.44 | 26611.98 | 1847.37 | 2218.9 | 284.07 | 193.02 | 43367.87 | 0.68 | 0.91 | 36.78 | 2.61 | 0.5 | 10 | 5569.0562 | 7619.8284 | 6892.6027 | 5569056.233 | 7619828.4274 | 6.4683e-07 | 48 | 6892602.6967
19 | 95 | CONCLUIDO | 0.6888 | 145.18 | 140.22 | 125.57 | 1.65 | 67 | 215.5 | 53.44 | 20 | 65 | 47.07 | 26812.71 | 1840.29 | 2218.93 | 278.38 | 193.02 | 40543.56 | 0.69 | 0.92 | 36.78 | 2.44 | 0.5 | 10 | 5542.0475 | 7582.8738 | 6859.175 | 5542047.4507 | 7582873.8199 | 6.4825e-07 | 48 | 6859174.9852
20 | 95 | CONCLUIDO | 0.6896 | 145 | 140.15 | 131.39 | 1.72 | 64 | 217.14 | 53.44 | 21 | 62 | 47.7 | 27014.3 | 1835.48 | 2218.87 | 276.43 | 193.02 | 39583.04 | 0.7 | 0.92 | 36.77 | 2.37 | 0.5 | 10 | 5525.8702 | 7560.7394 | 6839.153 | 5525870.1727 | 7560739.3545 | 6.49e-07 | 48 | 6839153.0021
21 | 95 | CONCLUIDO | 0.6909 | 144.74 | 140 | 137.7 | 1.79 | 61 | 218.78 | 53.44 | 22 | 59 | 48.34 | 27216.79 | 1829.72 | 2218.9 | 271.54 | 193.02 | 37154.09 | 0.71 | 0.92 | 36.75 | 2.22 | 0.5 | 10 | 5503.3271 | 7529.895 | 6811.2524 | 5503327.1262 | 7529894.9638 | 6.5022e-07 | 48 | 6811252.3567
22 | 95 | CONCLUIDO | 0.6919 | 144.53 | 139.9 | 144.72 | 1.85 | 58 | 220.43 | 53.44 | 23 | 56 | 48.99 | 27420.16 | 1825.09 | 2218.89 | 267.92 | 193.02 | 35356.86 | 0.72 | 0.92 | 36.76 | 2.12 | 0.5 | 10 | 5485.8149 | 7505.934 | 6789.5782 | 5485814.9295 | 7505934.0037 | 6.5116e-07 | 48 | 6789578.197
23 | 95 | CONCLUIDO | 0.6926 | 144.39 | 139.83 | 149.82 | 1.92 | 56 | 222.08 | 53.44 | 24 | 54 | 49.65 | 27624.44 | 1819.25 | 2218.93 | 265.44 | 193.02 | 34128.49 | 0.73 | 0.92 | 36.76 | 2.05 | 0.5 | 10 | 5468.4812 | 7482.2172 | 6768.1249 | 5468481.2069 | 7482217.2397 | 6.5182e-07 | 48 | 6768124.9277
24 | 95 | CONCLUIDO | 0.6938 | 144.14 | 139.7 | 158.15 | 1.99 | 53 | 223.75 | 53.44 | 25 | 51 | 50.31 | 27829.77 | 1813.24 | 2218.85 | 261.18 | 193.02 | 32015.43 | 0.74 | 0.92 | 36.74 | 1.91 | 0.5 | 10 | 5437.9215 | 7440.4041 | 6730.3024 | 5437921.4988 | 7440404.0988 | 6.5295e-07 | 47 | 6730302.3743
25 | 95 | CONCLUIDO | 0.6944 | 144.02 | 139.65 | 164.29 | 2.05 | 51 | 225.42 | 53.44 | 26 | 49 | 50.98 | 28035.92 | 1810.67 | 2218.86 | 259.87 | 193.02 | 31368 | 0.74 | 0.92 | 36.74 | 1.87 | 0.5 | 10 | 5428.0139 | 7426.8481 | 6718.0402 | 5428013.9378 | 7426848.1368 | 6.5352e-07 | 47 | 6718040.1742
26 | 95 | CONCLUIDO | 0.695 | 143.89 | 139.6 | 170.93 | 2.11 | 49 | 227.1 | 53.44 | 27 | 47 | 51.66 | 28243 | 1806.53 | 2218.92 | 257.47 | 193.02 | 30179.03 | 0.75 | 0.92 | 36.75 | 1.81 | 0.5 | 10 | 5415.0501 | 7409.1105 | 6701.9954 | 5415050.1471 | 7409110.5064 | 6.5408e-07 | 47 | 6701995.3984
27 | 95 | CONCLUIDO | 0.696 | 143.68 | 139.46 | 178.03 | 2.18 | 47 | 228.79 | 53.44 | 28 | 45 | 52.35 | 28451.04 | 1798.94 | 2218.86 | 252.96 | 193.02 | 27933.35 | 0.76 | 0.92 | 36.74 | 1.67 | 0.5 | 10 | 5391.5489 | 7376.9551 | 6672.9089 | 5391548.9393 | 7376955.1171 | 6.5502e-07 | 47 | 6672908.8743
28 | 95 | CONCLUIDO | 0.6962 | 143.65 | 139.47 | 181.91 | 2.24 | 46 | 230.48 | 53.44 | 29 | 44 | 53.05 | 28660.06 | 1798.79 | 2218.87 | 253.53 | 193.02 | 28225.5 | 0.76 | 0.92 | 36.74 | 1.68 | 0.5 | 10 | 5389.9295 | 7374.7394 | 6670.9046 | 5389929.5175 | 7374739.3527 | 6.5521e-07 | 47 | 6670904.5794
29 | 95 | CONCLUIDO | 0.6969 | 143.5 | 139.39 | 190.08 | 2.3 | 44 | 232.18 | 53.44 | 30 | 42 | 53.75 | 28870.05 | 1792.59 | 2218.87 | 250.62 | 193.02 | 26776.94 | 0.77 | 0.92 | 36.74 | 1.61 | 0.5 | 10 | 5371.9826 | 7350.1835 | 6648.6923 | 5371982.5555 | 7350183.5275 | 6.5587e-07 | 47 | 6648692.3277
30 | 95 | CONCLUIDO | 0.6973 | 143.4 | 139.33 | 194.42 | 2.36 | 43 | 233.89 | 53.44 | 31 | 41 | 54.46 | 29081.05 | 1789.14 | 2218.84 | 248.99 | 193.02 | 25969.62 | 0.78 | 0.92 | 36.73 | 1.55 | 0.5 | 10 | 5361.7746 | 7336.2165 | 6636.0583 | 5361774.5773 | 7336216.5215 | 6.5625e-07 | 47 | 6636058.3131
31 | 95 | CONCLUIDO | 0.6979 | 143.29 | 139.29 | 203.85 | 2.41 | 41 | 235.61 | 53.44 | 32 | 39 | 55.18 | 29293.06 | 1785.18 | 2218.87 | 247.65 | 193.02 | 25310.99 | 0.78 | 0.92 | 36.73 | 1.51 | 0.5 | 10 | 5349.3774 | 7319.2541 | 6620.7148 | 5349377.3503 | 7319254.0885 | 6.5681e-07 | 47 | 6620714.7509
32 | 95 | CONCLUIDO | 0.6984 | 143.18 | 139.23 | 208.84 | 2.47 | 40 | 237.34 | 53.44 | 33 | 38 | 55.91 | 29506.09 | 1780.35 | 2218.87 | 245.34 | 193.02 | 24161.62 | 0.79 | 0.92 | 36.73 | 1.44 | 0.5 | 10 | 5335.8027 | 7300.6807 | 6603.914 | 5335802.7331 | 7300680.6984 | 6.5728e-07 | 47 | 6603913.9791
33 | 95 | CONCLUIDO | 0.6988 | 143.11 | 139.19 | 214.14 | 2.53 | 39 | 239.08 | 53.44 | 34 | 37 | 56.64 | 29720.17 | 1780.78 | 2218.88 | 244.39 | 193.02 | 23687.21 | 0.79 | 0.92 | 36.72 | 1.41 | 0.5 | 10 | 5333.4008 | 7297.3942 | 6600.9412 | 5333400.765 | 7297394.2197 | 6.5766e-07 | 47 | 6600941.1573
34 | 95 | CONCLUIDO | 0.699 | 143.06 | 139.18 | 219.75 | 2.58 | 38 | 240.82 | 53.44 | 35 | 36 | 57.39 | 29935.43 | 1776.06 | 2218.84 | 244.05 | 193.02 | 23525.51 | 0.79 | 0.92 | 36.72 | 1.4 | 0.5 | 10 | 5322.7003 | 7282.7534 | 6587.6976 | 5322700.3278 | 7282753.4095 | 6.5785e-07 | 47 | 6587697.6455
35 | 95 | CONCLUIDO | 0.6994 | 142.97 | 139.13 | 225.61 | 2.64 | 37 | 242.57 | 53.44 | 36 | 35 | 58.14 | 30151.65 | 1769.95 | 2218.88 | 242.12 | 193.02 | 22565.03 | 0.8 | 0.92 | 36.73 | 1.34 | 0.5 | 10 | 5307.4815 | 7261.9304 | 6568.8619 | 5307481.5193 | 7261930.3643 | 6.5822e-07 | 47 | 6568861.9225
36 | 95 | CONCLUIDO | 0.6999 | 142.87 | 139.07 | 231.78 | 2.69 | 36 | 244.34 | 53.44 | 37 | 34 | 58.9 | 30368.96 | 1766.38 | 2218.9 | 240.14 | 193.02 | 21578.7 | 0.8 | 0.92 | 36.72 | 1.28 | 0.5 | 10 | 5296.4152 | 7246.7889 | 6555.1655 | 5296415.1559 | 7246788.8776 | 6.5869e-07 | 47 | 6555165.5181
37 | 95 | CONCLUIDO | 0.7002 | 142.82 | 139.04 | 238.36 | 2.75 | 35 | 246.11 | 53.44 | 38 | 33 | 59.67 | 30587.38 | 1763.05 | 2218.82 | 239.47 | 193.02 | 21251.34 | 0.81 | 0.92 | 36.72 | 1.26 | 0.5 | 10 | 5287.5373 | 7234.6419 | 6544.1778 | 5287537.3444 | 7234641.8642 | 6.5898e-07 | 47 | 6544177.7986
38 | 95 | CONCLUIDO | 0.7006 | 142.73 | 138.99 | 245.28 | 2.8 | 34 | 247.89 | 53.44 | 39 | 32 | 60.45 | 30806.92 | 1759.42 | 2218.88 | 238.02 | 193.02 | 20526.97 | 0.81 | 0.92 | 36.71 | 1.21 | 0.5 | 10 | 5277.1806 | 7220.4713 | 6531.3596 | 5277180.5714 | 7220471.2706 | 6.5935e-07 | 47 | 6531359.6265
39 | 95 | CONCLUIDO | 0.7009 | 142.67 | 138.97 | 252.68 | 2.85 | 33 | 249.68 | 53.44 | 40 | 31 | 61.24 | 31027.6 | 1754.76 | 2218.84 | 237.17 | 193.02 | 20111.22 | 0.81 | 0.92 | 36.71 | 1.19 | 0.5 | 10 | 5265.8427 | 7204.9582 | 6517.3271 | 5265842.6538 | 7204958.2315 | 6.5963e-07 | 47 | 6517327.1301

## RESULTADOS_9
Unnamed: 0 | Volume de calda [L] | STATUS | Capacidade operacional [ha/h] | Tempo de missao [h] | Tempo util [h] | Tempo por voo [min] | Autonomia Projetada [h] | N° Voos | MTOW [kg] | Massa Estrutura [kg] | Combustível [kg] | Abastecimentos | Massa gerador | Potência gerador [W] | Combustível consumido [L] | Calda cons [L] | Distância percorrida [km] | Distância Pulverizando [km] | RTL ACUMULADO[m] | EOC [km/km] | EOC [h/h] | Tempo de manobra [h] | Tempo rtl_rtw [h] | V pulv [m/s] | V desloc [m/s] | Preço Total por ha Simples [R$/ha] | Preço Total por ha Presumido [R$/ha] | Preço Total por ha Real [R$/ha] | Preço Total Simples [R$] | Preço Total Presumido [R$] | Prod CAPEX [ha/h/R$] | Dias Trabalhados | Preço Total Real [R$]
0 | 55 | CONCLUIDO | 0.4391 | 227.76 | 192.16 | 8.22 | 0.15 | 1403 | 116.05 | 43.4 | 1 | 1401 | 16.65 | 14546.17 | 1934.66 | 2220.75 | 2012.31 | 193.02 | 900829.58 | 0.1 | 0.67 | 38.99 | 54.3 | 0.5 | 10 | 9178.1444 | 12557.9421 | 11359.4297 | 9178144.3812 | 12557942.0535 | 4.4707e-07 | 75 | 11359429.6891
1 | 55 | CONCLUIDO | 0.5703 | 175.36 | 159.51 | 16.62 | 0.3 | 576 | 117.34 | 43.4 | 2 | 574 | 16.94 | 14705.49 | 1596.85 | 2219.76 | 921.07 | 193.02 | 359343.36 | 0.21 | 0.81 | 37.62 | 21.7 | 0.5 | 10 | 5927.1584 | 8109.7996 | 7335.8117 | 5927158.3912 | 8109799.5986 | 5.8065e-07 | 58 | 7335811.7071
2 | 55 | CONCLUIDO | 0.6174 | 161.98 | 151.27 | 25.14 | 0.45 | 361 | 118.63 | 43.4 | 3 | 359 | 17.23 | 14865.24 | 1503.77 | 2219.29 | 646.41 | 193.02 | 223086.99 | 0.3 | 0.85 | 37.26 | 13.47 | 0.5 | 10 | 5186.9426 | 7097.0037 | 6419.6756 | 5186942.6038 | 7097003.7022 | 6.2861e-07 | 53 | 6419675.6296
3 | 55 | CONCLUIDO | 0.6415 | 155.89 | 147.55 | 33.79 | 0.59 | 262 | 119.93 | 43.4 | 4 | 260 | 17.53 | 15025.44 | 1455.93 | 2219.13 | 522.62 | 193.02 | 161687.14 | 0.37 | 0.87 | 37.09 | 9.75 | 0.5 | 10 | 4856.5624 | 6644.963 | 6010.777 | 4856562.4332 | 6644962.9775 | 6.5314e-07 | 51 | 6010777.0372
4 | 55 | CONCLUIDO | 0.6559 | 152.45 | 145.45 | 42.36 | 0.73 | 206 | 121.23 | 43.4 | 5 | 204 | 17.83 | 15186.08 | 1424.72 | 2219.14 | 452.54 | 193.02 | 126928.23 | 0.43 | 0.88 | 37 | 7.66 | 0.5 | 10 | 4667.4191 | 6386.1688 | 5776.6818 | 4667419.1367 | 6386168.7749 | 6.6781e-07 | 50 | 5776681.79
5 | 55 | CONCLUIDO | 0.6659 | 150.18 | 144.06 | 51.15 | 0.86 | 169 | 122.54 | 43.4 | 6 | 167 | 18.14 | 15347.16 | 1399.39 | 2219.05 | 406.19 | 193.02 | 103941.2 | 0.48 | 0.89 | 36.95 | 6.27 | 0.5 | 10 | 4531.3067 | 6199.9337 | 5608.2208 | 4531306.6953 | 6199933.7276 | 6.7799e-07 | 49 | 5608220.7543
6 | 55 | CONCLUIDO | 0.6734 | 148.5 | 143.02 | 60.43 | 1 | 142 | 123.85 | 43.4 | 7 | 140 | 18.45 | 15508.69 | 1378.1 | 2218.98 | 371.61 | 193.02 | 86783.85 | 0.52 | 0.9 | 36.9 | 5.23 | 0.5 | 10 | 4433.2417 | 6065.7569 | 5486.8496 | 4433241.7471 | 6065756.9391 | 6.8562e-07 | 49 | 5486849.6102
7 | 55 | CONCLUIDO | 0.6787 | 147.35 | 142.33 | 69.43 | 1.13 | 123 | 125.16 | 43.4 | 8 | 121 | 18.76 | 15670.68 | 1360.92 | 2218.99 | 349.1 | 193.02 | 75622.34 | 0.55 | 0.9 | 36.85 | 4.54 | 0.5 | 10 | 4353.1773 | 5956.2092 | 5387.7569 | 4353177.2702 | 5956209.1897 | 6.9102e-07 | 48 | 5387756.9443
8 | 55 | CONCLUIDO | 0.6829 | 146.44 | 141.77 | 78.76 | 1.26 | 108 | 126.48 | 43.4 | 9 | 106 | 19.08 | 15833.12 | 1344.22 | 2218.98 | 330.48 | 193.02 | 66387.64 | 0.58 | 0.91 | 36.84 | 3.98 | 0.5 | 10 | 4290.7446 | 5870.786 | 5310.4864 | 4290744.5738 | 5870786.0202 | 6.953e-07 | 48 | 5310486.4421
9 | 55 | CONCLUIDO | 0.6861 | 145.75 | 141.35 | 87.43 | 1.38 | 97 | 127.8 | 43.4 | 10 | 95 | 19.4 | 15996.02 | 1328.02 | 2218.99 | 316.2 | 193.02 | 59306.46 | 0.61 | 0.91 | 36.82 | 3.56 | 0.5 | 10 | 4236.8538 | 5797.0503 | 5243.788 | 4236853.84 | 5797050.3407 | 6.9855e-07 | 48 | 5243787.9924
10 | 55 | CONCLUIDO | 0.6891 | 145.12 | 140.96 | 97.21 | 1.5 | 87 | 129.13 | 43.4 | 11 | 85 | 19.73 | 16159.39 | 1312.96 | 2218.98 | 303.61 | 193.02 | 53057.35 | 0.64 | 0.91 | 36.79 | 3.17 | 0.5 | 10 | 4187.0695 | 5728.9332 | 5182.1719 | 4187069.5077 | 5728933.2209 | 7.0161e-07 | 48 | 5182171.8749
11 | 55 | CONCLUIDO | 0.6913 | 144.66 | 140.69 | 106.86 | 1.63 | 79 | 130.45 | 43.4 | 12 | 77 | 20.05 | 16323.22 | 1297.49 | 2218.94 | 294.27 | 193.02 | 48429.75 | 0.66 | 0.91 | 36.79 | 2.91 | 0.5 | 10 | 4142.261 | 5667.6243 | 5126.7142 | 4142261.0362 | 5667624.2934 | 7.0385e-07 | 48 | 5126714.1854
12 | 55 | CONCLUIDO | 0.6933 | 144.23 | 140.43 | 117.02 | 1.74 | 72 | 131.79 | 43.4 | 13 | 70 | 20.39 | 16487.53 | 1283.64 | 2218.95 | 285.17 | 193.02 | 43914.74 | 0.68 | 0.91 | 36.79 | 2.64 | 0.5 | 10 | 4093.8879 | 5601.4381 | 5066.8447 | 4093887.9374 | 5601438.0855 | 7.0588e-07 | 47 | 5066844.6963
13 | 55 | CONCLUIDO | 0.6952 | 143.85 | 140.19 | 127.44 | 1.86 | 66 | 133.12 | 43.4 | 14 | 64 | 20.72 | 16652.31 | 1268.86 | 2218.94 | 277.5 | 193.02 | 40110.89 | 0.7 | 0.92 | 36.77 | 2.4 | 0.5 | 10 | 4052.8035 | 5545.2246 | 5015.9961 | 4052803.5277 | 5545224.5837 | 7.0782e-07 | 47 | 5015996.1322
14 | 55 | CONCLUIDO | 0.6965 | 143.57 | 140.03 | 137.73 | 1.97 | 61 | 134.46 | 43.4 | 15 | 59 | 21.06 | 16817.7 | 1256.08 | 2218.88 | 272.35 | 193.02 | 37558.12 | 0.71 | 0.92 | 36.76 | 2.24 | 0.5 | 10 | 4019.6475 | 5499.8591 | 4974.9603 | 4019647.5454 | 5499859.106 | 7.0914e-07 | 47 | 4974960.272
15 | 55 | CONCLUIDO | 0.6978 | 143.32 | 139.87 | 147.23 | 2.08 | 57 | 135.81 | 43.4 | 16 | 55 | 21.41 | 16983.46 | 1240.91 | 2218.88 | 267.06 | 193.02 | 34933.85 | 0.72 | 0.92 | 36.75 | 2.09 | 0.5 | 10 | 3981.9554 | 5448.287 | 4928.3101 | 3981955.3569 | 5448286.9908 | 7.1047e-07 | 47 | 4928310.1271
16 | 55 | CONCLUIDO | 0.699 | 143.06 | 139.71 | 158.16 | 2.19 | 53 | 137.15 | 43.4 | 17 | 51 | 21.75 | 17149.71 | 1229.23 | 2218.87 | 261.67 | 193.02 | 32257.45 | 0.74 | 0.92 | 36.75 | 1.93 | 0.5 | 10 | 3951.7051 | 5406.8973 | 4890.8706 | 3951705.1399 | 5406897.3093 | 7.1169e-07 | 47 | 4890870.6188
17 | 55 | CONCLUIDO | 0.6999 | 142.88 | 139.61 | 167.53 | 2.3 | 50 | 138.51 | 43.4 | 18 | 48 | 22.11 | 17316.45 | 1214.41 | 2218.92 | 257.93 | 193.02 | 30404.75 | 0.75 | 0.92 | 36.75 | 1.82 | 0.5 | 10 | 3917.4737 | 5360.0603 | 4848.5036 | 3917473.6517 | 5360060.277 | 7.126e-07 | 47 | 4848503.647
18 | 55 | CONCLUIDO | 0.7008 | 142.69 | 139.48 | 178.06 | 2.4 | 47 | 139.86 | 43.4 | 19 | 44 | 22.46 | 17483.7 | 1197.4 | 2218.89 | 253.72 | 193.02 | 28313.34 | 0.76 | 0.92 | 36.75 | 1.7 | 0.5 | 10 | 3878.8273 | 5307.1826 | 4800.6725 | 3878827.2731 | 5307182.5968 | 7.1352e-07 | 47 | 4800672.5384
19 | 55 | CONCLUIDO | 0.7016 | 142.52 | 139.39 | 190.07 | 2.5 | 44 | 141.22 | 43.4 | 20 | 37 | 22.82 | 17651.44 | 1186.79 | 2218.87 | 250.27 | 193.02 | 26604.65 | 0.77 | 0.92 | 36.75 | 1.6 | 0.5 | 10 | 3853.5174 | 5272.5526 | 4769.3475 | 3853517.4365 | 5272552.5618 | 7.1434e-07 | 47 | 4769347.5454
20 | 55 | CONCLUIDO | 0.7022 | 142.42 | 139.33 | 199.04 | 2.61 | 42 | 142.59 | 43.4 | 21 | 17 | 23.19 | 17819.69 | 1180.4 | 2218.88 | 247.88 | 193.02 | 25421.32 | 0.78 | 0.92 | 36.76 | 1.55 | 0.5 | 10 | 3837.6726 | 5250.8729 | 4749.737 | 3837672.5808 | 5250872.9312 | 7.1495e-07 | 47 | 4749736.9883
21 | 55 | CONCLUIDO | 0.7021 | 142.43 | 139.34 | 199.06 | 2.7 | 42 | 143.96 | 43.4 | 22 | 0 | 23.56 | 17988.46 | 1187.8 | 2218.98 | 247.59 | 193.02 | 25276.28 | 0.78 | 0.92 | 36.78 | 1.56 | 0.5 | 10 | 3852.5871 | 5271.2797 | 4768.1961 | 3852587.1139 | 5271279.6534 | 7.1484e-07 | 47 | 4768196.1215

## resultados
Unnamed: 0 | Volume de calda [L] | STATUS | Capacidade operacional [ha/h] | Tempo de missao [h] | Tempo util [h] | Tempo por voo [min] | Autonomia Projetada [h] | N° Voos | MTOW [kg] | Massa Estrutura [kg] | Combustível [kg] | Abastecimentos | Massa gerador | Potência gerador [W] | Combustível consumido [L] | Calda cons [L] | Distância percorrida [km] | Distância Pulverizando [km] | RTL ACUMULADO[m] | EOC [km/km] | EOC [h/h] | Tempo de manobra [h] | Tempo rtl_rtw [h] | V pulv [m/s] | V desloc [m/s]
0 | 100 | CONCLUIDO | 0.3037 | 329.26 | 233.49 | 5.84 | 0.09 | 2398 | 194.77 | 54.38 | 1 | 2396 | 39.4 | 24256.19 | 3285.98 | 2221.91 | 3400.91 | 193.02 | 1590155.28 | 0.06 | 0.55 | 40.61 | 95.58 | 0.5 | 10
1 | 100 | CONCLUIDO | 0.4826 | 207.22 | 170.91 | 11.8 | 0.18 | 869 | 196.32 | 54.38 | 2 | 867 | 39.95 | 24447.22 | 2404.86 | 2220.04 | 1300.86 | 193.02 | 547776.55 | 0.15 | 0.75 | 38.13 | 33.08 | 0.5 | 10
2 | 100 | CONCLUIDO | 0.5522 | 181.1 | 157.85 | 17.77 | 0.27 | 533 | 197.88 | 54.38 | 3 | 531 | 40.5 | 24639 | 2217.98 | 2219.46 | 866.18 | 193.02 | 332114.77 | 0.22 | 0.81 | 37.53 | 20.05 | 0.5 | 10
3 | 100 | CONCLUIDO | 0.5894 | 169.68 | 152.19 | 23.72 | 0.36 | 385 | 199.44 | 54.38 | 4 | 383 | 41.06 | 24831.54 | 2134.58 | 2219.32 | 677.34 | 193.02 | 238436.38 | 0.28 | 0.84 | 37.28 | 14.38 | 0.5 | 10
4 | 100 | CONCLUIDO | 0.6127 | 163.22 | 149 | 29.7 | 0.44 | 301 | 201.01 | 54.38 | 5 | 299 | 41.63 | 25024.84 | 2086.02 | 2219.14 | 571.11 | 193.02 | 185738.29 | 0.34 | 0.86 | 37.15 | 11.2 | 0.5 | 10
5 | 100 | CONCLUIDO | 0.6286 | 159.08 | 146.96 | 35.7 | 0.53 | 247 | 202.58 | 54.38 | 6 | 245 | 42.2 | 25218.93 | 2053.54 | 2219.16 | 503.18 | 193.02 | 152046.16 | 0.38 | 0.87 | 37.06 | 9.16 | 0.5 | 10
6 | 100 | CONCLUIDO | 0.6403 | 156.18 | 145.54 | 41.78 | 0.61 | 209 | 204.16 | 54.38 | 7 | 207 | 42.78 | 25413.94 | 2030.17 | 2219.12 | 455.55 | 193.02 | 128419.31 | 0.42 | 0.88 | 37.01 | 7.75 | 0.5 | 10
7 | 100 | CONCLUIDO | 0.6487 | 154.15 | 144.56 | 47.66 | 0.69 | 182 | 205.75 | 54.38 | 8 | 180 | 43.37 | 25609.61 | 2012.26 | 2219.03 | 423.14 | 193.02 | 112349.18 | 0.46 | 0.89 | 36.96 | 6.77 | 0.5 | 10
8 | 100 | CONCLUIDO | 0.656 | 152.44 | 143.7 | 53.89 | 0.77 | 160 | 207.34 | 54.38 | 9 | 158 | 43.96 | 25806.1 | 1996.96 | 2219.05 | 393.81 | 193.02 | 97794.96 | 0.49 | 0.89 | 36.94 | 5.91 | 0.5 | 10
9 | 100 | CONCLUIDO | 0.6613 | 151.22 | 143.1 | 59.63 | 0.85 | 144 | 208.94 | 54.38 | 10 | 142 | 44.56 | 26003.41 | 1984.86 | 2218.95 | 374.37 | 193.02 | 88154.22 | 0.52 | 0.9 | 36.91 | 5.32 | 0.5 | 10
10 | 100 | CONCLUIDO | 0.6659 | 150.17 | 142.6 | 65.82 | 0.93 | 130 | 210.55 | 54.38 | 11 | 128 | 45.17 | 26201.54 | 1973.64 | 2219.04 | 357.86 | 193.02 | 79968.88 | 0.54 | 0.9 | 36.87 | 4.81 | 0.5 | 10
11 | 100 | CONCLUIDO | 0.6697 | 149.33 | 142.18 | 71.69 | 1 | 119 | 212.16 | 54.38 | 12 | 117 | 45.78 | 26400.51 | 1964.09 | 2218.96 | 343.89 | 193.02 | 73037.49 | 0.56 | 0.9 | 36.86 | 4.39 | 0.5 | 10
12 | 100 | CONCLUIDO | 0.6733 | 148.53 | 141.77 | 78.04 | 1.08 | 109 | 213.78 | 54.38 | 13 | 107 | 46.4 | 26600.32 | 1955.6 | 2218.89 | 330.14 | 193.02 | 66216.66 | 0.58 | 0.91 | 36.84 | 3.99 | 0.5 | 10
13 | 100 | CONCLUIDO | 0.6758 | 147.98 | 141.54 | 84.08 | 1.15 | 101 | 215.41 | 54.38 | 14 | 99 | 47.03 | 26801 | 1949.49 | 2219.03 | 322.18 | 193.02 | 62276.42 | 0.6 | 0.91 | 36.84 | 3.75 | 0.5 | 10
14 | 100 | CONCLUIDO | 0.6783 | 147.43 | 141.26 | 90.16 | 1.23 | 94 | 217.04 | 54.38 | 15 | 92 | 47.66 | 27002.55 | 1941.23 | 2218.9 | 313.01 | 193.02 | 57725.7 | 0.62 | 0.91 | 36.82 | 3.47 | 0.5 | 10
15 | 100 | CONCLUIDO | 0.6805 | 146.96 | 141.02 | 96.15 | 1.3 | 88 | 218.68 | 54.38 | 16 | 86 | 48.31 | 27204.98 | 1934.5 | 2218.92 | 305.28 | 193.02 | 53890.3 | 0.63 | 0.91 | 36.8 | 3.23 | 0.5 | 10
16 | 100 | CONCLUIDO | 0.6822 | 146.58 | 140.84 | 101.81 | 1.37 | 83 | 220.33 | 54.38 | 17 | 81 | 48.95 | 27408.3 | 1929.03 | 2219.02 | 298.96 | 193.02 | 50751.99 | 0.65 | 0.91 | 36.8 | 3.05 | 0.5 | 10
17 | 100 | CONCLUIDO | 0.6838 | 146.23 | 140.68 | 108.22 | 1.44 | 78 | 221.99 | 54.38 | 18 | 76 | 49.61 | 27612.53 | 1924.23 | 2219 | 293.55 | 193.02 | 48075.01 | 0.66 | 0.91 | 36.8 | 2.9 | 0.5 | 10
18 | 100 | CONCLUIDO | 0.6854 | 145.89 | 140.5 | 113.92 | 1.51 | 74 | 223.65 | 54.38 | 19 | 72 | 50.27 | 27817.81 | 1917.99 | 2218.89 | 287.73 | 193.02 | 45185.83 | 0.67 | 0.91 | 36.79 | 2.71 | 0.5 | 10
19 | 100 | CONCLUIDO | 0.6871 | 145.55 | 140.31 | 120.26 | 1.58 | 70 | 225.32 | 54.38 | 20 | 68 | 50.95 | 28023.89 | 1912.36 | 2218.9 | 281.49 | 193.02 | 42086.65 | 0.69 | 0.92 | 36.77 | 2.52 | 0.5 | 10
20 | 100 | CONCLUIDO | 0.6884 | 145.27 | 140.19 | 127.45 | 1.64 | 66 | 227 | 54.38 | 21 | 64 | 51.62 | 28230.92 | 1905.93 | 2218.89 | 277.64 | 193.02 | 40178.39 | 0.7 | 0.92 | 36.77 | 2.41 | 0.5 | 10
21 | 100 | CONCLUIDO | 0.6894 | 145.05 | 140.08 | 133.41 | 1.71 | 63 | 228.69 | 54.38 | 22 | 61 | 52.31 | 28438.91 | 1902.75 | 2218.84 | 274.02 | 193.02 | 38382.2 | 0.7 | 0.92 | 36.76 | 2.3 | 0.5 | 10
22 | 100 | CONCLUIDO | 0.69 | 144.92 | 140.04 | 137.74 | 1.77 | 61 | 230.38 | 54.38 | 23 | 59 | 53 | 28647.87 | 1897.61 | 2218.88 | 272.28 | 193.02 | 37521.99 | 0.71 | 0.92 | 36.77 | 2.25 | 0.5 | 10
23 | 100 | CONCLUIDO | 0.6913 | 144.65 | 139.88 | 144.7 | 1.84 | 58 | 232.08 | 54.38 | 24 | 56 | 53.71 | 28857.81 | 1893 | 2218.9 | 267.58 | 193.02 | 35187.42 | 0.72 | 0.92 | 36.75 | 2.1 | 0.5 | 10
24 | 100 | CONCLUIDO | 0.692 | 144.51 | 139.81 | 149.8 | 1.9 | 56 | 233.79 | 54.38 | 25 | 54 | 54.42 | 29068.74 | 1889.65 | 2218.89 | 265.16 | 193.02 | 33987.62 | 0.73 | 0.92 | 36.75 | 2.03 | 0.5 | 10
25 | 100 | CONCLUIDO | 0.6931 | 144.28 | 139.7 | 158.15 | 1.96 | 53 | 235.51 | 54.38 | 26 | 51 | 55.14 | 29280.69 | 1884.61 | 2218.96 | 261.26 | 193.02 | 32052.3 | 0.74 | 0.92 | 36.74 | 1.91 | 0.5 | 10
26 | 100 | CONCLUIDO | 0.6937 | 144.16 | 139.66 | 164.3 | 2.02 | 51 | 237.24 | 54.38 | 27 | 49 | 55.86 | 29493.67 | 1882.24 | 2218.85 | 259.7 | 193.02 | 31283.35 | 0.74 | 0.92 | 36.75 | 1.87 | 0.5 | 10
27 | 100 | CONCLUIDO | 0.6944 | 144.01 | 139.58 | 170.92 | 2.08 | 49 | 238.97 | 54.38 | 28 | 47 | 56.6 | 29707.68 | 1877.3 | 2218.84 | 257.39 | 193.02 | 30139.2 | 0.75 | 0.92 | 36.74 | 1.8 | 0.5 | 10
28 | 100 | CONCLUIDO | 0.6948 | 143.92 | 139.54 | 174.42 | 2.14 | 48 | 240.72 | 54.38 | 29 | 46 | 57.34 | 29922.88 | 1873.95 | 2218.86 | 256.17 | 193.02 | 29534 | 0.75 | 0.92 | 36.73 | 1.75 | 0.5 | 10
29 | 100 | CONCLUIDO | 0.6956 | 143.76 | 139.46 | 181.9 | 2.2 | 46 | 242.47 | 54.38 | 30 | 44 | 58.1 | 30139.04 | 1872.28 | 2218.89 | 253.04 | 193.02 | 27978.7 | 0.76 | 0.92 | 36.74 | 1.67 | 0.5 | 10
30 | 100 | CONCLUIDO | 0.6959 | 143.7 | 139.43 | 185.91 | 2.26 | 45 | 244.23 | 54.38 | 31 | 43 | 58.86 | 30356.28 | 1867.71 | 2218.86 | 252.16 | 193.02 | 27545.99 | 0.77 | 0.92 | 36.74 | 1.65 | 0.5 | 10
31 | 100 | CONCLUIDO | 0.6967 | 143.54 | 139.35 | 194.45 | 2.31 | 43 | 246 | 54.38 | 32 | 41 | 59.63 | 30574.64 | 1866.02 | 2218.92 | 249.74 | 193.02 | 26342.02 | 0.77 | 0.92 | 36.73 | 1.57 | 0.5 | 10
32 | 100 | CONCLUIDO | 0.6971 | 143.45 | 139.3 | 199 | 2.37 | 42 | 247.78 | 54.38 | 33 | 40 | 60.41 | 30794.11 | 1860.88 | 2218.88 | 247.77 | 193.02 | 25362.05 | 0.78 | 0.92 | 36.73 | 1.51 | 0.5 | 10
33 | 100 | CONCLUIDO | 0.6974 | 143.38 | 139.27 | 203.81 | 2.42 | 41 | 249.57 | 54.38 | 34 | 39 | 61.2 | 31014.73 | 1857.76 | 2218.86 | 246.96 | 193.02 | 24966.61 | 0.78 | 0.92 | 36.73 | 1.49 | 0.5 | 10
34 | 100 | CONCLUIDO | 0.6982 | 143.23 | 139.19 | 214.14 | 2.48 | 39 | 251.37 | 54.38 | 35 | 37 | 61.99 | 31236.5 | 1856.32 | 2218.86 | 244.52 | 193.02 | 23752.57 | 0.79 | 0.92 | 36.72 | 1.41 | 0.5 | 10
35 | 100 | CONCLUIDO | 0.6986 | 143.15 | 139.15 | 219.71 | 2.53 | 38 | 253.18 | 54.38 | 36 | 36 | 62.8 | 31459.45 | 1854.53 | 2218.89 | 243.17 | 193.02 | 23083.47 | 0.79 | 0.92 | 36.72 | 1.37 | 0.5 | 10
36 | 100 | CONCLUIDO | 0.699 | 143.06 | 139.1 | 225.57 | 2.58 | 37 | 255 | 54.38 | 37 | 35 | 63.62 | 31683.59 | 1850.5 | 2218.87 | 241.4 | 193.02 | 22203.56 | 0.8 | 0.92 | 36.72 | 1.32 | 0.5 | 10
37 | 100 | CONCLUIDO | 0.6993 | 143 | 139.08 | 231.81 | 2.63 | 36 | 256.82 | 54.38 | 38 | 34 | 64.45 | 31909.08 | 1849.53 | 2218.86 | 240.61 | 193.02 | 21815.22 | 0.8 | 0.92 | 36.73 | 1.3 | 0.5 | 10
38 | 100 | CONCLUIDO | 0.6997 | 142.91 | 139.03 | 238.34 | 2.68 | 35 | 258.66 | 54.38 | 39 | 33 | 65.28 | 32135.68 | 1844.87 | 2218.85 | 239.03 | 193.02 | 21030.79 | 0.81 | 0.92 | 36.72 | 1.25 | 0.5 | 10
39 | 100 | CONCLUIDO | 0.7001 | 142.83 | 138.99 | 245.28 | 2.73 | 34 | 260.51 | 54.38 | 40 | 32 | 66.13 | 32363.54 | 1842.17 | 2218.83 | 237.37 | 193.02 | 20205.71 | 0.81 | 0.92 | 36.72 | 1.21 | 0.5 | 10
0 | 40 | CONCLUIDO | 0.4926 | 203.02 | 180.21 | 9.79 | 0.2 | 1105 | 89.87 | 37.55 | 1 | 1103 | 11.32 | 11317.98 | 1526.41 | 2220.32 | 1612.82 | 193.02 | 702573.17 | 0.12 | 0.71 | 38.5 | 42.37 | 0.5 | 10
1 | 40 | CONCLUIDO | 0.6016 | 166.22 | 155.42 | 19.88 | 0.39 | 469 | 91.1 | 37.55 | 2 | 467 | 11.54 | 11468.97 | 1302.42 | 2219.46 | 785.08 | 193.02 | 291882.69 | 0.25 | 0.83 | 37.43 | 17.61 | 0.5 | 10
2 | 40 | CONCLUIDO | 0.6396 | 156.34 | 148.81 | 30.16 | 0.57 | 296 | 92.32 | 37.55 | 3 | 294 | 11.77 | 11620.34 | 1231.57 | 2219.3 | 564.96 | 193.02 | 182690.39 | 0.34 | 0.86 | 37.14 | 11.02 | 0.5 | 10
3 | 40 | CONCLUIDO | 0.6589 | 151.77 | 145.77 | 40.68 | 0.75 | 215 | 93.55 | 37.55 | 4 | 213 | 12 | 11772.07 | 1190.83 | 2219.01 | 464.05 | 193.02 | 132637.06 | 0.42 | 0.88 | 37 | 7.98 | 0.5 | 10
4 | 40 | CONCLUIDO | 0.6706 | 149.12 | 144 | 51.43 | 0.93 | 168 | 94.79 | 37.55 | 5 | 166 | 12.23 | 11924.18 | 1160.38 | 2219.1 | 404.55 | 193.02 | 103125.01 | 0.48 | 0.89 | 36.93 | 6.21 | 0.5 | 10
5 | 40 | CONCLUIDO | 0.6786 | 147.35 | 142.83 | 62.55 | 1.1 | 137 | 96.02 | 37.55 | 6 | 135 | 12.47 | 12076.67 | 1134.79 | 2219.11 | 364.83 | 193.02 | 83418.88 | 0.53 | 0.9 | 36.89 | 5.03 | 0.5 | 10
6 | 40 | CONCLUIDO | 0.6842 | 146.16 | 142.05 | 74.11 | 1.27 | 115 | 97.26 | 37.55 | 7 | 113 | 12.71 | 12229.54 | 1112.27 | 2218.94 | 339.37 | 193.02 | 70799.83 | 0.57 | 0.9 | 36.86 | 4.26 | 0.5 | 10
7 | 40 | CONCLUIDO | 0.6884 | 145.27 | 141.46 | 85.73 | 1.43 | 99 | 98.5 | 37.55 | 8 | 97 | 12.95 | 12382.79 | 1090.14 | 2218.95 | 319.42 | 193.02 | 60906.62 | 0.6 | 0.91 | 36.84 | 3.67 | 0.5 | 10
8 | 40 | CONCLUIDO | 0.6921 | 144.49 | 140.92 | 98.32 | 1.59 | 86 | 99.75 | 37.55 | 9 | 84 | 13.2 | 12536.43 | 1068.34 | 2219.02 | 301.84 | 193.02 | 52177.7 | 0.64 | 0.91 | 36.8 | 3.13 | 0.5 | 10
9 | 40 | CONCLUIDO | 0.6948 | 143.93 | 140.56 | 110.97 | 1.74 | 76 | 101 | 37.55 | 10 | 74 | 13.45 | 12690.46 | 1046.46 | 2218.93 | 290.12 | 193.02 | 46368.81 | 0.67 | 0.91 | 36.78 | 2.77 | 0.5 | 10
10 | 40 | CONCLUIDO | 0.697 | 143.48 | 140.25 | 123.75 | 1.89 | 68 | 102.25 | 37.55 | 11 | 66 | 13.7 | 12844.88 | 1026.1 | 2218.88 | 279.91 | 193.02 | 41302.39 | 0.69 | 0.92 | 36.77 | 2.47 | 0.5 | 10
11 | 40 | CONCLUIDO | 0.6983 | 143.21 | 140.1 | 135.58 | 2.04 | 62 | 103.51 | 37.55 | 12 | 56 | 13.95 | 12999.7 | 1006.63 | 2218.91 | 274.41 | 193.02 | 38582.56 | 0.7 | 0.92 | 36.77 | 2.31 | 0.5 | 10
12 | 40 | CONCLUIDO | 0.6997 | 142.92 | 139.9 | 147.26 | 2.18 | 57 | 104.76 | 37.55 | 13 | 17 | 14.21 | 13154.91 | 993 | 2219.02 | 266.2 | 193.02 | 34505.02 | 0.73 | 0.92 | 36.8 | 2.11 | 0.5 | 10
13 | 40 | CONCLUIDO | 0.6995 | 142.95 | 139.94 | 147.3 | 2.33 | 57 | 106.03 | 37.55 | 14 | 0 | 14.47 | 13310.53 | 1003.58 | 2218.95 | 266.56 | 193.02 | 34685.12 | 0.72 | 0.92 | 36.83 | 2.15 | 0.5 | 10
0 | 30 | CONCLUIDO | 0.5327 | 187.73 | 171.94 | 11.5 | 0.24 | 897 | 71.52 | 32.27 | 1 | 895 | 8.25 | 9054.6 | 1240.44 | 2220.09 | 1337.38 | 193.02 | 565894.71 | 0.14 | 0.75 | 38.12 | 34.11 | 0.5 | 10
1 | 30 | CONCLUIDO | 0.624 | 160.25 | 152.36 | 23.5 | 0.48 | 389 | 72.7 | 32.27 | 2 | 387 | 8.43 | 9200.25 | 1079.65 | 2219.17 | 682.77 | 193.02 | 241127.22 | 0.28 | 0.84 | 37.31 | 14.56 | 0.5 | 10
2 | 30 | CONCLUIDO | 0.6556 | 152.52 | 146.87 | 35.97 | 0.71 | 245 | 73.88 | 32.27 | 3 | 243 | 8.61 | 9346.23 | 1020.02 | 2219.11 | 500.34 | 193.02 | 150635.88 | 0.39 | 0.87 | 37.05 | 9.07 | 0.5 | 10
3 | 30 | CONCLUIDO | 0.6713 | 148.96 | 144.36 | 48.94 | 0.93 | 177 | 75.07 | 32.27 | 4 | 175 | 8.8 | 9492.55 | 981.28 | 2219.08 | 416.16 | 193.02 | 108886.34 | 0.46 | 0.89 | 36.96 | 6.57 | 0.5 | 10
4 | 30 | CONCLUIDO | 0.6812 | 146.8 | 142.83 | 62.55 | 1.15 | 137 | 76.26 | 32.27 | 5 | 135 | 8.99 | 9639.2 | 948.1 | 2218.9 | 364.77 | 193.02 | 83390.49 | 0.53 | 0.9 | 36.91 | 5.04 | 0.5 | 10
5 | 30 | CONCLUIDO | 0.6875 | 145.46 | 141.89 | 76.7 | 1.36 | 111 | 77.45 | 32.27 | 6 | 109 | 9.18 | 9786.19 | 918.35 | 2218.93 | 334.23 | 193.02 | 68248.65 | 0.58 | 0.9 | 36.84 | 4.1 | 0.5 | 10
6 | 30 | CONCLUIDO | 0.6923 | 144.44 | 141.16 | 92.06 | 1.56 | 92 | 78.65 | 32.27 | 7 | 90 | 9.38 | 9933.52 | 888.16 | 2218.91 | 309.86 | 193.02 | 56158.22 | 0.62 | 0.91 | 36.81 | 3.38 | 0.5 | 10
7 | 30 | CONCLUIDO | 0.6955 | 143.77 | 140.7 | 106.86 | 1.75 | 79 | 79.84 | 32.27 | 8 | 58 | 9.57 | 10081.19 | 862.61 | 2218.95 | 293.83 | 193.02 | 48208.88 | 0.66 | 0.91 | 36.81 | 2.92 | 0.5 | 10
8 | 30 | CONCLUIDO | 0.6964 | 143.6 | 140.59 | 112.47 | 1.94 | 75 | 81.04 | 32.27 | 9 | 0 | 9.77 | 10229.34 | 860.58 | 2219 | 287.32 | 193.02 | 44974.7 | 0.67 | 0.91 | 36.88 | 2.8 | 0.5 | 10
0 | 15 | CONCLUIDO | 0.6063 | 164.94 | 157.45 | 18.13 | 0.43 | 521 | 39.78 | 19.54 | 1 | 519 | 4.24 | 5140 | 721.79 | 2219.39 | 852 | 193.02 | 325084.14 | 0.23 | 0.82 | 37.55 | 19.65 | 0.5 | 10
1 | 15 | CONCLUIDO | 0.6646 | 150.47 | 146.25 | 38.66 | 0.84 | 227 | 40.89 | 19.54 | 2 | 225 | 4.35 | 5277.26 | 628.43 | 2219.11 | 479.33 | 193.02 | 140217.41 | 0.4 | 0.88 | 37.05 | 8.46 | 0.5 | 10
2 | 15 | CONCLUIDO | 0.6811 | 146.82 | 143.45 | 57.38 | 1.22 | 150 | 42.01 | 19.54 | 3 | 23 | 4.46 | 5414.79 | 580.18 | 2219.23 | 380.43 | 193.02 | 91152.16 | 0.51 | 0.89 | 37.08 | 5.66 | 0.5 | 10
3 | 15 | CONCLUIDO | 0.6811 | 146.81 | 143.46 | 57.77 | 1.59 | 149 | 43.13 | 19.54 | 4 | 0 | 4.58 | 5552.61 | 593.52 | 2219.32 | 378.65 | 193.02 | 90268.98 | 0.51 | 0.89 | 37.12 | 5.66 | 0.5 | 10
0 | 70 | CONCLUIDO | 0.3903 | 256.2 | 204.63 | 7.19 | 0.12 | 1708 | 141.81 | 47.83 | 1 | 1706 | 22.98 | 17723.39 | 2350.1 | 2221.25 | 2429.25 | 193.02 | 1107775.26 | 0.08 | 0.63 | 39.51 | 66.75 | 0.5 | 10
1 | 70 | CONCLUIDO | 0.5403 | 185.08 | 163.35 | 14.52 | 0.25 | 675 | 143.17 | 47.83 | 2 | 673 | 23.34 | 17891.86 | 1870.48 | 2219.63 | 1049.05 | 193.02 | 422837.71 | 0.18 | 0.79 | 37.78 | 25.53 | 0.5 | 10
2 | 70 | CONCLUIDO | 0.5953 | 167.99 | 153.6 | 21.89 | 0.37 | 421 | 144.54 | 47.83 | 3 | 419 | 23.71 | 18060.85 | 1751.33 | 2219.35 | 723.78 | 193.02 | 261476.44 | 0.27 | 0.84 | 37.37 | 15.8 | 0.5 | 10
3 | 70 | CONCLUIDO | 0.6242 | 160.2 | 149.16 | 29.34 | 0.49 | 305 | 145.92 | 47.83 | 4 | 303 | 24.09 | 18230.35 | 1692.6 | 2219.19 | 576.65 | 193.02 | 188491.51 | 0.33 | 0.86 | 37.15 | 11.36 | 0.5 | 10
4 | 70 | CONCLUIDO | 0.6418 | 155.81 | 146.68 | 36.82 | 0.6 | 239 | 147.3 | 47.83 | 5 | 237 | 24.47 | 18400.38 | 1656.61 | 2219.19 | 493.41 | 193.02 | 147199.68 | 0.39 | 0.88 | 37.06 | 8.88 | 0.5 | 10
5 | 70 | CONCLUIDO | 0.6538 | 152.95 | 145.06 | 44.41 | 0.71 | 196 | 148.68 | 47.83 | 6 | 194 | 24.85 | 18570.94 | 1630.43 | 2219.04 | 440.02 | 193.02 | 120718.21 | 0.44 | 0.89 | 36.98 | 7.27 | 0.5 | 10
6 | 70 | CONCLUIDO | 0.6624 | 150.97 | 143.95 | 52.03 | 0.83 | 166 | 150.07 | 47.83 | 7 | 164 | 25.24 | 18742.03 | 1610.37 | 2219.03 | 402.78 | 193.02 | 102250.85 | 0.48 | 0.89 | 36.93 | 6.16 | 0.5 | 10
7 | 70 | CONCLUIDO | 0.6689 | 149.49 | 143.1 | 59.63 | 0.94 | 144 | 151.46 | 47.83 | 8 | 142 | 25.63 | 18913.66 | 1592.69 | 2219.06 | 373.96 | 193.02 | 87948.68 | 0.52 | 0.9 | 36.91 | 5.31 | 0.5 | 10
8 | 70 | CONCLUIDO | 0.6739 | 148.39 | 142.49 | 67.32 | 1.04 | 127 | 152.85 | 47.83 | 9 | 125 | 26.03 | 19085.83 | 1577.76 | 2218.97 | 353.98 | 193.02 | 78043.41 | 0.55 | 0.9 | 36.88 | 4.71 | 0.5 | 10
9 | 70 | CONCLUIDO | 0.6783 | 147.43 | 141.93 | 75.36 | 1.15 | 113 | 154.25 | 47.83 | 10 | 111 | 26.43 | 19258.55 | 1563.79 | 2218.94 | 335.51 | 193.02 | 68877.75 | 0.58 | 0.9 | 36.85 | 4.14 | 0.5 | 10
10 | 70 | CONCLUIDO | 0.6818 | 146.67 | 141.49 | 83.23 | 1.25 | 102 | 155.66 | 47.83 | 11 | 100 | 26.83 | 19431.82 | 1551.4 | 2218.99 | 320.86 | 193.02 | 61608.32 | 0.6 | 0.91 | 36.83 | 3.7 | 0.5 | 10
11 | 70 | CONCLUIDO | 0.6844 | 146.12 | 141.21 | 91.1 | 1.35 | 93 | 157.07 | 47.83 | 12 | 91 | 27.24 | 19605.66 | 1540.33 | 2219.01 | 310.95 | 193.02 | 56697.56 | 0.62 | 0.91 | 36.83 | 3.42 | 0.5 | 10
12 | 70 | CONCLUIDO | 0.6864 | 145.68 | 140.97 | 98.35 | 1.45 | 86 | 158.48 | 47.83 | 13 | 84 | 27.65 | 19780.06 | 1528.57 | 2218.98 | 303.3 | 193.02 | 52909.64 | 0.64 | 0.91 | 36.81 | 3.18 | 0.5 | 10
13 | 70 | CONCLUIDO | 0.6888 | 145.19 | 140.68 | 106.84 | 1.55 | 79 | 159.9 | 47.83 | 14 | 77 | 28.07 | 19955.16 | 1517.67 | 2218.9 | 293.83 | 193.02 | 48208.41 | 0.66 | 0.91 | 36.79 | 2.89 | 0.5 | 10
14 | 70 | CONCLUIDO | 0.6908 | 144.75 | 140.42 | 115.41 | 1.65 | 73 | 161.32 | 47.83 | 15 | 71 | 28.5 | 20130.71 | 1506.39 | 2218.89 | 285.21 | 193.02 | 43931.12 | 0.68 | 0.91 | 36.78 | 2.63 | 0.5 | 10
15 | 70 | CONCLUIDO | 0.6923 | 144.44 | 140.25 | 123.75 | 1.74 | 68 | 162.75 | 47.83 | 16 | 66 | 28.92 | 20306.85 | 1496.91 | 2218.9 | 279.65 | 193.02 | 41176.01 | 0.69 | 0.92 | 36.77 | 2.46 | 0.5 | 10
16 | 70 | CONCLUIDO | 0.6934 | 144.22 | 140.15 | 131.39 | 1.83 | 64 | 164.19 | 47.83 | 17 | 62 | 29.36 | 20483.57 | 1487.21 | 2218.91 | 276.25 | 193.02 | 39496.66 | 0.7 | 0.92 | 36.76 | 2.36 | 0.5 | 10
17 | 70 | CONCLUIDO | 0.6948 | 143.93 | 139.97 | 139.97 | 1.93 | 60 | 165.62 | 47.83 | 18 | 58 | 29.8 | 20660.89 | 1477.38 | 2218.92 | 269.65 | 193.02 | 36213.62 | 0.72 | 0.92 | 36.77 | 2.18 | 0.5 | 10
18 | 70 | CONCLUIDO | 0.6956 | 143.76 | 139.88 | 147.25 | 2.02 | 57 | 167.07 | 47.83 | 19 | 55 | 30.24 | 20838.81 | 1466 | 2218.86 | 267.02 | 193.02 | 34915.86 | 0.72 | 0.92 | 36.77 | 2.1 | 0.5 | 10
19 | 70 | CONCLUIDO | 0.6967 | 143.54 | 139.75 | 155.28 | 2.1 | 54 | 168.51 | 47.83 | 20 | 52 | 30.69 | 21017.33 | 1459.6 | 2218.88 | 263.43 | 193.02 | 33136.65 | 0.73 | 0.92 | 36.74 | 1.97 | 0.5 | 10
20 | 70 | CONCLUIDO | 0.6977 | 143.33 | 139.63 | 164.27 | 2.19 | 51 | 169.97 | 47.83 | 21 | 49 | 31.14 | 21196.47 | 1449.25 | 2218.85 | 258.78 | 193.02 | 30823.69 | 0.75 | 0.92 | 36.75 | 1.85 | 0.5 | 10
21 | 70 | CONCLUIDO | 0.6986 | 143.15 | 139.53 | 174.42 | 2.28 | 48 | 171.42 | 47.83 | 22 | 46 | 31.6 | 21376.23 | 1440.18 | 2218.86 | 255.98 | 193.02 | 29440.28 | 0.75 | 0.92 | 36.74 | 1.75 | 0.5 | 10
22 | 70 | CONCLUIDO | 0.6991 | 143.04 | 139.49 | 181.94 | 2.36 | 46 | 172.89 | 47.83 | 23 | 44 | 32.06 | 21556.61 | 1430.84 | 2218.87 | 253.89 | 193.02 | 28405 | 0.76 | 0.92 | 36.75 | 1.7 | 0.5 | 10
23 | 70 | CONCLUIDO | 0.6999 | 142.88 | 139.38 | 190.06 | 2.44 | 44 | 174.35 | 47.83 | 24 | 42 | 32.53 | 21737.62 | 1422.41 | 2218.87 | 250.83 | 193.02 | 26884.87 | 0.77 | 0.92 | 36.73 | 1.6 | 0.5 | 10
24 | 70 | CONCLUIDO | 0.7006 | 142.73 | 139.29 | 198.98 | 2.52 | 42 | 175.83 | 47.83 | 25 | 40 | 33 | 21919.27 | 1409.62 | 2218.91 | 247.68 | 193.02 | 25319.98 | 0.78 | 0.92 | 36.73 | 1.51 | 0.5 | 10
25 | 70 | CONCLUIDO | 0.7012 | 142.6 | 139.22 | 208.83 | 2.6 | 40 | 177.3 | 47.83 | 26 | 38 | 33.48 | 22101.56 | 1400.47 | 2218.85 | 245.6 | 193.02 | 24290.59 | 0.79 | 0.92 | 36.72 | 1.44 | 0.5 | 10
26 | 70 | CONCLUIDO | 0.7019 | 142.48 | 139.15 | 219.72 | 2.68 | 38 | 178.79 | 47.83 | 27 | 36 | 33.96 | 22284.51 | 1392.67 | 2218.87 | 243.13 | 193.02 | 23064.83 | 0.79 | 0.92 | 36.72 | 1.37 | 0.5 | 10
27 | 70 | CONCLUIDO | 0.7022 | 142.42 | 139.12 | 225.6 | 2.75 | 37 | 180.28 | 47.83 | 28 | 34 | 34.45 | 22468.11 | 1382.25 | 2218.86 | 241.95 | 193.02 | 22481.2 | 0.8 | 0.92 | 36.72 | 1.34 | 0.5 | 10
28 | 70 | CONCLUIDO | 0.7029 | 142.27 | 139.03 | 238.34 | 2.83 | 35 | 181.77 | 47.83 | 29 | 31 | 34.94 | 22652.51 | 1372.65 | 2218.89 | 239.13 | 193.02 | 21077.48 | 0.81 | 0.92 | 36.71 | 1.25 | 0.5 | 10
29 | 70 | CONCLUIDO | 0.7032 | 142.21 | 139 | 245.3 | 2.9 | 34 | 183.27 | 47.83 | 30 | 23 | 35.44 | 22837.46 | 1370.78 | 2218.92 | 237.68 | 193.02 | 20358.11 | 0.81 | 0.92 | 36.73 | 1.22 | 0.5 | 10
30 | 70 | CONCLUIDO | 0.7031 | 142.23 | 139.02 | 245.33 | 2.98 | 34 | 184.78 | 47.83 | 31 | 13 | 35.95 | 23023.09 | 1368.36 | 2218.87 | 237.88 | 193.02 | 20460.08 | 0.81 | 0.92 | 36.74 | 1.24 | 0.5 | 10
31 | 70 | CONCLUIDO | 0.7033 | 142.18 | 139 | 252.72 | 3.05 | 33 | 186.29 | 47.83 | 32 | 2 | 36.46 | 23209.42 | 1372.15 | 2218.91 | 236.47 | 193.02 | 19758.26 | 0.82 | 0.92 | 36.76 | 1.22 | 0.5 | 10
32 | 70 | CONCLUIDO | 0.7033 | 142.19 | 139.01 | 252.74 | 3.12 | 33 | 187.8 | 47.83 | 33 | 0 | 36.98 | 23396.44 | 1382.27 | 2218.96 | 236.9 | 193.02 | 19974.44 | 0.81 | 0.92 | 36.76 | 1.23 | 0.5 | 10
0 | 90 | CONCLUIDO | 0.3313 | 301.82 | 222.95 | 6.22 | 0.1 | 2150 | 176.73 | 52.44 | 1 | 2148 | 33.29 | 22031.19 | 2950.05 | 2221.99 | 3047.02 | 193.02 | 1414449.5 | 0.06 | 0.58 | 40.19 | 85.06 | 0.5 | 10
1 | 90 | CONCLUIDO | 0.5019 | 199.26 | 168.28 | 12.57 | 0.2 | 803 | 178.21 | 52.44 | 2 | 801 | 33.77 | 22213.89 | 2224.73 | 2219.66 | 1214.78 | 193.02 | 505064.34 | 0.16 | 0.76 | 37.98 | 30.46 | 0.5 | 10
2 | 90 | CONCLUIDO | 0.5665 | 176.51 | 156.46 | 18.93 | 0.3 | 496 | 179.7 | 52.44 | 3 | 494 | 34.26 | 22397.24 | 2063.91 | 2219.43 | 819.63 | 193.02 | 309022.3 | 0.24 | 0.82 | 37.48 | 18.65 | 0.5 | 10
3 | 90 | CONCLUIDO | 0.6013 | 166.32 | 151.17 | 25.34 | 0.39 | 358 | 181.19 | 52.44 | 4 | 356 | 34.75 | 22581.25 | 1989.1 | 2219.16 | 643.61 | 193.02 | 221703.75 | 0.3 | 0.85 | 37.24 | 13.37 | 0.5 | 10
4 | 90 | CONCLUIDO | 0.6228 | 160.58 | 148.2 | 31.76 | 0.49 | 280 | 182.69 | 52.44 | 5 | 278 | 35.25 | 22766.06 | 1944.93 | 2219.05 | 544.54 | 193.02 | 172559.01 | 0.35 | 0.87 | 37.12 | 10.41 | 0.5 | 10
5 | 90 | CONCLUIDO | 0.6372 | 156.94 | 146.34 | 38.18 | 0.58 | 230 | 184.19 | 52.44 | 6 | 228 | 35.75 | 22951.43 | 1915.57 | 2219.1 | 482 | 193.02 | 141540.89 | 0.4 | 0.88 | 37.05 | 8.55 | 0.5 | 10
6 | 90 | CONCLUIDO | 0.6478 | 154.37 | 145.01 | 44.62 | 0.67 | 195 | 185.7 | 52.44 | 7 | 193 | 36.26 | 23137.49 | 1893.31 | 2219.1 | 437.71 | 193.02 | 119568.84 | 0.44 | 0.89 | 36.99 | 7.22 | 0.5 | 10
7 | 90 | CONCLUIDO | 0.6558 | 152.49 | 144.06 | 51.15 | 0.76 | 169 | 187.22 | 52.44 | 8 | 167 | 36.78 | 23324.24 | 1875.61 | 2219.11 | 406.13 | 193.02 | 103906.9 | 0.48 | 0.89 | 36.95 | 6.27 | 0.5 | 10
8 | 90 | CONCLUIDO | 0.6618 | 151.1 | 143.35 | 57.34 | 0.85 | 150 | 188.74 | 52.44 | 9 | 148 | 37.3 | 23511.69 | 1861.53 | 2218.98 | 382.01 | 193.02 | 91942.49 | 0.51 | 0.9 | 36.92 | 5.56 | 0.5 | 10
9 | 90 | CONCLUIDO | 0.6669 | 149.94 | 142.76 | 63.92 | 0.93 | 134 | 190.26 | 52.44 | 10 | 132 | 37.82 | 23699.85 | 1848.61 | 2218.98 | 362.7 | 193.02 | 82367.8 | 0.53 | 0.9 | 36.9 | 4.97 | 0.5 | 10
10 | 90 | CONCLUIDO | 0.6711 | 149 | 142.28 | 70.55 | 1.02 | 121 | 191.79 | 52.44 | 11 | 119 | 38.35 | 23888.73 | 1838.21 | 2219.02 | 347.14 | 193.02 | 74655.11 | 0.56 | 0.9 | 36.86 | 4.49 | 0.5 | 10
11 | 90 | CONCLUIDO | 0.6749 | 148.17 | 141.84 | 77.37 | 1.1 | 110 | 193.33 | 52.44 | 12 | 108 | 38.89 | 24078.33 | 1826.85 | 2218.85 | 332.32 | 193.02 | 67300.03 | 0.58 | 0.91 | 36.85 | 4.05 | 0.5 | 10
12 | 90 | CONCLUIDO | 0.6776 | 147.59 | 141.54 | 83.26 | 1.18 | 102 | 194.88 | 52.44 | 13 | 100 | 39.43 | 24268.67 | 1818.59 | 2218.91 | 322.17 | 193.02 | 62264.7 | 0.6 | 0.91 | 36.84 | 3.75 | 0.5 | 10
13 | 90 | CONCLUIDO | 0.6801 | 147.03 | 141.27 | 90.17 | 1.27 | 94 | 196.42 | 52.44 | 14 | 92 | 39.98 | 24459.75 | 1810.29 | 2218.91 | 313.05 | 193.02 | 57741.88 | 0.62 | 0.91 | 36.82 | 3.48 | 0.5 | 10
14 | 90 | CONCLUIDO | 0.6826 | 146.51 | 141 | 97.24 | 1.35 | 87 | 197.98 | 52.44 | 15 | 85 | 40.54 | 24651.58 | 1801.98 | 2218.94 | 304.29 | 193.02 | 53398.8 | 0.63 | 0.91 | 36.81 | 3.21 | 0.5 | 10
15 | 90 | CONCLUIDO | 0.6844 | 146.12 | 140.78 | 103.01 | 1.42 | 82 | 199.54 | 52.44 | 16 | 80 | 41.1 | 24844.17 | 1793.63 | 2218.88 | 297.51 | 193.02 | 50036.28 | 0.65 | 0.91 | 36.79 | 3 | 0.5 | 10
16 | 90 | CONCLUIDO | 0.6862 | 145.73 | 140.57 | 109.54 | 1.5 | 77 | 201.11 | 52.44 | 17 | 75 | 41.67 | 25037.53 | 1786.82 | 2218.96 | 290.49 | 193.02 | 46548.35 | 0.66 | 0.91 | 36.78 | 2.79 | 0.5 | 10
17 | 90 | CONCLUIDO | 0.6879 | 145.37 | 140.39 | 116.99 | 1.58 | 72 | 202.68 | 52.44 | 18 | 70 | 42.24 | 25231.66 | 1780.02 | 2218.92 | 284.72 | 193.02 | 43688.46 | 0.68 | 0.91 | 36.77 | 2.61 | 0.5 | 10
18 | 90 | CONCLUIDO | 0.6893 | 145.08 | 140.24 | 123.74 | 1.65 | 68 | 204.26 | 52.44 | 19 | 66 | 42.82 | 25426.72 | 1773.64 | 2218.87 | 279.53 | 193.02 | 41115.64 | 0.69 | 0.92 | 36.77 | 2.46 | 0.5 | 10
19 | 90 | CONCLUIDO | 0.6901 | 144.9 | 140.17 | 129.39 | 1.73 | 65 | 205.85 | 52.44 | 20 | 63 | 43.41 | 25622.45 | 1769.39 | 2218.88 | 277.09 | 193.02 | 39907.86 | 0.7 | 0.92 | 36.77 | 2.39 | 0.5 | 10
20 | 90 | CONCLUIDO | 0.6915 | 144.6 | 140.02 | 137.72 | 1.8 | 61 | 207.45 | 52.44 | 21 | 59 | 44 | 25818.99 | 1760.57 | 2218.97 | 271.84 | 193.02 | 37304.68 | 0.71 | 0.92 | 36.76 | 2.23 | 0.5 | 10
21 | 90 | CONCLUIDO | 0.6922 | 144.47 | 139.95 | 142.32 | 1.87 | 59 | 209.05 | 52.44 | 22 | 57 | 44.6 | 26016.35 | 1755.49 | 2218.9 | 269.76 | 193.02 | 36274.42 | 0.72 | 0.92 | 36.76 | 2.17 | 0.5 | 10
22 | 90 | CONCLUIDO | 0.6933 | 144.24 | 139.82 | 149.81 | 1.94 | 56 | 210.65 | 52.44 | 23 | 54 | 45.21 | 26214.54 | 1751.42 | 2218.91 | 265.27 | 193.02 | 34046.07 | 0.73 | 0.92 | 36.76 | 2.04 | 0.5 | 10
23 | 90 | CONCLUIDO | 0.6944 | 144 | 139.7 | 158.15 | 2.01 | 53 | 212.27 | 52.44 | 24 | 51 | 45.82 | 26413.56 | 1743.59 | 2218.93 | 261.18 | 193.02 | 32014.63 | 0.74 | 0.92 | 36.75 | 1.91 | 0.5 | 10
24 | 90 | CONCLUIDO | 0.695 | 143.89 | 139.66 | 164.3 | 2.08 | 51 | 213.89 | 52.44 | 25 | 49 | 46.44 | 26613.43 | 1739.21 | 2218.84 | 259.92 | 193.02 | 31393.61 | 0.74 | 0.92 | 36.75 | 1.88 | 0.5 | 10
25 | 90 | CONCLUIDO | 0.6958 | 143.72 | 139.56 | 170.89 | 2.14 | 49 | 215.51 | 52.44 | 26 | 47 | 47.07 | 26814.17 | 1732.99 | 2218.88 | 256.68 | 193.02 | 29785.71 | 0.75 | 0.92 | 36.74 | 1.77 | 0.5 | 10
26 | 90 | CONCLUIDO | 0.6966 | 143.56 | 139.47 | 178.05 | 2.21 | 47 | 217.15 | 52.44 | 27 | 45 | 47.71 | 27015.77 | 1726.52 | 2218.86 | 253.53 | 193.02 | 28219.63 | 0.76 | 0.92 | 36.74 | 1.69 | 0.5 | 10
27 | 90 | CONCLUIDO | 0.6972 | 143.43 | 139.41 | 185.88 | 2.27 | 45 | 218.79 | 52.44 | 28 | 43 | 48.35 | 27218.26 | 1720.9 | 2218.85 | 251.63 | 193.02 | 27278.91 | 0.77 | 0.92 | 36.74 | 1.63 | 0.5 | 10
28 | 90 | CONCLUIDO | 0.6975 | 143.37 | 139.39 | 190.07 | 2.34 | 44 | 220.44 | 52.44 | 29 | 42 | 49 | 27421.64 | 1720.2 | 2218.85 | 250.86 | 193.02 | 26897.84 | 0.77 | 0.92 | 36.73 | 1.6 | 0.5 | 10
29 | 90 | CONCLUIDO | 0.6983 | 143.21 | 139.29 | 198.99 | 2.4 | 42 | 222.1 | 52.44 | 30 | 40 | 49.65 | 27625.93 | 1714.05 | 2218.83 | 247.55 | 193.02 | 25253.48 | 0.78 | 0.92 | 36.73 | 1.51 | 0.5 | 10
30 | 90 | CONCLUIDO | 0.6987 | 143.13 | 139.25 | 203.79 | 2.46 | 41 | 223.76 | 52.44 | 31 | 39 | 50.32 | 27831.27 | 1709.83 | 2218.86 | 246.42 | 193.02 | 24693.4 | 0.78 | 0.92 | 36.73 | 1.47 | 0.5 | 10
31 | 90 | CONCLUIDO | 0.6989 | 143.08 | 139.24 | 208.86 | 2.52 | 40 | 225.43 | 52.44 | 32 | 38 | 50.99 | 28037.42 | 1703.41 | 2218.86 | 245.66 | 193.02 | 24319.73 | 0.79 | 0.92 | 36.73 | 1.45 | 0.5 | 10
32 | 90 | CONCLUIDO | 0.6996 | 142.93 | 139.16 | 219.72 | 2.58 | 38 | 227.11 | 52.44 | 33 | 36 | 51.67 | 28244.51 | 1700.76 | 2218.85 | 243.12 | 193.02 | 23058.82 | 0.79 | 0.92 | 36.73 | 1.38 | 0.5 | 10
33 | 90 | CONCLUIDO | 0.6999 | 142.88 | 139.14 | 225.63 | 2.64 | 37 | 228.8 | 52.44 | 34 | 35 | 52.36 | 28452.56 | 1695.97 | 2218.9 | 242.36 | 193.02 | 22683.49 | 0.8 | 0.92 | 36.73 | 1.36 | 0.5 | 10
34 | 90 | CONCLUIDO | 0.7004 | 142.77 | 139.07 | 231.78 | 2.7 | 36 | 230.49 | 52.44 | 35 | 34 | 53.05 | 28661.58 | 1691.24 | 2218.85 | 240.35 | 193.02 | 21686.55 | 0.8 | 0.92 | 36.72 | 1.28 | 0.5 | 10
35 | 90 | CONCLUIDO | 0.7008 | 142.69 | 139.03 | 238.34 | 2.76 | 35 | 232.2 | 52.44 | 36 | 33 | 53.75 | 28871.58 | 1685.52 | 2218.86 | 238.75 | 193.02 | 20889.35 | 0.81 | 0.92 | 36.72 | 1.25 | 0.5 | 10
36 | 90 | CONCLUIDO | 0.7011 | 142.63 | 139 | 245.3 | 2.81 | 34 | 233.91 | 52.44 | 37 | 32 | 54.46 | 29082.59 | 1684.23 | 2218.88 | 237.89 | 193.02 | 20463.24 | 0.81 | 0.92 | 36.72 | 1.22 | 0.5 | 10
37 | 90 | CONCLUIDO | 0.7015 | 142.55 | 138.96 | 252.65 | 2.87 | 33 | 235.63 | 52.44 | 38 | 31 | 55.18 | 29294.6 | 1677.97 | 2218.83 | 236.53 | 193.02 | 19787.07 | 0.82 | 0.92 | 36.72 | 1.18 | 0.5 | 10
38 | 90 | CONCLUIDO | 0.7019 | 142.47 | 138.91 | 260.46 | 2.92 | 32 | 237.35 | 52.44 | 39 | 30 | 55.91 | 29507.65 | 1673.4 | 2218.89 | 235.25 | 193.02 | 19152.9 | 0.82 | 0.92 | 36.71 | 1.13 | 0.5 | 10
39 | 90 | CONCLUIDO | 0.7022 | 142.42 | 138.9 | 268.83 | 2.98 | 31 | 239.09 | 52.44 | 40 | 29 | 56.65 | 29721.73 | 1669.98 | 2218.92 | 234.43 | 193.02 | 18749.42 | 0.82 | 0.92 | 36.71 | 1.11 | 0.5 | 10
0 | 10 | CONCLUIDO | 0.6422 | 155.71 | 150.33 | 26.85 | 0.64 | 336 | 26.11 | 12.1 | 1 | 334 | 3.01 | 3454.41 | 465.85 | 2219.33 | 616.13 | 193.02 | 208075.75 | 0.31 | 0.85 | 37.19 | 12.53 | 0.5 | 10
1 | 10 | CONCLUIDO | 0.6649 | 150.41 | 146.28 | 39.36 | 1.23 | 223 | 27.2 | 12.1 | 2 | 0 | 3.1 | 3588.35 | 434.52 | 2219.64 | 469.94 | 193.02 | 135542.05 | 0.41 | 0.88 | 37.33 | 8.49 | 0.5 | 10
0 | 45 | CONCLUIDO | 0.4741 | 210.92 | 184.16 | 9.17 | 0.18 | 1205 | 98.71 | 39.72 | 1 | 1203 | 12.99 | 12407.75 | 1663.22 | 2220.45 | 1745.48 | 193.02 | 768401.97 | 0.11 | 0.7 | 38.63 | 46.32 | 0.5 | 10
1 | 45 | CONCLUIDO | 0.5911 | 169.17 | 156.78 | 18.59 | 0.35 | 506 | 99.95 | 39.72 | 2 | 504 | 13.24 | 12561.45 | 1403.77 | 2219.54 | 830.69 | 193.02 | 314504.19 | 0.23 | 0.82 | 37.49 | 18.98 | 0.5 | 10
2 | 45 | CONCLUIDO | 0.632 | 158.24 | 149.69 | 28.16 | 0.52 | 319 | 101.2 | 39.72 | 3 | 317 | 13.49 | 12715.54 | 1326.88 | 2219.37 | 594.42 | 193.02 | 197306.17 | 0.32 | 0.86 | 37.17 | 11.89 | 0.5 | 10
3 | 45 | CONCLUIDO | 0.6529 | 153.15 | 146.4 | 37.86 | 0.69 | 232 | 102.45 | 39.72 | 4 | 230 | 13.74 | 12870.03 | 1284.17 | 2219.1 | 483.55 | 193.02 | 142302.18 | 0.4 | 0.88 | 37.06 | 8.61 | 0.5 | 10
4 | 45 | CONCLUIDO | 0.6658 | 150.2 | 144.49 | 47.9 | 0.85 | 181 | 103.71 | 39.72 | 5 | 179 | 14 | 13024.91 | 1253.1 | 2219.08 | 420.61 | 193.02 | 111089.89 | 0.46 | 0.89 | 36.96 | 6.7 | 0.5 | 10
5 | 45 | CONCLUIDO | 0.6743 | 148.29 | 143.26 | 58.08 | 1.01 | 148 | 104.97 | 39.72 | 6 | 146 | 14.25 | 13180.19 | 1228.29 | 2219.08 | 379.87 | 193.02 | 90883.74 | 0.51 | 0.9 | 36.9 | 5.47 | 0.5 | 10
6 | 45 | CONCLUIDO | 0.6805 | 146.95 | 142.39 | 68.35 | 1.16 | 125 | 106.23 | 39.72 | 7 | 123 | 14.52 | 13335.87 | 1208.01 | 2219.01 | 350.48 | 193.02 | 76301.86 | 0.55 | 0.9 | 36.88 | 4.6 | 0.5 | 10
7 | 45 | CONCLUIDO | 0.6851 | 145.97 | 141.76 | 78.75 | 1.31 | 108 | 107.5 | 39.72 | 8 | 106 | 14.78 | 13491.96 | 1186.47 | 2218.96 | 329.72 | 193.02 | 66006.8 | 0.59 | 0.91 | 36.84 | 3.97 | 0.5 | 10
8 | 45 | CONCLUIDO | 0.6889 | 145.16 | 141.24 | 90.16 | 1.46 | 94 | 108.77 | 39.72 | 9 | 92 | 15.05 | 13648.58 | 1167.32 | 2218.94 | 312.61 | 193.02 | 57526.25 | 0.62 | 0.91 | 36.82 | 3.46 | 0.5 | 10
9 | 45 | CONCLUIDO | 0.6916 | 144.58 | 140.87 | 100.62 | 1.6 | 84 | 110.04 | 39.72 | 10 | 82 | 15.32 | 13805.5 | 1148.52 | 2218.93 | 300.45 | 193.02 | 51491.82 | 0.64 | 0.91 | 36.79 | 3.08 | 0.5 | 10
10 | 45 | CONCLUIDO | 0.6941 | 144.07 | 140.54 | 112.43 | 1.74 | 75 | 111.32 | 39.72 | 11 | 73 | 15.6 | 13962.83 | 1130.64 | 2218.9 | 288.84 | 193.02 | 45731.78 | 0.67 | 0.91 | 36.79 | 2.75 | 0.5 | 10
11 | 45 | CONCLUIDO | 0.6961 | 143.65 | 140.26 | 123.76 | 1.88 | 68 | 112.59 | 39.72 | 12 | 66 | 15.88 | 14120.58 | 1110.65 | 2218.91 | 280.25 | 193.02 | 41472.78 | 0.69 | 0.92 | 36.77 | 2.48 | 0.5 | 10
12 | 45 | CONCLUIDO | 0.6977 | 143.34 | 140.08 | 135.56 | 2.01 | 62 | 113.88 | 39.72 | 13 | 60 | 16.16 | 14278.75 | 1093.97 | 2218.9 | 273.87 | 193.02 | 38312.41 | 0.7 | 0.92 | 36.76 | 2.29 | 0.5 | 10
13 | 45 | CONCLUIDO | 0.6994 | 142.98 | 139.84 | 149.83 | 2.14 | 56 | 115.16 | 39.72 | 14 | 52 | 16.45 | 14437.35 | 1075.43 | 2218.84 | 265.78 | 193.02 | 34298.62 | 0.73 | 0.92 | 36.76 | 2.06 | 0.5 | 10
14 | 45 | CONCLUIDO | 0.7002 | 142.81 | 139.73 | 158.19 | 2.27 | 53 | 116.45 | 39.72 | 15 | 33 | 16.74 | 14596.38 | 1060.89 | 2218.9 | 261.23 | 193.02 | 32037.48 | 0.74 | 0.92 | 36.78 | 1.95 | 0.5 | 10
15 | 45 | CONCLUIDO | 0.7007 | 142.72 | 139.68 | 164.33 | 2.4 | 51 | 117.75 | 39.72 | 16 | 5 | 17.03 | 14755.84 | 1061.31 | 2219.08 | 258.54 | 193.02 | 30705.96 | 0.75 | 0.92 | 36.81 | 1.9 | 0.5 | 10
16 | 45 | CONCLUIDO | 0.7007 | 142.72 | 139.68 | 164.33 | 2.52 | 51 | 119.04 | 39.72 | 17 | 0 | 17.33 | 14915.73 | 1071.66 | 2218.93 | 258.66 | 193.02 | 30766.72 | 0.75 | 0.92 | 36.8 | 1.9 | 0.5 | 10
0 | 60 | CONCLUIDO | 0.4224 | 236.74 | 196.19 | 7.83 | 0.14 | 1503 | 124.63 | 45 | 1 | 1501 | 18.64 | 15605.44 | 2070.84 | 2221.15 | 2147.58 | 193.02 | 967964.22 | 0.09 | 0.65 | 39.16 | 58.34 | 0.5 | 10
1 | 60 | CONCLUIDO | 0.5602 | 178.5 | 160.8 | 15.84 | 0.28 | 609 | 125.95 | 45 | 2 | 607 | 18.95 | 15767.7 | 1689.37 | 2219.64 | 964.06 | 193.02 | 380674.83 | 0.2 | 0.8 | 37.68 | 22.99 | 0.5 | 10
2 | 60 | CONCLUIDO | 0.6101 | 163.91 | 152.04 | 23.94 | 0.42 | 381 | 127.27 | 45 | 3 | 379 | 19.27 | 15930.42 | 1587.6 | 2219.26 | 672.28 | 193.02 | 235922.99 | 0.29 | 0.84 | 37.29 | 14.24 | 0.5 | 10
3 | 60 | CONCLUIDO | 0.6356 | 157.34 | 148.13 | 32.09 | 0.55 | 277 | 128.59 | 45 | 4 | 275 | 19.59 | 16093.6 | 1537.61 | 2219.2 | 541.42 | 193.02 | 171011.92 | 0.36 | 0.87 | 37.14 | 10.34 | 0.5 | 10
4 | 60 | CONCLUIDO | 0.6513 | 153.54 | 145.87 | 40.33 | 0.68 | 217 | 129.92 | 45 | 5 | 215 | 19.92 | 16257.24 | 1504.35 | 2219.07 | 466.04 | 193.02 | 133625.48 | 0.41 | 0.88 | 37.03 | 8.07 | 0.5 | 10
5 | 60 | CONCLUIDO | 0.6619 | 151.08 | 144.39 | 48.67 | 0.81 | 178 | 131.25 | 45 | 6 | 176 | 20.25 | 16421.36 | 1478.71 | 2219 | 417.5 | 193.02 | 109549.53 | 0.46 | 0.89 | 36.96 | 6.61 | 0.5 | 10
6 | 60 | CONCLUIDO | 0.6696 | 149.35 | 143.36 | 56.96 | 0.93 | 151 | 132.58 | 45 | 7 | 149 | 20.59 | 16585.95 | 1458.34 | 2218.98 | 383.13 | 193.02 | 92499.72 | 0.5 | 0.9 | 36.91 | 5.57 | 0.5 | 10
7 | 60 | CONCLUIDO | 0.6755 | 148.04 | 142.59 | 65.81 | 1.06 | 130 | 133.92 | 45 | 8 | 128 | 20.93 | 16751.02 | 1439.54 | 2219.02 | 357.36 | 193.02 | 79720.86 | 0.54 | 0.9 | 36.88 | 4.8 | 0.5 | 10
8 | 60 | CONCLUIDO | 0.6799 | 147.08 | 142 | 74.09 | 1.18 | 115 | 135.27 | 45 | 9 | 113 | 21.27 | 16916.71 | 1424.56 | 2219 | 338.19 | 193.02 | 70207.25 | 0.57 | 0.9 | 36.84 | 4.22 | 0.5 | 10
9 | 60 | CONCLUIDO | 0.6838 | 146.24 | 141.5 | 83.24 | 1.29 | 102 | 136.61 | 45 | 10 | 100 | 21.61 | 17082.76 | 1410.05 | 2218.97 | 321.01 | 193.02 | 61684.81 | 0.6 | 0.91 | 36.83 | 3.71 | 0.5 | 10
10 | 60 | CONCLUIDO | 0.6866 | 145.65 | 141.16 | 92.06 | 1.41 | 92 | 137.96 | 45 | 11 | 90 | 21.96 | 17249.3 | 1395.21 | 2218.98 | 310.45 | 193.02 | 56455.72 | 0.62 | 0.91 | 36.8 | 3.38 | 0.5 | 10
11 | 60 | CONCLUIDO | 0.689 | 145.13 | 140.85 | 100.61 | 1.52 | 84 | 139.32 | 45 | 12 | 82 | 22.32 | 17416.34 | 1382.38 | 2218.94 | 299.74 | 193.02 | 51140.64 | 0.64 | 0.91 | 36.79 | 3.07 | 0.5 | 10
12 | 60 | CONCLUIDO | 0.6911 | 144.69 | 140.59 | 109.55 | 1.63 | 77 | 140.67 | 45 | 13 | 75 | 22.68 | 17583.88 | 1369 | 2218.94 | 290.68 | 193.02 | 46642.47 | 0.66 | 0.91 | 36.79 | 2.8 | 0.5 | 10
13 | 60 | CONCLUIDO | 0.6929 | 144.32 | 140.37 | 118.62 | 1.74 | 71 | 142.04 | 45 | 14 | 69 | 23.04 | 17751.93 | 1356.21 | 2218.88 | 283.3 | 193.02 | 42985.33 | 0.68 | 0.91 | 36.79 | 2.59 | 0.5 | 10
14 | 60 | CONCLUIDO | 0.6948 | 143.92 | 140.13 | 129.35 | 1.85 | 65 | 143.4 | 45 | 15 | 63 | 23.41 | 17920.49 | 1340.23 | 2218.92 | 275.31 | 193.02 | 39020.71 | 0.7 | 0.92 | 36.77 | 2.34 | 0.5 | 10
15 | 60 | CONCLUIDO | 0.6959 | 143.69 | 140 | 137.7 | 1.96 | 61 | 144.77 | 45 | 16 | 59 | 23.78 | 18089.56 | 1331.07 | 2218.83 | 271.16 | 193.02 | 36963.42 | 0.71 | 0.92 | 36.76 | 2.22 | 0.5 | 10
16 | 60 | CONCLUIDO | 0.697 | 143.47 | 139.88 | 147.24 | 2.06 | 57 | 146.15 | 45 | 17 | 55 | 24.15 | 18259.16 | 1318.93 | 2218.88 | 267.3 | 193.02 | 35053 | 0.72 | 0.92 | 36.76 | 2.1 | 0.5 | 10
17 | 60 | CONCLUIDO | 0.6984 | 143.19 | 139.71 | 158.16 | 2.16 | 53 | 147.53 | 45 | 18 | 51 | 24.53 | 18429.27 | 1305.88 | 2218.86 | 261.34 | 193.02 | 32093.32 | 0.74 | 0.92 | 36.75 | 1.92 | 0.5 | 10
18 | 60 | CONCLUIDO | 0.6993 | 143.01 | 139.6 | 167.52 | 2.26 | 50 | 148.91 | 45 | 19 | 48 | 24.92 | 18599.92 | 1295.24 | 2218.86 | 257.87 | 193.02 | 30372.7 | 0.75 | 0.92 | 36.75 | 1.82 | 0.5 | 10
19 | 60 | CONCLUIDO | 0.7003 | 142.8 | 139.47 | 178.05 | 2.36 | 47 | 150.3 | 45 | 20 | 45 | 25.3 | 18771.1 | 1279.93 | 2218.86 | 253.55 | 193.02 | 28227.01 | 0.76 | 0.92 | 36.74 | 1.69 | 0.5 | 10
20 | 60 | CONCLUIDO | 0.7007 | 142.71 | 139.42 | 185.9 | 2.45 | 45 | 151.69 | 45 | 21 | 43 | 25.7 | 18942.82 | 1270.4 | 2218.92 | 251.94 | 193.02 | 27432.98 | 0.77 | 0.92 | 36.74 | 1.64 | 0.5 | 10
21 | 60 | CONCLUIDO | 0.7017 | 142.52 | 139.31 | 199.01 | 2.54 | 42 | 153.09 | 45 | 22 | 40 | 26.09 | 19115.09 | 1257.27 | 2218.88 | 248.19 | 193.02 | 25576.26 | 0.78 | 0.92 | 36.73 | 1.53 | 0.5 | 10
22 | 60 | CONCLUIDO | 0.7023 | 142.39 | 139.24 | 208.85 | 2.64 | 40 | 154.49 | 45 | 23 | 31 | 26.49 | 19287.9 | 1243.48 | 2218.87 | 245.55 | 193.02 | 24266.12 | 0.79 | 0.92 | 36.73 | 1.45 | 0.5 | 10
23 | 60 | CONCLUIDO | 0.7025 | 142.34 | 139.21 | 214.17 | 2.73 | 39 | 155.9 | 45 | 24 | 19 | 26.9 | 19461.27 | 1242.56 | 2218.91 | 243.91 | 193.02 | 23447.17 | 0.79 | 0.92 | 36.76 | 1.43 | 0.5 | 10
24 | 60 | CONCLUIDO | 0.7025 | 142.36 | 139.23 | 214.2 | 2.81 | 39 | 157.31 | 45 | 25 | 2 | 27.31 | 19635.2 | 1245.16 | 2218.87 | 243.83 | 193.02 | 23411.58 | 0.79 | 0.92 | 36.78 | 1.45 | 0.5 | 10
25 | 60 | CONCLUIDO | 0.7028 | 142.29 | 139.19 | 219.77 | 2.9 | 38 | 158.72 | 45 | 26 | 0 | 27.72 | 19809.69 | 1254.63 | 2218.88 | 242.38 | 193.02 | 22689.92 | 0.8 | 0.92 | 36.78 | 1.41 | 0.5 | 10
0 | 80 | CONCLUIDO | 0.3601 | 277.7 | 213.45 | 6.66 | 0.11 | 1922 | 159.12 | 50.28 | 1 | 1920 | 27.84 | 19859.16 | 2640.82 | 2221.5 | 2726.71 | 193.02 | 1255433.77 | 0.07 | 0.6 | 39.82 | 75.57 | 0.5 | 10
1 | 80 | CONCLUIDO | 0.521 | 191.95 | 165.82 | 13.46 | 0.22 | 739 | 160.54 | 50.28 | 2 | 737 | 28.26 | 20034.4 | 2047.79 | 2219.75 | 1131.73 | 193.02 | 463860.79 | 0.17 | 0.77 | 37.88 | 28 | 0.5 | 10
2 | 80 | CONCLUIDO | 0.5808 | 172.17 | 155.06 | 20.27 | 0.33 | 459 | 161.97 | 50.28 | 3 | 457 | 28.69 | 20210.21 | 1908.98 | 2219.36 | 772.05 | 193.02 | 285420.25 | 0.25 | 0.83 | 37.44 | 17.25 | 0.5 | 10
3 | 80 | CONCLUIDO | 0.6127 | 163.21 | 150.19 | 27.14 | 0.43 | 332 | 163.4 | 50.28 | 4 | 330 | 29.12 | 20386.62 | 1842.64 | 2219.26 | 610.29 | 193.02 | 205172.07 | 0.32 | 0.85 | 37.21 | 12.39 | 0.5 | 10
4 | 80 | CONCLUIDO | 0.6324 | 158.14 | 147.44 | 34.02 | 0.54 | 260 | 164.83 | 50.28 | 5 | 258 | 29.55 | 20563.61 | 1802.43 | 2219.15 | 519.29 | 193.02 | 160032.26 | 0.37 | 0.87 | 37.08 | 9.64 | 0.5 | 10
5 | 80 | CONCLUIDO | 0.6457 | 154.88 | 145.69 | 41.04 | 0.64 | 213 | 166.27 | 50.28 | 6 | 211 | 29.99 | 20741.2 | 1774.8 | 2219.06 | 460.22 | 193.02 | 130734.81 | 0.42 | 0.88 | 37.03 | 7.9 | 0.5 | 10
6 | 80 | CONCLUIDO | 0.6551 | 152.64 | 144.48 | 47.89 | 0.74 | 181 | 167.72 | 50.28 | 7 | 179 | 30.44 | 20919.39 | 1753.64 | 2218.99 | 420.44 | 193.02 | 111003.02 | 0.46 | 0.89 | 36.96 | 6.7 | 0.5 | 10
7 | 80 | CONCLUIDO | 0.6624 | 150.96 | 143.57 | 54.87 | 0.84 | 157 | 169.17 | 50.28 | 8 | 155 | 30.89 | 21098.19 | 1736.6 | 2219.05 | 390.23 | 193.02 | 96021.08 | 0.49 | 0.89 | 36.92 | 5.79 | 0.5 | 10
8 | 80 | CONCLUIDO | 0.6682 | 149.65 | 142.88 | 62.12 | 0.94 | 138 | 170.62 | 50.28 | 9 | 136 | 31.34 | 21277.6 | 1721.59 | 2218.98 | 367.21 | 193.02 | 84604.15 | 0.53 | 0.9 | 36.88 | 5.09 | 0.5 | 10
9 | 80 | CONCLUIDO | 0.6724 | 148.71 | 142.39 | 68.9 | 1.03 | 124 | 172.08 | 50.28 | 10 | 122 | 31.8 | 21457.64 | 1709.58 | 2218.97 | 350.83 | 193.02 | 76482.67 | 0.55 | 0.9 | 36.87 | 4.61 | 0.5 | 10
10 | 80 | CONCLUIDO | 0.6763 | 147.86 | 141.93 | 76.03 | 1.12 | 112 | 173.55 | 50.28 | 11 | 110 | 32.27 | 21638.31 | 1697.59 | 2219.04 | 335.51 | 193.02 | 68883.45 | 0.58 | 0.9 | 36.85 | 4.14 | 0.5 | 10
11 | 80 | CONCLUIDO | 0.6797 | 147.13 | 141.52 | 83.25 | 1.22 | 102 | 175.02 | 50.28 | 12 | 100 | 32.74 | 21819.6 | 1686.96 | 2218.95 | 322.15 | 193.02 | 62253.74 | 0.6 | 0.91 | 36.82 | 3.74 | 0.5 | 10
12 | 80 | CONCLUIDO | 0.6823 | 146.56 | 141.21 | 90.13 | 1.31 | 94 | 176.49 | 50.28 | 13 | 92 | 33.21 | 22001.54 | 1676.76 | 2218.9 | 311.62 | 193.02 | 57029.89 | 0.62 | 0.91 | 36.81 | 3.43 | 0.5 | 10
13 | 80 | CONCLUIDO | 0.6845 | 146.09 | 140.96 | 97.21 | 1.4 | 87 | 177.97 | 50.28 | 14 | 85 | 33.69 | 22184.13 | 1666.73 | 2218.89 | 302.83 | 193.02 | 52666.81 | 0.64 | 0.91 | 36.81 | 3.18 | 0.5 | 10
14 | 80 | CONCLUIDO | 0.6863 | 145.7 | 140.77 | 104.27 | 1.48 | 81 | 179.46 | 50.28 | 15 | 79 | 34.18 | 22367.38 | 1658.37 | 2219.01 | 296.78 | 193.02 | 49674.42 | 0.65 | 0.91 | 36.8 | 2.98 | 0.5 | 10
15 | 80 | CONCLUIDO | 0.6884 | 145.26 | 140.52 | 112.41 | 1.57 | 75 | 180.95 | 50.28 | 16 | 73 | 34.67 | 22551.28 | 1649.45 | 2218.91 | 288.63 | 193.02 | 45629.29 | 0.67 | 0.91 | 36.78 | 2.73 | 0.5 | 10
16 | 80 | CONCLUIDO | 0.6897 | 144.99 | 140.38 | 118.63 | 1.65 | 71 | 182.45 | 50.28 | 17 | 69 | 35.17 | 22735.98 | 1640.87 | 2218.9 | 283.56 | 193.02 | 43114.71 | 0.68 | 0.91 | 36.78 | 2.59 | 0.5 | 10
17 | 80 | CONCLUIDO | 0.6914 | 144.63 | 140.18 | 127.44 | 1.74 | 66 | 183.95 | 50.28 | 18 | 64 | 35.67 | 22921.24 | 1632.25 | 2218.86 | 277.31 | 193.02 | 40014.11 | 0.7 | 0.92 | 36.77 | 2.4 | 0.5 | 10
18 | 80 | CONCLUIDO | 0.6922 | 144.48 | 140.12 | 133.45 | 1.82 | 63 | 185.46 | 50.28 | 19 | 61 | 36.18 | 23107.19 | 1625.24 | 2218.89 | 274.85 | 193.02 | 38797.92 | 0.7 | 0.92 | 36.78 | 2.34 | 0.5 | 10
19 | 80 | CONCLUIDO | 0.6937 | 144.16 | 139.93 | 142.31 | 1.9 | 59 | 186.97 | 50.28 | 20 | 57 | 36.69 | 23293.82 | 1617.12 | 2218.88 | 269.22 | 193.02 | 36006 | 0.72 | 0.92 | 36.75 | 2.15 | 0.5 | 10
20 | 80 | CONCLUIDO | 0.6946 | 143.97 | 139.84 | 149.83 | 1.98 | 56 | 188.49 | 50.28 | 21 | 54 | 37.21 | 23481.16 | 1610.69 | 2218.96 | 265.9 | 193.02 | 34357.76 | 0.73 | 0.92 | 36.75 | 2.05 | 0.5 | 10
21 | 80 | CONCLUIDO | 0.6953 | 143.83 | 139.76 | 155.29 | 2.05 | 54 | 190.01 | 50.28 | 22 | 52 | 37.74 | 23669.2 | 1604.48 | 2218.86 | 263.4 | 193.02 | 33120.19 | 0.73 | 0.92 | 36.75 | 1.98 | 0.5 | 10
22 | 80 | CONCLUIDO | 0.6963 | 143.61 | 139.64 | 164.28 | 2.13 | 51 | 191.55 | 50.28 | 23 | 49 | 38.27 | 23857.96 | 1595.44 | 2218.87 | 259.07 | 193.02 | 30971.66 | 0.75 | 0.92 | 36.75 | 1.86 | 0.5 | 10
23 | 80 | CONCLUIDO | 0.697 | 143.47 | 139.56 | 170.9 | 2.21 | 49 | 193.08 | 50.28 | 24 | 47 | 38.8 | 24047.45 | 1589.06 | 2218.83 | 256.78 | 193.02 | 29835.44 | 0.75 | 0.92 | 36.74 | 1.78 | 0.5 | 10
24 | 80 | CONCLUIDO | 0.6977 | 143.32 | 139.48 | 178.06 | 2.28 | 47 | 194.62 | 50.28 | 25 | 45 | 39.34 | 24237.67 | 1580.09 | 2218.85 | 254 | 193.02 | 28455.56 | 0.76 | 0.92 | 36.74 | 1.7 | 0.5 | 10
25 | 80 | CONCLUIDO | 0.6984 | 143.19 | 139.41 | 185.89 | 2.35 | 45 | 196.17 | 50.28 | 26 | 43 | 39.89 | 24428.62 | 1574.22 | 2218.91 | 251.78 | 193.02 | 27354.34 | 0.77 | 0.92 | 36.74 | 1.63 | 0.5 | 10
26 | 80 | CONCLUIDO | 0.6991 | 143.04 | 139.33 | 194.41 | 2.42 | 43 | 197.73 | 50.28 | 27 | 41 | 40.45 | 24620.33 | 1566.11 | 2218.83 | 249.06 | 193.02 | 26005.54 | 0.78 | 0.92 | 36.73 | 1.54 | 0.5 | 10
27 | 80 | CONCLUIDO | 0.6996 | 142.93 | 139.29 | 203.84 | 2.49 | 41 | 199.29 | 50.28 | 28 | 39 | 41.01 | 24812.8 | 1560.25 | 2218.87 | 247.37 | 193.02 | 25169.64 | 0.78 | 0.92 | 36.73 | 1.5 | 0.5 | 10
28 | 80 | CONCLUIDO | 0.7 | 142.86 | 139.24 | 208.87 | 2.56 | 40 | 200.85 | 50.28 | 29 | 38 | 41.57 | 25006.03 | 1553.84 | 2218.86 | 246.13 | 193.02 | 24553.44 | 0.78 | 0.92 | 36.73 | 1.46 | 0.5 | 10
29 | 80 | CONCLUIDO | 0.7008 | 142.7 | 139.15 | 219.72 | 2.63 | 38 | 202.43 | 50.28 | 30 | 36 | 42.15 | 25200.04 | 1547.08 | 2218.84 | 243.24 | 193.02 | 23118.73 | 0.79 | 0.92 | 36.72 | 1.37 | 0.5 | 10
30 | 80 | CONCLUIDO | 0.7011 | 142.64 | 139.12 | 225.6 | 2.7 | 37 | 204.01 | 50.28 | 31 | 35 | 42.73 | 25394.96 | 1539.82 | 2218.83 | 241.66 | 193.02 | 22333.94 | 0.8 | 0.92 | 36.73 | 1.34 | 0.5 | 10
31 | 80 | CONCLUIDO | 0.7015 | 142.56 | 139.07 | 231.79 | 2.76 | 36 | 205.59 | 50.28 | 32 | 34 | 43.31 | 25590.57 | 1532.37 | 2218.86 | 240.31 | 193.02 | 21665.75 | 0.8 | 0.92 | 36.72 | 1.29 | 0.5 | 10
32 | 80 | CONCLUIDO | 0.7018 | 142.48 | 139.03 | 238.34 | 2.83 | 35 | 207.19 | 50.28 | 33 | 33 | 43.91 | 25786.97 | 1524.24 | 2218.83 | 239.22 | 193.02 | 21121.84 | 0.81 | 0.92 | 36.71 | 1.25 | 0.5 | 10
33 | 80 | CONCLUIDO | 0.7024 | 142.37 | 138.98 | 252.69 | 2.89 | 33 | 208.78 | 50.28 | 34 | 31 | 44.5 | 25984.2 | 1516.72 | 2218.83 | 237.15 | 193.02 | 20098.77 | 0.81 | 0.92 | 36.72 | 1.2 | 0.5 | 10
34 | 80 | CONCLUIDO | 0.7028 | 142.29 | 138.93 | 260.5 | 2.96 | 32 | 210.39 | 50.28 | 35 | 30 | 45.11 | 26182.25 | 1512.54 | 2218.87 | 235.65 | 193.02 | 19354.34 | 0.82 | 0.92 | 36.72 | 1.15 | 0.5 | 10
35 | 80 | CONCLUIDO | 0.7032 | 142.21 | 138.89 | 268.82 | 3.02 | 31 | 212 | 50.28 | 36 | 29 | 45.72 | 26381.14 | 1506.35 | 2218.84 | 234.28 | 193.02 | 18673.51 | 0.82 | 0.92 | 36.71 | 1.11 | 0.5 | 10
36 | 80 | CONCLUIDO | 0.7035 | 142.15 | 138.86 | 277.72 | 3.08 | 30 | 213.62 | 50.28 | 37 | 24 | 46.34 | 26580.87 | 1497 | 2218.92 | 233.19 | 193.02 | 18134.6 | 0.83 | 0.92 | 36.71 | 1.08 | 0.5 | 10
37 | 80 | CONCLUIDO | 0.7035 | 142.16 | 138.86 | 277.73 | 3.14 | 30 | 215.25 | 50.28 | 38 | 16 | 46.97 | 26781.46 | 1499.67 | 2218.91 | 232.86 | 193.02 | 17970.15 | 0.83 | 0.92 | 36.73 | 1.08 | 0.5 | 10
38 | 80 | CONCLUIDO | 0.7038 | 142.09 | 138.83 | 287.23 | 3.2 | 29 | 216.88 | 50.28 | 39 | 10 | 47.6 | 26982.93 | 1499.03 | 2218.91 | 231.53 | 193.02 | 17311.23 | 0.83 | 0.92 | 36.73 | 1.05 | 0.5 | 10
39 | 80 | CONCLUIDO | 0.7037 | 142.1 | 138.84 | 287.26 | 3.25 | 29 | 218.52 | 50.28 | 40 | 2 | 48.24 | 27185.27 | 1509 | 2218.93 | 231.7 | 193.02 | 17395.14 | 0.83 | 0.92 | 36.74 | 1.06 | 0.5 | 10
0 | 35 | CONCLUIDO | 0.5119 | 195.36 | 176.2 | 10.54 | 0.22 | 1003 | 80.84 | 35.1 | 1 | 1001 | 9.74 | 10204.21 | 1386.62 | 2220.41 | 1477.33 | 193.02 | 635339.91 | 0.13 | 0.73 | 38.36 | 38.36 | 0.5 | 10
1 | 35 | CONCLUIDO | 0.6128 | 163.18 | 153.88 | 21.47 | 0.43 | 430 | 82.04 | 35.1 | 2 | 428 | 9.94 | 10352.53 | 1194.34 | 2219.3 | 733.73 | 193.02 | 266404.39 | 0.26 | 0.83 | 37.37 | 16.08 | 0.5 | 10
2 | 35 | CONCLUIDO | 0.6471 | 154.53 | 147.95 | 32.64 | 0.63 | 272 | 83.25 | 35.1 | 3 | 270 | 10.15 | 10501.19 | 1130.64 | 2219.12 | 535.85 | 193.02 | 168253.56 | 0.36 | 0.87 | 37.11 | 10.16 | 0.5 | 10
3 | 35 | CONCLUIDO | 0.6648 | 150.42 | 145.14 | 44.2 | 0.83 | 197 | 84.46 | 35.1 | 4 | 195 | 10.36 | 10650.22 | 1091.37 | 2219.1 | 442.11 | 193.02 | 121760.14 | 0.44 | 0.88 | 36.99 | 7.35 | 0.5 | 10
4 | 35 | CONCLUIDO | 0.6759 | 147.96 | 143.43 | 56.25 | 1.02 | 153 | 85.67 | 35.1 | 5 | 151 | 10.57 | 10799.59 | 1059.88 | 2218.99 | 385.88 | 193.02 | 93865.9 | 0.5 | 0.9 | 36.9 | 5.64 | 0.5 | 10
5 | 35 | CONCLUIDO | 0.6829 | 146.44 | 142.4 | 68.35 | 1.21 | 125 | 86.88 | 35.1 | 6 | 123 | 10.78 | 10949.33 | 1032.71 | 2219.07 | 351.18 | 193.02 | 76654.41 | 0.55 | 0.9 | 36.86 | 4.61 | 0.5 | 10
6 | 35 | CONCLUIDO | 0.6883 | 145.28 | 141.6 | 81.69 | 1.39 | 104 | 88.1 | 35.1 | 7 | 102 | 11 | 11099.43 | 1006.25 | 2218.93 | 323.72 | 193.02 | 63030.85 | 0.6 | 0.91 | 36.85 | 3.81 | 0.5 | 10
7 | 35 | CONCLUIDO | 0.692 | 144.51 | 141.08 | 95.11 | 1.57 | 89 | 89.32 | 35.1 | 8 | 87 | 11.22 | 11249.89 | 982.34 | 2218.92 | 307.58 | 193.02 | 55035.83 | 0.63 | 0.91 | 36.8 | 3.3 | 0.5 | 10
8 | 35 | CONCLUIDO | 0.6949 | 143.9 | 140.66 | 108.2 | 1.75 | 78 | 90.54 | 35.1 | 9 | 76 | 11.44 | 11400.71 | 959.23 | 2218.94 | 293.27 | 193.02 | 47933.32 | 0.66 | 0.91 | 36.79 | 2.88 | 0.5 | 10
9 | 35 | CONCLUIDO | 0.6972 | 143.42 | 140.34 | 122.04 | 1.91 | 69 | 91.77 | 35.1 | 10 | 54 | 11.67 | 11551.91 | 937.34 | 2218.86 | 282.26 | 193.02 | 42474.51 | 0.68 | 0.91 | 36.79 | 2.56 | 0.5 | 10
10 | 35 | CONCLUIDO | 0.6983 | 143.21 | 140.2 | 129.42 | 2.08 | 65 | 93 | 35.1 | 11 | 4 | 11.9 | 11703.47 | 928.18 | 2219.03 | 275.14 | 193.02 | 38936.41 | 0.7 | 0.92 | 36.85 | 2.42 | 0.5 | 10
11 | 35 | CONCLUIDO | 0.6982 | 143.23 | 140.22 | 129.43 | 2.24 | 65 | 94.23 | 35.1 | 12 | 0 | 12.13 | 11855.41 | 939.33 | 2219.08 | 275.58 | 193.02 | 39152.22 | 0.7 | 0.92 | 36.85 | 2.43 | 0.5 | 10
0 | 50 | CONCLUIDO | 0.4564 | 219.1 | 188.08 | 8.65 | 0.16 | 1304 | 107.41 | 41.65 | 1 | 1302 | 14.77 | 13481.73 | 1798.36 | 2220.77 | 1878.26 | 193.02 | 834300.33 | 0.1 | 0.68 | 38.75 | 50.23 | 0.5 | 10
1 | 50 | CONCLUIDO | 0.5804 | 172.3 | 158.22 | 17.52 | 0.32 | 542 | 108.68 | 41.65 | 2 | 540 | 15.03 | 13638.32 | 1502.41 | 2219.68 | 877.67 | 193.02 | 337812.57 | 0.22 | 0.81 | 37.58 | 20.41 | 0.5 | 10
2 | 50 | CONCLUIDO | 0.6243 | 160.19 | 150.57 | 26.49 | 0.48 | 341 | 109.96 | 41.65 | 3 | 339 | 15.31 | 13795.21 | 1417.95 | 2219.27 | 623.07 | 193.02 | 211520.6 | 0.31 | 0.85 | 37.23 | 12.77 | 0.5 | 10
3 | 50 | CONCLUIDO | 0.6472 | 154.52 | 147 | 35.71 | 0.63 | 247 | 111.23 | 41.65 | 4 | 245 | 15.58 | 13952.52 | 1372.08 | 2219.11 | 503.76 | 193.02 | 152334.12 | 0.38 | 0.87 | 37.09 | 9.2 | 0.5 | 10
4 | 50 | CONCLUIDO | 0.6614 | 151.2 | 144.88 | 45.04 | 0.78 | 193 | 112.51 | 41.65 | 5 | 191 | 15.86 | 14110.24 | 1339.47 | 2219 | 434.13 | 193.02 | 117787.81 | 0.44 | 0.89 | 36.96 | 7.08 | 0.5 | 10
5 | 50 | CONCLUIDO | 0.6699 | 149.28 | 143.72 | 54.23 | 0.93 | 159 | 113.79 | 41.65 | 6 | 157 | 16.14 | 14268.39 | 1315.86 | 2219 | 394.61 | 193.02 | 98198.05 | 0.49 | 0.89 | 36.93 | 5.93 | 0.5 | 10
6 | 50 | CONCLUIDO | 0.6768 | 147.75 | 142.74 | 63.91 | 1.07 | 134 | 115.08 | 41.65 | 7 | 132 | 16.43 | 14426.96 | 1294.64 | 2218.96 | 362.72 | 193.02 | 82378.6 | 0.53 | 0.9 | 36.87 | 4.95 | 0.5 | 10
7 | 50 | CONCLUIDO | 0.6819 | 146.66 | 142.04 | 73.47 | 1.21 | 116 | 116.37 | 41.65 | 8 | 114 | 16.72 | 14585.96 | 1276.39 | 2218.95 | 339.43 | 193.02 | 70826.42 | 0.57 | 0.9 | 36.85 | 4.26 | 0.5 | 10
8 | 50 | CONCLUIDO | 0.6856 | 145.85 | 141.55 | 83.26 | 1.35 | 102 | 117.66 | 41.65 | 9 | 100 | 17.01 | 14745.39 | 1258.49 | 2218.96 | 322.78 | 193.02 | 62569.87 | 0.6 | 0.91 | 36.83 | 3.76 | 0.5 | 10
9 | 50 | CONCLUIDO | 0.689 | 145.14 | 141.1 | 94.07 | 1.48 | 90 | 118.96 | 41.65 | 10 | 88 | 17.31 | 14905.25 | 1241.57 | 2218.88 | 308.05 | 193.02 | 55263.63 | 0.63 | 0.91 | 36.81 | 3.32 | 0.5 | 10
10 | 50 | CONCLUIDO | 0.6915 | 144.61 | 140.77 | 104.28 | 1.61 | 81 | 120.26 | 41.65 | 11 | 79 | 17.61 | 15065.56 | 1225.7 | 2218.92 | 297.29 | 193.02 | 49928.83 | 0.65 | 0.91 | 36.79 | 2.99 | 0.5 | 10
11 | 50 | CONCLUIDO | 0.6939 | 144.1 | 140.45 | 115.44 | 1.74 | 73 | 121.56 | 41.65 | 12 | 71 | 17.91 | 15226.31 | 1207.32 | 2218.88 | 285.94 | 193.02 | 44295.4 | 0.68 | 0.91 | 36.78 | 2.66 | 0.5 | 10
12 | 50 | CONCLUIDO | 0.6956 | 143.75 | 140.23 | 125.58 | 1.87 | 67 | 122.87 | 41.65 | 13 | 65 | 18.22 | 15387.5 | 1193.22 | 2218.88 | 278.81 | 193.02 | 40758.76 | 0.69 | 0.92 | 36.77 | 2.45 | 0.5 | 10
13 | 50 | CONCLUIDO | 0.697 | 143.47 | 140.05 | 135.54 | 1.99 | 62 | 124.18 | 41.65 | 14 | 60 | 18.53 | 15549.15 | 1175.86 | 2218.87 | 273.33 | 193.02 | 38044.11 | 0.71 | 0.92 | 36.76 | 2.27 | 0.5 | 10
14 | 50 | CONCLUIDO | 0.6984 | 143.18 | 139.88 | 147.24 | 2.11 | 57 | 125.49 | 41.65 | 15 | 55 | 18.84 | 15711.24 | 1159.16 | 2218.89 | 267.2 | 193.02 | 35001.84 | 0.72 | 0.92 | 36.76 | 2.1 | 0.5 | 10
15 | 50 | CONCLUIDO | 0.6996 | 142.94 | 139.72 | 158.18 | 2.23 | 53 | 126.81 | 41.65 | 16 | 51 | 19.16 | 15873.8 | 1145.04 | 2218.88 | 261.7 | 193.02 | 32271.97 | 0.74 | 0.92 | 36.76 | 1.94 | 0.5 | 10
16 | 50 | CONCLUIDO | 0.7007 | 142.71 | 139.58 | 170.92 | 2.34 | 49 | 128.13 | 41.65 | 17 | 41 | 19.48 | 16036.82 | 1128.56 | 2218.82 | 257.15 | 193.02 | 30018.21 | 0.75 | 0.92 | 36.75 | 1.8 | 0.5 | 10
17 | 50 | CONCLUIDO | 0.7013 | 142.6 | 139.52 | 178.11 | 2.46 | 47 | 129.46 | 41.65 | 18 | 22 | 19.81 | 16200.3 | 1119.97 | 2218.88 | 254 | 193.02 | 28452.89 | 0.76 | 0.92 | 36.77 | 1.73 | 0.5 | 10
18 | 50 | CONCLUIDO | 0.7015 | 142.55 | 139.5 | 181.95 | 2.57 | 46 | 130.79 | 41.65 | 19 | 2 | 20.14 | 16364.25 | 1125.41 | 2218.98 | 252.44 | 193.02 | 27680.09 | 0.76 | 0.92 | 36.8 | 1.71 | 0.5 | 10
19 | 50 | CONCLUIDO | 0.7015 | 142.56 | 139.5 | 181.95 | 2.67 | 46 | 132.12 | 41.65 | 20 | 0 | 20.47 | 16528.68 | 1135.8 | 2218.96 | 252.41 | 193.02 | 27662.99 | 0.76 | 0.92 | 36.8 | 1.71 | 0.5 | 10
0 | 25 | CONCLUIDO | 0.5544 | 180.38 | 167.68 | 12.82 | 0.28 | 785 | 61.76 | 28.92 | 1 | 783 | 6.84 | 7851.41 | 1087.14 | 2219.71 | 1192.38 | 193.02 | 493952.25 | 0.16 | 0.77 | 38 | 29.86 | 0.5 | 10
1 | 25 | CONCLUIDO | 0.6363 | 157.17 | 150.61 | 26.35 | 0.55 | 343 | 62.92 | 28.92 | 2 | 341 | 7 | 7994.37 | 952.77 | 2219.22 | 624.64 | 193.02 | 212292.13 | 0.31 | 0.85 | 37.22 | 12.81 | 0.5 | 10
2 | 25 | CONCLUIDO | 0.6642 | 150.55 | 145.77 | 40.68 | 0.81 | 215 | 64.08 | 28.92 | 3 | 213 | 7.16 | 8137.65 | 895.83 | 2218.99 | 463.01 | 193.02 | 132120.82 | 0.42 | 0.88 | 37.03 | 7.98 | 0.5 | 10
3 | 25 | CONCLUIDO | 0.6782 | 147.45 | 143.5 | 55.55 | 1.07 | 155 | 65.25 | 28.92 | 4 | 153 | 7.33 | 8281.25 | 855.89 | 2218.93 | 387.71 | 193.02 | 94768.8 | 0.5 | 0.89 | 36.92 | 5.71 | 0.5 | 10
4 | 25 | CONCLUIDO | 0.6867 | 145.62 | 142.17 | 71.68 | 1.31 | 119 | 66.42 | 28.92 | 5 | 117 | 7.49 | 8425.16 | 818.55 | 2218.94 | 343.49 | 193.02 | 72840.84 | 0.56 | 0.9 | 36.86 | 4.38 | 0.5 | 10
5 | 25 | CONCLUIDO | 0.6921 | 144.48 | 141.35 | 88.35 | 1.55 | 96 | 67.59 | 28.92 | 6 | 75 | 7.66 | 8569.4 | 787.61 | 2218.99 | 315.34 | 193.02 | 58880.85 | 0.61 | 0.91 | 36.85 | 3.57 | 0.5 | 10
6 | 25 | CONCLUIDO | 0.6934 | 144.22 | 141.18 | 94.12 | 1.78 | 90 | 68.76 | 28.92 | 7 | 1 | 7.83 | 8713.95 | 785.55 | 2219.06 | 306.21 | 193.02 | 54346.32 | 0.63 | 0.91 | 36.93 | 3.39 | 0.5 | 10
7 | 25 | CONCLUIDO | 0.6934 | 144.22 | 141.18 | 94.12 | 2 | 90 | 69.93 | 28.92 | 8 | 0 | 8.01 | 8858.84 | 797.72 | 2219.08 | 306.18 | 193.02 | 54329.6 | 0.63 | 0.91 | 36.93 | 3.39 | 0.5 | 10
0 | 85 | CONCLUIDO | 0.3455 | 289.44 | 218.14 | 6.43 | 0.11 | 2034 | 167.88 | 51.39 | 1 | 2032 | 30.49 | 20939.59 | 2793.21 | 2221.64 | 2883.62 | 193.02 | 1333327.49 | 0.07 | 0.59 | 40.04 | 80.25 | 0.5 | 10
1 | 85 | CONCLUIDO | 0.5114 | 195.55 | 167.05 | 13 | 0.21 | 771 | 169.33 | 51.39 | 2 | 769 | 30.94 | 21118.46 | 2136.2 | 2219.87 | 1173.24 | 193.02 | 484452.2 | 0.16 | 0.77 | 37.94 | 29.23 | 0.5 | 10
2 | 85 | CONCLUIDO | 0.5739 | 174.23 | 155.7 | 19.58 | 0.31 | 477 | 170.79 | 51.39 | 3 | 475 | 31.4 | 21297.94 | 1985.87 | 2219.47 | 794.93 | 193.02 | 296768.99 | 0.24 | 0.82 | 37.43 | 17.89 | 0.5 | 10
3 | 85 | CONCLUIDO | 0.6071 | 164.71 | 150.65 | 26.2 | 0.41 | 345 | 172.25 | 51.39 | 4 | 343 | 31.86 | 21478.05 | 1915.83 | 2219.23 | 626.08 | 193.02 | 213004.92 | 0.31 | 0.85 | 37.22 | 12.85 | 0.5 | 10
4 | 85 | CONCLUIDO | 0.6275 | 159.37 | 147.85 | 32.86 | 0.51 | 270 | 173.71 | 51.39 | 5 | 268 | 32.32 | 21658.78 | 1874.7 | 2219.16 | 532.46 | 193.02 | 166566.87 | 0.36 | 0.87 | 37.11 | 10.06 | 0.5 | 10
5 | 85 | CONCLUIDO | 0.6412 | 155.96 | 146.06 | 39.48 | 0.61 | 222 | 175.18 | 51.39 | 6 | 220 | 32.79 | 21840.16 | 1846.37 | 2219.19 | 472.85 | 193.02 | 137002.83 | 0.41 | 0.88 | 37.03 | 8.27 | 0.5 | 10
6 | 85 | CONCLUIDO | 0.6516 | 153.48 | 144.74 | 46.19 | 0.7 | 188 | 176.66 | 51.39 | 7 | 186 | 33.27 | 22022.17 | 1824.19 | 2219.08 | 428.82 | 193.02 | 115157.37 | 0.45 | 0.89 | 36.97 | 6.95 | 0.5 | 10
7 | 85 | CONCLUIDO | 0.6591 | 151.72 | 143.82 | 52.94 | 0.8 | 163 | 178.14 | 51.39 | 8 | 161 | 33.75 | 22204.83 | 1806.28 | 2219.07 | 398.24 | 193.02 | 99996.24 | 0.48 | 0.89 | 36.93 | 6.03 | 0.5 | 10
8 | 85 | CONCLUIDO | 0.6652 | 150.34 | 143.09 | 59.62 | 0.89 | 144 | 179.63 | 51.39 | 9 | 142 | 34.24 | 22388.15 | 1791.67 | 2218.94 | 373.98 | 193.02 | 87961.06 | 0.52 | 0.9 | 36.9 | 5.3 | 0.5 | 10
9 | 85 | CONCLUIDO | 0.6699 | 149.29 | 142.54 | 66.3 | 0.98 | 129 | 181.12 | 51.39 | 10 | 127 | 34.73 | 22572.13 | 1780.03 | 2218.96 | 356.44 | 193.02 | 79261.74 | 0.54 | 0.9 | 36.86 | 4.75 | 0.5 | 10
10 | 85 | CONCLUIDO | 0.6737 | 148.44 | 142.1 | 72.87 | 1.07 | 117 | 182.62 | 51.39 | 11 | 115 | 35.22 | 22756.91 | 1767.88 | 2218.94 | 341.33 | 193.02 | 71771.64 | 0.57 | 0.9 | 36.85 | 4.31 | 0.5 | 10
11 | 85 | CONCLUIDO | 0.6774 | 147.63 | 141.66 | 80.19 | 1.16 | 106 | 184.12 | 51.39 | 12 | 104 | 35.73 | 22942.24 | 1756.92 | 2218.94 | 326.82 | 193.02 | 64569.36 | 0.59 | 0.91 | 36.83 | 3.88 | 0.5 | 10
12 | 85 | CONCLUIDO | 0.6799 | 147.09 | 141.39 | 86.57 | 1.24 | 98 | 185.63 | 51.39 | 13 | 96 | 36.24 | 23128.27 | 1748.58 | 2218.91 | 317.57 | 193.02 | 59985.71 | 0.61 | 0.91 | 36.82 | 3.61 | 0.5 | 10
13 | 85 | CONCLUIDO | 0.6825 | 146.52 | 141.1 | 94.07 | 1.33 | 90 | 187.14 | 51.39 | 14 | 88 | 36.75 | 23314.98 | 1738.83 | 2218.9 | 308.13 | 193.02 | 55302.56 | 0.63 | 0.91 | 36.8 | 3.31 | 0.5 | 10
14 | 85 | CONCLUIDO | 0.6845 | 146.08 | 140.86 | 100.62 | 1.41 | 84 | 188.66 | 51.39 | 15 | 82 | 37.27 | 23502.4 | 1730.63 | 2218.9 | 299.9 | 193.02 | 51219.69 | 0.64 | 0.91 | 36.8 | 3.08 | 0.5 | 10
15 | 85 | CONCLUIDO | 0.6862 | 145.74 | 140.69 | 106.85 | 1.49 | 79 | 190.19 | 51.39 | 16 | 77 | 37.79 | 23690.52 | 1722.75 | 2218.86 | 294.04 | 193.02 | 48312.97 | 0.66 | 0.91 | 36.8 | 2.91 | 0.5 | 10
16 | 85 | CONCLUIDO | 0.6879 | 145.37 | 140.49 | 113.91 | 1.57 | 74 | 191.72 | 51.39 | 17 | 72 | 38.33 | 23879.37 | 1715.43 | 2218.88 | 287.53 | 193.02 | 45082.56 | 0.67 | 0.91 | 36.79 | 2.71 | 0.5 | 10
17 | 85 | CONCLUIDO | 0.6897 | 144.99 | 140.28 | 121.98 | 1.65 | 69 | 193.26 | 51.39 | 18 | 67 | 38.86 | 24068.93 | 1708.4 | 2218.92 | 280.65 | 193.02 | 41667.9 | 0.69 | 0.92 | 36.77 | 2.49 | 0.5 | 10
18 | 85 | CONCLUIDO | 0.691 | 144.71 | 140.14 | 129.36 | 1.73 | 65 | 194.8 | 51.39 | 19 | 63 | 39.41 | 24259.23 | 1697.26 | 2218.94 | 275.24 | 193.02 | 38984.56 | 0.7 | 0.92 | 36.78 | 2.35 | 0.5 | 10
19 | 85 | CONCLUIDO | 0.6918 | 144.54 | 140.07 | 135.55 | 1.81 | 62 | 196.35 | 51.39 | 20 | 60 | 39.96 | 24450.27 | 1695.78 | 2218.91 | 273.64 | 193.02 | 38197.04 | 0.71 | 0.92 | 36.76 | 2.28 | 0.5 | 10
20 | 85 | CONCLUIDO | 0.6929 | 144.32 | 139.95 | 142.32 | 1.88 | 59 | 197.9 | 51.39 | 21 | 57 | 40.51 | 24642.07 | 1687.04 | 2218.87 | 269.55 | 193.02 | 36171.12 | 0.72 | 0.92 | 36.76 | 2.17 | 0.5 | 10
21 | 85 | CONCLUIDO | 0.6939 | 144.11 | 139.84 | 149.83 | 1.96 | 56 | 199.46 | 51.39 | 22 | 54 | 41.07 | 24834.62 | 1682.08 | 2218.85 | 266 | 193.02 | 34408.63 | 0.73 | 0.92 | 36.75 | 2.06 | 0.5 | 10
22 | 85 | CONCLUIDO | 0.6947 | 143.95 | 139.75 | 155.27 | 2.03 | 54 | 201.03 | 51.39 | 23 | 52 | 41.64 | 25027.94 | 1674.72 | 2218.83 | 263.19 | 193.02 | 33013.38 | 0.73 | 0.92 | 36.74 | 1.96 | 0.5 | 10
23 | 85 | CONCLUIDO | 0.6956 | 143.75 | 139.65 | 164.3 | 2.1 | 51 | 202.61 | 51.39 | 24 | 49 | 42.21 | 25222.04 | 1668.11 | 2218.93 | 259.64 | 193.02 | 31253.03 | 0.74 | 0.92 | 36.74 | 1.87 | 0.5 | 10
24 | 85 | CONCLUIDO | 0.6964 | 143.6 | 139.57 | 170.9 | 2.17 | 49 | 204.19 | 51.39 | 25 | 47 | 42.79 | 25417.05 | 1661.22 | 2218.88 | 257.18 | 193.02 | 30031.73 | 0.75 | 0.92 | 36.74 | 1.79 | 0.5 | 10
25 | 85 | CONCLUIDO | 0.6971 | 143.45 | 139.48 | 178.07 | 2.24 | 47 | 205.77 | 51.39 | 26 | 45 | 43.38 | 25612.75 | 1655.4 | 2218.86 | 254.23 | 193.02 | 28568 | 0.76 | 0.92 | 36.73 | 1.7 | 0.5 | 10
26 | 85 | CONCLUIDO | 0.6978 | 143.31 | 139.41 | 185.88 | 2.31 | 45 | 207.37 | 51.39 | 27 | 43 | 43.97 | 25809.25 | 1648.32 | 2218.85 | 251.83 | 193.02 | 27378.77 | 0.77 | 0.92 | 36.73 | 1.63 | 0.5 | 10
27 | 85 | CONCLUIDO | 0.6985 | 143.16 | 139.33 | 194.42 | 2.38 | 43 | 208.97 | 51.39 | 28 | 41 | 44.57 | 26006.56 | 1642.38 | 2218.86 | 249.13 | 193.02 | 26041.36 | 0.77 | 0.92 | 36.73 | 1.55 | 0.5 | 10
28 | 85 | CONCLUIDO | 0.6989 | 143.09 | 139.29 | 198.99 | 2.45 | 42 | 210.57 | 51.39 | 29 | 40 | 45.18 | 26204.71 | 1636.2 | 2218.87 | 247.79 | 193.02 | 25374.79 | 0.78 | 0.92 | 36.73 | 1.51 | 0.5 | 10
29 | 85 | CONCLUIDO | 0.6996 | 142.95 | 139.22 | 208.83 | 2.51 | 40 | 212.19 | 51.39 | 30 | 38 | 45.79 | 26403.69 | 1629.21 | 2218.88 | 245.35 | 193.02 | 24166.58 | 0.79 | 0.92 | 36.73 | 1.44 | 0.5 | 10
30 | 85 | CONCLUIDO | 0.6999 | 142.88 | 139.18 | 214.13 | 2.58 | 39 | 213.81 | 51.39 | 31 | 37 | 46.41 | 26603.52 | 1628.69 | 2218.89 | 244.26 | 193.02 | 23622.77 | 0.79 | 0.92 | 36.72 | 1.4 | 0.5 | 10
31 | 85 | CONCLUIDO | 0.7001 | 142.83 | 139.17 | 219.74 | 2.64 | 38 | 215.43 | 51.39 | 32 | 36 | 47.04 | 26804.21 | 1620.15 | 2218.88 | 243.86 | 193.02 | 23431.06 | 0.79 | 0.92 | 36.72 | 1.39 | 0.5 | 10
32 | 85 | CONCLUIDO | 0.7009 | 142.67 | 139.08 | 231.8 | 2.7 | 36 | 217.07 | 51.39 | 33 | 34 | 47.68 | 27005.77 | 1613.12 | 2218.84 | 240.7 | 193.02 | 21858.64 | 0.8 | 0.92 | 36.72 | 1.3 | 0.5 | 10
33 | 85 | CONCLUIDO | 0.7013 | 142.59 | 139.04 | 238.35 | 2.76 | 35 | 218.71 | 51.39 | 34 | 33 | 48.32 | 27208.22 | 1608.61 | 2218.83 | 239.09 | 193.02 | 21061.05 | 0.81 | 0.92 | 36.72 | 1.25 | 0.5 | 10
34 | 85 | CONCLUIDO | 0.7016 | 142.53 | 139.01 | 245.31 | 2.82 | 34 | 220.36 | 51.39 | 35 | 32 | 48.97 | 27411.55 | 1606.92 | 2218.84 | 237.96 | 193.02 | 20498.9 | 0.81 | 0.92 | 36.73 | 1.23 | 0.5 | 10
35 | 85 | CONCLUIDO | 0.7018 | 142.49 | 139 | 252.73 | 2.88 | 33 | 222.01 | 51.39 | 36 | 31 | 49.62 | 27615.8 | 1597.6 | 2218.88 | 237.89 | 193.02 | 20467.34 | 0.81 | 0.92 | 36.72 | 1.22 | 0.5 | 10
36 | 85 | CONCLUIDO | 0.7023 | 142.38 | 138.92 | 260.48 | 2.94 | 32 | 223.68 | 51.39 | 37 | 30 | 50.29 | 27821.09 | 1593.36 | 2218.84 | 235.61 | 193.02 | 19336.22 | 0.82 | 0.92 | 36.71 | 1.14 | 0.5 | 10
37 | 85 | CONCLUIDO | 0.7027 | 142.31 | 138.89 | 268.82 | 3 | 31 | 225.35 | 51.39 | 38 | 29 | 50.96 | 28027.19 | 1587.94 | 2218.86 | 234.07 | 193.02 | 18569.41 | 0.82 | 0.92 | 36.72 | 1.11 | 0.5 | 10
38 | 85 | CONCLUIDO | 0.7031 | 142.23 | 138.84 | 277.68 | 3.05 | 30 | 227.03 | 51.39 | 39 | 28 | 51.64 | 28234.24 | 1578.92 | 2218.88 | 232.8 | 193.02 | 17937.51 | 0.83 | 0.92 | 36.71 | 1.06 | 0.5 | 10
39 | 85 | CONCLUIDO | 0.703 | 142.26 | 138.87 | 277.74 | 3.11 | 30 | 228.71 | 51.39 | 40 | 27 | 52.32 | 28442.24 | 1577.04 | 2218.9 | 233.27 | 193.02 | 18175.86 | 0.83 | 0.92 | 36.72 | 1.08 | 0.5 | 10
0 | 20 | CONCLUIDO | 0.5792 | 172.64 | 162.81 | 14.76 | 0.34 | 662 | 51.33 | 24.83 | 1 | 660 | 5.51 | 6564.78 | 917.26 | 2219.75 | 1032.35 | 193.02 | 414551.88 | 0.19 | 0.79 | 37.73 | 24.99 | 0.5 | 10
1 | 20 | CONCLUIDO | 0.6496 | 153.95 | 148.64 | 30.65 | 0.66 | 291 | 52.47 | 24.83 | 2 | 289 | 5.64 | 6705.1 | 807.14 | 2219.14 | 559.48 | 193.02 | 179976.18 | 0.35 | 0.86 | 37.13 | 10.85 | 0.5 | 10
2 | 20 | CONCLUIDO | 0.6736 | 148.46 | 144.5 | 47.9 | 0.97 | 181 | 53.61 | 24.83 | 3 | 179 | 5.78 | 6845.59 | 751.35 | 2219.05 | 420.96 | 193.02 | 111263.13 | 0.46 | 0.89 | 36.97 | 6.71 | 0.5 | 10
3 | 20 | CONCLUIDO | 0.6856 | 145.85 | 142.54 | 66.82 | 1.27 | 128 | 54.75 | 24.83 | 4 | 117 | 5.92 | 6986.39 | 706.38 | 2218.95 | 355.01 | 193.02 | 78554.89 | 0.54 | 0.9 | 36.9 | 4.75 | 0.5 | 10
4 | 20 | CONCLUIDO | 0.6888 | 145.18 | 142.05 | 75.43 | 1.55 | 113 | 55.89 | 24.83 | 5 | 3 | 6.07 | 7127.49 | 693.81 | 2219.27 | 334.88 | 193.02 | 68562.02 | 0.58 | 0.9 | 36.98 | 4.26 | 0.5 | 10
5 | 20 | CONCLUIDO | 0.6889 | 145.15 | 142.04 | 76.09 | 1.82 | 112 | 57.04 | 24.83 | 6 | 0 | 6.21 | 7268.89 | 706.84 | 2219.32 | 333.86 | 193.02 | 68058.8 | 0.58 | 0.9 | 37 | 4.25 | 0.5 | 10
0 | 65 | CONCLUIDO | 0.4065 | 246.03 | 200.21 | 7.49 | 0.13 | 1603 | 133.21 | 46.47 | 1 | 1601 | 20.75 | 16663.42 | 2207.59 | 2221.08 | 2284.45 | 193.02 | 1035898.89 | 0.08 | 0.64 | 39.26 | 62.34 | 0.5 | 10
1 | 65 | CONCLUIDO | 0.5504 | 181.68 | 162.02 | 15.14 | 0.26 | 642 | 134.55 | 46.47 | 2 | 640 | 21.09 | 16828.84 | 1779.9 | 2219.82 | 1005.39 | 193.02 | 401171.96 | 0.19 | 0.79 | 37.71 | 24.21 | 0.5 | 10
2 | 65 | CONCLUIDO | 0.6028 | 165.9 | 152.8 | 22.86 | 0.39 | 401 | 135.9 | 46.47 | 3 | 399 | 21.43 | 16994.64 | 1670.12 | 2219.33 | 698.54 | 193.02 | 248952.94 | 0.28 | 0.84 | 37.31 | 15 | 0.5 | 10
3 | 65 | CONCLUIDO | 0.6299 | 158.76 | 148.66 | 30.65 | 0.52 | 291 | 137.25 | 46.47 | 4 | 289 | 21.78 | 17160.92 | 1616.13 | 2219.21 | 559.26 | 193.02 | 179864.46 | 0.35 | 0.86 | 37.15 | 10.86 | 0.5 | 10
4 | 65 | CONCLUIDO | 0.6466 | 154.65 | 146.26 | 38.49 | 0.64 | 228 | 138.6 | 46.47 | 5 | 226 | 22.13 | 17327.69 | 1581.1 | 2219.09 | 480.12 | 193.02 | 140607.07 | 0.4 | 0.88 | 37.03 | 8.47 | 0.5 | 10
5 | 65 | CONCLUIDO | 0.6579 | 151.99 | 144.72 | 46.44 | 0.76 | 187 | 139.95 | 46.47 | 6 | 185 | 22.49 | 17494.97 | 1556 | 2219.06 | 428.43 | 193.02 | 114967.39 | 0.45 | 0.89 | 36.97 | 6.93 | 0.5 | 10
6 | 65 | CONCLUIDO | 0.6658 | 150.2 | 143.69 | 54.22 | 0.88 | 159 | 141.31 | 46.47 | 7 | 157 | 22.85 | 17662.75 | 1535.03 | 2218.93 | 394.59 | 193.02 | 98189.03 | 0.49 | 0.89 | 36.91 | 5.9 | 0.5 | 10
7 | 65 | CONCLUIDO | 0.6723 | 148.74 | 142.83 | 62.55 | 0.99 | 137 | 142.68 | 46.47 | 8 | 135 | 23.21 | 17831.04 | 1517.49 | 2218.98 | 364.67 | 193.02 | 83338.29 | 0.53 | 0.9 | 36.91 | 5.04 | 0.5 | 10
8 | 65 | CONCLUIDO | 0.677 | 147.71 | 142.23 | 70.53 | 1.11 | 121 | 144.05 | 46.47 | 9 | 119 | 23.58 | 17999.83 | 1502.45 | 2218.9 | 346.04 | 193.02 | 74104.19 | 0.56 | 0.9 | 36.85 | 4.45 | 0.5 | 10
9 | 65 | CONCLUIDO | 0.6808 | 146.88 | 141.76 | 78.76 | 1.22 | 108 | 145.42 | 46.47 | 10 | 106 | 23.95 | 18169.15 | 1488.66 | 2218.95 | 329.77 | 193.02 | 66035.79 | 0.59 | 0.91 | 36.84 | 3.98 | 0.5 | 10
10 | 65 | CONCLUIDO | 0.6837 | 146.26 | 141.41 | 86.58 | 1.33 | 98 | 146.8 | 46.47 | 11 | 96 | 24.33 | 18338.99 | 1476.48 | 2218.88 | 318.17 | 193.02 | 60286.54 | 0.61 | 0.91 | 36.83 | 3.62 | 0.5 | 10
11 | 65 | CONCLUIDO | 0.6864 | 145.68 | 141.08 | 95.11 | 1.43 | 89 | 148.18 | 46.47 | 12 | 87 | 24.71 | 18509.36 | 1463.12 | 2218.95 | 306.99 | 193.02 | 54740.58 | 0.63 | 0.91 | 36.81 | 3.29 | 0.5 | 10
12 | 65 | CONCLUIDO | 0.6889 | 145.16 | 140.78 | 104.28 | 1.54 | 81 | 149.56 | 46.47 | 13 | 79 | 25.1 | 18680.25 | 1451.68 | 2218.91 | 297.23 | 193.02 | 49897.66 | 0.65 | 0.91 | 36.79 | 2.99 | 0.5 | 10
13 | 65 | CONCLUIDO | 0.6908 | 144.76 | 140.54 | 112.43 | 1.64 | 75 | 150.95 | 46.47 | 14 | 73 | 25.49 | 18851.69 | 1438.87 | 2218.86 | 289.02 | 193.02 | 45825.42 | 0.67 | 0.91 | 36.78 | 2.75 | 0.5 | 10
14 | 65 | CONCLUIDO | 0.6925 | 144.4 | 140.31 | 120.27 | 1.74 | 70 | 152.35 | 46.47 | 15 | 68 | 25.88 | 19023.66 | 1429.32 | 2218.88 | 281.72 | 193.02 | 42201.38 | 0.69 | 0.91 | 36.77 | 2.53 | 0.5 | 10
15 | 65 | CONCLUIDO | 0.6938 | 144.14 | 140.19 | 129.4 | 1.84 | 65 | 153.75 | 46.47 | 16 | 63 | 26.28 | 19196.18 | 1417.87 | 2218.87 | 277.66 | 193.02 | 40195.29 | 0.7 | 0.92 | 36.77 | 2.4 | 0.5 | 10
16 | 65 | CONCLUIDO | 0.6951 | 143.87 | 140.03 | 137.73 | 1.94 | 61 | 155.15 | 46.47 | 17 | 59 | 26.68 | 19369.26 | 1404.96 | 2218.91 | 272.07 | 193.02 | 37420.13 | 0.71 | 0.92 | 36.76 | 2.24 | 0.5 | 10
17 | 65 | CONCLUIDO | 0.6964 | 143.6 | 139.87 | 147.23 | 2.04 | 57 | 156.56 | 46.47 | 18 | 55 | 27.09 | 19542.89 | 1392.89 | 2218.9 | 267.23 | 193.02 | 35020.14 | 0.72 | 0.92 | 36.75 | 2.09 | 0.5 | 10
18 | 65 | CONCLUIDO | 0.6973 | 143.41 | 139.76 | 155.29 | 2.13 | 54 | 157.97 | 46.47 | 19 | 52 | 27.5 | 19717.08 | 1384.99 | 2218.94 | 263.45 | 193.02 | 33142.09 | 0.73 | 0.92 | 36.74 | 1.97 | 0.5 | 10
19 | 65 | CONCLUIDO | 0.6984 | 143.19 | 139.62 | 164.26 | 2.22 | 51 | 159.39 | 46.47 | 20 | 49 | 27.92 | 19891.97 | 1371.78 | 2218.91 | 258.66 | 193.02 | 30762.48 | 0.75 | 0.92 | 36.74 | 1.83 | 0.5 | 10
20 | 65 | CONCLUIDO | 0.6992 | 143.02 | 139.54 | 174.42 | 2.31 | 48 | 160.81 | 46.47 | 21 | 46 | 28.34 | 20067.32 | 1362.37 | 2218.88 | 255.83 | 193.02 | 29365.28 | 0.75 | 0.92 | 36.74 | 1.75 | 0.5 | 10
21 | 65 | CONCLUIDO | 0.7001 | 142.83 | 139.43 | 185.9 | 2.4 | 45 | 162.24 | 46.47 | 22 | 43 | 28.77 | 20243.25 | 1349.52 | 2218.86 | 252.33 | 193.02 | 27627.3 | 0.76 | 0.92 | 36.73 | 1.64 | 0.5 | 10
22 | 65 | CONCLUIDO | 0.7008 | 142.69 | 139.34 | 194.42 | 2.49 | 43 | 163.67 | 46.47 | 23 | 41 | 29.2 | 20419.76 | 1341.43 | 2218.86 | 249.22 | 193.02 | 26081.87 | 0.77 | 0.92 | 36.73 | 1.55 | 0.5 | 10
23 | 65 | CONCLUIDO | 0.7014 | 142.57 | 139.27 | 203.81 | 2.58 | 41 | 165.1 | 46.47 | 24 | 39 | 29.64 | 20596.86 | 1329.98 | 2218.83 | 247.15 | 193.02 | 25057.35 | 0.78 | 0.92 | 36.73 | 1.49 | 0.5 | 10
24 | 65 | CONCLUIDO | 0.7022 | 142.41 | 139.17 | 214.11 | 2.66 | 39 | 166.54 | 46.47 | 25 | 37 | 30.08 | 20774.56 | 1319.01 | 2218.87 | 243.7 | 193.02 | 23345.42 | 0.79 | 0.92 | 36.72 | 1.39 | 0.5 | 10
25 | 65 | CONCLUIDO | 0.7027 | 142.31 | 139.12 | 225.6 | 2.74 | 37 | 167.99 | 46.47 | 26 | 31 | 30.52 | 20952.87 | 1307.35 | 2218.85 | 241.71 | 193.02 | 22360.71 | 0.8 | 0.92 | 36.73 | 1.34 | 0.5 | 10
26 | 65 | CONCLUIDO | 0.7029 | 142.26 | 139.1 | 231.84 | 2.82 | 36 | 169.44 | 46.47 | 27 | 20 | 30.97 | 21131.78 | 1303.63 | 2218.85 | 240.57 | 193.02 | 21792.53 | 0.8 | 0.92 | 36.74 | 1.32 | 0.5 | 10
27 | 65 | CONCLUIDO | 0.7029 | 142.27 | 139.11 | 231.85 | 2.9 | 36 | 170.9 | 46.47 | 28 | 7 | 31.43 | 21311.32 | 1306.63 | 2218.88 | 240.54 | 193.02 | 21778.85 | 0.8 | 0.92 | 36.76 | 1.33 | 0.5 | 10
28 | 65 | CONCLUIDO | 0.7028 | 142.29 | 139.13 | 231.88 | 2.98 | 36 | 172.36 | 46.47 | 29 | 0 | 31.89 | 21491.47 | 1315.05 | 2218.94 | 240.72 | 193.02 | 21869.57 | 0.8 | 0.92 | 36.76 | 1.34 | 0.5 | 10
0 | 75 | CONCLUIDO | 0.3751 | 266.58 | 208.91 | 6.91 | 0.12 | 1813 | 150.44 | 49.1 | 1 | 1811 | 25.34 | 18787.76 | 2492.84 | 2221.3 | 2574.4 | 193.02 | 1179823.59 | 0.07 | 0.61 | 39.65 | 71.03 | 0.5 | 10
1 | 75 | CONCLUIDO | 0.5307 | 188.43 | 164.55 | 13.96 | 0.23 | 707 | 151.83 | 49.1 | 2 | 705 | 25.73 | 18959.54 | 1958.82 | 2219.98 | 1090.01 | 193.02 | 443160.92 | 0.18 | 0.78 | 37.81 | 26.73 | 0.5 | 10
2 | 75 | CONCLUIDO | 0.5882 | 170 | 154.28 | 21.04 | 0.35 | 440 | 153.23 | 49.1 | 3 | 438 | 26.13 | 19131.85 | 1829.81 | 2219.38 | 747.65 | 193.02 | 273312.99 | 0.26 | 0.83 | 37.38 | 16.48 | 0.5 | 10
3 | 75 | CONCLUIDO | 0.6184 | 161.72 | 149.69 | 28.16 | 0.46 | 319 | 154.63 | 49.1 | 4 | 317 | 26.53 | 19304.72 | 1768.62 | 2219.15 | 594.04 | 193.02 | 197116.36 | 0.32 | 0.86 | 37.18 | 11.9 | 0.5 | 10
4 | 75 | CONCLUIDO | 0.6369 | 157 | 147.08 | 35.3 | 0.57 | 250 | 156.03 | 49.1 | 5 | 248 | 26.94 | 19478.15 | 1730.5 | 2219.08 | 507.29 | 193.02 | 154082.74 | 0.38 | 0.87 | 37.07 | 9.29 | 0.5 | 10
5 | 75 | CONCLUIDO | 0.6496 | 153.93 | 145.39 | 42.55 | 0.67 | 205 | 157.44 | 49.1 | 6 | 203 | 27.35 | 19652.13 | 1703.59 | 2219.13 | 450.87 | 193.02 | 126101.63 | 0.43 | 0.88 | 36.99 | 7.6 | 0.5 | 10
6 | 75 | CONCLUIDO | 0.6587 | 151.82 | 144.23 | 49.74 | 0.78 | 174 | 158.86 | 49.1 | 7 | 172 | 27.77 | 19826.68 | 1682.85 | 2219.15 | 412.29 | 193.02 | 106962.25 | 0.47 | 0.89 | 36.94 | 6.44 | 0.5 | 10
7 | 75 | CONCLUIDO | 0.6656 | 150.24 | 143.35 | 56.96 | 0.88 | 151 | 160.28 | 49.1 | 8 | 149 | 28.19 | 20001.93 | 1665.3 | 2218.96 | 383.06 | 193.02 | 92461.87 | 0.5 | 0.9 | 36.91 | 5.57 | 0.5 | 10
8 | 75 | CONCLUIDO | 0.671 | 149.03 | 142.69 | 64.37 | 0.99 | 133 | 161.71 | 49.1 | 9 | 131 | 28.61 | 20177.64 | 1650.21 | 2218.99 | 360.55 | 193.02 | 81298.78 | 0.54 | 0.9 | 36.88 | 4.9 | 0.5 | 10
9 | 75 | CONCLUIDO | 0.6752 | 148.1 | 142.18 | 71.69 | 1.09 | 119 | 163.13 | 49.1 | 10 | 117 | 29.04 | 20353.94 | 1637.02 | 2218.97 | 343.92 | 193.02 | 73052.07 | 0.56 | 0.9 | 36.86 | 4.4 | 0.5 | 10
10 | 75 | CONCLUIDO | 0.679 | 147.28 | 141.74 | 79.48 | 1.18 | 107 | 164.57 | 49.1 | 11 | 105 | 29.47 | 20530.82 | 1625.37 | 2218.95 | 329.03 | 193.02 | 65668.12 | 0.59 | 0.91 | 36.84 | 3.95 | 0.5 | 10
11 | 75 | CONCLUIDO | 0.6819 | 146.65 | 141.38 | 86.56 | 1.28 | 98 | 166.01 | 49.1 | 12 | 96 | 29.91 | 20708.3 | 1614.4 | 2218.99 | 317.57 | 193.02 | 59982.81 | 0.61 | 0.91 | 36.81 | 3.59 | 0.5 | 10
12 | 75 | CONCLUIDO | 0.6845 | 146.1 | 141.07 | 94.05 | 1.38 | 90 | 167.45 | 49.1 | 13 | 88 | 30.36 | 20886.38 | 1603.1 | 2218.95 | 306.96 | 193.02 | 54719.34 | 0.63 | 0.91 | 36.81 | 3.29 | 0.5 | 10
13 | 75 | CONCLUIDO | 0.6865 | 145.66 | 140.84 | 101.81 | 1.47 | 83 | 168.9 | 49.1 | 14 | 81 | 30.81 | 21065.06 | 1594.1 | 2218.92 | 299.48 | 193.02 | 51015.25 | 0.64 | 0.91 | 36.8 | 3.06 | 0.5 | 10
14 | 75 | CONCLUIDO | 0.6886 | 145.23 | 140.6 | 109.56 | 1.56 | 77 | 170.35 | 49.1 | 15 | 75 | 31.26 | 21244.37 | 1583.37 | 2218.88 | 290.96 | 193.02 | 46783.58 | 0.66 | 0.91 | 36.79 | 2.81 | 0.5 | 10
15 | 75 | CONCLUIDO | 0.6901 | 144.9 | 140.42 | 117.02 | 1.65 | 72 | 171.81 | 49.1 | 16 | 70 | 31.72 | 21424.29 | 1574.73 | 2218.9 | 285.19 | 193.02 | 43926.52 | 0.68 | 0.91 | 36.78 | 2.64 | 0.5 | 10
16 | 75 | CONCLUIDO | 0.6918 | 144.54 | 140.22 | 125.57 | 1.74 | 67 | 173.28 | 49.1 | 17 | 65 | 32.18 | 21604.83 | 1564.94 | 2218.89 | 278.2 | 193.02 | 40454.04 | 0.69 | 0.92 | 36.78 | 2.43 | 0.5 | 10
17 | 75 | CONCLUIDO | 0.6931 | 144.28 | 140.07 | 133.4 | 1.83 | 63 | 174.75 | 49.1 | 18 | 61 | 32.65 | 21786.02 | 1557.1 | 2218.85 | 274.17 | 193.02 | 38461.55 | 0.7 | 0.92 | 36.75 | 2.29 | 0.5 | 10
18 | 75 | CONCLUIDO | 0.6941 | 144.07 | 139.96 | 139.96 | 1.91 | 60 | 176.22 | 49.1 | 19 | 58 | 33.13 | 21967.84 | 1547.49 | 2218.97 | 269.8 | 193.02 | 36288.98 | 0.72 | 0.92 | 36.77 | 2.18 | 0.5 | 10
19 | 75 | CONCLUIDO | 0.6949 | 143.9 | 139.89 | 147.25 | 2 | 57 | 177.7 | 49.1 | 20 | 55 | 33.61 | 22150.3 | 1538.75 | 2218.94 | 267.31 | 193.02 | 35057.48 | 0.72 | 0.92 | 36.76 | 2.1 | 0.5 | 10
20 | 75 | CONCLUIDO | 0.6959 | 143.69 | 139.77 | 155.3 | 2.08 | 54 | 179.18 | 49.1 | 21 | 52 | 34.09 | 22333.43 | 1532.57 | 2218.84 | 263.55 | 193.02 | 33192.19 | 0.73 | 0.92 | 36.75 | 1.98 | 0.5 | 10
21 | 75 | CONCLUIDO | 0.697 | 143.47 | 139.64 | 164.28 | 2.16 | 51 | 180.67 | 49.1 | 22 | 49 | 34.58 | 22517.21 | 1522.16 | 2218.84 | 259.2 | 193.02 | 31032.41 | 0.74 | 0.92 | 36.75 | 1.86 | 0.5 | 10
22 | 75 | CONCLUIDO | 0.6976 | 143.34 | 139.57 | 170.9 | 2.24 | 49 | 182.17 | 49.1 | 23 | 47 | 35.08 | 22701.78 | 1512.98 | 2218.87 | 256.77 | 193.02 | 29828.62 | 0.75 | 0.92 | 36.74 | 1.78 | 0.5 | 10
23 | 75 | CONCLUIDO | 0.6987 | 143.12 | 139.44 | 181.88 | 2.32 | 46 | 183.67 | 49.1 | 24 | 44 | 35.58 | 22886.92 | 1505.81 | 2218.85 | 252.68 | 193.02 | 27801.25 | 0.76 | 0.92 | 36.73 | 1.66 | 0.5 | 10
24 | 75 | CONCLUIDO | 0.6993 | 143.01 | 139.39 | 190.07 | 2.4 | 44 | 185.18 | 49.1 | 25 | 42 | 36.08 | 23072.73 | 1496.51 | 2218.87 | 250.52 | 193.02 | 26727.07 | 0.77 | 0.92 | 36.74 | 1.6 | 0.5 | 10
25 | 75 | CONCLUIDO | 0.6999 | 142.87 | 139.31 | 199.02 | 2.47 | 42 | 186.69 | 49.1 | 26 | 40 | 36.6 | 23259.24 | 1489.72 | 2218.86 | 248.19 | 193.02 | 25572.73 | 0.78 | 0.92 | 36.74 | 1.53 | 0.5 | 10
26 | 75 | CONCLUIDO | 0.7002 | 142.81 | 139.28 | 203.83 | 2.55 | 41 | 188.21 | 49.1 | 27 | 39 | 37.11 | 23446.45 | 1483.83 | 2218.95 | 247.34 | 193.02 | 25152.75 | 0.78 | 0.92 | 36.73 | 1.5 | 0.5 | 10
27 | 75 | CONCLUIDO | 0.7011 | 142.63 | 139.16 | 214.1 | 2.62 | 39 | 189.73 | 49.1 | 28 | 37 | 37.64 | 23634.36 | 1474.87 | 2218.86 | 243.44 | 193.02 | 23212.93 | 0.79 | 0.92 | 36.72 | 1.38 | 0.5 | 10
28 | 75 | CONCLUIDO | 0.7013 | 142.6 | 139.16 | 219.73 | 2.69 | 38 | 191.26 | 49.1 | 29 | 36 | 38.17 | 23822.99 | 1467.22 | 2218.86 | 243.62 | 193.02 | 23309.7 | 0.79 | 0.92 | 36.72 | 1.38 | 0.5 | 10
29 | 75 | CONCLUIDO | 0.702 | 142.44 | 139.07 | 231.78 | 2.76 | 36 | 192.8 | 49.1 | 30 | 34 | 38.7 | 24012.34 | 1457.94 | 2218.83 | 240.26 | 193.02 | 21640.2 | 0.8 | 0.92 | 36.72 | 1.28 | 0.5 | 10
30 | 75 | CONCLUIDO | 0.7024 | 142.36 | 139.01 | 238.31 | 2.83 | 35 | 194.34 | 49.1 | 31 | 33 | 39.24 | 24202.42 | 1449.6 | 2218.83 | 238.65 | 193.02 | 20841.14 | 0.81 | 0.92 | 36.71 | 1.23 | 0.5 | 10
31 | 75 | CONCLUIDO | 0.7026 | 142.33 | 139.02 | 245.33 | 2.9 | 34 | 195.89 | 49.1 | 32 | 31 | 39.79 | 24393.24 | 1437.81 | 2218.84 | 238.32 | 193.02 | 20676.89 | 0.81 | 0.92 | 36.73 | 1.24 | 0.5 | 10
32 | 75 | CONCLUIDO | 0.7029 | 142.26 | 138.97 | 252.68 | 2.97 | 33 | 197.44 | 49.1 | 33 | 29 | 40.34 | 24584.81 | 1434.05 | 2218.87 | 237.07 | 193.02 | 20057.09 | 0.81 | 0.92 | 36.72 | 1.19 | 0.5 | 10
33 | 75 | CONCLUIDO | 0.7032 | 142.21 | 138.96 | 260.54 | 3.03 | 32 | 199 | 49.1 | 34 | 18 | 40.9 | 24777.13 | 1432.75 | 2218.86 | 235.86 | 193.02 | 19457.61 | 0.82 | 0.92 | 36.73 | 1.17 | 0.5 | 10
34 | 75 | CONCLUIDO | 0.7035 | 142.14 | 138.92 | 268.87 | 3.1 | 31 | 200.56 | 49.1 | 35 | 8 | 41.47 | 24970.22 | 1434.16 | 2218.91 | 234.25 | 193.02 | 18661.73 | 0.82 | 0.92 | 36.74 | 1.14 | 0.5 | 10
35 | 75 | CONCLUIDO | 0.7035 | 142.14 | 138.92 | 268.87 | 3.16 | 31 | 202.14 | 49.1 | 36 | 1 | 42.04 | 25164.09 | 1442.63 | 2218.89 | 233.73 | 193.02 | 18401.49 | 0.83 | 0.92 | 36.75 | 1.13 | 0.5 | 10
36 | 75 | CONCLUIDO | 0.7035 | 142.14 | 138.92 | 268.87 | 3.23 | 31 | 203.71 | 49.1 | 37 | 0 | 42.62 | 25358.87 | 1452.54 | 2218.92 | 233.83 | 193.02 | 18448.69 | 0.83 | 0.92 | 36.75 | 1.13 | 0.5 | 10
0 | 95 | CONCLUIDO | 0.3173 | 315.11 | 228.11 | 6.03 | 0.1 | 2271 | 185.69 | 53.44 | 1 | 2269 | 36.26 | 23136.14 | 3114.69 | 2222.07 | 3219.44 | 193.02 | 1500052.64 | 0.06 | 0.56 | 40.4 | 90.21 | 0.5 | 10
1 | 95 | CONCLUIDO | 0.4921 | 203.19 | 169.61 | 12.17 | 0.19 | 836 | 187.21 | 53.44 | 2 | 834 | 36.77 | 23322.88 | 2314.66 | 2219.85 | 1257.61 | 193.02 | 526313.98 | 0.15 | 0.76 | 38.07 | 31.78 | 0.5 | 10
2 | 95 | CONCLUIDO | 0.5595 | 178.74 | 157.14 | 18.34 | 0.28 | 514 | 188.73 | 53.44 | 3 | 512 | 37.29 | 23510.33 | 2140.67 | 2219.45 | 841.84 | 193.02 | 320039.99 | 0.23 | 0.82 | 37.53 | 19.34 | 0.5 | 10
3 | 95 | CONCLUIDO | 0.5952 | 168.02 | 151.7 | 24.47 | 0.37 | 372 | 190.25 | 53.44 | 4 | 370 | 37.82 | 23698.48 | 2062.11 | 2219.14 | 661.71 | 193.02 | 230682.57 | 0.29 | 0.85 | 37.26 | 13.91 | 0.5 | 10
4 | 95 | CONCLUIDO | 0.6175 | 161.94 | 148.64 | 30.65 | 0.46 | 291 | 191.78 | 53.44 | 5 | 289 | 38.35 | 23887.36 | 2016.1 | 2219.26 | 558.92 | 193.02 | 179692.46 | 0.35 | 0.86 | 37.14 | 10.84 | 0.5 | 10
5 | 95 | CONCLUIDO | 0.6329 | 158 | 146.64 | 36.81 | 0.55 | 239 | 193.32 | 53.44 | 6 | 237 | 38.89 | 24076.95 | 1984.43 | 2219.07 | 492.33 | 193.02 | 146657.4 | 0.39 | 0.88 | 37.06 | 8.85 | 0.5 | 10
6 | 95 | CONCLUIDO | 0.6442 | 155.22 | 145.24 | 43.14 | 0.64 | 202 | 194.86 | 53.44 | 7 | 200 | 39.43 | 24267.28 | 1961.2 | 2219.11 | 445.71 | 193.02 | 123533.18 | 0.43 | 0.88 | 36.99 | 7.45 | 0.5 | 10
7 | 95 | CONCLUIDO | 0.6522 | 153.33 | 144.31 | 49.2 | 0.72 | 176 | 196.41 | 53.44 | 8 | 174 | 39.98 | 24458.36 | 1944.15 | 2219 | 414.4 | 193.02 | 108010.43 | 0.47 | 0.89 | 36.96 | 6.52 | 0.5 | 10
8 | 95 | CONCLUIDO | 0.6589 | 151.76 | 143.53 | 55.56 | 0.81 | 155 | 197.97 | 53.44 | 9 | 153 | 40.53 | 24650.18 | 1929.31 | 2219.01 | 389.03 | 193.02 | 95429.43 | 0.5 | 0.89 | 36.91 | 5.74 | 0.5 | 10
9 | 95 | CONCLUIDO | 0.6641 | 150.58 | 142.94 | 61.7 | 0.89 | 139 | 199.53 | 53.44 | 10 | 137 | 41.1 | 24842.77 | 1917.14 | 2219.05 | 369.12 | 193.02 | 85555.69 | 0.52 | 0.9 | 36.89 | 5.15 | 0.5 | 10
10 | 95 | CONCLUIDO | 0.6685 | 149.59 | 142.43 | 67.83 | 0.97 | 126 | 201.1 | 53.44 | 11 | 124 | 41.66 | 25036.12 | 1906.04 | 2218.94 | 352.2 | 193.02 | 77159.85 | 0.55 | 0.9 | 36.87 | 4.65 | 0.5 | 10
11 | 95 | CONCLUIDO | 0.6723 | 148.75 | 142 | 74.09 | 1.05 | 115 | 202.67 | 53.44 | 12 | 113 | 42.24 | 25230.25 | 1896.11 | 2218.94 | 338.13 | 193.02 | 70179.65 | 0.57 | 0.9 | 36.84 | 4.22 | 0.5 | 10
12 | 95 | CONCLUIDO | 0.6757 | 148 | 141.62 | 80.93 | 1.13 | 105 | 204.25 | 53.44 | 13 | 103 | 42.82 | 25425.3 | 1886.56 | 2218.91 | 325.71 | 193.02 | 64019.65 | 0.59 | 0.91 | 36.82 | 3.84 | 0.5 | 10
13 | 95 | CONCLUIDO | 0.6778 | 147.54 | 141.42 | 86.58 | 1.21 | 98 | 205.84 | 53.44 | 14 | 96 | 43.4 | 25621.03 | 1880.76 | 2218.98 | 318.52 | 193.02 | 60460.12 | 0.61 | 0.91 | 36.83 | 3.64 | 0.5 | 10
14 | 95 | CONCLUIDO | 0.6803 | 146.99 | 141.13 | 93.05 | 1.28 | 91 | 207.43 | 53.44 | 15 | 89 | 44 | 25817.56 | 1872.27 | 2218.92 | 308.81 | 193.02 | 55637.91 | 0.63 | 0.91 | 36.81 | 3.34 | 0.5 | 10
15 | 95 | CONCLUIDO | 0.6825 | 146.52 | 140.89 | 99.45 | 1.36 | 85 | 209.03 | 53.44 | 16 | 83 | 44.6 | 26014.91 | 1865.51 | 2218.98 | 300.93 | 193.02 | 51731.34 | 0.64 | 0.91 | 36.8 | 3.11 | 0.5 | 10
16 | 95 | CONCLUIDO | 0.6842 | 146.17 | 140.72 | 105.54 | 1.43 | 80 | 210.64 | 53.44 | 17 | 78 | 45.21 | 26213.09 | 1858.33 | 2218.9 | 295.12 | 193.02 | 48847.8 | 0.65 | 0.91 | 36.8 | 2.94 | 0.5 | 10
17 | 95 | CONCLUIDO | 0.686 | 145.78 | 140.52 | 112.41 | 1.51 | 75 | 212.25 | 53.44 | 18 | 73 | 45.82 | 26412.11 | 1851.94 | 2218.9 | 288.45 | 193.02 | 45538.13 | 0.67 | 0.91 | 36.78 | 2.73 | 0.5 | 10
18 | 95 | CONCLUIDO | 0.6873 | 145.5 | 140.39 | 118.64 | 1.58 | 71 | 213.87 | 53.44 | 19 | 69 | 46.44 | 26611.98 | 1847.37 | 2218.9 | 284.07 | 193.02 | 43367.87 | 0.68 | 0.91 | 36.78 | 2.61 | 0.5 | 10
19 | 95 | CONCLUIDO | 0.6888 | 145.18 | 140.22 | 125.57 | 1.65 | 67 | 215.5 | 53.44 | 20 | 65 | 47.07 | 26812.71 | 1840.29 | 2218.93 | 278.38 | 193.02 | 40543.56 | 0.69 | 0.92 | 36.78 | 2.44 | 0.5 | 10
20 | 95 | CONCLUIDO | 0.6896 | 145 | 140.15 | 131.39 | 1.72 | 64 | 217.14 | 53.44 | 21 | 62 | 47.7 | 27014.3 | 1835.48 | 2218.87 | 276.43 | 193.02 | 39583.04 | 0.7 | 0.92 | 36.77 | 2.37 | 0.5 | 10
21 | 95 | CONCLUIDO | 0.6909 | 144.74 | 140 | 137.7 | 1.79 | 61 | 218.78 | 53.44 | 22 | 59 | 48.34 | 27216.79 | 1829.72 | 2218.9 | 271.54 | 193.02 | 37154.09 | 0.71 | 0.92 | 36.75 | 2.22 | 0.5 | 10
22 | 95 | CONCLUIDO | 0.6919 | 144.53 | 139.9 | 144.72 | 1.85 | 58 | 220.43 | 53.44 | 23 | 56 | 48.99 | 27420.16 | 1825.09 | 2218.89 | 267.92 | 193.02 | 35356.86 | 0.72 | 0.92 | 36.76 | 2.12 | 0.5 | 10
23 | 95 | CONCLUIDO | 0.6926 | 144.39 | 139.83 | 149.82 | 1.92 | 56 | 222.08 | 53.44 | 24 | 54 | 49.65 | 27624.44 | 1819.25 | 2218.93 | 265.44 | 193.02 | 34128.49 | 0.73 | 0.92 | 36.76 | 2.05 | 0.5 | 10
24 | 95 | CONCLUIDO | 0.6938 | 144.14 | 139.7 | 158.15 | 1.99 | 53 | 223.75 | 53.44 | 25 | 51 | 50.31 | 27829.77 | 1813.24 | 2218.85 | 261.18 | 193.02 | 32015.43 | 0.74 | 0.92 | 36.74 | 1.91 | 0.5 | 10
25 | 95 | CONCLUIDO | 0.6944 | 144.02 | 139.65 | 164.29 | 2.05 | 51 | 225.42 | 53.44 | 26 | 49 | 50.98 | 28035.92 | 1810.67 | 2218.86 | 259.87 | 193.02 | 31368 | 0.74 | 0.92 | 36.74 | 1.87 | 0.5 | 10
26 | 95 | CONCLUIDO | 0.695 | 143.89 | 139.6 | 170.93 | 2.11 | 49 | 227.1 | 53.44 | 27 | 47 | 51.66 | 28243 | 1806.53 | 2218.92 | 257.47 | 193.02 | 30179.03 | 0.75 | 0.92 | 36.75 | 1.81 | 0.5 | 10
27 | 95 | CONCLUIDO | 0.696 | 143.68 | 139.46 | 178.03 | 2.18 | 47 | 228.79 | 53.44 | 28 | 45 | 52.35 | 28451.04 | 1798.94 | 2218.86 | 252.96 | 193.02 | 27933.35 | 0.76 | 0.92 | 36.74 | 1.67 | 0.5 | 10
28 | 95 | CONCLUIDO | 0.6962 | 143.65 | 139.47 | 181.91 | 2.24 | 46 | 230.48 | 53.44 | 29 | 44 | 53.05 | 28660.06 | 1798.79 | 2218.87 | 253.53 | 193.02 | 28225.5 | 0.76 | 0.92 | 36.74 | 1.68 | 0.5 | 10
29 | 95 | CONCLUIDO | 0.6969 | 143.5 | 139.39 | 190.08 | 2.3 | 44 | 232.18 | 53.44 | 30 | 42 | 53.75 | 28870.05 | 1792.59 | 2218.87 | 250.62 | 193.02 | 26776.94 | 0.77 | 0.92 | 36.74 | 1.61 | 0.5 | 10
30 | 95 | CONCLUIDO | 0.6973 | 143.4 | 139.33 | 194.42 | 2.36 | 43 | 233.89 | 53.44 | 31 | 41 | 54.46 | 29081.05 | 1789.14 | 2218.84 | 248.99 | 193.02 | 25969.62 | 0.78 | 0.92 | 36.73 | 1.55 | 0.5 | 10
31 | 95 | CONCLUIDO | 0.6979 | 143.29 | 139.29 | 203.85 | 2.41 | 41 | 235.61 | 53.44 | 32 | 39 | 55.18 | 29293.06 | 1785.18 | 2218.87 | 247.65 | 193.02 | 25310.99 | 0.78 | 0.92 | 36.73 | 1.51 | 0.5 | 10
32 | 95 | CONCLUIDO | 0.6984 | 143.18 | 139.23 | 208.84 | 2.47 | 40 | 237.34 | 53.44 | 33 | 38 | 55.91 | 29506.09 | 1780.35 | 2218.87 | 245.34 | 193.02 | 24161.62 | 0.79 | 0.92 | 36.73 | 1.44 | 0.5 | 10
33 | 95 | CONCLUIDO | 0.6988 | 143.11 | 139.19 | 214.14 | 2.53 | 39 | 239.08 | 53.44 | 34 | 37 | 56.64 | 29720.17 | 1780.78 | 2218.88 | 244.39 | 193.02 | 23687.21 | 0.79 | 0.92 | 36.72 | 1.41 | 0.5 | 10
34 | 95 | CONCLUIDO | 0.699 | 143.06 | 139.18 | 219.75 | 2.58 | 38 | 240.82 | 53.44 | 35 | 36 | 57.39 | 29935.43 | 1776.06 | 2218.84 | 244.05 | 193.02 | 23525.51 | 0.79 | 0.92 | 36.72 | 1.4 | 0.5 | 10
35 | 95 | CONCLUIDO | 0.6994 | 142.97 | 139.13 | 225.61 | 2.64 | 37 | 242.57 | 53.44 | 36 | 35 | 58.14 | 30151.65 | 1769.95 | 2218.88 | 242.12 | 193.02 | 22565.03 | 0.8 | 0.92 | 36.73 | 1.34 | 0.5 | 10
36 | 95 | CONCLUIDO | 0.6999 | 142.87 | 139.07 | 231.78 | 2.69 | 36 | 244.34 | 53.44 | 37 | 34 | 58.9 | 30368.96 | 1766.38 | 2218.9 | 240.14 | 193.02 | 21578.7 | 0.8 | 0.92 | 36.72 | 1.28 | 0.5 | 10
37 | 95 | CONCLUIDO | 0.7002 | 142.82 | 139.04 | 238.36 | 2.75 | 35 | 246.11 | 53.44 | 38 | 33 | 59.67 | 30587.38 | 1763.05 | 2218.82 | 239.47 | 193.02 | 21251.34 | 0.81 | 0.92 | 36.72 | 1.26 | 0.5 | 10
38 | 95 | CONCLUIDO | 0.7006 | 142.73 | 138.99 | 245.28 | 2.8 | 34 | 247.89 | 53.44 | 39 | 32 | 60.45 | 30806.92 | 1759.42 | 2218.88 | 238.02 | 193.02 | 20526.97 | 0.81 | 0.92 | 36.71 | 1.21 | 0.5 | 10
39 | 95 | CONCLUIDO | 0.7009 | 142.67 | 138.97 | 252.68 | 2.85 | 33 | 249.68 | 53.44 | 40 | 31 | 61.24 | 31027.6 | 1754.76 | 2218.84 | 237.17 | 193.02 | 20111.22 | 0.81 | 0.92 | 36.71 | 1.19 | 0.5 | 10
0 | 55 | CONCLUIDO | 0.4391 | 227.76 | 192.16 | 8.22 | 0.15 | 1403 | 116.05 | 43.4 | 1 | 1401 | 16.65 | 14546.17 | 1934.66 | 2220.75 | 2012.31 | 193.02 | 900829.58 | 0.1 | 0.67 | 38.99 | 54.3 | 0.5 | 10
1 | 55 | CONCLUIDO | 0.5703 | 175.36 | 159.51 | 16.62 | 0.3 | 576 | 117.34 | 43.4 | 2 | 574 | 16.94 | 14705.49 | 1596.85 | 2219.76 | 921.07 | 193.02 | 359343.36 | 0.21 | 0.81 | 37.62 | 21.7 | 0.5 | 10
2 | 55 | CONCLUIDO | 0.6174 | 161.98 | 151.27 | 25.14 | 0.45 | 361 | 118.63 | 43.4 | 3 | 359 | 17.23 | 14865.24 | 1503.77 | 2219.29 | 646.41 | 193.02 | 223086.99 | 0.3 | 0.85 | 37.26 | 13.47 | 0.5 | 10
3 | 55 | CONCLUIDO | 0.6415 | 155.89 | 147.55 | 33.79 | 0.59 | 262 | 119.93 | 43.4 | 4 | 260 | 17.53 | 15025.44 | 1455.93 | 2219.13 | 522.62 | 193.02 | 161687.14 | 0.37 | 0.87 | 37.09 | 9.75 | 0.5 | 10
4 | 55 | CONCLUIDO | 0.6559 | 152.45 | 145.45 | 42.36 | 0.73 | 206 | 121.23 | 43.4 | 5 | 204 | 17.83 | 15186.08 | 1424.72 | 2219.14 | 452.54 | 193.02 | 126928.23 | 0.43 | 0.88 | 37 | 7.66 | 0.5 | 10
5 | 55 | CONCLUIDO | 0.6659 | 150.18 | 144.06 | 51.15 | 0.86 | 169 | 122.54 | 43.4 | 6 | 167 | 18.14 | 15347.16 | 1399.39 | 2219.05 | 406.19 | 193.02 | 103941.2 | 0.48 | 0.89 | 36.95 | 6.27 | 0.5 | 10
6 | 55 | CONCLUIDO | 0.6734 | 148.5 | 143.02 | 60.43 | 1 | 142 | 123.85 | 43.4 | 7 | 140 | 18.45 | 15508.69 | 1378.1 | 2218.98 | 371.61 | 193.02 | 86783.85 | 0.52 | 0.9 | 36.9 | 5.23 | 0.5 | 10
7 | 55 | CONCLUIDO | 0.6787 | 147.35 | 142.33 | 69.43 | 1.13 | 123 | 125.16 | 43.4 | 8 | 121 | 18.76 | 15670.68 | 1360.92 | 2218.99 | 349.1 | 193.02 | 75622.34 | 0.55 | 0.9 | 36.85 | 4.54 | 0.5 | 10
8 | 55 | CONCLUIDO | 0.6829 | 146.44 | 141.77 | 78.76 | 1.26 | 108 | 126.48 | 43.4 | 9 | 106 | 19.08 | 15833.12 | 1344.22 | 2218.98 | 330.48 | 193.02 | 66387.64 | 0.58 | 0.91 | 36.84 | 3.98 | 0.5 | 10
9 | 55 | CONCLUIDO | 0.6861 | 145.75 | 141.35 | 87.43 | 1.38 | 97 | 127.8 | 43.4 | 10 | 95 | 19.4 | 15996.02 | 1328.02 | 2218.99 | 316.2 | 193.02 | 59306.46 | 0.61 | 0.91 | 36.82 | 3.56 | 0.5 | 10
10 | 55 | CONCLUIDO | 0.6891 | 145.12 | 140.96 | 97.21 | 1.5 | 87 | 129.13 | 43.4 | 11 | 85 | 19.73 | 16159.39 | 1312.96 | 2218.98 | 303.61 | 193.02 | 53057.35 | 0.64 | 0.91 | 36.79 | 3.17 | 0.5 | 10
11 | 55 | CONCLUIDO | 0.6913 | 144.66 | 140.69 | 106.86 | 1.63 | 79 | 130.45 | 43.4 | 12 | 77 | 20.05 | 16323.22 | 1297.49 | 2218.94 | 294.27 | 193.02 | 48429.75 | 0.66 | 0.91 | 36.79 | 2.91 | 0.5 | 10
12 | 55 | CONCLUIDO | 0.6933 | 144.23 | 140.43 | 117.02 | 1.74 | 72 | 131.79 | 43.4 | 13 | 70 | 20.39 | 16487.53 | 1283.64 | 2218.95 | 285.17 | 193.02 | 43914.74 | 0.68 | 0.91 | 36.79 | 2.64 | 0.5 | 10
13 | 55 | CONCLUIDO | 0.6952 | 143.85 | 140.19 | 127.44 | 1.86 | 66 | 133.12 | 43.4 | 14 | 64 | 20.72 | 16652.31 | 1268.86 | 2218.94 | 277.5 | 193.02 | 40110.89 | 0.7 | 0.92 | 36.77 | 2.4 | 0.5 | 10
14 | 55 | CONCLUIDO | 0.6965 | 143.57 | 140.03 | 137.73 | 1.97 | 61 | 134.46 | 43.4 | 15 | 59 | 21.06 | 16817.7 | 1256.08 | 2218.88 | 272.35 | 193.02 | 37558.12 | 0.71 | 0.92 | 36.76 | 2.24 | 0.5 | 10
15 | 55 | CONCLUIDO | 0.6978 | 143.32 | 139.87 | 147.23 | 2.08 | 57 | 135.81 | 43.4 | 16 | 55 | 21.41 | 16983.46 | 1240.91 | 2218.88 | 267.06 | 193.02 | 34933.85 | 0.72 | 0.92 | 36.75 | 2.09 | 0.5 | 10
16 | 55 | CONCLUIDO | 0.699 | 143.06 | 139.71 | 158.16 | 2.19 | 53 | 137.15 | 43.4 | 17 | 51 | 21.75 | 17149.71 | 1229.23 | 2218.87 | 261.67 | 193.02 | 32257.45 | 0.74 | 0.92 | 36.75 | 1.93 | 0.5 | 10
17 | 55 | CONCLUIDO | 0.6999 | 142.88 | 139.61 | 167.53 | 2.3 | 50 | 138.51 | 43.4 | 18 | 48 | 22.11 | 17316.45 | 1214.41 | 2218.92 | 257.93 | 193.02 | 30404.75 | 0.75 | 0.92 | 36.75 | 1.82 | 0.5 | 10
18 | 55 | CONCLUIDO | 0.7008 | 142.69 | 139.48 | 178.06 | 2.4 | 47 | 139.86 | 43.4 | 19 | 44 | 22.46 | 17483.7 | 1197.4 | 2218.89 | 253.72 | 193.02 | 28313.34 | 0.76 | 0.92 | 36.75 | 1.7 | 0.5 | 10
19 | 55 | CONCLUIDO | 0.7016 | 142.52 | 139.39 | 190.07 | 2.5 | 44 | 141.22 | 43.4 | 20 | 37 | 22.82 | 17651.44 | 1186.79 | 2218.87 | 250.27 | 193.02 | 26604.65 | 0.77 | 0.92 | 36.75 | 1.6 | 0.5 | 10
20 | 55 | CONCLUIDO | 0.7022 | 142.42 | 139.33 | 199.04 | 2.61 | 42 | 142.59 | 43.4 | 21 | 17 | 23.19 | 17819.69 | 1180.4 | 2218.88 | 247.88 | 193.02 | 25421.32 | 0.78 | 0.92 | 36.76 | 1.55 | 0.5 | 10
21 | 55 | CONCLUIDO | 0.7021 | 142.43 | 139.34 | 199.06 | 2.7 | 42 | 143.96 | 43.4 | 22 | 0 | 23.56 | 17988.46 | 1187.8 | 2218.98 | 247.59 | 193.02 | 25276.28 | 0.78 | 0.92 | 36.78 | 1.56 | 0.5 | 10

## gráficos
Selecione o eixo X:
Selecione o eixo Y:
Selecione o eixo Z:
Eixo X | Eixo Y | Eixo Z

## hidden (hidden)
Unnamed: 0
Volume de calda [L]
STATUS
Capacidade operacional [ha/h]
Tempo de missao [h]
Tempo util [h]
Tempo por voo [min]
Autonomia Projetada [h]
N° Voos
MTOW [kg]
Massa Estrutura [kg]
Combustível [kg]
Abastecimentos
Massa gerador
Potência gerador [W]
Combustível consumido [L]
Calda cons [L]
Distância percorrida [km]
Distância Pulverizando [km]
RTL ACUMULADO[m]
EOC [km/km]
EOC [h/h]
Tempo de manobra [h]
Tempo rtl_rtw [h]
V pulv [m/s]
V desloc [m/s]