## RESULTADOS_18
Unnamed: 0 | Volume de calda [L] | STATUS | Capacidade operacional [ha/h] | Tempo de missao [h] | Tempo util [h] | Tempo por voo [min] | Autonomia Projetada [h] | N° Voos | MTOW [kg] | Massa Estrutura [kg] | Combustível [kg] | Abastecimentos | Massa gerador | Potência gerador [W] | Combustível consumido [L] | Calda cons [L] | Distância percorrida [km] | Distância Pulverizando [km] | RTL ACUMULADO[m] | EOC [km/km] | EOC [h/h] | Tempo de manobra [h] | Tempo rtl_rtw [h] | V pulv [m/s] | V desloc [m/s] | Preço Total por ha Simples [R$/ha] | Preço Total por ha Presumido [R$/ha] | Preço Total por ha Real [R$/ha] | Preço Total Simples [R$] | Preço Total Presumido [R$] | Prod CAPEX [ha/h/R$] | Dias Trabalhados | Preço Total Real [R$]
0 | 100 | CONCLUIDO | 0.686 | 145.78 | 102.7 | 5.91 | 0.09 | 1043 | 194.77 | 54.38 | 1 | 1041 | 39.4 | 24256.19 | 1426.3 | 2313.41 | 1508.02 | 106.94 | 695197.88 | 0.07 | 0.59 | 1.89 | 41.72 | 0.5 | 10 | 4367.06 | 5975.2041 | 5404.939 | 4367059.9626 | 5975204.102 | 6.4049e-07 | 48 | 5404939.0087
1 | 100 | CONCLUIDO | 1.084 | 92.25 | 75.19 | 12.06 | 0.18 | 374 | 196.32 | 54.38 | 2 | 372 | 39.95 | 24447.22 | 1033.37 | 2312.96 | 583.36 | 106.94 | 236217.34 | 0.18 | 0.8 | 0.82 | 14.21 | 0.5 | 10 | 2086.8821 | 2855.3642 | 2582.8523 | 2086882.1489 | 2855364.2229 | 1.0121e-06 | 31 | 2582852.269
2 | 100 | CONCLUIDO | 1.2361 | 80.9 | 69.52 | 18.29 | 0.27 | 228 | 197.88 | 54.38 | 3 | 226 | 40.5 | 24639 | 946.53 | 2312.79 | 393.53 | 106.94 | 142027.75 | 0.27 | 0.87 | 0.59 | 8.54 | 0.5 | 10 | 1698.8101 | 2324.387 | 2102.5507 | 1698810.1329 | 2324386.9701 | 1.1541e-06 | 27 | 2102550.74
3 | 100 | CONCLUIDO | 1.3164 | 75.96 | 67.07 | 24.54 | 0.36 | 164 | 199.44 | 54.38 | 4 | 162 | 41.06 | 24831.54 | 904.63 | 2312.68 | 311.74 | 106.94 | 101453.87 | 0.34 | 0.9 | 0.48 | 6.1 | 0.5 | 10 | 1534.9872 | 2100.2372 | 1899.7935 | 1534987.2182 | 2100237.2308 | 1.2291e-06 | 25 | 1899793.5372
4 | 100 | CONCLUIDO | 1.3673 | 73.14 | 65.68 | 31.03 | 0.44 | 127 | 201.01 | 54.38 | 5 | 125 | 41.63 | 25024.84 | 877.64 | 2312.72 | 265.39 | 106.94 | 78466.95 | 0.4 | 0.92 | 0.42 | 4.71 | 0.5 | 10 | 1442.8443 | 1974.1633 | 1785.7519 | 1442844.3455 | 1974163.2873 | 1.2766e-06 | 24 | 1785751.9139
5 | 100 | CONCLUIDO | 1.4022 | 71.32 | 64.75 | 37.36 | 0.53 | 104 | 202.58 | 54.38 | 6 | 102 | 42.2 | 25218.93 | 856.51 | 2312.68 | 234.67 | 106.94 | 63222.39 | 0.46 | 0.93 | 0.38 | 3.79 | 0.5 | 10 | 1386.7207 | 1897.3724 | 1716.2899 | 1386720.7006 | 1897372.4404 | 1.3092e-06 | 24 | 1716289.8777
6 | 100 | CONCLUIDO | 1.4277 | 70.04 | 64.14 | 44.24 | 0.61 | 87 | 204.16 | 54.38 | 7 | 85 | 42.78 | 25413.94 | 840.06 | 2312.68 | 213.74 | 106.94 | 52841.82 | 0.5 | 0.94 | 0.36 | 3.17 | 0.5 | 10 | 1338.1299 | 1830.8884 | 1656.151 | 1338129.9384 | 1830888.4159 | 1.333e-06 | 23 | 1656150.9951
7 | 100 | CONCLUIDO | 1.4475 | 69.09 | 63.65 | 50.92 | 0.69 | 75 | 205.75 | 54.38 | 8 | 73 | 43.37 | 25609.61 | 825.57 | 2312.66 | 197.47 | 106.94 | 44764.51 | 0.54 | 0.95 | 0.34 | 2.68 | 0.5 | 10 | 1306.441 | 1787.5302 | 1616.9308 | 1306440.9688 | 1787530.1696 | 1.3515e-06 | 23 | 1616930.7991
8 | 100 | CONCLUIDO | 1.4578 | 68.6 | 63.51 | 57.74 | 0.77 | 66 | 207.34 | 54.38 | 9 | 64 | 43.96 | 25806.1 | 815.18 | 2312.63 | 193.27 | 106.94 | 42712.45 | 0.55 | 0.95 | 0.33 | 2.55 | 0.5 | 10 | 1288.2236 | 1762.6044 | 1594.3839 | 1288223.6145 | 1762604.3817 | 1.3611e-06 | 23 | 1594383.8934
9 | 100 | CONCLUIDO | 1.4709 | 67.99 | 63.17 | 64.25 | 0.85 | 59 | 208.94 | 54.38 | 10 | 57 | 44.56 | 26003.41 | 802.78 | 2312.62 | 181.94 | 106.94 | 37080.87 | 0.59 | 0.95 | 0.31 | 2.21 | 0.5 | 10 | 1265.3534 | 1731.3123 | 1566.0783 | 1265353.3848 | 1731312.3246 | 1.3733e-06 | 23 | 1566078.3062
10 | 100 | CONCLUIDO | 1.4814 | 67.5 | 62.93 | 71.24 | 0.93 | 53 | 210.55 | 54.38 | 11 | 51 | 45.17 | 26201.54 | 790.87 | 2312.67 | 173.46 | 106.94 | 32867.56 | 0.62 | 0.96 | 0.31 | 1.96 | 0.5 | 10 | 1236.9496 | 1692.449 | 1530.924 | 1236949.5891 | 1692448.9982 | 1.3831e-06 | 22 | 1530924.0412
11 | 100 | CONCLUIDO | 1.49 | 67.11 | 62.73 | 78.41 | 1 | 48 | 212.16 | 54.38 | 12 | 46 | 45.78 | 26400.51 | 779.75 | 2312.62 | 166.85 | 106.94 | 29589.52 | 0.64 | 0.96 | 0.3 | 1.76 | 0.5 | 10 | 1219.7694 | 1668.9423 | 1509.6608 | 1219769.4227 | 1668942.3366 | 1.3912e-06 | 22 | 1509660.8223
12 | 100 | CONCLUIDO | 1.4971 | 66.79 | 62.57 | 85.32 | 1.08 | 44 | 213.78 | 54.38 | 13 | 42 | 46.4 | 26600.32 | 766.9 | 2312.65 | 161.38 | 106.94 | 26874.33 | 0.66 | 0.96 | 0.29 | 1.6 | 0.5 | 10 | 1202.4254 | 1645.2115 | 1488.1948 | 1202425.381 | 1645211.4536 | 1.3978e-06 | 22 | 1488194.7815
13 | 100 | CONCLUIDO | 1.5042 | 66.48 | 62.41 | 93.61 | 1.15 | 40 | 215.41 | 54.38 | 14 | 38 | 47.03 | 26801 | 755.97 | 2312.62 | 156.07 | 106.94 | 24238.75 | 0.69 | 0.97 | 0.29 | 1.44 | 0.5 | 10 | 1186.9816 | 1624.0806 | 1469.0807 | 1186981.6355 | 1624080.6396 | 1.4044e-06 | 22 | 1469080.6628
14 | 100 | CONCLUIDO | 1.5094 | 66.25 | 62.3 | 101.02 | 1.23 | 37 | 217.04 | 54.38 | 15 | 35 | 47.66 | 27002.55 | 744.28 | 2312.62 | 152.35 | 106.94 | 22395.98 | 0.7 | 0.97 | 0.28 | 1.33 | 0.5 | 10 | 1172.4771 | 1604.2348 | 1451.1289 | 1172477.0564 | 1604234.8345 | 1.4093e-06 | 22 | 1451128.9135
15 | 100 | CONCLUIDO | 1.5136 | 66.07 | 62.23 | 109.82 | 1.3 | 34 | 218.68 | 54.38 | 16 | 32 | 48.31 | 27204.98 | 734.57 | 2312.61 | 150.62 | 106.94 | 21545.43 | 0.71 | 0.97 | 0.27 | 1.26 | 0.5 | 10 | 1160.6866 | 1588.1027 | 1436.5364 | 1160686.6363 | 1588102.6617 | 1.4132e-06 | 22 | 1436536.3726
16 | 100 | CONCLUIDO | 1.5173 | 65.91 | 62.15 | 116.52 | 1.37 | 32 | 220.33 | 54.38 | 17 | 30 | 48.95 | 27408.3 | 723.86 | 2312.61 | 147.23 | 106.94 | 19861.34 | 0.73 | 0.97 | 0.27 | 1.18 | 0.5 | 10 | 1148.3305 | 1571.1965 | 1421.2437 | 1148330.5109 | 1571196.4658 | 1.4166e-06 | 22 | 1421243.6802
17 | 100 | CONCLUIDO | 1.521 | 65.75 | 62.06 | 124.13 | 1.44 | 30 | 221.99 | 54.38 | 18 | 28 | 49.61 | 27612.53 | 714.58 | 2312.63 | 144.63 | 106.94 | 18570.64 | 0.74 | 0.97 | 0.27 | 1.1 | 0.5 | 10 | 1137.2645 | 1556.0554 | 1407.5477 | 1137264.4759 | 1556055.4285 | 1.4201e-06 | 22 | 1407547.6824
18 | 100 | CONCLUIDO | 1.525 | 65.57 | 61.97 | 132.79 | 1.51 | 28 | 223.65 | 54.38 | 19 | 25 | 50.27 | 27817.81 | 702.35 | 2312.61 | 141.36 | 106.94 | 16945.79 | 0.76 | 0.97 | 0.27 | 1 | 0.5 | 10 | 1123.4368 | 1537.1359 | 1390.4338 | 1123436.8447 | 1537135.8534 | 1.4238e-06 | 22 | 1390433.7649
19 | 100 | CONCLUIDO | 1.5283 | 65.43 | 61.91 | 142.86 | 1.58 | 26 | 225.32 | 54.38 | 20 | 19 | 50.95 | 28023.89 | 689.09 | 2312.64 | 139.04 | 106.94 | 15797.12 | 0.77 | 0.97 | 0.27 | 0.94 | 0.5 | 10 | 1109.331 | 1517.8357 | 1372.9756 | 1109331.0468 | 1517835.6784 | 1.4269e-06 | 22 | 1372975.5716
20 | 100 | CONCLUIDO | 1.5306 | 65.33 | 61.85 | 148.43 | 1.64 | 25 | 227 | 54.38 | 21 | 8 | 51.62 | 28230.92 | 681.91 | 2312.61 | 136.54 | 106.94 | 14549.72 | 0.78 | 0.97 | 0.28 | 0.88 | 0.5 | 10 | 1101.2796 | 1506.8194 | 1363.0106 | 1101279.6267 | 1506819.3702 | 1.4291e-06 | 22 | 1363010.6444
21 | 100 | CONCLUIDO | 1.5298 | 65.37 | 61.88 | 148.51 | 1.71 | 25 | 228.69 | 54.38 | 22 | 3 | 52.31 | 28438.91 | 686.05 | 2312.61 | 137.63 | 106.94 | 15094.04 | 0.78 | 0.97 | 0.28 | 0.91 | 0.5 | 10 | 1105.5828 | 1512.7071 | 1368.3365 | 1105582.7765 | 1512707.1296 | 1.4283e-06 | 22 | 1368336.4843
22 | 100 | CONCLUIDO | 1.5291 | 65.4 | 61.91 | 148.58 | 1.77 | 25 | 230.38 | 54.38 | 23 | 1 | 53 | 28647.87 | 688.76 | 2312.62 | 138.47 | 106.94 | 15513.39 | 0.77 | 0.97 | 0.29 | 0.94 | 0.5 | 10 | 1108.5582 | 1516.7782 | 1372.019 | 1108558.1669 | 1516778.1902 | 1.4277e-06 | 22 | 1372019.0085
23 | 100 | CONCLUIDO | 1.5297 | 65.37 | 61.88 | 148.52 | 1.84 | 25 | 232.08 | 54.38 | 24 | 0 | 53.71 | 28857.81 | 692.81 | 2312.61 | 137.5 | 106.94 | 15030.39 | 0.78 | 0.97 | 0.29 | 0.92 | 0.5 | 10 | 1111.6546 | 1521.0149 | 1375.8514 | 1111654.6476 | 1521014.9316 | 1.4282e-06 | 22 | 1375851.4013

## RESULTADOS_6
Unnamed: 0 | Volume de calda [L] | STATUS | Capacidade operacional [ha/h] | Tempo de missao [h] | Tempo util [h] | Tempo por voo [min] | Autonomia Projetada [h] | N° Voos | MTOW [kg] | Massa Estrutura [kg] | Combustível [kg] | Abastecimentos | Massa gerador | Potência gerador [W] | Combustível consumido [L] | Calda cons [L] | Distância percorrida [km] | Distância Pulverizando [km] | RTL ACUMULADO[m] | EOC [km/km] | EOC [h/h] | Tempo de manobra [h] | Tempo rtl_rtw [h] | V pulv [m/s] | V desloc [m/s] | Preço Total por ha Simples [R$/ha] | Preço Total por ha Presumido [R$/ha] | Preço Total por ha Real [R$/ha] | Preço Total Simples [R$] | Preço Total Presumido [R$] | Prod CAPEX [ha/h/R$] | Dias Trabalhados | Preço Total Real [R$]
0 | 40 | CONCLUIDO | 1.114 | 89.76 | 78.96 | 10.1 | 0.2 | 469 | 89.87 | 37.55 | 1 | 467 | 11.32 | 11317.98 | 646.88 | 2312.88 | 710.04 | 106.94 | 299080.86 | 0.15 | 0.76 | 0.97 | 17.99 | 0.5 | 10 | 1395.6831 | 1909.6353 | 1727.3823 | 1395683.1475 | 1909635.2556 | 1.1815e-06 | 30 | 1727382.347
1 | 40 | CONCLUIDO | 1.3541 | 73.85 | 68.24 | 21.11 | 0.39 | 194 | 91.1 | 37.55 | 2 | 192 | 11.54 | 11468.97 | 536.23 | 2312.66 | 350.76 | 106.94 | 120813.08 | 0.3 | 0.88 | 0.54 | 7.27 | 0.5 | 10 | 998.9651 | 1366.8282 | 1236.38 | 998965.136 | 1366828.1704 | 1.4361e-06 | 25 | 1236380.0081
2 | 40 | CONCLUIDO | 1.4377 | 69.56 | 65.37 | 32.96 | 0.57 | 119 | 92.32 | 37.55 | 3 | 117 | 11.77 | 11620.34 | 490.6 | 2312.69 | 254.77 | 106.94 | 73196.43 | 0.42 | 0.92 | 0.42 | 4.4 | 0.5 | 10 | 883.1377 | 1208.3479 | 1093.0249 | 883137.6804 | 1208347.9357 | 1.5248e-06 | 23 | 1093024.9046
3 | 40 | CONCLUIDO | 1.4815 | 67.5 | 63.99 | 46.26 | 0.75 | 83 | 93.55 | 37.55 | 4 | 81 | 12 | 11772.07 | 455.51 | 2312.64 | 208.67 | 106.94 | 50324.48 | 0.51 | 0.94 | 0.36 | 3.02 | 0.5 | 10 | 817.4968 | 1118.5352 | 1011.7837 | 817496.7772 | 1118535.156 | 1.5712e-06 | 22 | 1011783.7306
4 | 40 | CONCLUIDO | 1.5043 | 66.47 | 63.34 | 60.33 | 0.93 | 63 | 94.79 | 37.55 | 5 | 41 | 12.23 | 11924.18 | 424.75 | 2312.65 | 186.5 | 106.94 | 39339.35 | 0.57 | 0.95 | 0.35 | 2.38 | 0.5 | 10 | 777.7272 | 1064.1206 | 962.5625 | 777727.1758 | 1064120.6329 | 1.5954e-06 | 22 | 962562.4532
5 | 40 | CONCLUIDO | 1.5091 | 66.26 | 63.21 | 64.28 | 1.1 | 59 | 96.02 | 37.55 | 6 | 1 | 12.47 | 12076.67 | 421.27 | 2312.64 | 180.45 | 106.94 | 36334.67 | 0.59 | 0.95 | 0.39 | 2.24 | 0.5 | 10 | 772.2319 | 1056.6018 | 955.7612 | 772231.9355 | 1056601.8026 | 1.6005e-06 | 22 | 955761.2095
6 | 40 | CONCLUIDO | 1.5092 | 66.26 | 63.21 | 64.28 | 1.27 | 59 | 97.26 | 37.55 | 7 | 0 | 12.71 | 12229.54 | 426.04 | 2312.66 | 180.4 | 106.94 | 36310.48 | 0.59 | 0.95 | 0.39 | 2.24 | 0.5 | 10 | 776.4924 | 1062.4312 | 961.0343 | 776492.4271 | 1062431.1952 | 1.6006e-06 | 22 | 961034.2531

## RESULTADOS_4
Unnamed: 0 | Volume de calda [L] | STATUS | Capacidade operacional [ha/h] | Tempo de missao [h] | Tempo util [h] | Tempo por voo [min] | Autonomia Projetada [h] | N° Voos | MTOW [kg] | Massa Estrutura [kg] | Combustível [kg] | Abastecimentos | Massa gerador | Potência gerador [W] | Combustível consumido [L] | Calda cons [L] | Distância percorrida [km] | Distância Pulverizando [km] | RTL ACUMULADO[m] | EOC [km/km] | EOC [h/h] | Tempo de manobra [h] | Tempo rtl_rtw [h] | V pulv [m/s] | V desloc [m/s] | Preço Total por ha Simples [R$/ha] | Preço Total por ha Presumido [R$/ha] | Preço Total por ha Real [R$/ha] | Preço Total Simples [R$] | Preço Total Presumido [R$] | Prod CAPEX [ha/h/R$] | Dias Trabalhados | Preço Total Real [R$]
0 | 30 | CONCLUIDO | 1.2042 | 83.04 | 75.33 | 11.99 | 0.24 | 377 | 71.52 | 32.27 | 1 | 375 | 8.25 | 9054.6 | 519.91 | 2312.83 | 588.29 | 106.94 | 238663.77 | 0.18 | 0.8 | 0.82 | 14.36 | 0.5 | 10 | 1093.5022 | 1496.1779 | 1353.3848 | 1093502.1586 | 1496177.8953 | 1.3211e-06 | 28 | 1353384.7769
1 | 30 | CONCLUIDO | 1.4076 | 71.04 | 66.77 | 25.68 | 0.48 | 156 | 72.7 | 32.27 | 2 | 154 | 8.43 | 9200.25 | 431.46 | 2312.75 | 301.79 | 106.94 | 96518.46 | 0.35 | 0.9 | 0.47 | 5.8 | 0.5 | 10 | 822.6139 | 1125.5367 | 1018.117 | 822613.9375 | 1125536.6804 | 1.5443e-06 | 24 | 1018117.0394
2 | 30 | CONCLUIDO | 1.4779 | 67.66 | 64.37 | 41.53 | 0.71 | 93 | 73.88 | 32.27 | 3 | 85 | 8.61 | 9346.23 | 383.4 | 2312.71 | 221.17 | 106.94 | 56524.72 | 0.48 | 0.94 | 0.38 | 3.4 | 0.5 | 10 | 732.9451 | 1002.8478 | 907.1374 | 732945.095 | 1002847.8143 | 1.6214e-06 | 23 | 907137.4264
3 | 30 | CONCLUIDO | 1.4914 | 67.05 | 63.98 | 48.59 | 0.93 | 79 | 75.07 | 32.27 | 4 | 1 | 8.8 | 9492.55 | 368.9 | 2312.7 | 204.94 | 106.94 | 48479.43 | 0.52 | 0.94 | 0.45 | 3.01 | 0.5 | 10 | 705.7553 | 965.6455 | 873.4857 | 705755.2872 | 965645.5197 | 1.6362e-06 | 22 | 873485.6666
4 | 30 | CONCLUIDO | 1.4917 | 67.04 | 63.97 | 48.58 | 1.15 | 79 | 76.26 | 32.27 | 5 | 0 | 8.99 | 9639.2 | 374.07 | 2312.69 | 204.55 | 106.94 | 48285.84 | 0.52 | 0.94 | 0.45 | 3 | 0.5 | 10 | 710.3324 | 971.9081 | 879.1506 | 710332.3793 | 971908.0991 | 1.6366e-06 | 22 | 879150.5542

## RESULTADOS_1
Unnamed: 0 | Volume de calda [L] | STATUS | Capacidade operacional [ha/h] | Tempo de missao [h] | Tempo util [h] | Tempo por voo [min] | Autonomia Projetada [h] | N° Voos | MTOW [kg] | Massa Estrutura [kg] | Combustível [kg] | Abastecimentos | Massa gerador | Potência gerador [W] | Combustível consumido [L] | Calda cons [L] | Distância percorrida [km] | Distância Pulverizando [km] | RTL ACUMULADO[m] | EOC [km/km] | EOC [h/h] | Tempo de manobra [h] | Tempo rtl_rtw [h] | V pulv [m/s] | V desloc [m/s] | Preço Total por ha Simples [R$/ha] | Preço Total por ha Presumido [R$/ha] | Preço Total por ha Real [R$/ha] | Preço Total Simples [R$] | Preço Total Presumido [R$] | Prod CAPEX [ha/h/R$] | Dias Trabalhados | Preço Total Real [R$]
0 | 15 | CONCLUIDO | 1.3788 | 72.53 | 68.58 | 20.27 | 0.43 | 203 | 39.78 | 19.54 | 1 | 191 | 4.24 | 5140 | 279.71 | 2312.7 | 361.28 | 106.94 | 126030.72 | 0.3 | 0.88 | 0.56 | 7.6 | 0.5 | 10 | 627.3755 | 858.4029 | 776.4781 | 627375.5384 | 858402.8895 | 1.6236e-06 | 24 | 776478.1225
1 | 15 | CONCLUIDO | 1.4215 | 70.35 | 66.91 | 25.74 | 0.84 | 156 | 40.89 | 19.54 | 2 | 0 | 4.35 | 5277.26 | 265.34 | 2312.82 | 299.44 | 106.94 | 95347.15 | 0.36 | 0.9 | 0.68 | 5.94 | 0.5 | 10 | 588.6788 | 805.4563 | 728.5847 | 588678.8193 | 805456.3313 | 1.6739e-06 | 23 | 728584.7095

## RESULTADOS_12
Unnamed: 0 | Volume de calda [L] | STATUS | Capacidade operacional [ha/h] | Tempo de missao [h] | Tempo util [h] | Tempo por voo [min] | Autonomia Projetada [h] | N° Voos | MTOW [kg] | Massa Estrutura [kg] | Combustível [kg] | Abastecimentos | Massa gerador | Potência gerador [W] | Combustível consumido [L] | Calda cons [L] | Distância percorrida [km] | Distância Pulverizando [km] | RTL ACUMULADO[m] | EOC [km/km] | EOC [h/h] | Tempo de manobra [h] | Tempo rtl_rtw [h] | V pulv [m/s] | V desloc [m/s] | Preço Total por ha Simples [R$/ha] | Preço Total por ha Presumido [R$/ha] | Preço Total por ha Real [R$/ha] | Preço Total Simples [R$] | Preço Total Presumido [R$] | Prod CAPEX [ha/h/R$] | Dias Trabalhados | Preço Total Real [R$]
0 | 70 | CONCLUIDO | 0.8822 | 113.35 | 89.83 | 7.31 | 0.12 | 737 | 141.81 | 47.83 | 1 | 735 | 22.98 | 17723.39 | 1011.67 | 2313 | 1074.59 | 106.94 | 480015.26 | 0.1 | 0.67 | 1.41 | 28.85 | 0.5 | 10 | 2530.5387 | 3462.3947 | 3131.9486 | 2530538.7227 | 3462394.7199 | 8.6876e-07 | 37 | 3131948.6274
1 | 70 | CONCLUIDO | 1.2137 | 82.39 | 71.84 | 14.97 | 0.25 | 288 | 143.17 | 47.83 | 2 | 286 | 23.34 | 17891.86 | 794.86 | 2312.77 | 471.24 | 106.94 | 180583.24 | 0.23 | 0.84 | 0.68 | 10.87 | 0.5 | 10 | 1501.7266 | 2054.7285 | 1858.6281 | 1501726.5529 | 2054728.5212 | 1.1952e-06 | 27 | 1858628.1149
2 | 70 | CONCLUIDO | 1.3349 | 74.91 | 67.57 | 22.91 | 0.37 | 177 | 144.54 | 47.83 | 3 | 175 | 23.71 | 18060.85 | 734.68 | 2312.71 | 328.51 | 106.94 | 109775.72 | 0.33 | 0.89 | 0.5 | 6.6 | 0.5 | 10 | 1287.268 | 1761.2969 | 1593.2012 | 1287268.0166 | 1761296.8905 | 1.3146e-06 | 25 | 1593201.1873
3 | 70 | CONCLUIDO | 1.397 | 71.58 | 65.69 | 31.03 | 0.49 | 127 | 145.92 | 47.83 | 4 | 125 | 24.09 | 18230.35 | 701.34 | 2312.68 | 265.61 | 106.94 | 78574.21 | 0.4 | 0.92 | 0.43 | 4.72 | 0.5 | 10 | 1189.8687 | 1628.0309 | 1472.6539 | 1189868.7053 | 1628030.8559 | 1.3757e-06 | 24 | 1472653.876
4 | 70 | CONCLUIDO | 1.4365 | 69.62 | 64.56 | 39.52 | 0.6 | 98 | 147.3 | 47.83 | 5 | 96 | 24.47 | 18400.38 | 675.79 | 2312.66 | 227.71 | 106.94 | 59769 | 0.47 | 0.93 | 0.38 | 3.59 | 0.5 | 10 | 1125.0528 | 1539.3468 | 1392.4337 | 1125052.76 | 1539346.82 | 1.4146e-06 | 23 | 1392433.72
5 | 70 | CONCLUIDO | 1.4622 | 68.39 | 63.85 | 47.89 | 0.71 | 80 | 148.68 | 47.83 | 6 | 78 | 24.85 | 18570.94 | 653.95 | 2312.63 | 204.02 | 106.94 | 48016.37 | 0.52 | 0.94 | 0.35 | 2.88 | 0.5 | 10 | 1085.2305 | 1484.8603 | 1343.1473 | 1085230.5443 | 1484860.3077 | 1.4399e-06 | 23 | 1343147.3239
6 | 70 | CONCLUIDO | 1.4705 | 68 | 63.84 | 57.17 | 0.83 | 67 | 150.07 | 47.83 | 7 | 65 | 25.24 | 18742.03 | 640.28 | 2312.63 | 204.66 | 106.94 | 48402.39 | 0.52 | 0.94 | 0.34 | 2.87 | 0.5 | 10 | 1067.5103 | 1460.6146 | 1321.2156 | 1067510.2618 | 1460614.6354 | 1.4481e-06 | 23 | 1321215.6246
7 | 70 | CONCLUIDO | 1.4932 | 66.97 | 63.1 | 66.42 | 0.94 | 57 | 151.46 | 47.83 | 8 | 55 | 25.63 | 18913.66 | 617.36 | 2312.62 | 179.23 | 106.94 | 35732.98 | 0.6 | 0.95 | 0.31 | 2.13 | 0.5 | 10 | 1021.7633 | 1398.0216 | 1264.5964 | 1021763.2781 | 1398021.5941 | 1.4705e-06 | 22 | 1264596.3753
8 | 70 | CONCLUIDO | 1.506 | 66.4 | 62.76 | 76.85 | 1.04 | 49 | 152.85 | 47.83 | 9 | 47 | 26.03 | 19085.83 | 599.38 | 2312.62 | 167.71 | 106.94 | 30013.72 | 0.64 | 0.96 | 0.3 | 1.79 | 0.5 | 10 | 996.9554 | 1364.0783 | 1233.8926 | 996955.3881 | 1364078.3445 | 1.4831e-06 | 22 | 1233892.6218
9 | 70 | CONCLUIDO | 1.5151 | 66 | 62.53 | 87.25 | 1.15 | 43 | 154.25 | 47.83 | 10 | 41 | 26.43 | 19258.55 | 580.11 | 2312.66 | 160.28 | 106.94 | 26329.56 | 0.67 | 0.96 | 0.29 | 1.56 | 0.5 | 10 | 973.7982 | 1332.3936 | 1205.2318 | 973798.1671 | 1332393.6132 | 1.492e-06 | 22 | 1205231.8368
10 | 70 | CONCLUIDO | 1.5237 | 65.63 | 62.3 | 98.37 | 1.25 | 38 | 155.66 | 47.83 | 11 | 33 | 26.83 | 19431.82 | 563.13 | 2312.64 | 152.34 | 106.94 | 22383.68 | 0.7 | 0.97 | 0.29 | 1.34 | 0.5 | 10 | 953.2132 | 1304.2284 | 1179.7546 | 953213.215 | 1304228.3736 | 1.5005e-06 | 22 | 1179754.6481
11 | 70 | CONCLUIDO | 1.532 | 65.27 | 62.04 | 106.35 | 1.35 | 35 | 157.07 | 47.83 | 12 | 12 | 27.24 | 19605.66 | 549.57 | 2312.68 | 141.93 | 106.94 | 17197.19 | 0.75 | 0.97 | 0.31 | 1.07 | 0.5 | 10 | 935.916 | 1280.5616 | 1158.3466 | 935916.0378 | 1280561.6127 | 1.5087e-06 | 22 | 1158346.6096
12 | 70 | CONCLUIDO | 1.5268 | 65.5 | 62.26 | 106.73 | 1.45 | 35 | 158.48 | 47.83 | 13 | 2 | 27.65 | 19780.06 | 552.29 | 2312.64 | 150.04 | 106.94 | 21249.27 | 0.71 | 0.97 | 0.31 | 1.29 | 0.5 | 10 | 941.8265 | 1288.6486 | 1165.6617 | 941826.4932 | 1288648.5585 | 1.5035e-06 | 22 | 1165661.7487
13 | 70 | CONCLUIDO | 1.5269 | 65.49 | 62.25 | 106.72 | 1.55 | 35 | 159.9 | 47.83 | 14 | 0 | 28.07 | 19955.16 | 556.7 | 2312.64 | 149.83 | 106.94 | 21145.11 | 0.71 | 0.97 | 0.31 | 1.28 | 0.5 | 10 | 945.664 | 1293.8992 | 1170.4113 | 945663.9856 | 1293899.1848 | 1.5036e-06 | 22 | 1170411.2626

## RESULTADOS_16
Unnamed: 0 | Volume de calda [L] | STATUS | Capacidade operacional [ha/h] | Tempo de missao [h] | Tempo util [h] | Tempo por voo [min] | Autonomia Projetada [h] | N° Voos | MTOW [kg] | Massa Estrutura [kg] | Combustível [kg] | Abastecimentos | Massa gerador | Potência gerador [W] | Combustível consumido [L] | Calda cons [L] | Distância percorrida [km] | Distância Pulverizando [km] | RTL ACUMULADO[m] | EOC [km/km] | EOC [h/h] | Tempo de manobra [h] | Tempo rtl_rtw [h] | V pulv [m/s] | V desloc [m/s] | Preço Total por ha Simples [R$/ha] | Preço Total por ha Presumido [R$/ha] | Preço Total por ha Real [R$/ha] | Preço Total Simples [R$] | Preço Total Presumido [R$] | Prod CAPEX [ha/h/R$] | Dias Trabalhados | Preço Total Real [R$]
0 | 90 | CONCLUIDO | 0.7484 | 133.61 | 98.02 | 6.3 | 0.1 | 933 | 176.73 | 52.44 | 1 | 931 | 33.29 | 22031.19 | 1277.6 | 2313.08 | 1349.99 | 106.94 | 616734.57 | 0.08 | 0.61 | 1.72 | 37.04 | 0.5 | 10 | 3640.7448 | 4981.4277 | 4506.0072 | 3640744.8238 | 4981427.6862 | 7.102e-07 | 44 | 4506007.2193
1 | 90 | CONCLUIDO | 1.1269 | 88.74 | 74.05 | 12.88 | 0.2 | 345 | 178.21 | 52.44 | 2 | 343 | 33.77 | 22213.89 | 953.38 | 2312.75 | 545.21 | 106.94 | 217282.93 | 0.2 | 0.81 | 0.78 | 13.08 | 0.5 | 10 | 1872.7624 | 2562.3962 | 2317.8447 | 1872762.4131 | 2562396.154 | 1.0694e-06 | 29 | 2317844.6614
2 | 90 | CONCLUIDO | 1.2705 | 78.71 | 68.79 | 19.56 | 0.3 | 211 | 179.7 | 52.44 | 3 | 209 | 34.26 | 22397.24 | 875.44 | 2312.76 | 369.3 | 106.94 | 129998.17 | 0.29 | 0.88 | 0.55 | 7.82 | 0.5 | 10 | 1550.5455 | 2121.5247 | 1919.0494 | 1550545.4774 | 2121524.7274 | 1.2056e-06 | 26 | 1919049.385
3 | 90 | CONCLUIDO | 1.3433 | 74.44 | 66.62 | 26.3 | 0.39 | 152 | 181.19 | 52.44 | 4 | 150 | 34.75 | 22581.25 | 838.18 | 2312.7 | 296.6 | 106.94 | 93943.18 | 0.36 | 0.9 | 0.46 | 5.65 | 0.5 | 10 | 1420.8137 | 1944.02 | 1758.4854 | 1420813.6976 | 1944019.9829 | 1.2747e-06 | 25 | 1758485.4442
4 | 90 | CONCLUIDO | 1.39 | 71.94 | 65.33 | 33.22 | 0.49 | 118 | 182.69 | 52.44 | 5 | 116 | 35.25 | 22766.06 | 812.25 | 2312.69 | 253.33 | 106.94 | 72480.84 | 0.42 | 0.92 | 0.41 | 4.36 | 0.5 | 10 | 1339.7244 | 1833.07 | 1658.1243 | 1339724.3604 | 1833069.9744 | 1.319e-06 | 24 | 1658124.3487
5 | 90 | CONCLUIDO | 1.4218 | 70.33 | 64.5 | 40.31 | 0.58 | 96 | 184.19 | 52.44 | 6 | 94 | 35.75 | 22951.43 | 792.21 | 2312.7 | 225.74 | 106.94 | 58793.23 | 0.47 | 0.93 | 0.38 | 3.53 | 0.5 | 10 | 1282.447 | 1754.7005 | 1587.2344 | 1282446.9843 | 1754700.5415 | 1.3492e-06 | 23 | 1587234.3845
6 | 90 | CONCLUIDO | 1.4453 | 69.19 | 63.89 | 47.33 | 0.67 | 81 | 185.7 | 52.44 | 7 | 79 | 36.26 | 23137.49 | 774.41 | 2312.65 | 205.46 | 106.94 | 48730.94 | 0.52 | 0.94 | 0.35 | 2.92 | 0.5 | 10 | 1245.0627 | 1703.5497 | 1540.9653 | 1245062.7215 | 1703549.7438 | 1.3715e-06 | 23 | 1540965.3472
7 | 90 | CONCLUIDO | 1.4709 | 67.98 | 63.11 | 54.88 | 0.76 | 69 | 187.22 | 52.44 | 8 | 67 | 36.78 | 23324.24 | 755.26 | 2312.63 | 179.41 | 106.94 | 35763.98 | 0.6 | 0.95 | 0.31 | 2.14 | 0.5 | 10 | 1205.3576 | 1649.2234 | 1491.8238 | 1205357.5795 | 1649223.4169 | 1.3958e-06 | 23 | 1491823.8486
8 | 90 | CONCLUIDO | 1.474 | 67.84 | 63.25 | 62.22 | 0.85 | 61 | 188.74 | 52.44 | 9 | 59 | 37.3 | 23511.69 | 747.97 | 2312.62 | 184.39 | 106.94 | 38294.96 | 0.58 | 0.95 | 0.32 | 2.28 | 0.5 | 10 | 1197.1938 | 1638.0533 | 1481.7198 | 1197193.7632 | 1638053.3233 | 1.3988e-06 | 23 | 1481719.8131
9 | 90 | CONCLUIDO | 1.486 | 67.3 | 62.96 | 69.95 | 0.93 | 54 | 190.26 | 52.44 | 10 | 52 | 37.82 | 23699.85 | 733.81 | 2312.64 | 174.42 | 106.94 | 33342.88 | 0.61 | 0.96 | 0.31 | 1.99 | 0.5 | 10 | 1166.1623 | 1595.5947 | 1443.3133 | 1166162.2631 | 1595594.6558 | 1.4101e-06 | 22 | 1443313.3413
10 | 90 | CONCLUIDO | 1.496 | 66.85 | 62.72 | 78.4 | 1.02 | 48 | 191.79 | 52.44 | 11 | 46 | 38.35 | 23888.73 | 719.45 | 2312.64 | 166.56 | 106.94 | 29445.72 | 0.64 | 0.96 | 0.3 | 1.75 | 0.5 | 10 | 1145.4357 | 1567.2357 | 1417.6609 | 1145435.7222 | 1567235.6882 | 1.4196e-06 | 22 | 1417660.9137
11 | 90 | CONCLUIDO | 1.5027 | 66.55 | 62.56 | 85.31 | 1.1 | 44 | 193.33 | 52.44 | 12 | 42 | 38.89 | 24078.33 | 706.26 | 2312.62 | 161.2 | 106.94 | 26785.64 | 0.66 | 0.96 | 0.29 | 1.59 | 0.5 | 10 | 1128.476 | 1544.0307 | 1396.6706 | 1128476.0189 | 1544030.674 | 1.426e-06 | 22 | 1396670.5535
12 | 90 | CONCLUIDO | 1.5092 | 66.26 | 62.42 | 93.62 | 1.18 | 40 | 194.88 | 52.44 | 13 | 38 | 39.43 | 24268.67 | 695.2 | 2312.64 | 156.14 | 106.94 | 24276.12 | 0.68 | 0.97 | 0.29 | 1.45 | 0.5 | 10 | 1113.8039 | 1523.9556 | 1378.5114 | 1113803.8921 | 1523955.6227 | 1.4322e-06 | 22 | 1378511.4369
13 | 90 | CONCLUIDO | 1.5168 | 65.93 | 62.23 | 103.72 | 1.27 | 36 | 196.42 | 52.44 | 14 | 34 | 39.98 | 24459.75 | 681.94 | 2312.62 | 149.9 | 106.94 | 21174.43 | 0.71 | 0.97 | 0.28 | 1.26 | 0.5 | 10 | 1096.3896 | 1500.1286 | 1356.9585 | 1096389.6036 | 1500128.6249 | 1.4394e-06 | 22 | 1356958.4544
14 | 90 | CONCLUIDO | 1.5211 | 65.74 | 62.15 | 113 | 1.35 | 33 | 197.98 | 52.44 | 15 | 31 | 40.54 | 24651.58 | 669.17 | 2312.62 | 147.39 | 106.94 | 19936.68 | 0.73 | 0.97 | 0.27 | 1.18 | 0.5 | 10 | 1082.0319 | 1480.4838 | 1339.1885 | 1082031.8773 | 1480483.7504 | 1.4435e-06 | 22 | 1339188.4591
15 | 90 | CONCLUIDO | 1.5239 | 65.62 | 62.1 | 120.19 | 1.42 | 31 | 199.54 | 52.44 | 16 | 29 | 41.1 | 24844.17 | 651.07 | 2312.63 | 145.72 | 106.94 | 19107.74 | 0.73 | 0.97 | 0.27 | 1.13 | 0.5 | 10 | 1064.0006 | 1455.8126 | 1316.8719 | 1064000.6264 | 1455812.5975 | 1.4461e-06 | 22 | 1316871.8864
16 | 90 | CONCLUIDO | 1.5271 | 65.48 | 62.03 | 128.34 | 1.5 | 29 | 201.11 | 52.44 | 17 | 21 | 41.67 | 25037.53 | 639.65 | 2312.62 | 143.35 | 106.94 | 17937.03 | 0.75 | 0.97 | 0.27 | 1.06 | 0.5 | 10 | 1051.669 | 1438.9399 | 1301.6095 | 1051668.9687 | 1438939.8793 | 1.4491e-06 | 22 | 1301609.4768
17 | 90 | CONCLUIDO | 1.529 | 65.4 | 61.99 | 132.83 | 1.58 | 28 | 202.68 | 52.44 | 18 | 8 | 42.24 | 25231.66 | 638.55 | 2312.63 | 141.33 | 106.94 | 16928.68 | 0.76 | 0.97 | 0.29 | 1.02 | 0.5 | 10 | 1049.4334 | 1435.881 | 1298.8425 | 1049433.3521 | 1435881.0101 | 1.4509e-06 | 22 | 1298842.5418
18 | 90 | CONCLUIDO | 1.5303 | 65.35 | 61.97 | 137.7 | 1.65 | 27 | 204.26 | 52.44 | 19 | 2 | 42.82 | 25426.72 | 639.7 | 2312.65 | 140.22 | 106.94 | 16377.6 | 0.76 | 0.97 | 0.3 | 1 | 0.5 | 10 | 1049.6329 | 1436.154 | 1299.0895 | 1049632.8989 | 1436154.0388 | 1.4522e-06 | 22 | 1299089.5129
19 | 90 | CONCLUIDO | 1.5304 | 65.34 | 61.96 | 137.7 | 1.73 | 27 | 205.85 | 52.44 | 20 | 1 | 43.41 | 25622.45 | 643.72 | 2312.64 | 140.08 | 106.94 | 16310.16 | 0.76 | 0.97 | 0.3 | 0.99 | 0.5 | 10 | 1053.1037 | 1440.9029 | 1303.3852 | 1053103.6928 | 1440902.9321 | 1.4523e-06 | 22 | 1303385.1786
20 | 90 | CONCLUIDO | 1.5303 | 65.35 | 61.96 | 137.7 | 1.8 | 27 | 207.45 | 52.44 | 21 | 0 | 44 | 25818.99 | 648.46 | 2312.64 | 140.08 | 106.94 | 16308.8 | 0.76 | 0.97 | 0.3 | 1 | 0.5 | 10 | 1057.3741 | 1446.7458 | 1308.6704 | 1057374.0541 | 1446745.8289 | 1.4522e-06 | 22 | 1308670.4375

## RESULTADOS_0
Unnamed: 0 | Volume de calda [L] | STATUS | Capacidade operacional [ha/h] | Tempo de missao [h] | Tempo util [h] | Tempo por voo [min] | Autonomia Projetada [h] | N° Voos | MTOW [kg] | Massa Estrutura [kg] | Combustível [kg] | Abastecimentos | Massa gerador | Potência gerador [W] | Combustível consumido [L] | Calda cons [L] | Distância percorrida [km] | Distância Pulverizando [km] | RTL ACUMULADO[m] | EOC [km/km] | EOC [h/h] | Tempo de manobra [h] | Tempo rtl_rtw [h] | V pulv [m/s] | V desloc [m/s] | Preço Total por ha Simples [R$/ha] | Preço Total por ha Presumido [R$/ha] | Preço Total por ha Real [R$/ha] | Preço Total Simples [R$] | Preço Total Presumido [R$] | Prod CAPEX [ha/h/R$] | Dias Trabalhados | Preço Total Real [R$]
0 | 10 | CONCLUIDO | 1.3496 | 74.1 | 69.86 | 17.99 | 0.64 | 233 | 26.11 | 12.1 | 1 | 0 | 3.01 | 3454.41 | 202.26 | 2312.86 | 394.52 | 106.94 | 142500.75 | 0.27 | 0.86 | 0.9 | 8.89 | 0.5 | 10 | 538.1392 | 736.3058 | 666.0338 | 538139.1728 | 736305.7572 | 1.6456e-06 | 25 | 666033.7691

## RESULTADOS_7
Unnamed: 0 | Volume de calda [L] | STATUS | Capacidade operacional [ha/h] | Tempo de missao [h] | Tempo util [h] | Tempo por voo [min] | Autonomia Projetada [h] | N° Voos | MTOW [kg] | Massa Estrutura [kg] | Combustível [kg] | Abastecimentos | Massa gerador | Potência gerador [W] | Combustível consumido [L] | Calda cons [L] | Distância percorrida [km] | Distância Pulverizando [km] | RTL ACUMULADO[m] | EOC [km/km] | EOC [h/h] | Tempo de manobra [h] | Tempo rtl_rtw [h] | V pulv [m/s] | V desloc [m/s] | Preço Total por ha Simples [R$/ha] | Preço Total por ha Presumido [R$/ha] | Preço Total por ha Real [R$/ha] | Preço Total Simples [R$] | Preço Total Presumido [R$] | Prod CAPEX [ha/h/R$] | Dias Trabalhados | Preço Total Real [R$]
0 | 45 | CONCLUIDO | 1.0717 | 93.31 | 80.75 | 9.43 | 0.18 | 514 | 98.71 | 39.72 | 1 | 512 | 12.99 | 12407.75 | 707.91 | 2312.89 | 770.13 | 106.94 | 328902.48 | 0.14 | 0.75 | 1.04 | 19.78 | 0.5 | 10 | 1556.8897 | 2130.2052 | 1926.9014 | 1556889.7079 | 2130205.1835 | 1.1201e-06 | 31 | 1926901.3906
1 | 45 | CONCLUIDO | 1.3309 | 75.14 | 68.81 | 19.57 | 0.35 | 211 | 99.95 | 39.72 | 2 | 209 | 13.24 | 12561.45 | 582.72 | 2312.74 | 370.2 | 106.94 | 130451.06 | 0.29 | 0.88 | 0.55 | 7.84 | 0.5 | 10 | 1077.7217 | 1474.5864 | 1333.8539 | 1077721.6998 | 1474586.3754 | 1.3909e-06 | 25 | 1333853.9213
2 | 45 | CONCLUIDO | 1.4199 | 70.43 | 65.77 | 30.35 | 0.52 | 130 | 101.2 | 39.72 | 3 | 128 | 13.49 | 12715.54 | 536.82 | 2312.68 | 268.19 | 106.94 | 79849.92 | 0.4 | 0.92 | 0.43 | 4.8 | 0.5 | 10 | 951.2154 | 1301.4949 | 1177.2821 | 951215.4383 | 1301494.9274 | 1.484e-06 | 23 | 1177282.0781
3 | 45 | CONCLUIDO | 1.466 | 68.21 | 64.34 | 41.96 | 0.69 | 92 | 102.45 | 39.72 | 4 | 90 | 13.74 | 12870.03 | 503.9 | 2312.67 | 220.34 | 106.94 | 56114.37 | 0.49 | 0.94 | 0.37 | 3.37 | 0.5 | 10 | 891.3242 | 1219.5491 | 1103.157 | 891324.191 | 1219549.0806 | 1.5321e-06 | 23 | 1103157.028
4 | 45 | CONCLUIDO | 1.4991 | 66.71 | 63.3 | 55.04 | 0.85 | 69 | 103.71 | 39.72 | 5 | 67 | 14 | 13024.91 | 470.87 | 2312.67 | 186.55 | 106.94 | 39333.14 | 0.57 | 0.95 | 0.3 | 2.33 | 0.5 | 10 | 833.9936 | 1141.1068 | 1032.2011 | 833993.558 | 1141106.7793 | 1.5667e-06 | 22 | 1032201.1498
5 | 45 | CONCLUIDO | 1.5118 | 66.15 | 63.03 | 68.76 | 1.01 | 55 | 104.97 | 39.72 | 6 | 34 | 14.25 | 13180.19 | 446.42 | 2312.63 | 175.99 | 106.94 | 34123.73 | 0.61 | 0.96 | 0.33 | 2.06 | 0.5 | 10 | 805.5137 | 1102.1394 | 996.9528 | 805513.7046 | 1102139.3874 | 1.58e-06 | 22 | 996952.7511
6 | 45 | CONCLUIDO | 1.5143 | 66.04 | 62.96 | 71.28 | 1.16 | 53 | 106.23 | 39.72 | 7 | 1 | 14.52 | 13335.87 | 443.8 | 2312.64 | 172.28 | 106.94 | 32281.3 | 0.62 | 0.96 | 0.37 | 1.99 | 0.5 | 10 | 801.8737 | 1097.159 | 992.4477 | 801873.7141 | 1097158.9919 | 1.5826e-06 | 22 | 992447.6775
7 | 45 | CONCLUIDO | 1.5143 | 66.04 | 62.96 | 71.27 | 1.31 | 53 | 107.5 | 39.72 | 8 | 0 | 14.78 | 13491.96 | 448.78 | 2312.64 | 172.23 | 106.94 | 32254.37 | 0.62 | 0.96 | 0.37 | 1.99 | 0.5 | 10 | 806.3479 | 1103.2808 | 997.9852 | 806347.886 | 1103280.7512 | 1.5826e-06 | 22 | 997985.1847

## RESULTADOS_10
Unnamed: 0 | Volume de calda [L] | STATUS | Capacidade operacional [ha/h] | Tempo de missao [h] | Tempo util [h] | Tempo por voo [min] | Autonomia Projetada [h] | N° Voos | MTOW [kg] | Massa Estrutura [kg] | Combustível [kg] | Abastecimentos | Massa gerador | Potência gerador [W] | Combustível consumido [L] | Calda cons [L] | Distância percorrida [km] | Distância Pulverizando [km] | RTL ACUMULADO[m] | EOC [km/km] | EOC [h/h] | Tempo de manobra [h] | Tempo rtl_rtw [h] | V pulv [m/s] | V desloc [m/s] | Preço Total por ha Simples [R$/ha] | Preço Total por ha Presumido [R$/ha] | Preço Total por ha Real [R$/ha] | Preço Total Simples [R$] | Preço Total Presumido [R$] | Prod CAPEX [ha/h/R$] | Dias Trabalhados | Preço Total Real [R$]
0 | 60 | CONCLUIDO | 0.9548 | 104.74 | 86.09 | 8 | 0.14 | 646 | 124.63 | 45 | 1 | 644 | 18.64 | 15605.44 | 888.26 | 2312.92 | 949.32 | 106.94 | 417832.83 | 0.11 | 0.7 | 1.26 | 25.12 | 0.5 | 10 | 2104.1138 | 2878.9413 | 2604.1792 | 2104113.7674 | 2878941.2835 | 9.6074e-07 | 35 | 2604179.168
1 | 60 | CONCLUIDO | 1.2594 | 79.4 | 70.68 | 16.44 | 0.28 | 258 | 125.95 | 45 | 2 | 256 | 18.95 | 15767.7 | 713.29 | 2312.79 | 432.11 | 106.94 | 161168.72 | 0.25 | 0.85 | 0.64 | 9.71 | 0.5 | 10 | 1327.7454 | 1816.6798 | 1643.2985 | 1327745.4014 | 1816679.8342 | 1.2672e-06 | 26 | 1643298.4605
2 | 60 | CONCLUIDO | 1.3684 | 73.08 | 66.88 | 25.24 | 0.42 | 159 | 127.27 | 45 | 3 | 157 | 19.27 | 15930.42 | 659.21 | 2312.69 | 305.58 | 106.94 | 98402.17 | 0.35 | 0.9 | 0.48 | 5.91 | 0.5 | 10 | 1152.0359 | 1576.2664 | 1425.8297 | 1152035.928 | 1576266.3809 | 1.3769e-06 | 24 | 1425829.7299
3 | 60 | CONCLUIDO | 1.4241 | 70.22 | 65.17 | 34.3 | 0.55 | 114 | 128.59 | 45 | 4 | 112 | 19.59 | 16093.6 | 627.05 | 2312.65 | 248.29 | 106.94 | 69980.89 | 0.43 | 0.92 | 0.4 | 4.2 | 0.5 | 10 | 1068.5047 | 1461.9752 | 1322.4464 | 1068504.6611 | 1461975.2164 | 1.433e-06 | 23 | 1322446.3537
4 | 60 | CONCLUIDO | 1.4584 | 68.57 | 64.19 | 43.76 | 0.68 | 88 | 129.92 | 45 | 5 | 86 | 19.92 | 16257.24 | 601 | 2312.65 | 215.24 | 106.94 | 53584.77 | 0.5 | 0.94 | 0.36 | 3.22 | 0.5 | 10 | 1019.486 | 1394.9057 | 1261.7778 | 1019485.9641 | 1394905.6727 | 1.4675e-06 | 23 | 1261777.833
5 | 60 | CONCLUIDO | 1.4934 | 66.96 | 63.04 | 54.03 | 0.81 | 70 | 131.25 | 45 | 6 | 68 | 20.25 | 16421.36 | 573.57 | 2312.69 | 176.18 | 106.94 | 34144.08 | 0.61 | 0.96 | 0.32 | 2.07 | 0.5 | 10 | 962.1531 | 1316.4603 | 1190.8192 | 962153.0794 | 1316460.2905 | 1.5027e-06 | 22 | 1190819.168
6 | 60 | CONCLUIDO | 1.4984 | 66.74 | 63.12 | 65.3 | 0.93 | 58 | 132.58 | 45 | 7 | 56 | 20.59 | 16585.95 | 557.13 | 2312.64 | 180.01 | 106.94 | 36119.75 | 0.59 | 0.95 | 0.31 | 2.16 | 0.5 | 10 | 944.9508 | 1292.9234 | 1169.5286 | 944950.8113 | 1292923.3883 | 1.5077e-06 | 22 | 1169528.5948
7 | 60 | CONCLUIDO | 1.5117 | 66.15 | 62.76 | 76.85 | 1.06 | 49 | 133.92 | 45 | 8 | 47 | 20.93 | 16751.02 | 534.35 | 2312.62 | 167.93 | 106.94 | 30126.73 | 0.64 | 0.96 | 0.3 | 1.8 | 0.5 | 10 | 916.2979 | 1253.7191 | 1134.066 | 916297.8527 | 1253719.1463 | 1.5211e-06 | 22 | 1134065.9506
8 | 60 | CONCLUIDO | 1.52 | 65.79 | 62.56 | 87.29 | 1.18 | 43 | 135.27 | 45 | 9 | 32 | 21.27 | 16916.71 | 512.47 | 2312.61 | 160.66 | 106.94 | 26518.31 | 0.67 | 0.96 | 0.3 | 1.59 | 0.5 | 10 | 891.9098 | 1220.3503 | 1103.8818 | 891909.7739 | 1220350.301 | 1.5295e-06 | 22 | 1103881.781
9 | 60 | CONCLUIDO | 1.5243 | 65.6 | 62.45 | 93.67 | 1.29 | 40 | 136.61 | 45 | 10 | 4 | 21.61 | 17082.76 | 507.94 | 2312.64 | 155.79 | 106.94 | 24101.93 | 0.69 | 0.96 | 0.33 | 1.48 | 0.5 | 10 | 885.428 | 1211.4817 | 1095.8596 | 885428.0282 | 1211481.6905 | 1.5338e-06 | 22 | 1095859.5783
10 | 60 | CONCLUIDO | 1.5238 | 65.63 | 62.47 | 93.71 | 1.41 | 40 | 137.96 | 45 | 11 | 0 | 21.96 | 17249.3 | 511.97 | 2312.67 | 156.44 | 106.94 | 24424.5 | 0.68 | 0.96 | 0.34 | 1.5 | 0.5 | 10 | 889.3364 | 1216.8293 | 1100.6968 | 889336.4048 | 1216829.3038 | 1.5333e-06 | 22 | 1100696.8229

## RESULTADOS_14
Unnamed: 0 | Volume de calda [L] | STATUS | Capacidade operacional [ha/h] | Tempo de missao [h] | Tempo util [h] | Tempo por voo [min] | Autonomia Projetada [h] | N° Voos | MTOW [kg] | Massa Estrutura [kg] | Combustível [kg] | Abastecimentos | Massa gerador | Potência gerador [W] | Combustível consumido [L] | Calda cons [L] | Distância percorrida [km] | Distância Pulverizando [km] | RTL ACUMULADO[m] | EOC [km/km] | EOC [h/h] | Tempo de manobra [h] | Tempo rtl_rtw [h] | V pulv [m/s] | V desloc [m/s] | Preço Total por ha Simples [R$/ha] | Preço Total por ha Presumido [R$/ha] | Preço Total por ha Real [R$/ha] | Preço Total Simples [R$] | Preço Total Presumido [R$] | Prod CAPEX [ha/h/R$] | Dias Trabalhados | Preço Total Real [R$]
0 | 80 | CONCLUIDO | 0.8142 | 122.82 | 93.72 | 6.77 | 0.11 | 831 | 159.12 | 50.28 | 1 | 829 | 27.84 | 19859.16 | 1139.84 | 2312.9 | 1205.66 | 106.94 | 545080.66 | 0.09 | 0.64 | 1.55 | 32.74 | 0.5 | 10 | 3032.1022 | 4148.656 | 3752.7141 | 3032102.2269 | 4148656.0337 | 7.864e-07 | 40 | 3752714.1245
1 | 80 | CONCLUIDO | 1.1706 | 85.42 | 72.92 | 13.85 | 0.22 | 316 | 160.54 | 50.28 | 2 | 314 | 28.26 | 20034.4 | 873.85 | 2312.69 | 507.46 | 106.94 | 198553.89 | 0.21 | 0.83 | 0.73 | 11.95 | 0.5 | 10 | 1680.4551 | 2299.2729 | 2079.8335 | 1680455.1422 | 2299272.862 | 1.1306e-06 | 28 | 2079833.4871
2 | 80 | CONCLUIDO | 1.3011 | 76.86 | 68.25 | 21 | 0.33 | 195 | 161.97 | 50.28 | 3 | 193 | 28.69 | 20210.21 | 806.49 | 2312.71 | 351.15 | 106.94 | 121004.64 | 0.3 | 0.88 | 0.53 | 7.28 | 0.5 | 10 | 1423.9848 | 1948.3588 | 1762.4101 | 1423984.7595 | 1948358.7698 | 1.2567e-06 | 26 | 1762410.1433
3 | 80 | CONCLUIDO | 1.3698 | 73.01 | 66.17 | 28.36 | 0.43 | 140 | 163.4 | 50.28 | 4 | 138 | 29.12 | 20386.62 | 770.68 | 2312.65 | 281.78 | 106.94 | 86592.73 | 0.38 | 0.91 | 0.44 | 5.2 | 0.5 | 10 | 1300.7883 | 1779.796 | 1609.9348 | 1300788.3328 | 1779795.9837 | 1.323e-06 | 24 | 1609934.7529
4 | 80 | CONCLUIDO | 1.4135 | 70.75 | 64.94 | 36.08 | 0.54 | 108 | 164.83 | 50.28 | 5 | 106 | 29.55 | 20563.61 | 745.11 | 2312.65 | 240.62 | 106.94 | 66176.6 | 0.44 | 0.93 | 0.39 | 3.97 | 0.5 | 10 | 1236.3746 | 1691.6622 | 1530.2124 | 1236374.5645 | 1691662.2242 | 1.3652e-06 | 24 | 1530212.3558
5 | 80 | CONCLUIDO | 1.442 | 69.35 | 64.19 | 43.77 | 0.64 | 88 | 166.27 | 50.28 | 6 | 86 | 29.99 | 20741.2 | 725.19 | 2312.68 | 215.3 | 106.94 | 53612.94 | 0.5 | 0.94 | 0.37 | 3.22 | 0.5 | 10 | 1185.1529 | 1621.5784 | 1466.8172 | 1185152.8524 | 1621578.4179 | 1.3928e-06 | 23 | 1466817.2496
6 | 80 | CONCLUIDO | 1.4645 | 68.28 | 63.57 | 51.55 | 0.74 | 74 | 167.72 | 50.28 | 7 | 72 | 30.44 | 20919.39 | 706.46 | 2312.63 | 194.53 | 106.94 | 43298.65 | 0.55 | 0.95 | 0.34 | 2.6 | 0.5 | 10 | 1149.6813 | 1573.0447 | 1422.9155 | 1149681.2841 | 1573044.6532 | 1.4145e-06 | 23 | 1422915.4793
7 | 80 | CONCLUIDO | 1.4752 | 67.79 | 63.4 | 59.44 | 0.84 | 64 | 169.17 | 50.28 | 8 | 62 | 30.89 | 21098.19 | 693.26 | 2312.63 | 189.22 | 106.94 | 40694.72 | 0.57 | 0.95 | 0.33 | 2.43 | 0.5 | 10 | 1129.811 | 1545.8573 | 1398.3228 | 1129811.006 | 1545857.2621 | 1.4248e-06 | 23 | 1398322.8147
8 | 80 | CONCLUIDO | 1.4907 | 67.08 | 62.99 | 68.71 | 0.94 | 55 | 170.62 | 50.28 | 9 | 53 | 31.34 | 21277.6 | 677.11 | 2312.63 | 175.31 | 106.94 | 33782.76 | 0.61 | 0.96 | 0.31 | 2.02 | 0.5 | 10 | 1094.9923 | 1498.2167 | 1355.229 | 1094992.2541 | 1498216.7097 | 1.4398e-06 | 22 | 1355229.0097
9 | 80 | CONCLUIDO | 1.4999 | 66.67 | 62.77 | 76.86 | 1.03 | 49 | 172.08 | 50.28 | 10 | 47 | 31.8 | 21457.64 | 660.93 | 2312.63 | 168.17 | 106.94 | 30243.61 | 0.64 | 0.96 | 0.3 | 1.8 | 0.5 | 10 | 1073.7546 | 1469.1584 | 1328.944 | 1073754.5883 | 1469158.3984 | 1.4487e-06 | 22 | 1328943.9828
10 | 80 | CONCLUIDO | 1.5098 | 66.23 | 62.52 | 87.24 | 1.12 | 43 | 173.55 | 50.28 | 11 | 41 | 32.27 | 21638.31 | 644.13 | 2312.63 | 159.79 | 106.94 | 26086.22 | 0.67 | 0.96 | 0.29 | 1.55 | 0.5 | 10 | 1051.6808 | 1438.9561 | 1301.6241 | 1051680.8112 | 1438956.0828 | 1.4583e-06 | 22 | 1301624.1339
11 | 80 | CONCLUIDO | 1.5165 | 65.94 | 62.36 | 95.94 | 1.22 | 39 | 175.02 | 50.28 | 12 | 37 | 32.74 | 21819.6 | 628.92 | 2312.64 | 154.4 | 106.94 | 23409.55 | 0.69 | 0.97 | 0.28 | 1.39 | 0.5 | 10 | 1033.5017 | 1414.0826 | 1279.1245 | 1033501.6705 | 1414082.5805 | 1.4647e-06 | 22 | 1279124.5237
12 | 80 | CONCLUIDO | 1.5271 | 65.48 | 62.03 | 106.34 | 1.31 | 35 | 176.49 | 50.28 | 13 | 31 | 33.21 | 22001.54 | 611.64 | 2312.62 | 143.43 | 106.94 | 17947.44 | 0.75 | 0.97 | 0.26 | 1.06 | 0.5 | 10 | 1010.7663 | 1382.975 | 1250.9858 | 1010766.273 | 1382975.0066 | 1.475e-06 | 22 | 1250985.813
13 | 80 | CONCLUIDO | 1.5269 | 65.49 | 62.14 | 116.51 | 1.4 | 32 | 177.97 | 50.28 | 14 | 23 | 33.69 | 22184.13 | 598.29 | 2312.61 | 146.92 | 106.94 | 19705.87 | 0.73 | 0.97 | 0.28 | 1.17 | 0.5 | 10 | 999.4708 | 1367.5201 | 1237.0059 | 999470.8132 | 1367520.0602 | 1.4748e-06 | 22 | 1237005.865
14 | 80 | CONCLUIDO | 1.5283 | 65.43 | 62.11 | 120.21 | 1.48 | 31 | 179.46 | 50.28 | 15 | 9 | 34.18 | 22367.38 | 593.79 | 2312.61 | 145.18 | 106.94 | 18841.25 | 0.74 | 0.97 | 0.3 | 1.14 | 0.5 | 10 | 994.588 | 1360.8392 | 1230.9626 | 994588.0235 | 1360839.2119 | 1.4761e-06 | 22 | 1230962.6275
15 | 80 | CONCLUIDO | 1.5296 | 65.38 | 62.09 | 124.17 | 1.57 | 30 | 180.95 | 50.28 | 16 | 0 | 34.67 | 22551.28 | 593.07 | 2312.64 | 144.09 | 106.94 | 18301.36 | 0.74 | 0.97 | 0.3 | 1.12 | 0.5 | 10 | 993.1733 | 1358.9035 | 1229.2117 | 993173.2767 | 1358903.493 | 1.4774e-06 | 22 | 1229211.6508

## RESULTADOS_5
Unnamed: 0 | Volume de calda [L] | STATUS | Capacidade operacional [ha/h] | Tempo de missao [h] | Tempo util [h] | Tempo por voo [min] | Autonomia Projetada [h] | N° Voos | MTOW [kg] | Massa Estrutura [kg] | Combustível [kg] | Abastecimentos | Massa gerador | Potência gerador [W] | Combustível consumido [L] | Calda cons [L] | Distância percorrida [km] | Distância Pulverizando [km] | RTL ACUMULADO[m] | EOC [km/km] | EOC [h/h] | Tempo de manobra [h] | Tempo rtl_rtw [h] | V pulv [m/s] | V desloc [m/s] | Preço Total por ha Simples [R$/ha] | Preço Total por ha Presumido [R$/ha] | Preço Total por ha Real [R$/ha] | Preço Total Simples [R$] | Preço Total Presumido [R$] | Prod CAPEX [ha/h/R$] | Dias Trabalhados | Preço Total Real [R$]
0 | 35 | CONCLUIDO | 1.1581 | 86.35 | 77.16 | 10.92 | 0.22 | 424 | 80.84 | 35.1 | 1 | 422 | 9.74 | 10204.21 | 584.66 | 2312.74 | 649.93 | 106.94 | 269252.25 | 0.16 | 0.78 | 0.89 | 16.18 | 0.5 | 10 | 1241.9334 | 1699.2681 | 1537.0923 | 1241933.4036 | 1699268.073 | 1.2482e-06 | 29 | 1537092.3131
1 | 35 | CONCLUIDO | 1.38 | 72.46 | 67.54 | 23.03 | 0.43 | 176 | 82.04 | 35.1 | 2 | 174 | 9.94 | 10352.53 | 486.38 | 2312.76 | 327.27 | 106.94 | 109158.64 | 0.33 | 0.89 | 0.51 | 6.57 | 0.5 | 10 | 908.8334 | 1243.5059 | 1124.8275 | 908833.3711 | 1243505.9132 | 1.4873e-06 | 24 | 1124827.4541
2 | 35 | CONCLUIDO | 1.4565 | 68.66 | 64.92 | 36.4 | 0.63 | 107 | 83.25 | 35.1 | 3 | 105 | 10.15 | 10501.19 | 440.01 | 2312.68 | 239.88 | 106.94 | 65811.45 | 0.45 | 0.93 | 0.4 | 3.95 | 0.5 | 10 | 811.1087 | 1109.7947 | 1003.8774 | 811108.6922 | 1109794.6963 | 1.5698e-06 | 23 | 1003877.4481
3 | 35 | CONCLUIDO | 1.4978 | 66.76 | 63.6 | 51.56 | 0.83 | 74 | 84.46 | 35.1 | 4 | 53 | 10.36 | 10650.22 | 401.28 | 2312.72 | 194.37 | 106.94 | 43221.59 | 0.55 | 0.95 | 0.37 | 2.63 | 0.5 | 10 | 746.4208 | 1021.2859 | 923.8158 | 746420.7909 | 1021285.8558 | 1.6143e-06 | 22 | 923815.7672
4 | 35 | CONCLUIDO | 1.5015 | 66.6 | 63.54 | 56.06 | 1.02 | 68 | 85.67 | 35.1 | 5 | 0 | 10.57 | 10799.59 | 395.97 | 2312.67 | 191.53 | 106.94 | 41831.47 | 0.56 | 0.95 | 0.39 | 2.57 | 0.5 | 10 | 740.004 | 1012.5061 | 915.8739 | 740003.969 | 1012506.0771 | 1.6183e-06 | 22 | 915873.9181

## RESULTADOS_8
Unnamed: 0 | Volume de calda [L] | STATUS | Capacidade operacional [ha/h] | Tempo de missao [h] | Tempo util [h] | Tempo por voo [min] | Autonomia Projetada [h] | N° Voos | MTOW [kg] | Massa Estrutura [kg] | Combustível [kg] | Abastecimentos | Massa gerador | Potência gerador [W] | Combustível consumido [L] | Calda cons [L] | Distância percorrida [km] | Distância Pulverizando [km] | RTL ACUMULADO[m] | EOC [km/km] | EOC [h/h] | Tempo de manobra [h] | Tempo rtl_rtw [h] | V pulv [m/s] | V desloc [m/s] | Preço Total por ha Simples [R$/ha] | Preço Total por ha Presumido [R$/ha] | Preço Total por ha Real [R$/ha] | Preço Total Simples [R$] | Preço Total Presumido [R$] | Prod CAPEX [ha/h/R$] | Dias Trabalhados | Preço Total Real [R$]
0 | 50 | CONCLUIDO | 1.0312 | 96.97 | 82.53 | 8.87 | 0.16 | 558 | 107.41 | 41.65 | 1 | 556 | 14.77 | 13481.73 | 768.1 | 2312.83 | 829.54 | 106.94 | 358382.77 | 0.13 | 0.73 | 1.12 | 21.56 | 0.5 | 10 | 1726.323 | 2362.0314 | 2136.6024 | 1726323.0476 | 2362031.3537 | 1.0632e-06 | 32 | 2136602.3964
1 | 50 | CONCLUIDO | 1.3061 | 76.57 | 69.49 | 18.37 | 0.32 | 227 | 108.68 | 41.65 | 2 | 225 | 15.03 | 13638.32 | 628.1 | 2312.84 | 392.35 | 106.94 | 141443.58 | 0.27 | 0.87 | 0.59 | 8.51 | 0.5 | 10 | 1158.9128 | 1585.6756 | 1434.3409 | 1158912.7642 | 1585675.5716 | 1.3467e-06 | 25 | 1434340.9206
2 | 50 | CONCLUIDO | 1.4023 | 71.31 | 66.17 | 28.36 | 0.48 | 140 | 109.96 | 41.65 | 3 | 138 | 15.31 | 13795.21 | 579.28 | 2312.81 | 281.31 | 106.94 | 86360.15 | 0.38 | 0.91 | 0.45 | 5.19 | 0.5 | 10 | 1024.5687 | 1401.8601 | 1268.0685 | 1024568.7069 | 1401860.1055 | 1.4459e-06 | 24 | 1268068.5446
3 | 50 | CONCLUIDO | 1.4529 | 68.83 | 64.59 | 39.15 | 0.63 | 99 | 111.23 | 41.65 | 4 | 97 | 15.58 | 13952.52 | 546.71 | 2312.65 | 229.07 | 106.94 | 60442.68 | 0.47 | 0.93 | 0.37 | 3.62 | 0.5 | 10 | 950.9652 | 1301.1525 | 1176.9724 | 950965.1906 | 1301152.5274 | 1.498e-06 | 23 | 1176972.3563
4 | 50 | CONCLUIDO | 1.4835 | 67.41 | 63.68 | 50.28 | 0.78 | 76 | 112.51 | 41.65 | 5 | 74 | 15.86 | 14110.24 | 517.85 | 2312.63 | 198.54 | 106.94 | 45293.32 | 0.54 | 0.95 | 0.34 | 2.71 | 0.5 | 10 | 897.1873 | 1227.5713 | 1110.4136 | 897187.3125 | 1227571.2621 | 1.5296e-06 | 22 | 1110413.5838
5 | 50 | CONCLUIDO | 1.5019 | 66.58 | 63.21 | 63.21 | 0.93 | 60 | 113.79 | 41.65 | 6 | 58 | 16.14 | 14268.39 | 492.54 | 2312.63 | 183.13 | 106.94 | 37669.19 | 0.58 | 0.95 | 0.32 | 2.25 | 0.5 | 10 | 863.704 | 1181.7579 | 1068.9726 | 863703.9833 | 1181757.8939 | 1.5485e-06 | 22 | 1068972.5791
6 | 50 | CONCLUIDO | 1.5157 | 65.98 | 62.83 | 75.39 | 1.07 | 50 | 115.08 | 41.65 | 7 | 28 | 16.43 | 14426.96 | 467.9 | 2312.63 | 169.3 | 106.94 | 30806.57 | 0.63 | 0.96 | 0.33 | 1.86 | 0.5 | 10 | 833.9443 | 1141.0394 | 1032.1402 | 833944.3372 | 1141039.4332 | 1.5628e-06 | 22 | 1032140.2311
7 | 50 | CONCLUIDO | 1.5179 | 65.88 | 62.78 | 78.47 | 1.21 | 48 | 116.37 | 41.65 | 8 | 2 | 16.72 | 14585.96 | 466.12 | 2312.65 | 166.5 | 106.94 | 29417.2 | 0.64 | 0.96 | 0.35 | 1.81 | 0.5 | 10 | 831.2148 | 1137.3047 | 1028.762 | 831214.7758 | 1137304.7268 | 1.565e-06 | 22 | 1028761.9599
8 | 50 | CONCLUIDO | 1.5181 | 65.87 | 62.77 | 78.46 | 1.35 | 48 | 117.66 | 41.65 | 9 | 0 | 17.01 | 14745.39 | 470.93 | 2312.62 | 166.13 | 106.94 | 29229.6 | 0.64 | 0.96 | 0.36 | 1.8 | 0.5 | 10 | 835.4024 | 1143.0344 | 1033.9448 | 835402.3707 | 1143034.3789 | 1.5652e-06 | 22 | 1033944.7821

## RESULTADOS_3
Unnamed: 0 | Volume de calda [L] | STATUS | Capacidade operacional [ha/h] | Tempo de missao [h] | Tempo util [h] | Tempo por voo [min] | Autonomia Projetada [h] | N° Voos | MTOW [kg] | Massa Estrutura [kg] | Combustível [kg] | Abastecimentos | Massa gerador | Potência gerador [W] | Combustível consumido [L] | Calda cons [L] | Distância percorrida [km] | Distância Pulverizando [km] | RTL ACUMULADO[m] | EOC [km/km] | EOC [h/h] | Tempo de manobra [h] | Tempo rtl_rtw [h] | V pulv [m/s] | V desloc [m/s] | Preço Total por ha Simples [R$/ha] | Preço Total por ha Presumido [R$/ha] | Preço Total por ha Real [R$/ha] | Preço Total Simples [R$] | Preço Total Presumido [R$] | Prod CAPEX [ha/h/R$] | Dias Trabalhados | Preço Total Real [R$]
0 | 25 | CONCLUIDO | 1.2554 | 79.66 | 73.33 | 13.5 | 0.28 | 326 | 61.76 | 28.92 | 1 | 324 | 6.84 | 7851.41 | 450.28 | 2312.76 | 521.73 | 106.94 | 205637.64 | 0.2 | 0.82 | 0.73 | 12.36 | 0.5 | 10 | 937.6462 | 1282.9288 | 1160.4879 | 937646.1561 | 1282928.8368 | 1.4052e-06 | 26 | 1160487.9092
1 | 25 | CONCLUIDO | 1.4374 | 69.57 | 65.91 | 29.51 | 0.55 | 134 | 62.92 | 28.92 | 2 | 132 | 7 | 7994.37 | 368.9 | 2312.64 | 272.94 | 106.94 | 82203.23 | 0.39 | 0.91 | 0.44 | 4.94 | 0.5 | 10 | 722.2691 | 988.2405 | 893.9242 | 722269.1445 | 988240.5077 | 1.6089e-06 | 23 | 893924.2207
2 | 25 | CONCLUIDO | 1.4784 | 67.64 | 64.54 | 41.19 | 0.81 | 94 | 64.08 | 28.92 | 3 | 2 | 7.16 | 8137.65 | 338.12 | 2312.66 | 222.91 | 106.94 | 57388.5 | 0.48 | 0.93 | 0.49 | 3.57 | 0.5 | 10 | 674.8721 | 923.3898 | 835.2628 | 674872.1224 | 923389.8111 | 1.6548e-06 | 23 | 835262.7835
3 | 25 | CONCLUIDO | 1.4786 | 67.63 | 64.53 | 41.19 | 1.07 | 94 | 65.25 | 28.92 | 4 | 0 | 7.33 | 8281.25 | 343.82 | 2312.68 | 222.51 | 106.94 | 57191.77 | 0.48 | 0.93 | 0.5 | 3.56 | 0.5 | 10 | 680.0206 | 930.4342 | 841.6349 | 680020.6161 | 930434.2073 | 1.6551e-06 | 23 | 841634.8724

## RESULTADOS_15
Unnamed: 0 | Volume de calda [L] | STATUS | Capacidade operacional [ha/h] | Tempo de missao [h] | Tempo util [h] | Tempo por voo [min] | Autonomia Projetada [h] | N° Voos | MTOW [kg] | Massa Estrutura [kg] | Combustível [kg] | Abastecimentos | Massa gerador | Potência gerador [W] | Combustível consumido [L] | Calda cons [L] | Distância percorrida [km] | Distância Pulverizando [km] | RTL ACUMULADO[m] | EOC [km/km] | EOC [h/h] | Tempo de manobra [h] | Tempo rtl_rtw [h] | V pulv [m/s] | V desloc [m/s] | Preço Total por ha Simples [R$/ha] | Preço Total por ha Presumido [R$/ha] | Preço Total por ha Real [R$/ha] | Preço Total Simples [R$] | Preço Total Presumido [R$] | Prod CAPEX [ha/h/R$] | Dias Trabalhados | Preço Total Real [R$]
0 | 85 | CONCLUIDO | 0.7811 | 128.03 | 95.8 | 6.52 | 0.11 | 881 | 167.88 | 51.39 | 1 | 879 | 30.49 | 20939.59 | 1207.21 | 2312.98 | 1275.98 | 106.94 | 579991.09 | 0.08 | 0.63 | 1.63 | 34.82 | 0.5 | 10 | 3321.7602 | 4544.9789 | 4111.2125 | 3321760.2354 | 4544978.8998 | 7.4766e-07 | 42 | 4111212.4925
1 | 85 | CONCLUIDO | 1.1482 | 87.1 | 73.51 | 13.32 | 0.21 | 331 | 169.33 | 51.39 | 2 | 329 | 30.94 | 21118.46 | 913.89 | 2312.8 | 527.03 | 106.94 | 208262.86 | 0.2 | 0.82 | 0.75 | 12.53 | 0.5 | 10 | 1780.487 | 2436.1408 | 2203.6389 | 1780486.9594 | 2436140.8074 | 1.099e-06 | 29 | 2203638.9479
2 | 85 | CONCLUIDO | 1.2845 | 77.85 | 68.6 | 20.28 | 0.31 | 203 | 170.79 | 51.39 | 3 | 201 | 31.4 | 21297.94 | 842.23 | 2312.69 | 363.4 | 106.94 | 127091.75 | 0.29 | 0.88 | 0.53 | 7.63 | 0.5 | 10 | 1489.7289 | 2038.3128 | 1843.7791 | 1489728.9147 | 2038312.8234 | 1.2295e-06 | 26 | 1843779.1083
3 | 85 | CONCLUIDO | 1.3567 | 73.71 | 66.39 | 27.28 | 0.41 | 146 | 172.25 | 51.39 | 4 | 144 | 31.86 | 21478.05 | 804.47 | 2312.68 | 288.8 | 106.94 | 90075.18 | 0.37 | 0.91 | 0.46 | 5.42 | 0.5 | 10 | 1355.9889 | 1855.3238 | 1678.2543 | 1355988.8967 | 1855323.8304 | 1.2986e-06 | 24 | 1678254.328
4 | 85 | CONCLUIDO | 1.4017 | 71.34 | 65.14 | 34.59 | 0.51 | 113 | 173.71 | 51.39 | 5 | 111 | 32.32 | 21658.78 | 778.88 | 2312.7 | 247.01 | 106.94 | 69344.19 | 0.43 | 0.92 | 0.41 | 4.17 | 0.5 | 10 | 1288.0211 | 1762.3273 | 1594.1332 | 1288021.0904 | 1762327.2793 | 1.3417e-06 | 24 | 1594133.2372
5 | 85 | CONCLUIDO | 1.432 | 69.83 | 64.34 | 41.96 | 0.61 | 92 | 175.18 | 51.39 | 6 | 90 | 32.79 | 21840.16 | 758.98 | 2312.71 | 220.51 | 106.94 | 56197.62 | 0.48 | 0.94 | 0.37 | 3.37 | 0.5 | 10 | 1233.7707 | 1688.0996 | 1526.9897 | 1233770.7394 | 1688099.5558 | 1.3707e-06 | 23 | 1526989.7035
6 | 85 | CONCLUIDO | 1.4555 | 68.71 | 63.73 | 49.66 | 0.7 | 77 | 176.66 | 51.39 | 7 | 75 | 33.27 | 22022.17 | 740.34 | 2312.69 | 199.88 | 106.94 | 45958.46 | 0.54 | 0.95 | 0.34 | 2.76 | 0.5 | 10 | 1196.6972 | 1637.374 | 1481.1053 | 1196697.2471 | 1637373.968 | 1.3932e-06 | 23 | 1481105.2946
7 | 85 | CONCLUIDO | 1.4598 | 68.5 | 63.86 | 57.19 | 0.8 | 67 | 178.14 | 51.39 | 8 | 65 | 33.75 | 22204.83 | 731.81 | 2312.69 | 205.38 | 106.94 | 48760.08 | 0.52 | 0.94 | 0.33 | 2.89 | 0.5 | 10 | 1186.4298 | 1623.3256 | 1468.3977 | 1186429.8195 | 1623325.6207 | 1.3973e-06 | 23 | 1468397.7018
8 | 85 | CONCLUIDO | 1.4824 | 67.46 | 63.12 | 65.3 | 0.89 | 58 | 179.63 | 51.39 | 9 | 56 | 34.24 | 22388.15 | 712.83 | 2312.61 | 179.9 | 106.94 | 36067.47 | 0.59 | 0.95 | 0.32 | 2.15 | 0.5 | 10 | 1141.8945 | 1562.3904 | 1413.2781 | 1141894.4848 | 1562390.411 | 1.4189e-06 | 22 | 1413278.063
9 | 85 | CONCLUIDO | 1.4945 | 66.91 | 62.81 | 73.9 | 0.98 | 51 | 181.12 | 51.39 | 10 | 49 | 34.73 | 22572.13 | 696.76 | 2312.62 | 169.55 | 106.94 | 30924.06 | 0.63 | 0.96 | 0.3 | 1.84 | 0.5 | 10 | 1118.1054 | 1529.8411 | 1383.8352 | 1118105.3958 | 1529841.1299 | 1.4305e-06 | 22 | 1383835.2396
10 | 85 | CONCLUIDO | 1.5019 | 66.58 | 62.65 | 81.72 | 1.07 | 46 | 182.62 | 51.39 | 11 | 44 | 35.22 | 22756.91 | 685.16 | 2312.63 | 164.23 | 106.94 | 28288.35 | 0.65 | 0.96 | 0.29 | 1.68 | 0.5 | 10 | 1102.2782 | 1508.1857 | 1364.2465 | 1102278.2051 | 1508185.6692 | 1.4376e-06 | 22 | 1364246.5457
11 | 85 | CONCLUIDO | 1.5102 | 66.22 | 62.45 | 91.39 | 1.16 | 41 | 184.12 | 51.39 | 12 | 39 | 35.73 | 22942.24 | 670.26 | 2312.63 | 157.68 | 106.94 | 25042.14 | 0.68 | 0.96 | 0.28 | 1.48 | 0.5 | 10 | 1082.9136 | 1481.6901 | 1340.2797 | 1082913.5635 | 1481690.1123 | 1.4455e-06 | 22 | 1340279.6875
12 | 85 | CONCLUIDO | 1.5169 | 65.92 | 62.3 | 101.02 | 1.24 | 37 | 185.63 | 51.39 | 13 | 35 | 36.24 | 23128.27 | 653.69 | 2312.62 | 152.33 | 106.94 | 22385.36 | 0.7 | 0.97 | 0.28 | 1.33 | 0.5 | 10 | 1063.4153 | 1455.0117 | 1316.1475 | 1063415.3089 | 1455011.7403 | 1.4519e-06 | 22 | 1316147.4619
13 | 85 | CONCLUIDO | 1.5202 | 65.78 | 62.26 | 109.87 | 1.33 | 34 | 187.14 | 51.39 | 14 | 32 | 36.75 | 23314.98 | 640.29 | 2312.62 | 151.27 | 106.94 | 21872.37 | 0.71 | 0.97 | 0.27 | 1.29 | 0.5 | 10 | 1049.3425 | 1435.7567 | 1298.7301 | 1049342.5107 | 1435756.7168 | 1.4551e-06 | 22 | 1298730.1109
14 | 85 | CONCLUIDO | 1.5268 | 65.5 | 62.07 | 120.14 | 1.41 | 31 | 188.66 | 51.39 | 15 | 29 | 37.27 | 23502.4 | 626.08 | 2312.66 | 144.96 | 106.94 | 18729.68 | 0.74 | 0.97 | 0.27 | 1.11 | 0.5 | 10 | 1032.0939 | 1412.1564 | 1277.3822 | 1032093.9299 | 1412156.4476 | 1.4614e-06 | 22 | 1277382.2182
15 | 85 | CONCLUIDO | 1.5271 | 65.48 | 62.09 | 124.19 | 1.49 | 30 | 190.19 | 51.39 | 16 | 14 | 37.79 | 23690.52 | 615.86 | 2312.64 | 145.03 | 106.94 | 18769.05 | 0.74 | 0.97 | 0.29 | 1.13 | 0.5 | 10 | 1022.9151 | 1399.5976 | 1266.022 | 1022915.1158 | 1399597.5892 | 1.4617e-06 | 22 | 1266021.9597
16 | 85 | CONCLUIDO | 1.529 | 65.4 | 62.05 | 128.38 | 1.57 | 29 | 191.72 | 51.39 | 17 | 2 | 38.33 | 23879.37 | 616.24 | 2312.63 | 142.94 | 106.94 | 17729.86 | 0.75 | 0.97 | 0.3 | 1.08 | 0.5 | 10 | 1022.0349 | 1398.3932 | 1264.9325 | 1022034.8909 | 1398393.2268 | 1.4635e-06 | 22 | 1264932.5399
17 | 85 | CONCLUIDO | 1.5286 | 65.42 | 62.07 | 128.41 | 1.65 | 29 | 193.26 | 51.39 | 18 | 0 | 38.86 | 24068.93 | 620.63 | 2312.64 | 143.51 | 106.94 | 18014.73 | 0.75 | 0.97 | 0.3 | 1.1 | 0.5 | 10 | 1026.2514 | 1404.1625 | 1270.1512 | 1026251.4233 | 1404162.4723 | 1.4631e-06 | 22 | 1270151.1767

## RESULTADOS_2
Unnamed: 0 | Volume de calda [L] | STATUS | Capacidade operacional [ha/h] | Tempo de missao [h] | Tempo util [h] | Tempo por voo [min] | Autonomia Projetada [h] | N° Voos | MTOW [kg] | Massa Estrutura [kg] | Combustível [kg] | Abastecimentos | Massa gerador | Potência gerador [W] | Combustível consumido [L] | Calda cons [L] | Distância percorrida [km] | Distância Pulverizando [km] | RTL ACUMULADO[m] | EOC [km/km] | EOC [h/h] | Tempo de manobra [h] | Tempo rtl_rtw [h] | V pulv [m/s] | V desloc [m/s] | Preço Total por ha Simples [R$/ha] | Preço Total por ha Presumido [R$/ha] | Preço Total por ha Real [R$/ha] | Preço Total Simples [R$] | Preço Total Presumido [R$] | Prod CAPEX [ha/h/R$] | Dias Trabalhados | Preço Total Real [R$]
0 | 20 | CONCLUIDO | 1.3124 | 76.2 | 71.15 | 15.81 | 0.34 | 270 | 51.33 | 24.83 | 1 | 268 | 5.51 | 6564.78 | 372.51 | 2312.74 | 448.16 | 106.94 | 169135.01 | 0.24 | 0.85 | 0.65 | 10.18 | 0.5 | 10 | 787.2434 | 1077.1412 | 974.3404 | 787243.4456 | 1077141.213 | 1.5034e-06 | 25 | 974340.3674
1 | 20 | CONCLUIDO | 1.4564 | 68.66 | 65.46 | 33.01 | 0.66 | 119 | 52.47 | 24.83 | 2 | 26 | 5.64 | 6705.1 | 304.27 | 2312.66 | 253.85 | 106.94 | 72732.5 | 0.42 | 0.92 | 0.53 | 4.49 | 0.5 | 10 | 634.1031 | 867.6078 | 784.8046 | 634103.1055 | 867607.8436 | 1.6683e-06 | 23 | 784804.5687
2 | 20 | CONCLUIDO | 1.4576 | 68.61 | 65.43 | 33.55 | 0.97 | 117 | 53.61 | 24.83 | 3 | 0 | 5.78 | 6845.59 | 309.28 | 2312.68 | 251.93 | 106.94 | 71787.44 | 0.42 | 0.92 | 0.56 | 4.46 | 0.5 | 10 | 638.3206 | 873.3783 | 790.0243 | 638320.5544 | 873378.3433 | 1.6697e-06 | 23 | 790024.34

## RESULTADOS_11
Unnamed: 0 | Volume de calda [L] | STATUS | Capacidade operacional [ha/h] | Tempo de missao [h] | Tempo util [h] | Tempo por voo [min] | Autonomia Projetada [h] | N° Voos | MTOW [kg] | Massa Estrutura [kg] | Combustível [kg] | Abastecimentos | Massa gerador | Potência gerador [W] | Combustível consumido [L] | Calda cons [L] | Distância percorrida [km] | Distância Pulverizando [km] | RTL ACUMULADO[m] | EOC [km/km] | EOC [h/h] | Tempo de manobra [h] | Tempo rtl_rtw [h] | V pulv [m/s] | V desloc [m/s] | Preço Total por ha Simples [R$/ha] | Preço Total por ha Presumido [R$/ha] | Preço Total por ha Real [R$/ha] | Preço Total Simples [R$] | Preço Total Presumido [R$] | Prod CAPEX [ha/h/R$] | Dias Trabalhados | Preço Total Real [R$]
0 | 65 | CONCLUIDO | 0.9181 | 108.92 | 87.93 | 7.63 | 0.13 | 691 | 133.21 | 46.47 | 1 | 689 | 20.75 | 16663.42 | 949.34 | 2313.04 | 1011.03 | 106.94 | 448465.22 | 0.11 | 0.69 | 1.32 | 26.95 | 0.5 | 10 | 2309.0861 | 3159.3935 | 2857.8654 | 2309086.108 | 3159393.4826 | 9.1363e-07 | 36 | 2857865.4029
1 | 65 | CONCLUIDO | 1.2367 | 80.86 | 71.25 | 15.66 | 0.26 | 273 | 134.55 | 46.47 | 2 | 271 | 21.09 | 16828.84 | 753.86 | 2312.78 | 451.4 | 106.94 | 170738.63 | 0.24 | 0.85 | 0.66 | 10.27 | 0.5 | 10 | 1417.1386 | 1938.9916 | 1753.9369 | 1417138.6071 | 1938991.562 | 1.2307e-06 | 27 | 1753936.9287
2 | 65 | CONCLUIDO | 1.3517 | 73.98 | 67.23 | 24.01 | 0.39 | 168 | 135.9 | 46.47 | 3 | 166 | 21.43 | 16994.64 | 697.42 | 2312.73 | 316.98 | 106.94 | 104055.08 | 0.34 | 0.9 | 0.49 | 6.26 | 0.5 | 10 | 1223.6856 | 1674.3007 | 1514.5078 | 1223685.6296 | 1674300.6636 | 1.3451e-06 | 25 | 1514507.7582
3 | 65 | CONCLUIDO | 1.4101 | 70.92 | 65.44 | 32.45 | 0.52 | 121 | 137.25 | 46.47 | 4 | 119 | 21.78 | 17160.92 | 665.06 | 2312.69 | 257.37 | 106.94 | 74482.62 | 0.42 | 0.92 | 0.41 | 4.47 | 0.5 | 10 | 1134.1686 | 1551.8196 | 1403.7161 | 1134168.6421 | 1551819.5721 | 1.4032e-06 | 24 | 1403716.0902
4 | 65 | CONCLUIDO | 1.4475 | 69.08 | 64.37 | 41.53 | 0.64 | 93 | 138.6 | 46.47 | 5 | 91 | 22.13 | 17327.69 | 639.73 | 2312.7 | 221.38 | 106.94 | 56630.07 | 0.48 | 0.94 | 0.37 | 3.4 | 0.5 | 10 | 1073.2931 | 1468.5269 | 1328.3728 | 1073293.0637 | 1468526.9201 | 1.4405e-06 | 23 | 1328372.7719
5 | 65 | CONCLUIDO | 1.4734 | 67.87 | 63.65 | 50.92 | 0.76 | 75 | 139.95 | 46.47 | 6 | 73 | 22.49 | 17494.97 | 617.45 | 2312.66 | 197.28 | 106.94 | 44672.24 | 0.54 | 0.95 | 0.34 | 2.68 | 0.5 | 10 | 1034.1741 | 1415.0026 | 1279.9568 | 1034174.1085 | 1415002.6398 | 1.4662e-06 | 23 | 1279956.7738
6 | 65 | CONCLUIDO | 1.4863 | 67.28 | 63.38 | 60.37 | 0.88 | 63 | 141.31 | 46.47 | 7 | 61 | 22.85 | 17662.75 | 599.62 | 2312.66 | 188.84 | 106.94 | 40508.77 | 0.57 | 0.95 | 0.32 | 2.41 | 0.5 | 10 | 1001.0917 | 1369.7378 | 1239.0119 | 1001091.6717 | 1369737.7903 | 1.4791e-06 | 22 | 1239011.9381
7 | 65 | CONCLUIDO | 1.5025 | 66.56 | 62.93 | 71.25 | 0.99 | 53 | 142.68 | 46.47 | 8 | 51 | 23.21 | 17831.04 | 578.54 | 2312.66 | 173.6 | 106.94 | 32939.6 | 0.62 | 0.96 | 0.31 | 1.97 | 0.5 | 10 | 971.3186 | 1329.0009 | 1202.1629 | 971318.5784 | 1329000.9306 | 1.4952e-06 | 22 | 1202162.947
8 | 65 | CONCLUIDO | 1.5138 | 66.06 | 62.63 | 81.69 | 1.11 | 46 | 144.05 | 46.47 | 9 | 44 | 23.58 | 17999.83 | 557.04 | 2312.68 | 163.32 | 106.94 | 27837.1 | 0.65 | 0.96 | 0.29 | 1.66 | 0.5 | 10 | 944.878 | 1292.8238 | 1169.4385 | 944878.0284 | 1292823.8035 | 1.5064e-06 | 22 | 1169438.5142
9 | 65 | CONCLUIDO | 1.5225 | 65.68 | 62.41 | 93.62 | 1.22 | 40 | 145.42 | 46.47 | 10 | 32 | 23.95 | 18169.15 | 536.52 | 2312.64 | 155.91 | 106.94 | 24159.4 | 0.69 | 0.97 | 0.29 | 1.44 | 0.5 | 10 | 921.289 | 1260.5483 | 1140.2433 | 921289.0342 | 1260548.3011 | 1.5151e-06 | 22 | 1140243.3404
10 | 65 | CONCLUIDO | 1.5266 | 65.51 | 62.32 | 101.06 | 1.33 | 37 | 146.8 | 46.47 | 11 | 6 | 24.33 | 18338.99 | 529.31 | 2312.67 | 151.61 | 106.94 | 22025.09 | 0.71 | 0.97 | 0.32 | 1.35 | 0.5 | 10 | 912.5145 | 1248.5426 | 1129.3834 | 912514.4847 | 1248542.5752 | 1.5192e-06 | 22 | 1129383.4242
11 | 65 | CONCLUIDO | 1.5265 | 65.51 | 62.32 | 101.06 | 1.43 | 37 | 148.18 | 46.47 | 12 | 0 | 24.71 | 18509.36 | 533.07 | 2312.67 | 151.58 | 106.94 | 22011.81 | 0.71 | 0.97 | 0.33 | 1.35 | 0.5 | 10 | 915.9133 | 1253.1929 | 1133.59 | 915913.27 | 1253192.9433 | 1.5191e-06 | 22 | 1133589.9676

## RESULTADOS_13
Unnamed: 0 | Volume de calda [L] | STATUS | Capacidade operacional [ha/h] | Tempo de missao [h] | Tempo util [h] | Tempo por voo [min] | Autonomia Projetada [h] | N° Voos | MTOW [kg] | Massa Estrutura [kg] | Combustível [kg] | Abastecimentos | Massa gerador | Potência gerador [W] | Combustível consumido [L] | Calda cons [L] | Distância percorrida [km] | Distância Pulverizando [km] | RTL ACUMULADO[m] | EOC [km/km] | EOC [h/h] | Tempo de manobra [h] | Tempo rtl_rtw [h] | V pulv [m/s] | V desloc [m/s] | Preço Total por ha Simples [R$/ha] | Preço Total por ha Presumido [R$/ha] | Preço Total por ha Real [R$/ha] | Preço Total Simples [R$] | Preço Total Presumido [R$] | Prod CAPEX [ha/h/R$] | Dias Trabalhados | Preço Total Real [R$]
0 | 75 | CONCLUIDO | 0.8474 | 118.01 | 91.78 | 7.02 | 0.12 | 784 | 150.44 | 49.1 | 1 | 782 | 25.34 | 18787.76 | 1075.38 | 2313.21 | 1140.16 | 106.94 | 512565.25 | 0.09 | 0.66 | 1.48 | 30.8 | 0.5 | 10 | 2777.7667 | 3800.663 | 3437.9331 | 2777766.749 | 3800663.0124 | 8.2624e-07 | 39 | 3437933.0687
1 | 75 | CONCLUIDO | 1.192 | 83.89 | 72.39 | 14.38 | 0.23 | 302 | 151.83 | 49.1 | 2 | 300 | 25.73 | 18959.54 | 834.47 | 2312.84 | 489.44 | 106.94 | 189614.81 | 0.22 | 0.83 | 0.7 | 11.41 | 0.5 | 10 | 1594.2993 | 2181.3906 | 1973.2017 | 1594299.2694 | 2181390.5959 | 1.1622e-06 | 28 | 1973201.7391
2 | 75 | CONCLUIDO | 1.318 | 75.87 | 67.91 | 21.91 | 0.35 | 186 | 153.23 | 49.1 | 3 | 184 | 26.13 | 19131.85 | 770.76 | 2312.72 | 340.06 | 106.94 | 115502.67 | 0.31 | 0.89 | 0.51 | 6.94 | 0.5 | 10 | 1350.9203 | 1848.3888 | 1671.9812 | 1350920.3216 | 1848388.7823 | 1.2851e-06 | 25 | 1671981.1512
3 | 75 | CONCLUIDO | 1.3855 | 72.18 | 65.84 | 29.7 | 0.46 | 133 | 154.63 | 49.1 | 4 | 131 | 26.53 | 19304.72 | 735.15 | 2312.7 | 270.25 | 106.94 | 80862.85 | 0.4 | 0.92 | 0.43 | 4.87 | 0.5 | 10 | 1242.1107 | 1699.5107 | 1537.3118 | 1242110.7384 | 1699510.7104 | 1.3509e-06 | 24 | 1537311.7935
4 | 75 | CONCLUIDO | 1.4246 | 70.19 | 64.77 | 37.73 | 0.57 | 103 | 156.03 | 49.1 | 5 | 101 | 26.94 | 19478.15 | 710.42 | 2312.64 | 235.07 | 106.94 | 63422.63 | 0.45 | 0.93 | 0.38 | 3.8 | 0.5 | 10 | 1176.5643 | 1609.8271 | 1456.1875 | 1176564.2619 | 1609827.1295 | 1.389e-06 | 23 | 1456187.4877
5 | 75 | CONCLUIDO | 1.4523 | 68.86 | 64.01 | 45.72 | 0.67 | 84 | 157.44 | 49.1 | 6 | 82 | 27.35 | 19652.13 | 690.2 | 2312.67 | 209.48 | 106.94 | 50723.61 | 0.51 | 0.94 | 0.35 | 3.04 | 0.5 | 10 | 1135.4325 | 1553.5488 | 1405.2803 | 1135432.4748 | 1553548.8037 | 1.416e-06 | 23 | 1405280.2863
6 | 75 | CONCLUIDO | 1.4825 | 67.46 | 63.04 | 54.03 | 0.78 | 70 | 158.86 | 49.1 | 7 | 68 | 27.77 | 19826.68 | 666.5 | 2312.66 | 176.39 | 106.94 | 34248.63 | 0.61 | 0.96 | 0.32 | 2.07 | 0.5 | 10 | 1081.7428 | 1480.0882 | 1338.8307 | 1081742.7763 | 1480088.1897 | 1.4455e-06 | 22 | 1338830.6502
7 | 75 | CONCLUIDO | 1.4856 | 67.31 | 63.2 | 63.2 | 0.88 | 60 | 160.28 | 49.1 | 8 | 58 | 28.19 | 20001.93 | 655.8 | 2312.63 | 182.73 | 106.94 | 37470.69 | 0.59 | 0.95 | 0.32 | 2.23 | 0.5 | 10 | 1070.7937 | 1465.1072 | 1325.2795 | 1070793.741 | 1465107.2365 | 1.4485e-06 | 22 | 1325279.4581
8 | 75 | CONCLUIDO | 1.499 | 66.71 | 62.84 | 72.51 | 0.99 | 52 | 161.71 | 49.1 | 9 | 50 | 28.61 | 20177.64 | 638.81 | 2312.63 | 170.6 | 106.94 | 31444.23 | 0.63 | 0.96 | 0.3 | 1.88 | 0.5 | 10 | 1045.8775 | 1431.0158 | 1294.4417 | 1045877.539 | 1431015.7897 | 1.4616e-06 | 22 | 1294441.6512
9 | 75 | CONCLUIDO | 1.5077 | 66.33 | 62.65 | 81.71 | 1.09 | 46 | 163.13 | 49.1 | 10 | 44 | 29.04 | 20353.94 | 623.28 | 2312.67 | 164.13 | 106.94 | 28238.59 | 0.65 | 0.96 | 0.29 | 1.68 | 0.5 | 10 | 1026.0708 | 1403.9153 | 1269.9276 | 1026070.7927 | 1403915.3256 | 1.4701e-06 | 22 | 1269927.6173
10 | 75 | CONCLUIDO | 1.5156 | 65.98 | 62.45 | 91.39 | 1.18 | 41 | 164.57 | 49.1 | 11 | 39 | 29.47 | 20530.82 | 604.05 | 2312.64 | 157.49 | 106.94 | 24946.41 | 0.68 | 0.96 | 0.29 | 1.48 | 0.5 | 10 | 1003.5585 | 1373.1131 | 1242.0651 | 1003558.5409 | 1373113.0695 | 1.4778e-06 | 22 | 1242065.0853
11 | 75 | CONCLUIDO | 1.5222 | 65.7 | 62.29 | 101.01 | 1.28 | 37 | 166.01 | 49.1 | 12 | 34 | 29.91 | 20708.3 | 587.56 | 2312.61 | 151.95 | 106.94 | 22196.38 | 0.7 | 0.97 | 0.28 | 1.32 | 0.5 | 10 | 984.5816 | 1347.148 | 1218.5781 | 984581.6304 | 1347148.0234 | 1.4842e-06 | 22 | 1218578.1068
12 | 75 | CONCLUIDO | 1.5271 | 65.48 | 62.2 | 113.09 | 1.38 | 33 | 167.45 | 49.1 | 13 | 20 | 30.36 | 20886.38 | 573.82 | 2312.63 | 148.62 | 106.94 | 20551.59 | 0.72 | 0.97 | 0.29 | 1.23 | 0.5 | 10 | 969.3902 | 1326.3624 | 1199.7762 | 969390.1629 | 1326362.3873 | 1.489e-06 | 22 | 1199776.2226
13 | 75 | CONCLUIDO | 1.527 | 65.49 | 62.2 | 113.09 | 1.47 | 33 | 168.9 | 49.1 | 14 | 4 | 30.81 | 21065.06 | 572.96 | 2312.63 | 147.88 | 106.94 | 20181.39 | 0.72 | 0.97 | 0.31 | 1.23 | 0.5 | 10 | 968.6752 | 1325.3841 | 1198.8913 | 968675.1633 | 1325384.0933 | 1.4889e-06 | 22 | 1198891.2957
14 | 75 | CONCLUIDO | 1.5295 | 65.38 | 62.13 | 116.49 | 1.56 | 32 | 170.35 | 49.1 | 15 | 0 | 31.26 | 21244.37 | 575.41 | 2312.65 | 145.25 | 106.94 | 18872 | 0.74 | 0.97 | 0.31 | 1.16 | 0.5 | 10 | 969.2727 | 1326.2016 | 1199.6308 | 969272.6852 | 1326201.6492 | 1.4913e-06 | 22 | 1199630.8252

## RESULTADOS_17
Unnamed: 0 | Volume de calda [L] | STATUS | Capacidade operacional [ha/h] | Tempo de missao [h] | Tempo util [h] | Tempo por voo [min] | Autonomia Projetada [h] | N° Voos | MTOW [kg] | Massa Estrutura [kg] | Combustível [kg] | Abastecimentos | Massa gerador | Potência gerador [W] | Combustível consumido [L] | Calda cons [L] | Distância percorrida [km] | Distância Pulverizando [km] | RTL ACUMULADO[m] | EOC [km/km] | EOC [h/h] | Tempo de manobra [h] | Tempo rtl_rtw [h] | V pulv [m/s] | V desloc [m/s] | Preço Total por ha Simples [R$/ha] | Preço Total por ha Presumido [R$/ha] | Preço Total por ha Real [R$/ha] | Preço Total Simples [R$] | Preço Total Presumido [R$] | Prod CAPEX [ha/h/R$] | Dias Trabalhados | Preço Total Real [R$]
0 | 95 | CONCLUIDO | 0.7168 | 139.52 | 100.31 | 6.1 | 0.1 | 987 | 185.69 | 53.44 | 1 | 985 | 36.26 | 23136.14 | 1350.4 | 2313.11 | 1427.27 | 106.94 | 655106.18 | 0.07 | 0.6 | 1.81 | 39.33 | 0.5 | 10 | 3987.2807 | 5455.5733 | 4934.9011 | 3987280.6672 | 5455573.3153 | 6.746e-07 | 46 | 4934901.055
1 | 95 | CONCLUIDO | 1.105 | 90.5 | 74.63 | 12.44 | 0.19 | 360 | 187.21 | 53.44 | 2 | 358 | 36.77 | 23322.88 | 993.42 | 2312.84 | 564.98 | 106.94 | 227092.76 | 0.19 | 0.81 | 0.79 | 13.66 | 0.5 | 10 | 1978.8212 | 2707.5104 | 2449.1095 | 1978821.1874 | 2707510.4481 | 1.0399e-06 | 30 | 2449109.4509
2 | 95 | CONCLUIDO | 1.2521 | 79.86 | 69.21 | 18.87 | 0.28 | 220 | 188.73 | 53.44 | 3 | 218 | 37.29 | 23510.33 | 911.62 | 2312.72 | 383.1 | 106.94 | 136855.82 | 0.28 | 0.87 | 0.57 | 8.24 | 0.5 | 10 | 1621.8365 | 2219.0683 | 2007.2835 | 1621836.5335 | 2219068.2955 | 1.1784e-06 | 26 | 2007283.5319
3 | 95 | CONCLUIDO | 1.3299 | 75.2 | 66.85 | 25.38 | 0.37 | 158 | 190.25 | 53.44 | 4 | 156 | 37.82 | 23698.48 | 871.54 | 2312.7 | 304.33 | 106.94 | 97780.78 | 0.35 | 0.9 | 0.47 | 5.87 | 0.5 | 10 | 1477.5715 | 2021.6785 | 1828.7323 | 1477571.4812 | 2021678.4864 | 1.2516e-06 | 25 | 1828732.3291
4 | 95 | CONCLUIDO | 1.3781 | 72.57 | 65.52 | 31.96 | 0.46 | 123 | 191.78 | 53.44 | 5 | 121 | 38.35 | 23887.36 | 845.22 | 2312.66 | 259.81 | 106.94 | 75696.69 | 0.41 | 0.92 | 0.42 | 4.55 | 0.5 | 10 | 1391.8088 | 1904.3342 | 1722.5872 | 1391808.823 | 1904334.2338 | 1.297e-06 | 24 | 1722587.2473
5 | 95 | CONCLUIDO | 1.4121 | 70.82 | 64.63 | 38.78 | 0.55 | 100 | 193.32 | 53.44 | 6 | 98 | 38.89 | 24076.95 | 825.15 | 2312.64 | 230.1 | 106.94 | 60952.98 | 0.46 | 0.93 | 0.38 | 3.66 | 0.5 | 10 | 1339.3924 | 1832.6157 | 1657.7135 | 1339392.3808 | 1832615.7453 | 1.329e-06 | 24 | 1657713.4706
6 | 95 | CONCLUIDO | 1.4364 | 69.62 | 64.02 | 45.73 | 0.64 | 84 | 194.86 | 53.44 | 7 | 82 | 39.43 | 24267.28 | 808.3 | 2312.65 | 209.97 | 106.94 | 50967.53 | 0.51 | 0.94 | 0.35 | 3.06 | 0.5 | 10 | 1292.5429 | 1768.5142 | 1599.7297 | 1292542.8732 | 1768514.182 | 1.3518e-06 | 23 | 1599729.6706
7 | 95 | CONCLUIDO | 1.4574 | 68.61 | 63.46 | 52.89 | 0.72 | 72 | 196.41 | 53.44 | 8 | 70 | 39.98 | 24458.36 | 791.74 | 2312.66 | 190.88 | 106.94 | 41482.84 | 0.56 | 0.95 | 0.34 | 2.49 | 0.5 | 10 | 1258.5411 | 1721.9915 | 1557.647 | 1258541.133 | 1721991.5011 | 1.3716e-06 | 23 | 1557647.049
8 | 95 | CONCLUIDO | 1.4645 | 68.28 | 63.43 | 59.47 | 0.81 | 64 | 197.97 | 53.44 | 9 | 62 | 40.53 | 24650.18 | 782.58 | 2312.68 | 190.51 | 106.94 | 41341.27 | 0.56 | 0.95 | 0.32 | 2.46 | 0.5 | 10 | 1244.7538 | 1703.1271 | 1540.583 | 1244753.8112 | 1703127.0791 | 1.3783e-06 | 23 | 1540583.021
9 | 95 | CONCLUIDO | 1.4795 | 67.59 | 63.04 | 67.54 | 0.89 | 56 | 199.53 | 53.44 | 10 | 54 | 41.1 | 24842.77 | 767.92 | 2312.63 | 177.19 | 106.94 | 34720.91 | 0.6 | 0.96 | 0.31 | 2.07 | 0.5 | 10 | 1218.7599 | 1667.5611 | 1508.4114 | 1218759.9438 | 1667561.123 | 1.3924e-06 | 23 | 1508411.4298
10 | 95 | CONCLUIDO | 1.4878 | 67.21 | 62.85 | 73.94 | 0.97 | 51 | 201.1 | 53.44 | 11 | 49 | 41.66 | 25036.12 | 756.14 | 2312.64 | 170.9 | 106.94 | 31599.89 | 0.63 | 0.96 | 0.3 | 1.88 | 0.5 | 10 | 1192.7074 | 1631.9149 | 1476.1672 | 1192707.4112 | 1631914.8985 | 1.4002e-06 | 22 | 1476167.231
11 | 95 | CONCLUIDO | 1.4961 | 66.84 | 62.66 | 81.73 | 1.05 | 46 | 202.67 | 53.44 | 12 | 44 | 42.24 | 25230.25 | 743.94 | 2312.61 | 164.52 | 106.94 | 28433.09 | 0.65 | 0.96 | 0.29 | 1.69 | 0.5 | 10 | 1175.133 | 1607.8688 | 1454.4161 | 1175133.0052 | 1607868.8209 | 1.408e-06 | 22 | 1454416.0773
12 | 95 | CONCLUIDO | 1.5029 | 66.54 | 62.5 | 89.29 | 1.13 | 42 | 204.25 | 53.44 | 13 | 40 | 42.82 | 25425.3 | 733.97 | 2312.64 | 159.33 | 106.94 | 25862.04 | 0.67 | 0.96 | 0.28 | 1.54 | 0.5 | 10 | 1160.881 | 1588.3686 | 1436.777 | 1160881.0356 | 1588368.6473 | 1.4144e-06 | 22 | 1436776.9729
13 | 95 | CONCLUIDO | 1.5107 | 66.2 | 62.31 | 98.39 | 1.21 | 38 | 205.84 | 53.44 | 14 | 36 | 43.4 | 25621.03 | 719.25 | 2312.66 | 152.94 | 106.94 | 22683.98 | 0.7 | 0.97 | 0.28 | 1.34 | 0.5 | 10 | 1141.7025 | 1562.1278 | 1413.0405 | 1141702.5269 | 1562127.7656 | 1.4218e-06 | 22 | 1413040.4841
14 | 95 | CONCLUIDO | 1.5202 | 65.78 | 62.01 | 106.3 | 1.28 | 35 | 207.43 | 53.44 | 15 | 33 | 44 | 25817.56 | 705.28 | 2312.66 | 142.72 | 106.94 | 17588.88 | 0.75 | 0.97 | 0.26 | 1.04 | 0.5 | 10 | 1121.8221 | 1534.9265 | 1388.4353 | 1121822.0974 | 1534926.4849 | 1.4307e-06 | 22 | 1388435.2555
15 | 95 | CONCLUIDO | 1.5179 | 65.88 | 62.18 | 113.06 | 1.36 | 33 | 209.03 | 53.44 | 16 | 31 | 44.6 | 26014.91 | 694.18 | 2312.63 | 148.67 | 106.94 | 20573.73 | 0.72 | 0.97 | 0.27 | 1.22 | 0.5 | 10 | 1114.1015 | 1524.3628 | 1378.8797 | 1114101.4711 | 1524362.7835 | 1.4285e-06 | 22 | 1378879.7389
16 | 95 | CONCLUIDO | 1.5234 | 65.64 | 62.06 | 124.11 | 1.43 | 30 | 210.64 | 53.44 | 17 | 28 | 45.21 | 26213.09 | 683.23 | 2312.62 | 144.4 | 106.94 | 18454.94 | 0.74 | 0.97 | 0.27 | 1.09 | 0.5 | 10 | 1100.4174 | 1505.6397 | 1361.9435 | 1100417.417 | 1505639.6569 | 1.4337e-06 | 22 | 1361943.5212
17 | 95 | CONCLUIDO | 1.5267 | 65.5 | 61.99 | 132.84 | 1.51 | 28 | 212.25 | 53.44 | 18 | 24 | 45.82 | 26412.11 | 671.88 | 2312.62 | 142.06 | 106.94 | 17295.25 | 0.75 | 0.97 | 0.27 | 1.02 | 0.5 | 10 | 1088.0043 | 1488.6555 | 1346.5803 | 1088004.2904 | 1488655.4695 | 1.4368e-06 | 22 | 1346580.2808
18 | 95 | CONCLUIDO | 1.5282 | 65.44 | 61.96 | 137.7 | 1.58 | 27 | 213.87 | 53.44 | 19 | 15 | 46.44 | 26611.98 | 662.45 | 2312.61 | 140.71 | 106.94 | 16626.02 | 0.76 | 0.97 | 0.28 | 0.99 | 0.5 | 10 | 1078.5862 | 1475.7692 | 1334.9239 | 1078586.1852 | 1475769.2025 | 1.4382e-06 | 22 | 1334923.861
19 | 95 | CONCLUIDO | 1.5301 | 65.35 | 61.92 | 142.89 | 1.65 | 26 | 215.5 | 53.44 | 20 | 5 | 47.07 | 26812.71 | 661.15 | 2312.62 | 138.7 | 106.94 | 15624.36 | 0.77 | 0.97 | 0.29 | 0.95 | 0.5 | 10 | 1076.1382 | 1472.4198 | 1331.8941 | 1076138.2425 | 1472419.8193 | 1.44e-06 | 22 | 1331894.1383
20 | 95 | CONCLUIDO | 1.5302 | 65.35 | 61.91 | 142.88 | 1.72 | 26 | 217.14 | 53.44 | 21 | 1 | 47.7 | 27014.3 | 664.34 | 2312.63 | 138.42 | 106.94 | 15483.51 | 0.77 | 0.97 | 0.3 | 0.95 | 0.5 | 10 | 1078.8689 | 1476.156 | 1335.2737 | 1078868.8555 | 1476155.9645 | 1.4401e-06 | 22 | 1335273.711
21 | 95 | CONCLUIDO | 1.5301 | 65.36 | 61.92 | 142.89 | 1.79 | 26 | 218.78 | 53.44 | 22 | 0 | 48.34 | 27216.79 | 668.95 | 2312.64 | 138.57 | 106.94 | 15558.18 | 0.77 | 0.97 | 0.3 | 0.95 | 0.5 | 10 | 1083.0736 | 1481.9091 | 1340.4778 | 1083073.6188 | 1481909.107 | 1.44e-06 | 22 | 1340477.7817

## RESULTADOS_9
Unnamed: 0 | Volume de calda [L] | STATUS | Capacidade operacional [ha/h] | Tempo de missao [h] | Tempo util [h] | Tempo por voo [min] | Autonomia Projetada [h] | N° Voos | MTOW [kg] | Massa Estrutura [kg] | Combustível [kg] | Abastecimentos | Massa gerador | Potência gerador [W] | Combustível consumido [L] | Calda cons [L] | Distância percorrida [km] | Distância Pulverizando [km] | RTL ACUMULADO[m] | EOC [km/km] | EOC [h/h] | Tempo de manobra [h] | Tempo rtl_rtw [h] | V pulv [m/s] | V desloc [m/s] | Preço Total por ha Simples [R$/ha] | Preço Total por ha Presumido [R$/ha] | Preço Total por ha Real [R$/ha] | Preço Total Simples [R$] | Preço Total Presumido [R$] | Prod CAPEX [ha/h/R$] | Dias Trabalhados | Preço Total Real [R$]
0 | 55 | CONCLUIDO | 0.9923 | 100.78 | 84.31 | 8.4 | 0.15 | 602 | 116.05 | 43.4 | 1 | 600 | 16.65 | 14546.17 | 828.12 | 2312.89 | 888.8 | 106.94 | 387793.75 | 0.12 | 0.71 | 1.2 | 23.33 | 0.5 | 10 | 1905.5642 | 2607.277 | 2358.4422 | 1905564.2262 | 2607277.0418 | 1.0103e-06 | 33 | 2358442.1803
1 | 55 | CONCLUIDO | 1.2821 | 78 | 70.11 | 17.31 | 0.3 | 243 | 117.34 | 43.4 | 2 | 241 | 16.94 | 14705.49 | 671.4 | 2312.69 | 413.42 | 106.94 | 151902.42 | 0.26 | 0.86 | 0.61 | 9.14 | 0.5 | 10 | 1247.6106 | 1707.0359 | 1544.1187 | 1247610.5914 | 1707035.8519 | 1.3054e-06 | 26 | 1544118.746
2 | 55 | CONCLUIDO | 1.3848 | 72.21 | 66.54 | 26.62 | 0.45 | 150 | 118.63 | 43.4 | 3 | 148 | 17.23 | 14865.24 | 620.46 | 2312.68 | 294.03 | 106.94 | 92668.64 | 0.36 | 0.91 | 0.47 | 5.57 | 0.5 | 10 | 1089.4276 | 1490.6029 | 1348.3418 | 1089427.5924 | 1490602.8941 | 1.4099e-06 | 24 | 1348341.846
3 | 55 | CONCLUIDO | 1.4379 | 69.55 | 64.91 | 36.4 | 0.59 | 107 | 119.93 | 43.4 | 4 | 105 | 17.53 | 15025.44 | 588.16 | 2312.74 | 239.46 | 106.94 | 65602.36 | 0.45 | 0.93 | 0.39 | 3.94 | 0.5 | 10 | 1011.1047 | 1383.4381 | 1251.4047 | 1011104.7313 | 1383438.1002 | 1.464e-06 | 23 | 1251404.7096
4 | 55 | CONCLUIDO | 1.4712 | 67.97 | 63.93 | 46.78 | 0.73 | 82 | 121.23 | 43.4 | 5 | 80 | 17.83 | 15186.08 | 561.39 | 2312.66 | 206.7 | 106.94 | 49346.77 | 0.52 | 0.94 | 0.35 | 2.96 | 0.5 | 10 | 963.8452 | 1318.7756 | 1192.9135 | 963845.2266 | 1318775.5608 | 1.4979e-06 | 23 | 1192913.4722
5 | 55 | CONCLUIDO | 1.4861 | 67.29 | 63.63 | 57.84 | 0.86 | 66 | 122.54 | 43.4 | 6 | 64 | 18.14 | 15347.16 | 540.12 | 2312.64 | 197.47 | 106.94 | 44808.1 | 0.54 | 0.95 | 0.33 | 2.66 | 0.5 | 10 | 927.2446 | 1268.6969 | 1147.6143 | 927244.5675 | 1268696.9244 | 1.5131e-06 | 22 | 1147614.2705
6 | 55 | CONCLUIDO | 1.5074 | 66.34 | 62.96 | 69.96 | 1 | 54 | 123.85 | 43.4 | 7 | 52 | 18.45 | 15508.69 | 513.54 | 2312.67 | 174.84 | 106.94 | 33553.91 | 0.61 | 0.96 | 0.3 | 1.99 | 0.5 | 10 | 890.1076 | 1217.8845 | 1101.6513 | 890107.5992 | 1217884.486 | 1.5348e-06 | 22 | 1101651.3
7 | 55 | CONCLUIDO | 1.5182 | 65.87 | 62.69 | 81.76 | 1.13 | 46 | 125.16 | 43.4 | 8 | 28 | 18.76 | 15670.68 | 492.52 | 2312.66 | 164.63 | 106.94 | 28492.46 | 0.65 | 0.96 | 0.32 | 1.72 | 0.5 | 10 | 865.186 | 1183.7857 | 1070.8068 | 865186.008 | 1183785.6655 | 1.5458e-06 | 22 | 1070806.823
8 | 55 | CONCLUIDO | 1.5208 | 65.75 | 62.62 | 85.39 | 1.26 | 44 | 126.48 | 43.4 | 9 | 3 | 19.08 | 15833.12 | 487.27 | 2312.64 | 161.35 | 106.94 | 26857.94 | 0.66 | 0.96 | 0.34 | 1.65 | 0.5 | 10 | 859.0503 | 1175.3905 | 1063.2129 | 859050.29 | 1175390.5055 | 1.5484e-06 | 22 | 1063212.8853
9 | 55 | CONCLUIDO | 1.5204 | 65.77 | 62.64 | 85.41 | 1.38 | 44 | 127.8 | 43.4 | 10 | 0 | 19.4 | 15996.02 | 492.29 | 2312.62 | 161.89 | 106.94 | 27131.61 | 0.66 | 0.96 | 0.35 | 1.67 | 0.5 | 10 | 863.7978 | 1181.8862 | 1069.0887 | 863797.791 | 1181886.2457 | 1.548e-06 | 22 | 1069088.6812

## resultados
Unnamed: 0 | Volume de calda [L] | STATUS | Capacidade operacional [ha/h] | Tempo de missao [h] | Tempo util [h] | Tempo por voo [min] | Autonomia Projetada [h] | N° Voos | MTOW [kg] | Massa Estrutura [kg] | Combustível [kg] | Abastecimentos | Massa gerador | Potência gerador [W] | Combustível consumido [L] | Calda cons [L] | Distância percorrida [km] | Distância Pulverizando [km] | RTL ACUMULADO[m] | EOC [km/km] | EOC [h/h] | Tempo de manobra [h] | Tempo rtl_rtw [h] | V pulv [m/s] | V desloc [m/s]
0 | 100 | CONCLUIDO | 0.686 | 145.78 | 102.7 | 5.91 | 0.09 | 1043 | 194.77 | 54.38 | 1 | 1041 | 39.4 | 24256.19 | 1426.3 | 2313.41 | 1508.02 | 106.94 | 695197.88 | 0.07 | 0.59 | 1.89 | 41.72 | 0.5 | 10
1 | 100 | CONCLUIDO | 1.084 | 92.25 | 75.19 | 12.06 | 0.18 | 374 | 196.32 | 54.38 | 2 | 372 | 39.95 | 24447.22 | 1033.37 | 2312.96 | 583.36 | 106.94 | 236217.34 | 0.18 | 0.8 | 0.82 | 14.21 | 0.5 | 10
2 | 100 | CONCLUIDO | 1.2361 | 80.9 | 69.52 | 18.29 | 0.27 | 228 | 197.88 | 54.38 | 3 | 226 | 40.5 | 24639 | 946.53 | 2312.79 | 393.53 | 106.94 | 142027.75 | 0.27 | 0.87 | 0.59 | 8.54 | 0.5 | 10
3 | 100 | CONCLUIDO | 1.3164 | 75.96 | 67.07 | 24.54 | 0.36 | 164 | 199.44 | 54.38 | 4 | 162 | 41.06 | 24831.54 | 904.63 | 2312.68 | 311.74 | 106.94 | 101453.87 | 0.34 | 0.9 | 0.48 | 6.1 | 0.5 | 10
4 | 100 | CONCLUIDO | 1.3673 | 73.14 | 65.68 | 31.03 | 0.44 | 127 | 201.01 | 54.38 | 5 | 125 | 41.63 | 25024.84 | 877.64 | 2312.72 | 265.39 | 106.94 | 78466.95 | 0.4 | 0.92 | 0.42 | 4.71 | 0.5 | 10
5 | 100 | CONCLUIDO | 1.4022 | 71.32 | 64.75 | 37.36 | 0.53 | 104 | 202.58 | 54.38 | 6 | 102 | 42.2 | 25218.93 | 856.51 | 2312.68 | 234.67 | 106.94 | 63222.39 | 0.46 | 0.93 | 0.38 | 3.79 | 0.5 | 10
6 | 100 | CONCLUIDO | 1.4277 | 70.04 | 64.14 | 44.24 | 0.61 | 87 | 204.16 | 54.38 | 7 | 85 | 42.78 | 25413.94 | 840.06 | 2312.68 | 213.74 | 106.94 | 52841.82 | 0.5 | 0.94 | 0.36 | 3.17 | 0.5 | 10
7 | 100 | CONCLUIDO | 1.4475 | 69.09 | 63.65 | 50.92 | 0.69 | 75 | 205.75 | 54.38 | 8 | 73 | 43.37 | 25609.61 | 825.57 | 2312.66 | 197.47 | 106.94 | 44764.51 | 0.54 | 0.95 | 0.34 | 2.68 | 0.5 | 10
8 | 100 | CONCLUIDO | 1.4578 | 68.6 | 63.51 | 57.74 | 0.77 | 66 | 207.34 | 54.38 | 9 | 64 | 43.96 | 25806.1 | 815.18 | 2312.63 | 193.27 | 106.94 | 42712.45 | 0.55 | 0.95 | 0.33 | 2.55 | 0.5 | 10
9 | 100 | CONCLUIDO | 1.4709 | 67.99 | 63.17 | 64.25 | 0.85 | 59 | 208.94 | 54.38 | 10 | 57 | 44.56 | 26003.41 | 802.78 | 2312.62 | 181.94 | 106.94 | 37080.87 | 0.59 | 0.95 | 0.31 | 2.21 | 0.5 | 10
10 | 100 | CONCLUIDO | 1.4814 | 67.5 | 62.93 | 71.24 | 0.93 | 53 | 210.55 | 54.38 | 11 | 51 | 45.17 | 26201.54 | 790.87 | 2312.67 | 173.46 | 106.94 | 32867.56 | 0.62 | 0.96 | 0.31 | 1.96 | 0.5 | 10
11 | 100 | CONCLUIDO | 1.49 | 67.11 | 62.73 | 78.41 | 1 | 48 | 212.16 | 54.38 | 12 | 46 | 45.78 | 26400.51 | 779.75 | 2312.62 | 166.85 | 106.94 | 29589.52 | 0.64 | 0.96 | 0.3 | 1.76 | 0.5 | 10
12 | 100 | CONCLUIDO | 1.4971 | 66.79 | 62.57 | 85.32 | 1.08 | 44 | 213.78 | 54.38 | 13 | 42 | 46.4 | 26600.32 | 766.9 | 2312.65 | 161.38 | 106.94 | 26874.33 | 0.66 | 0.96 | 0.29 | 1.6 | 0.5 | 10
13 | 100 | CONCLUIDO | 1.5042 | 66.48 | 62.41 | 93.61 | 1.15 | 40 | 215.41 | 54.38 | 14 | 38 | 47.03 | 26801 | 755.97 | 2312.62 | 156.07 | 106.94 | 24238.75 | 0.69 | 0.97 | 0.29 | 1.44 | 0.5 | 10
14 | 100 | CONCLUIDO | 1.5094 | 66.25 | 62.3 | 101.02 | 1.23 | 37 | 217.04 | 54.38 | 15 | 35 | 47.66 | 27002.55 | 744.28 | 2312.62 | 152.35 | 106.94 | 22395.98 | 0.7 | 0.97 | 0.28 | 1.33 | 0.5 | 10
15 | 100 | CONCLUIDO | 1.5136 | 66.07 | 62.23 | 109.82 | 1.3 | 34 | 218.68 | 54.38 | 16 | 32 | 48.31 | 27204.98 | 734.57 | 2312.61 | 150.62 | 106.94 | 21545.43 | 0.71 | 0.97 | 0.27 | 1.26 | 0.5 | 10
16 | 100 | CONCLUIDO | 1.5173 | 65.91 | 62.15 | 116.52 | 1.37 | 32 | 220.33 | 54.38 | 17 | 30 | 48.95 | 27408.3 | 723.86 | 2312.61 | 147.23 | 106.94 | 19861.34 | 0.73 | 0.97 | 0.27 | 1.18 | 0.5 | 10
17 | 100 | CONCLUIDO | 1.521 | 65.75 | 62.06 | 124.13 | 1.44 | 30 | 221.99 | 54.38 | 18 | 28 | 49.61 | 27612.53 | 714.58 | 2312.63 | 144.63 | 106.94 | 18570.64 | 0.74 | 0.97 | 0.27 | 1.1 | 0.5 | 10
18 | 100 | CONCLUIDO | 1.525 | 65.57 | 61.97 | 132.79 | 1.51 | 28 | 223.65 | 54.38 | 19 | 25 | 50.27 | 27817.81 | 702.35 | 2312.61 | 141.36 | 106.94 | 16945.79 | 0.76 | 0.97 | 0.27 | 1 | 0.5 | 10
19 | 100 | CONCLUIDO | 1.5283 | 65.43 | 61.91 | 142.86 | 1.58 | 26 | 225.32 | 54.38 | 20 | 19 | 50.95 | 28023.89 | 689.09 | 2312.64 | 139.04 | 106.94 | 15797.12 | 0.77 | 0.97 | 0.27 | 0.94 | 0.5 | 10
20 | 100 | CONCLUIDO | 1.5306 | 65.33 | 61.85 | 148.43 | 1.64 | 25 | 227 | 54.38 | 21 | 8 | 51.62 | 28230.92 | 681.91 | 2312.61 | 136.54 | 106.94 | 14549.72 | 0.78 | 0.97 | 0.28 | 0.88 | 0.5 | 10
21 | 100 | CONCLUIDO | 1.5298 | 65.37 | 61.88 | 148.51 | 1.71 | 25 | 228.69 | 54.38 | 22 | 3 | 52.31 | 28438.91 | 686.05 | 2312.61 | 137.63 | 106.94 | 15094.04 | 0.78 | 0.97 | 0.28 | 0.91 | 0.5 | 10
22 | 100 | CONCLUIDO | 1.5291 | 65.4 | 61.91 | 148.58 | 1.77 | 25 | 230.38 | 54.38 | 23 | 1 | 53 | 28647.87 | 688.76 | 2312.62 | 138.47 | 106.94 | 15513.39 | 0.77 | 0.97 | 0.29 | 0.94 | 0.5 | 10
23 | 100 | CONCLUIDO | 1.5297 | 65.37 | 61.88 | 148.52 | 1.84 | 25 | 232.08 | 54.38 | 24 | 0 | 53.71 | 28857.81 | 692.81 | 2312.61 | 137.5 | 106.94 | 15030.39 | 0.78 | 0.97 | 0.29 | 0.92 | 0.5 | 10
0 | 40 | CONCLUIDO | 1.114 | 89.76 | 78.96 | 10.1 | 0.2 | 469 | 89.87 | 37.55 | 1 | 467 | 11.32 | 11317.98 | 646.88 | 2312.88 | 710.04 | 106.94 | 299080.86 | 0.15 | 0.76 | 0.97 | 17.99 | 0.5 | 10
1 | 40 | CONCLUIDO | 1.3541 | 73.85 | 68.24 | 21.11 | 0.39 | 194 | 91.1 | 37.55 | 2 | 192 | 11.54 | 11468.97 | 536.23 | 2312.66 | 350.76 | 106.94 | 120813.08 | 0.3 | 0.88 | 0.54 | 7.27 | 0.5 | 10
2 | 40 | CONCLUIDO | 1.4377 | 69.56 | 65.37 | 32.96 | 0.57 | 119 | 92.32 | 37.55 | 3 | 117 | 11.77 | 11620.34 | 490.6 | 2312.69 | 254.77 | 106.94 | 73196.43 | 0.42 | 0.92 | 0.42 | 4.4 | 0.5 | 10
3 | 40 | CONCLUIDO | 1.4815 | 67.5 | 63.99 | 46.26 | 0.75 | 83 | 93.55 | 37.55 | 4 | 81 | 12 | 11772.07 | 455.51 | 2312.64 | 208.67 | 106.94 | 50324.48 | 0.51 | 0.94 | 0.36 | 3.02 | 0.5 | 10
4 | 40 | CONCLUIDO | 1.5043 | 66.47 | 63.34 | 60.33 | 0.93 | 63 | 94.79 | 37.55 | 5 | 41 | 12.23 | 11924.18 | 424.75 | 2312.65 | 186.5 | 106.94 | 39339.35 | 0.57 | 0.95 | 0.35 | 2.38 | 0.5 | 10
5 | 40 | CONCLUIDO | 1.5091 | 66.26 | 63.21 | 64.28 | 1.1 | 59 | 96.02 | 37.55 | 6 | 1 | 12.47 | 12076.67 | 421.27 | 2312.64 | 180.45 | 106.94 | 36334.67 | 0.59 | 0.95 | 0.39 | 2.24 | 0.5 | 10
6 | 40 | CONCLUIDO | 1.5092 | 66.26 | 63.21 | 64.28 | 1.27 | 59 | 97.26 | 37.55 | 7 | 0 | 12.71 | 12229.54 | 426.04 | 2312.66 | 180.4 | 106.94 | 36310.48 | 0.59 | 0.95 | 0.39 | 2.24 | 0.5 | 10
0 | 30 | CONCLUIDO | 1.2042 | 83.04 | 75.33 | 11.99 | 0.24 | 377 | 71.52 | 32.27 | 1 | 375 | 8.25 | 9054.6 | 519.91 | 2312.83 | 588.29 | 106.94 | 238663.77 | 0.18 | 0.8 | 0.82 | 14.36 | 0.5 | 10
1 | 30 | CONCLUIDO | 1.4076 | 71.04 | 66.77 | 25.68 | 0.48 | 156 | 72.7 | 32.27 | 2 | 154 | 8.43 | 9200.25 | 431.46 | 2312.75 | 301.79 | 106.94 | 96518.46 | 0.35 | 0.9 | 0.47 | 5.8 | 0.5 | 10
2 | 30 | CONCLUIDO | 1.4779 | 67.66 | 64.37 | 41.53 | 0.71 | 93 | 73.88 | 32.27 | 3 | 85 | 8.61 | 9346.23 | 383.4 | 2312.71 | 221.17 | 106.94 | 56524.72 | 0.48 | 0.94 | 0.38 | 3.4 | 0.5 | 10
3 | 30 | CONCLUIDO | 1.4914 | 67.05 | 63.98 | 48.59 | 0.93 | 79 | 75.07 | 32.27 | 4 | 1 | 8.8 | 9492.55 | 368.9 | 2312.7 | 204.94 | 106.94 | 48479.43 | 0.52 | 0.94 | 0.45 | 3.01 | 0.5 | 10
4 | 30 | CONCLUIDO | 1.4917 | 67.04 | 63.97 | 48.58 | 1.15 | 79 | 76.26 | 32.27 | 5 | 0 | 8.99 | 9639.2 | 374.07 | 2312.69 | 204.55 | 106.94 | 48285.84 | 0.52 | 0.94 | 0.45 | 3 | 0.5 | 10
0 | 15 | CONCLUIDO | 1.3788 | 72.53 | 68.58 | 20.27 | 0.43 | 203 | 39.78 | 19.54 | 1 | 191 | 4.24 | 5140 | 279.71 | 2312.7 | 361.28 | 106.94 | 126030.72 | 0.3 | 0.88 | 0.56 | 7.6 | 0.5 | 10
1 | 15 | CONCLUIDO | 1.4215 | 70.35 | 66.91 | 25.74 | 0.84 | 156 | 40.89 | 19.54 | 2 | 0 | 4.35 | 5277.26 | 265.34 | 2312.82 | 299.44 | 106.94 | 95347.15 | 0.36 | 0.9 | 0.68 | 5.94 | 0.5 | 10
0 | 70 | CONCLUIDO | 0.8822 | 113.35 | 89.83 | 7.31 | 0.12 | 737 | 141.81 | 47.83 | 1 | 735 | 22.98 | 17723.39 | 1011.67 | 2313 | 1074.59 | 106.94 | 480015.26 | 0.1 | 0.67 | 1.41 | 28.85 | 0.5 | 10
1 | 70 | CONCLUIDO | 1.2137 | 82.39 | 71.84 | 14.97 | 0.25 | 288 | 143.17 | 47.83 | 2 | 286 | 23.34 | 17891.86 | 794.86 | 2312.77 | 471.24 | 106.94 | 180583.24 | 0.23 | 0.84 | 0.68 | 10.87 | 0.5 | 10
2 | 70 | CONCLUIDO | 1.3349 | 74.91 | 67.57 | 22.91 | 0.37 | 177 | 144.54 | 47.83 | 3 | 175 | 23.71 | 18060.85 | 734.68 | 2312.71 | 328.51 | 106.94 | 109775.72 | 0.33 | 0.89 | 0.5 | 6.6 | 0.5 | 10
3 | 70 | CONCLUIDO | 1.397 | 71.58 | 65.69 | 31.03 | 0.49 | 127 | 145.92 | 47.83 | 4 | 125 | 24.09 | 18230.35 | 701.34 | 2312.68 | 265.61 | 106.94 | 78574.21 | 0.4 | 0.92 | 0.43 | 4.72 | 0.5 | 10
4 | 70 | CONCLUIDO | 1.4365 | 69.62 | 64.56 | 39.52 | 0.6 | 98 | 147.3 | 47.83 | 5 | 96 | 24.47 | 18400.38 | 675.79 | 2312.66 | 227.71 | 106.94 | 59769 | 0.47 | 0.93 | 0.38 | 3.59 | 0.5 | 10
5 | 70 | CONCLUIDO | 1.4622 | 68.39 | 63.85 | 47.89 | 0.71 | 80 | 148.68 | 47.83 | 6 | 78 | 24.85 | 18570.94 | 653.95 | 2312.63 | 204.02 | 106.94 | 48016.37 | 0.52 | 0.94 | 0.35 | 2.88 | 0.5 | 10
6 | 70 | CONCLUIDO | 1.4705 | 68 | 63.84 | 57.17 | 0.83 | 67 | 150.07 | 47.83 | 7 | 65 | 25.24 | 18742.03 | 640.28 | 2312.63 | 204.66 | 106.94 | 48402.39 | 0.52 | 0.94 | 0.34 | 2.87 | 0.5 | 10
7 | 70 | CONCLUIDO | 1.4932 | 66.97 | 63.1 | 66.42 | 0.94 | 57 | 151.46 | 47.83 | 8 | 55 | 25.63 | 18913.66 | 617.36 | 2312.62 | 179.23 | 106.94 | 35732.98 | 0.6 | 0.95 | 0.31 | 2.13 | 0.5 | 10
8 | 70 | CONCLUIDO | 1.506 | 66.4 | 62.76 | 76.85 | 1.04 | 49 | 152.85 | 47.83 | 9 | 47 | 26.03 | 19085.83 | 599.38 | 2312.62 | 167.71 | 106.94 | 30013.72 | 0.64 | 0.96 | 0.3 | 1.79 | 0.5 | 10
9 | 70 | CONCLUIDO | 1.5151 | 66 | 62.53 | 87.25 | 1.15 | 43 | 154.25 | 47.83 | 10 | 41 | 26.43 | 19258.55 | 580.11 | 2312.66 | 160.28 | 106.94 | 26329.56 | 0.67 | 0.96 | 0.29 | 1.56 | 0.5 | 10
10 | 70 | CONCLUIDO | 1.5237 | 65.63 | 62.3 | 98.37 | 1.25 | 38 | 155.66 | 47.83 | 11 | 33 | 26.83 | 19431.82 | 563.13 | 2312.64 | 152.34 | 106.94 | 22383.68 | 0.7 | 0.97 | 0.29 | 1.34 | 0.5 | 10
11 | 70 | CONCLUIDO | 1.532 | 65.27 | 62.04 | 106.35 | 1.35 | 35 | 157.07 | 47.83 | 12 | 12 | 27.24 | 19605.66 | 549.57 | 2312.68 | 141.93 | 106.94 | 17197.19 | 0.75 | 0.97 | 0.31 | 1.07 | 0.5 | 10
12 | 70 | CONCLUIDO | 1.5268 | 65.5 | 62.26 | 106.73 | 1.45 | 35 | 158.48 | 47.83 | 13 | 2 | 27.65 | 19780.06 | 552.29 | 2312.64 | 150.04 | 106.94 | 21249.27 | 0.71 | 0.97 | 0.31 | 1.29 | 0.5 | 10
13 | 70 | CONCLUIDO | 1.5269 | 65.49 | 62.25 | 106.72 | 1.55 | 35 | 159.9 | 47.83 | 14 | 0 | 28.07 | 19955.16 | 556.7 | 2312.64 | 149.83 | 106.94 | 21145.11 | 0.71 | 0.97 | 0.31 | 1.28 | 0.5 | 10
0 | 90 | CONCLUIDO | 0.7484 | 133.61 | 98.02 | 6.3 | 0.1 | 933 | 176.73 | 52.44 | 1 | 931 | 33.29 | 22031.19 | 1277.6 | 2313.08 | 1349.99 | 106.94 | 616734.57 | 0.08 | 0.61 | 1.72 | 37.04 | 0.5 | 10
1 | 90 | CONCLUIDO | 1.1269 | 88.74 | 74.05 | 12.88 | 0.2 | 345 | 178.21 | 52.44 | 2 | 343 | 33.77 | 22213.89 | 953.38 | 2312.75 | 545.21 | 106.94 | 217282.93 | 0.2 | 0.81 | 0.78 | 13.08 | 0.5 | 10
2 | 90 | CONCLUIDO | 1.2705 | 78.71 | 68.79 | 19.56 | 0.3 | 211 | 179.7 | 52.44 | 3 | 209 | 34.26 | 22397.24 | 875.44 | 2312.76 | 369.3 | 106.94 | 129998.17 | 0.29 | 0.88 | 0.55 | 7.82 | 0.5 | 10
3 | 90 | CONCLUIDO | 1.3433 | 74.44 | 66.62 | 26.3 | 0.39 | 152 | 181.19 | 52.44 | 4 | 150 | 34.75 | 22581.25 | 838.18 | 2312.7 | 296.6 | 106.94 | 93943.18 | 0.36 | 0.9 | 0.46 | 5.65 | 0.5 | 10
4 | 90 | CONCLUIDO | 1.39 | 71.94 | 65.33 | 33.22 | 0.49 | 118 | 182.69 | 52.44 | 5 | 116 | 35.25 | 22766.06 | 812.25 | 2312.69 | 253.33 | 106.94 | 72480.84 | 0.42 | 0.92 | 0.41 | 4.36 | 0.5 | 10
5 | 90 | CONCLUIDO | 1.4218 | 70.33 | 64.5 | 40.31 | 0.58 | 96 | 184.19 | 52.44 | 6 | 94 | 35.75 | 22951.43 | 792.21 | 2312.7 | 225.74 | 106.94 | 58793.23 | 0.47 | 0.93 | 0.38 | 3.53 | 0.5 | 10
6 | 90 | CONCLUIDO | 1.4453 | 69.19 | 63.89 | 47.33 | 0.67 | 81 | 185.7 | 52.44 | 7 | 79 | 36.26 | 23137.49 | 774.41 | 2312.65 | 205.46 | 106.94 | 48730.94 | 0.52 | 0.94 | 0.35 | 2.92 | 0.5 | 10
7 | 90 | CONCLUIDO | 1.4709 | 67.98 | 63.11 | 54.88 | 0.76 | 69 | 187.22 | 52.44 | 8 | 67 | 36.78 | 23324.24 | 755.26 | 2312.63 | 179.41 | 106.94 | 35763.98 | 0.6 | 0.95 | 0.31 | 2.14 | 0.5 | 10
8 | 90 | CONCLUIDO | 1.474 | 67.84 | 63.25 | 62.22 | 0.85 | 61 | 188.74 | 52.44 | 9 | 59 | 37.3 | 23511.69 | 747.97 | 2312.62 | 184.39 | 106.94 | 38294.96 | 0.58 | 0.95 | 0.32 | 2.28 | 0.5 | 10
9 | 90 | CONCLUIDO | 1.486 | 67.3 | 62.96 | 69.95 | 0.93 | 54 | 190.26 | 52.44 | 10 | 52 | 37.82 | 23699.85 | 733.81 | 2312.64 | 174.42 | 106.94 | 33342.88 | 0.61 | 0.96 | 0.31 | 1.99 | 0.5 | 10
10 | 90 | CONCLUIDO | 1.496 | 66.85 | 62.72 | 78.4 | 1.02 | 48 | 191.79 | 52.44 | 11 | 46 | 38.35 | 23888.73 | 719.45 | 2312.64 | 166.56 | 106.94 | 29445.72 | 0.64 | 0.96 | 0.3 | 1.75 | 0.5 | 10
11 | 90 | CONCLUIDO | 1.5027 | 66.55 | 62.56 | 85.31 | 1.1 | 44 | 193.33 | 52.44 | 12 | 42 | 38.89 | 24078.33 | 706.26 | 2312.62 | 161.2 | 106.94 | 26785.64 | 0.66 | 0.96 | 0.29 | 1.59 | 0.5 | 10
12 | 90 | CONCLUIDO | 1.5092 | 66.26 | 62.42 | 93.62 | 1.18 | 40 | 194.88 | 52.44 | 13 | 38 | 39.43 | 24268.67 | 695.2 | 2312.64 | 156.14 | 106.94 | 24276.12 | 0.68 | 0.97 | 0.29 | 1.45 | 0.5 | 10
13 | 90 | CONCLUIDO | 1.5168 | 65.93 | 62.23 | 103.72 | 1.27 | 36 | 196.42 | 52.44 | 14 | 34 | 39.98 | 24459.75 | 681.94 | 2312.62 | 149.9 | 106.94 | 21174.43 | 0.71 | 0.97 | 0.28 | 1.26 | 0.5 | 10
14 | 90 | CONCLUIDO | 1.5211 | 65.74 | 62.15 | 113 | 1.35 | 33 | 197.98 | 52.44 | 15 | 31 | 40.54 | 24651.58 | 669.17 | 2312.62 | 147.39 | 106.94 | 19936.68 | 0.73 | 0.97 | 0.27 | 1.18 | 0.5 | 10
15 | 90 | CONCLUIDO | 1.5239 | 65.62 | 62.1 | 120.19 | 1.42 | 31 | 199.54 | 52.44 | 16 | 29 | 41.1 | 24844.17 | 651.07 | 2312.63 | 145.72 | 106.94 | 19107.74 | 0.73 | 0.97 | 0.27 | 1.13 | 0.5 | 10
16 | 90 | CONCLUIDO | 1.5271 | 65.48 | 62.03 | 128.34 | 1.5 | 29 | 201.11 | 52.44 | 17 | 21 | 41.67 | 25037.53 | 639.65 | 2312.62 | 143.35 | 106.94 | 17937.03 | 0.75 | 0.97 | 0.27 | 1.06 | 0.5 | 10
17 | 90 | CONCLUIDO | 1.529 | 65.4 | 61.99 | 132.83 | 1.58 | 28 | 202.68 | 52.44 | 18 | 8 | 42.24 | 25231.66 | 638.55 | 2312.63 | 141.33 | 106.94 | 16928.68 | 0.76 | 0.97 | 0.29 | 1.02 | 0.5 | 10
18 | 90 | CONCLUIDO | 1.5303 | 65.35 | 61.97 | 137.7 | 1.65 | 27 | 204.26 | 52.44 | 19 | 2 | 42.82 | 25426.72 | 639.7 | 2312.65 | 140.22 | 106.94 | 16377.6 | 0.76 | 0.97 | 0.3 | 1 | 0.5 | 10
19 | 90 | CONCLUIDO | 1.5304 | 65.34 | 61.96 | 137.7 | 1.73 | 27 | 205.85 | 52.44 | 20 | 1 | 43.41 | 25622.45 | 643.72 | 2312.64 | 140.08 | 106.94 | 16310.16 | 0.76 | 0.97 | 0.3 | 0.99 | 0.5 | 10
20 | 90 | CONCLUIDO | 1.5303 | 65.35 | 61.96 | 137.7 | 1.8 | 27 | 207.45 | 52.44 | 21 | 0 | 44 | 25818.99 | 648.46 | 2312.64 | 140.08 | 106.94 | 16308.8 | 0.76 | 0.97 | 0.3 | 1 | 0.5 | 10
0 | 10 | CONCLUIDO | 1.3496 | 74.1 | 69.86 | 17.99 | 0.64 | 233 | 26.11 | 12.1 | 1 | 0 | 3.01 | 3454.41 | 202.26 | 2312.86 | 394.52 | 106.94 | 142500.75 | 0.27 | 0.86 | 0.9 | 8.89 | 0.5 | 10
0 | 45 | CONCLUIDO | 1.0717 | 93.31 | 80.75 | 9.43 | 0.18 | 514 | 98.71 | 39.72 | 1 | 512 | 12.99 | 12407.75 | 707.91 | 2312.89 | 770.13 | 106.94 | 328902.48 | 0.14 | 0.75 | 1.04 | 19.78 | 0.5 | 10
1 | 45 | CONCLUIDO | 1.3309 | 75.14 | 68.81 | 19.57 | 0.35 | 211 | 99.95 | 39.72 | 2 | 209 | 13.24 | 12561.45 | 582.72 | 2312.74 | 370.2 | 106.94 | 130451.06 | 0.29 | 0.88 | 0.55 | 7.84 | 0.5 | 10
2 | 45 | CONCLUIDO | 1.4199 | 70.43 | 65.77 | 30.35 | 0.52 | 130 | 101.2 | 39.72 | 3 | 128 | 13.49 | 12715.54 | 536.82 | 2312.68 | 268.19 | 106.94 | 79849.92 | 0.4 | 0.92 | 0.43 | 4.8 | 0.5 | 10
3 | 45 | CONCLUIDO | 1.466 | 68.21 | 64.34 | 41.96 | 0.69 | 92 | 102.45 | 39.72 | 4 | 90 | 13.74 | 12870.03 | 503.9 | 2312.67 | 220.34 | 106.94 | 56114.37 | 0.49 | 0.94 | 0.37 | 3.37 | 0.5 | 10
4 | 45 | CONCLUIDO | 1.4991 | 66.71 | 63.3 | 55.04 | 0.85 | 69 | 103.71 | 39.72 | 5 | 67 | 14 | 13024.91 | 470.87 | 2312.67 | 186.55 | 106.94 | 39333.14 | 0.57 | 0.95 | 0.3 | 2.33 | 0.5 | 10
5 | 45 | CONCLUIDO | 1.5118 | 66.15 | 63.03 | 68.76 | 1.01 | 55 | 104.97 | 39.72 | 6 | 34 | 14.25 | 13180.19 | 446.42 | 2312.63 | 175.99 | 106.94 | 34123.73 | 0.61 | 0.96 | 0.33 | 2.06 | 0.5 | 10
6 | 45 | CONCLUIDO | 1.5143 | 66.04 | 62.96 | 71.28 | 1.16 | 53 | 106.23 | 39.72 | 7 | 1 | 14.52 | 13335.87 | 443.8 | 2312.64 | 172.28 | 106.94 | 32281.3 | 0.62 | 0.96 | 0.37 | 1.99 | 0.5 | 10
7 | 45 | CONCLUIDO | 1.5143 | 66.04 | 62.96 | 71.27 | 1.31 | 53 | 107.5 | 39.72 | 8 | 0 | 14.78 | 13491.96 | 448.78 | 2312.64 | 172.23 | 106.94 | 32254.37 | 0.62 | 0.96 | 0.37 | 1.99 | 0.5 | 10
0 | 60 | CONCLUIDO | 0.9548 | 104.74 | 86.09 | 8 | 0.14 | 646 | 124.63 | 45 | 1 | 644 | 18.64 | 15605.44 | 888.26 | 2312.92 | 949.32 | 106.94 | 417832.83 | 0.11 | 0.7 | 1.26 | 25.12 | 0.5 | 10
1 | 60 | CONCLUIDO | 1.2594 | 79.4 | 70.68 | 16.44 | 0.28 | 258 | 125.95 | 45 | 2 | 256 | 18.95 | 15767.7 | 713.29 | 2312.79 | 432.11 | 106.94 | 161168.72 | 0.25 | 0.85 | 0.64 | 9.71 | 0.5 | 10
2 | 60 | CONCLUIDO | 1.3684 | 73.08 | 66.88 | 25.24 | 0.42 | 159 | 127.27 | 45 | 3 | 157 | 19.27 | 15930.42 | 659.21 | 2312.69 | 305.58 | 106.94 | 98402.17 | 0.35 | 0.9 | 0.48 | 5.91 | 0.5 | 10
3 | 60 | CONCLUIDO | 1.4241 | 70.22 | 65.17 | 34.3 | 0.55 | 114 | 128.59 | 45 | 4 | 112 | 19.59 | 16093.6 | 627.05 | 2312.65 | 248.29 | 106.94 | 69980.89 | 0.43 | 0.92 | 0.4 | 4.2 | 0.5 | 10
4 | 60 | CONCLUIDO | 1.4584 | 68.57 | 64.19 | 43.76 | 0.68 | 88 | 129.92 | 45 | 5 | 86 | 19.92 | 16257.24 | 601 | 2312.65 | 215.24 | 106.94 | 53584.77 | 0.5 | 0.94 | 0.36 | 3.22 | 0.5 | 10
5 | 60 | CONCLUIDO | 1.4934 | 66.96 | 63.04 | 54.03 | 0.81 | 70 | 131.25 | 45 | 6 | 68 | 20.25 | 16421.36 | 573.57 | 2312.69 | 176.18 | 106.94 | 34144.08 | 0.61 | 0.96 | 0.32 | 2.07 | 0.5 | 10
6 | 60 | CONCLUIDO | 1.4984 | 66.74 | 63.12 | 65.3 | 0.93 | 58 | 132.58 | 45 | 7 | 56 | 20.59 | 16585.95 | 557.13 | 2312.64 | 180.01 | 106.94 | 36119.75 | 0.59 | 0.95 | 0.31 | 2.16 | 0.5 | 10
7 | 60 | CONCLUIDO | 1.5117 | 66.15 | 62.76 | 76.85 | 1.06 | 49 | 133.92 | 45 | 8 | 47 | 20.93 | 16751.02 | 534.35 | 2312.62 | 167.93 | 106.94 | 30126.73 | 0.64 | 0.96 | 0.3 | 1.8 | 0.5 | 10
8 | 60 | CONCLUIDO | 1.52 | 65.79 | 62.56 | 87.29 | 1.18 | 43 | 135.27 | 45 | 9 | 32 | 21.27 | 16916.71 | 512.47 | 2312.61 | 160.66 | 106.94 | 26518.31 | 0.67 | 0.96 | 0.3 | 1.59 | 0.5 | 10
9 | 60 | CONCLUIDO | 1.5243 | 65.6 | 62.45 | 93.67 | 1.29 | 40 | 136.61 | 45 | 10 | 4 | 21.61 | 17082.76 | 507.94 | 2312.64 | 155.79 | 106.94 | 24101.93 | 0.69 | 0.96 | 0.33 | 1.48 | 0.5 | 10
10 | 60 | CONCLUIDO | 1.5238 | 65.63 | 62.47 | 93.71 | 1.41 | 40 | 137.96 | 45 | 11 | 0 | 21.96 | 17249.3 | 511.97 | 2312.67 | 156.44 | 106.94 | 24424.5 | 0.68 | 0.96 | 0.34 | 1.5 | 0.5 | 10
0 | 80 | CONCLUIDO | 0.8142 | 122.82 | 93.72 | 6.77 | 0.11 | 831 | 159.12 | 50.28 | 1 | 829 | 27.84 | 19859.16 | 1139.84 | 2312.9 | 1205.66 | 106.94 | 545080.66 | 0.09 | 0.64 | 1.55 | 32.74 | 0.5 | 10
1 | 80 | CONCLUIDO | 1.1706 | 85.42 | 72.92 | 13.85 | 0.22 | 316 | 160.54 | 50.28 | 2 | 314 | 28.26 | 20034.4 | 873.85 | 2312.69 | 507.46 | 106.94 | 198553.89 | 0.21 | 0.83 | 0.73 | 11.95 | 0.5 | 10
2 | 80 | CONCLUIDO | 1.3011 | 76.86 | 68.25 | 21 | 0.33 | 195 | 161.97 | 50.28 | 3 | 193 | 28.69 | 20210.21 | 806.49 | 2312.71 | 351.15 | 106.94 | 121004.64 | 0.3 | 0.88 | 0.53 | 7.28 | 0.5 | 10
3 | 80 | CONCLUIDO | 1.3698 | 73.01 | 66.17 | 28.36 | 0.43 | 140 | 163.4 | 50.28 | 4 | 138 | 29.12 | 20386.62 | 770.68 | 2312.65 | 281.78 | 106.94 | 86592.73 | 0.38 | 0.91 | 0.44 | 5.2 | 0.5 | 10
4 | 80 | CONCLUIDO | 1.4135 | 70.75 | 64.94 | 36.08 | 0.54 | 108 | 164.83 | 50.28 | 5 | 106 | 29.55 | 20563.61 | 745.11 | 2312.65 | 240.62 | 106.94 | 66176.6 | 0.44 | 0.93 | 0.39 | 3.97 | 0.5 | 10
5 | 80 | CONCLUIDO | 1.442 | 69.35 | 64.19 | 43.77 | 0.64 | 88 | 166.27 | 50.28 | 6 | 86 | 29.99 | 20741.2 | 725.19 | 2312.68 | 215.3 | 106.94 | 53612.94 | 0.5 | 0.94 | 0.37 | 3.22 | 0.5 | 10
6 | 80 | CONCLUIDO | 1.4645 | 68.28 | 63.57 | 51.55 | 0.74 | 74 | 167.72 | 50.28 | 7 | 72 | 30.44 | 20919.39 | 706.46 | 2312.63 | 194.53 | 106.94 | 43298.65 | 0.55 | 0.95 | 0.34 | 2.6 | 0.5 | 10
7 | 80 | CONCLUIDO | 1.4752 | 67.79 | 63.4 | 59.44 | 0.84 | 64 | 169.17 | 50.28 | 8 | 62 | 30.89 | 21098.19 | 693.26 | 2312.63 | 189.22 | 106.94 | 40694.72 | 0.57 | 0.95 | 0.33 | 2.43 | 0.5 | 10
8 | 80 | CONCLUIDO | 1.4907 | 67.08 | 62.99 | 68.71 | 0.94 | 55 | 170.62 | 50.28 | 9 | 53 | 31.34 | 21277.6 | 677.11 | 2312.63 | 175.31 | 106.94 | 33782.76 | 0.61 | 0.96 | 0.31 | 2.02 | 0.5 | 10
9 | 80 | CONCLUIDO | 1.4999 | 66.67 | 62.77 | 76.86 | 1.03 | 49 | 172.08 | 50.28 | 10 | 47 | 31.8 | 21457.64 | 660.93 | 2312.63 | 168.17 | 106.94 | 30243.61 | 0.64 | 0.96 | 0.3 | 1.8 | 0.5 | 10
10 | 80 | CONCLUIDO | 1.5098 | 66.23 | 62.52 | 87.24 | 1.12 | 43 | 173.55 | 50.28 | 11 | 41 | 32.27 | 21638.31 | 644.13 | 2312.63 | 159.79 | 106.94 | 26086.22 | 0.67 | 0.96 | 0.29 | 1.55 | 0.5 | 10
11 | 80 | CONCLUIDO | 1.5165 | 65.94 | 62.36 | 95.94 | 1.22 | 39 | 175.02 | 50.28 | 12 | 37 | 32.74 | 21819.6 | 628.92 | 2312.64 | 154.4 | 106.94 | 23409.55 | 0.69 | 0.97 | 0.28 | 1.39 | 0.5 | 10
12 | 80 | CONCLUIDO | 1.5271 | 65.48 | 62.03 | 106.34 | 1.31 | 35 | 176.49 | 50.28 | 13 | 31 | 33.21 | 22001.54 | 611.64 | 2312.62 | 143.43 | 106.94 | 17947.44 | 0.75 | 0.97 | 0.26 | 1.06 | 0.5 | 10
13 | 80 | CONCLUIDO | 1.5269 | 65.49 | 62.14 | 116.51 | 1.4 | 32 | 177.97 | 50.28 | 14 | 23 | 33.69 | 22184.13 | 598.29 | 2312.61 | 146.92 | 106.94 | 19705.87 | 0.73 | 0.97 | 0.28 | 1.17 | 0.5 | 10
14 | 80 | CONCLUIDO | 1.5283 | 65.43 | 62.11 | 120.21 | 1.48 | 31 | 179.46 | 50.28 | 15 | 9 | 34.18 | 22367.38 | 593.79 | 2312.61 | 145.18 | 106.94 | 18841.25 | 0.74 | 0.97 | 0.3 | 1.14 | 0.5 | 10
15 | 80 | CONCLUIDO | 1.5296 | 65.38 | 62.09 | 124.17 | 1.57 | 30 | 180.95 | 50.28 | 16 | 0 | 34.67 | 22551.28 | 593.07 | 2312.64 | 144.09 | 106.94 | 18301.36 | 0.74 | 0.97 | 0.3 | 1.12 | 0.5 | 10
0 | 35 | CONCLUIDO | 1.1581 | 86.35 | 77.16 | 10.92 | 0.22 | 424 | 80.84 | 35.1 | 1 | 422 | 9.74 | 10204.21 | 584.66 | 2312.74 | 649.93 | 106.94 | 269252.25 | 0.16 | 0.78 | 0.89 | 16.18 | 0.5 | 10
1 | 35 | CONCLUIDO | 1.38 | 72.46 | 67.54 | 23.03 | 0.43 | 176 | 82.04 | 35.1 | 2 | 174 | 9.94 | 10352.53 | 486.38 | 2312.76 | 327.27 | 106.94 | 109158.64 | 0.33 | 0.89 | 0.51 | 6.57 | 0.5 | 10
2 | 35 | CONCLUIDO | 1.4565 | 68.66 | 64.92 | 36.4 | 0.63 | 107 | 83.25 | 35.1 | 3 | 105 | 10.15 | 10501.19 | 440.01 | 2312.68 | 239.88 | 106.94 | 65811.45 | 0.45 | 0.93 | 0.4 | 3.95 | 0.5 | 10
3 | 35 | CONCLUIDO | 1.4978 | 66.76 | 63.6 | 51.56 | 0.83 | 74 | 84.46 | 35.1 | 4 | 53 | 10.36 | 10650.22 | 401.28 | 2312.72 | 194.37 | 106.94 | 43221.59 | 0.55 | 0.95 | 0.37 | 2.63 | 0.5 | 10
4 | 35 | CONCLUIDO | 1.5015 | 66.6 | 63.54 | 56.06 | 1.02 | 68 | 85.67 | 35.1 | 5 | 0 | 10.57 | 10799.59 | 395.97 | 2312.67 | 191.53 | 106.94 | 41831.47 | 0.56 | 0.95 | 0.39 | 2.57 | 0.5 | 10
0 | 50 | CONCLUIDO | 1.0312 | 96.97 | 82.53 | 8.87 | 0.16 | 558 | 107.41 | 41.65 | 1 | 556 | 14.77 | 13481.73 | 768.1 | 2312.83 | 829.54 | 106.94 | 358382.77 | 0.13 | 0.73 | 1.12 | 21.56 | 0.5 | 10
1 | 50 | CONCLUIDO | 1.3061 | 76.57 | 69.49 | 18.37 | 0.32 | 227 | 108.68 | 41.65 | 2 | 225 | 15.03 | 13638.32 | 628.1 | 2312.84 | 392.35 | 106.94 | 141443.58 | 0.27 | 0.87 | 0.59 | 8.51 | 0.5 | 10
2 | 50 | CONCLUIDO | 1.4023 | 71.31 | 66.17 | 28.36 | 0.48 | 140 | 109.96 | 41.65 | 3 | 138 | 15.31 | 13795.21 | 579.28 | 2312.81 | 281.31 | 106.94 | 86360.15 | 0.38 | 0.91 | 0.45 | 5.19 | 0.5 | 10
3 | 50 | CONCLUIDO | 1.4529 | 68.83 | 64.59 | 39.15 | 0.63 | 99 | 111.23 | 41.65 | 4 | 97 | 15.58 | 13952.52 | 546.71 | 2312.65 | 229.07 | 106.94 | 60442.68 | 0.47 | 0.93 | 0.37 | 3.62 | 0.5 | 10
4 | 50 | CONCLUIDO | 1.4835 | 67.41 | 63.68 | 50.28 | 0.78 | 76 | 112.51 | 41.65 | 5 | 74 | 15.86 | 14110.24 | 517.85 | 2312.63 | 198.54 | 106.94 | 45293.32 | 0.54 | 0.95 | 0.34 | 2.71 | 0.5 | 10
5 | 50 | CONCLUIDO | 1.5019 | 66.58 | 63.21 | 63.21 | 0.93 | 60 | 113.79 | 41.65 | 6 | 58 | 16.14 | 14268.39 | 492.54 | 2312.63 | 183.13 | 106.94 | 37669.19 | 0.58 | 0.95 | 0.32 | 2.25 | 0.5 | 10
6 | 50 | CONCLUIDO | 1.5157 | 65.98 | 62.83 | 75.39 | 1.07 | 50 | 115.08 | 41.65 | 7 | 28 | 16.43 | 14426.96 | 467.9 | 2312.63 | 169.3 | 106.94 | 30806.57 | 0.63 | 0.96 | 0.33 | 1.86 | 0.5 | 10
7 | 50 | CONCLUIDO | 1.5179 | 65.88 | 62.78 | 78.47 | 1.21 | 48 | 116.37 | 41.65 | 8 | 2 | 16.72 | 14585.96 | 466.12 | 2312.65 | 166.5 | 106.94 | 29417.2 | 0.64 | 0.96 | 0.35 | 1.81 | 0.5 | 10
8 | 50 | CONCLUIDO | 1.5181 | 65.87 | 62.77 | 78.46 | 1.35 | 48 | 117.66 | 41.65 | 9 | 0 | 17.01 | 14745.39 | 470.93 | 2312.62 | 166.13 | 106.94 | 29229.6 | 0.64 | 0.96 | 0.36 | 1.8 | 0.5 | 10
0 | 25 | CONCLUIDO | 1.2554 | 79.66 | 73.33 | 13.5 | 0.28 | 326 | 61.76 | 28.92 | 1 | 324 | 6.84 | 7851.41 | 450.28 | 2312.76 | 521.73 | 106.94 | 205637.64 | 0.2 | 0.82 | 0.73 | 12.36 | 0.5 | 10
1 | 25 | CONCLUIDO | 1.4374 | 69.57 | 65.91 | 29.51 | 0.55 | 134 | 62.92 | 28.92 | 2 | 132 | 7 | 7994.37 | 368.9 | 2312.64 | 272.94 | 106.94 | 82203.23 | 0.39 | 0.91 | 0.44 | 4.94 | 0.5 | 10
2 | 25 | CONCLUIDO | 1.4784 | 67.64 | 64.54 | 41.19 | 0.81 | 94 | 64.08 | 28.92 | 3 | 2 | 7.16 | 8137.65 | 338.12 | 2312.66 | 222.91 | 106.94 | 57388.5 | 0.48 | 0.93 | 0.49 | 3.57 | 0.5 | 10
3 | 25 | CONCLUIDO | 1.4786 | 67.63 | 64.53 | 41.19 | 1.07 | 94 | 65.25 | 28.92 | 4 | 0 | 7.33 | 8281.25 | 343.82 | 2312.68 | 222.51 | 106.94 | 57191.77 | 0.48 | 0.93 | 0.5 | 3.56 | 0.5 | 10
0 | 85 | CONCLUIDO | 0.7811 | 128.03 | 95.8 | 6.52 | 0.11 | 881 | 167.88 | 51.39 | 1 | 879 | 30.49 | 20939.59 | 1207.21 | 2312.98 | 1275.98 | 106.94 | 579991.09 | 0.08 | 0.63 | 1.63 | 34.82 | 0.5 | 10
1 | 85 | CONCLUIDO | 1.1482 | 87.1 | 73.51 | 13.32 | 0.21 | 331 | 169.33 | 51.39 | 2 | 329 | 30.94 | 21118.46 | 913.89 | 2312.8 | 527.03 | 106.94 | 208262.86 | 0.2 | 0.82 | 0.75 | 12.53 | 0.5 | 10
2 | 85 | CONCLUIDO | 1.2845 | 77.85 | 68.6 | 20.28 | 0.31 | 203 | 170.79 | 51.39 | 3 | 201 | 31.4 | 21297.94 | 842.23 | 2312.69 | 363.4 | 106.94 | 127091.75 | 0.29 | 0.88 | 0.53 | 7.63 | 0.5 | 10
3 | 85 | CONCLUIDO | 1.3567 | 73.71 | 66.39 | 27.28 | 0.41 | 146 | 172.25 | 51.39 | 4 | 144 | 31.86 | 21478.05 | 804.47 | 2312.68 | 288.8 | 106.94 | 90075.18 | 0.37 | 0.91 | 0.46 | 5.42 | 0.5 | 10
4 | 85 | CONCLUIDO | 1.4017 | 71.34 | 65.14 | 34.59 | 0.51 | 113 | 173.71 | 51.39 | 5 | 111 | 32.32 | 21658.78 | 778.88 | 2312.7 | 247.01 | 106.94 | 69344.19 | 0.43 | 0.92 | 0.41 | 4.17 | 0.5 | 10
5 | 85 | CONCLUIDO | 1.432 | 69.83 | 64.34 | 41.96 | 0.61 | 92 | 175.18 | 51.39 | 6 | 90 | 32.79 | 21840.16 | 758.98 | 2312.71 | 220.51 | 106.94 | 56197.62 | 0.48 | 0.94 | 0.37 | 3.37 | 0.5 | 10
6 | 85 | CONCLUIDO | 1.4555 | 68.71 | 63.73 | 49.66 | 0.7 | 77 | 176.66 | 51.39 | 7 | 75 | 33.27 | 22022.17 | 740.34 | 2312.69 | 199.88 | 106.94 | 45958.46 | 0.54 | 0.95 | 0.34 | 2.76 | 0.5 | 10
7 | 85 | CONCLUIDO | 1.4598 | 68.5 | 63.86 | 57.19 | 0.8 | 67 | 178.14 | 51.39 | 8 | 65 | 33.75 | 22204.83 | 731.81 | 2312.69 | 205.38 | 106.94 | 48760.08 | 0.52 | 0.94 | 0.33 | 2.89 | 0.5 | 10
8 | 85 | CONCLUIDO | 1.4824 | 67.46 | 63.12 | 65.3 | 0.89 | 58 | 179.63 | 51.39 | 9 | 56 | 34.24 | 22388.15 | 712.83 | 2312.61 | 179.9 | 106.94 | 36067.47 | 0.59 | 0.95 | 0.32 | 2.15 | 0.5 | 10
9 | 85 | CONCLUIDO | 1.4945 | 66.91 | 62.81 | 73.9 | 0.98 | 51 | 181.12 | 51.39 | 10 | 49 | 34.73 | 22572.13 | 696.76 | 2312.62 | 169.55 | 106.94 | 30924.06 | 0.63 | 0.96 | 0.3 | 1.84 | 0.5 | 10
10 | 85 | CONCLUIDO | 1.5019 | 66.58 | 62.65 | 81.72 | 1.07 | 46 | 182.62 | 51.39 | 11 | 44 | 35.22 | 22756.91 | 685.16 | 2312.63 | 164.23 | 106.94 | 28288.35 | 0.65 | 0.96 | 0.29 | 1.68 | 0.5 | 10
11 | 85 | CONCLUIDO | 1.5102 | 66.22 | 62.45 | 91.39 | 1.16 | 41 | 184.12 | 51.39 | 12 | 39 | 35.73 | 22942.24 | 670.26 | 2312.63 | 157.68 | 106.94 | 25042.14 | 0.68 | 0.96 | 0.28 | 1.48 | 0.5 | 10
12 | 85 | CONCLUIDO | 1.5169 | 65.92 | 62.3 | 101.02 | 1.24 | 37 | 185.63 | 51.39 | 13 | 35 | 36.24 | 23128.27 | 653.69 | 2312.62 | 152.33 | 106.94 | 22385.36 | 0.7 | 0.97 | 0.28 | 1.33 | 0.5 | 10
13 | 85 | CONCLUIDO | 1.5202 | 65.78 | 62.26 | 109.87 | 1.33 | 34 | 187.14 | 51.39 | 14 | 32 | 36.75 | 23314.98 | 640.29 | 2312.62 | 151.27 | 106.94 | 21872.37 | 0.71 | 0.97 | 0.27 | 1.29 | 0.5 | 10
14 | 85 | CONCLUIDO | 1.5268 | 65.5 | 62.07 | 120.14 | 1.41 | 31 | 188.66 | 51.39 | 15 | 29 | 37.27 | 23502.4 | 626.08 | 2312.66 | 144.96 | 106.94 | 18729.68 | 0.74 | 0.97 | 0.27 | 1.11 | 0.5 | 10
15 | 85 | CONCLUIDO | 1.5271 | 65.48 | 62.09 | 124.19 | 1.49 | 30 | 190.19 | 51.39 | 16 | 14 | 37.79 | 23690.52 | 615.86 | 2312.64 | 145.03 | 106.94 | 18769.05 | 0.74 | 0.97 | 0.29 | 1.13 | 0.5 | 10
16 | 85 | CONCLUIDO | 1.529 | 65.4 | 62.05 | 128.38 | 1.57 | 29 | 191.72 | 51.39 | 17 | 2 | 38.33 | 23879.37 | 616.24 | 2312.63 | 142.94 | 106.94 | 17729.86 | 0.75 | 0.97 | 0.3 | 1.08 | 0.5 | 10
17 | 85 | CONCLUIDO | 1.5286 | 65.42 | 62.07 | 128.41 | 1.65 | 29 | 193.26 | 51.39 | 18 | 0 | 38.86 | 24068.93 | 620.63 | 2312.64 | 143.51 | 106.94 | 18014.73 | 0.75 | 0.97 | 0.3 | 1.1 | 0.5 | 10
0 | 20 | CONCLUIDO | 1.3124 | 76.2 | 71.15 | 15.81 | 0.34 | 270 | 51.33 | 24.83 | 1 | 268 | 5.51 | 6564.78 | 372.51 | 2312.74 | 448.16 | 106.94 | 169135.01 | 0.24 | 0.85 | 0.65 | 10.18 | 0.5 | 10
1 | 20 | CONCLUIDO | 1.4564 | 68.66 | 65.46 | 33.01 | 0.66 | 119 | 52.47 | 24.83 | 2 | 26 | 5.64 | 6705.1 | 304.27 | 2312.66 | 253.85 | 106.94 | 72732.5 | 0.42 | 0.92 | 0.53 | 4.49 | 0.5 | 10
2 | 20 | CONCLUIDO | 1.4576 | 68.61 | 65.43 | 33.55 | 0.97 | 117 | 53.61 | 24.83 | 3 | 0 | 5.78 | 6845.59 | 309.28 | 2312.68 | 251.93 | 106.94 | 71787.44 | 0.42 | 0.92 | 0.56 | 4.46 | 0.5 | 10
0 | 65 | CONCLUIDO | 0.9181 | 108.92 | 87.93 | 7.63 | 0.13 | 691 | 133.21 | 46.47 | 1 | 689 | 20.75 | 16663.42 | 949.34 | 2313.04 | 1011.03 | 106.94 | 448465.22 | 0.11 | 0.69 | 1.32 | 26.95 | 0.5 | 10
1 | 65 | CONCLUIDO | 1.2367 | 80.86 | 71.25 | 15.66 | 0.26 | 273 | 134.55 | 46.47 | 2 | 271 | 21.09 | 16828.84 | 753.86 | 2312.78 | 451.4 | 106.94 | 170738.63 | 0.24 | 0.85 | 0.66 | 10.27 | 0.5 | 10
2 | 65 | CONCLUIDO | 1.3517 | 73.98 | 67.23 | 24.01 | 0.39 | 168 | 135.9 | 46.47 | 3 | 166 | 21.43 | 16994.64 | 697.42 | 2312.73 | 316.98 | 106.94 | 104055.08 | 0.34 | 0.9 | 0.49 | 6.26 | 0.5 | 10
3 | 65 | CONCLUIDO | 1.4101 | 70.92 | 65.44 | 32.45 | 0.52 | 121 | 137.25 | 46.47 | 4 | 119 | 21.78 | 17160.92 | 665.06 | 2312.69 | 257.37 | 106.94 | 74482.62 | 0.42 | 0.92 | 0.41 | 4.47 | 0.5 | 10
4 | 65 | CONCLUIDO | 1.4475 | 69.08 | 64.37 | 41.53 | 0.64 | 93 | 138.6 | 46.47 | 5 | 91 | 22.13 | 17327.69 | 639.73 | 2312.7 | 221.38 | 106.94 | 56630.07 | 0.48 | 0.94 | 0.37 | 3.4 | 0.5 | 10
5 | 65 | CONCLUIDO | 1.4734 | 67.87 | 63.65 | 50.92 | 0.76 | 75 | 139.95 | 46.47 | 6 | 73 | 22.49 | 17494.97 | 617.45 | 2312.66 | 197.28 | 106.94 | 44672.24 | 0.54 | 0.95 | 0.34 | 2.68 | 0.5 | 10
6 | 65 | CONCLUIDO | 1.4863 | 67.28 | 63.38 | 60.37 | 0.88 | 63 | 141.31 | 46.47 | 7 | 61 | 22.85 | 17662.75 | 599.62 | 2312.66 | 188.84 | 106.94 | 40508.77 | 0.57 | 0.95 | 0.32 | 2.41 | 0.5 | 10
7 | 65 | CONCLUIDO | 1.5025 | 66.56 | 62.93 | 71.25 | 0.99 | 53 | 142.68 | 46.47 | 8 | 51 | 23.21 | 17831.04 | 578.54 | 2312.66 | 173.6 | 106.94 | 32939.6 | 0.62 | 0.96 | 0.31 | 1.97 | 0.5 | 10
8 | 65 | CONCLUIDO | 1.5138 | 66.06 | 62.63 | 81.69 | 1.11 | 46 | 144.05 | 46.47 | 9 | 44 | 23.58 | 17999.83 | 557.04 | 2312.68 | 163.32 | 106.94 | 27837.1 | 0.65 | 0.96 | 0.29 | 1.66 | 0.5 | 10
9 | 65 | CONCLUIDO | 1.5225 | 65.68 | 62.41 | 93.62 | 1.22 | 40 | 145.42 | 46.47 | 10 | 32 | 23.95 | 18169.15 | 536.52 | 2312.64 | 155.91 | 106.94 | 24159.4 | 0.69 | 0.97 | 0.29 | 1.44 | 0.5 | 10
10 | 65 | CONCLUIDO | 1.5266 | 65.51 | 62.32 | 101.06 | 1.33 | 37 | 146.8 | 46.47 | 11 | 6 | 24.33 | 18338.99 | 529.31 | 2312.67 | 151.61 | 106.94 | 22025.09 | 0.71 | 0.97 | 0.32 | 1.35 | 0.5 | 10
11 | 65 | CONCLUIDO | 1.5265 | 65.51 | 62.32 | 101.06 | 1.43 | 37 | 148.18 | 46.47 | 12 | 0 | 24.71 | 18509.36 | 533.07 | 2312.67 | 151.58 | 106.94 | 22011.81 | 0.71 | 0.97 | 0.33 | 1.35 | 0.5 | 10
0 | 75 | CONCLUIDO | 0.8474 | 118.01 | 91.78 | 7.02 | 0.12 | 784 | 150.44 | 49.1 | 1 | 782 | 25.34 | 18787.76 | 1075.38 | 2313.21 | 1140.16 | 106.94 | 512565.25 | 0.09 | 0.66 | 1.48 | 30.8 | 0.5 | 10
1 | 75 | CONCLUIDO | 1.192 | 83.89 | 72.39 | 14.38 | 0.23 | 302 | 151.83 | 49.1 | 2 | 300 | 25.73 | 18959.54 | 834.47 | 2312.84 | 489.44 | 106.94 | 189614.81 | 0.22 | 0.83 | 0.7 | 11.41 | 0.5 | 10
2 | 75 | CONCLUIDO | 1.318 | 75.87 | 67.91 | 21.91 | 0.35 | 186 | 153.23 | 49.1 | 3 | 184 | 26.13 | 19131.85 | 770.76 | 2312.72 | 340.06 | 106.94 | 115502.67 | 0.31 | 0.89 | 0.51 | 6.94 | 0.5 | 10
3 | 75 | CONCLUIDO | 1.3855 | 72.18 | 65.84 | 29.7 | 0.46 | 133 | 154.63 | 49.1 | 4 | 131 | 26.53 | 19304.72 | 735.15 | 2312.7 | 270.25 | 106.94 | 80862.85 | 0.4 | 0.92 | 0.43 | 4.87 | 0.5 | 10
4 | 75 | CONCLUIDO | 1.4246 | 70.19 | 64.77 | 37.73 | 0.57 | 103 | 156.03 | 49.1 | 5 | 101 | 26.94 | 19478.15 | 710.42 | 2312.64 | 235.07 | 106.94 | 63422.63 | 0.45 | 0.93 | 0.38 | 3.8 | 0.5 | 10
5 | 75 | CONCLUIDO | 1.4523 | 68.86 | 64.01 | 45.72 | 0.67 | 84 | 157.44 | 49.1 | 6 | 82 | 27.35 | 19652.13 | 690.2 | 2312.67 | 209.48 | 106.94 | 50723.61 | 0.51 | 0.94 | 0.35 | 3.04 | 0.5 | 10
6 | 75 | CONCLUIDO | 1.4825 | 67.46 | 63.04 | 54.03 | 0.78 | 70 | 158.86 | 49.1 | 7 | 68 | 27.77 | 19826.68 | 666.5 | 2312.66 | 176.39 | 106.94 | 34248.63 | 0.61 | 0.96 | 0.32 | 2.07 | 0.5 | 10
7 | 75 | CONCLUIDO | 1.4856 | 67.31 | 63.2 | 63.2 | 0.88 | 60 | 160.28 | 49.1 | 8 | 58 | 28.19 | 20001.93 | 655.8 | 2312.63 | 182.73 | 106.94 | 37470.69 | 0.59 | 0.95 | 0.32 | 2.23 | 0.5 | 10
8 | 75 | CONCLUIDO | 1.499 | 66.71 | 62.84 | 72.51 | 0.99 | 52 | 161.71 | 49.1 | 9 | 50 | 28.61 | 20177.64 | 638.81 | 2312.63 | 170.6 | 106.94 | 31444.23 | 0.63 | 0.96 | 0.3 | 1.88 | 0.5 | 10
9 | 75 | CONCLUIDO | 1.5077 | 66.33 | 62.65 | 81.71 | 1.09 | 46 | 163.13 | 49.1 | 10 | 44 | 29.04 | 20353.94 | 623.28 | 2312.67 | 164.13 | 106.94 | 28238.59 | 0.65 | 0.96 | 0.29 | 1.68 | 0.5 | 10
10 | 75 | CONCLUIDO | 1.5156 | 65.98 | 62.45 | 91.39 | 1.18 | 41 | 164.57 | 49.1 | 11 | 39 | 29.47 | 20530.82 | 604.05 | 2312.64 | 157.49 | 106.94 | 24946.41 | 0.68 | 0.96 | 0.29 | 1.48 | 0.5 | 10
11 | 75 | CONCLUIDO | 1.5222 | 65.7 | 62.29 | 101.01 | 1.28 | 37 | 166.01 | 49.1 | 12 | 34 | 29.91 | 20708.3 | 587.56 | 2312.61 | 151.95 | 106.94 | 22196.38 | 0.7 | 0.97 | 0.28 | 1.32 | 0.5 | 10
12 | 75 | CONCLUIDO | 1.5271 | 65.48 | 62.2 | 113.09 | 1.38 | 33 | 167.45 | 49.1 | 13 | 20 | 30.36 | 20886.38 | 573.82 | 2312.63 | 148.62 | 106.94 | 20551.59 | 0.72 | 0.97 | 0.29 | 1.23 | 0.5 | 10
13 | 75 | CONCLUIDO | 1.527 | 65.49 | 62.2 | 113.09 | 1.47 | 33 | 168.9 | 49.1 | 14 | 4 | 30.81 | 21065.06 | 572.96 | 2312.63 | 147.88 | 106.94 | 20181.39 | 0.72 | 0.97 | 0.31 | 1.23 | 0.5 | 10
14 | 75 | CONCLUIDO | 1.5295 | 65.38 | 62.13 | 116.49 | 1.56 | 32 | 170.35 | 49.1 | 15 | 0 | 31.26 | 21244.37 | 575.41 | 2312.65 | 145.25 | 106.94 | 18872 | 0.74 | 0.97 | 0.31 | 1.16 | 0.5 | 10
0 | 95 | CONCLUIDO | 0.7168 | 139.52 | 100.31 | 6.1 | 0.1 | 987 | 185.69 | 53.44 | 1 | 985 | 36.26 | 23136.14 | 1350.4 | 2313.11 | 1427.27 | 106.94 | 655106.18 | 0.07 | 0.6 | 1.81 | 39.33 | 0.5 | 10
1 | 95 | CONCLUIDO | 1.105 | 90.5 | 74.63 | 12.44 | 0.19 | 360 | 187.21 | 53.44 | 2 | 358 | 36.77 | 23322.88 | 993.42 | 2312.84 | 564.98 | 106.94 | 227092.76 | 0.19 | 0.81 | 0.79 | 13.66 | 0.5 | 10
2 | 95 | CONCLUIDO | 1.2521 | 79.86 | 69.21 | 18.87 | 0.28 | 220 | 188.73 | 53.44 | 3 | 218 | 37.29 | 23510.33 | 911.62 | 2312.72 | 383.1 | 106.94 | 136855.82 | 0.28 | 0.87 | 0.57 | 8.24 | 0.5 | 10
3 | 95 | CONCLUIDO | 1.3299 | 75.2 | 66.85 | 25.38 | 0.37 | 158 | 190.25 | 53.44 | 4 | 156 | 37.82 | 23698.48 | 871.54 | 2312.7 | 304.33 | 106.94 | 97780.78 | 0.35 | 0.9 | 0.47 | 5.87 | 0.5 | 10
4 | 95 | CONCLUIDO | 1.3781 | 72.57 | 65.52 | 31.96 | 0.46 | 123 | 191.78 | 53.44 | 5 | 121 | 38.35 | 23887.36 | 845.22 | 2312.66 | 259.81 | 106.94 | 75696.69 | 0.41 | 0.92 | 0.42 | 4.55 | 0.5 | 10
5 | 95 | CONCLUIDO | 1.4121 | 70.82 | 64.63 | 38.78 | 0.55 | 100 | 193.32 | 53.44 | 6 | 98 | 38.89 | 24076.95 | 825.15 | 2312.64 | 230.1 | 106.94 | 60952.98 | 0.46 | 0.93 | 0.38 | 3.66 | 0.5 | 10
6 | 95 | CONCLUIDO | 1.4364 | 69.62 | 64.02 | 45.73 | 0.64 | 84 | 194.86 | 53.44 | 7 | 82 | 39.43 | 24267.28 | 808.3 | 2312.65 | 209.97 | 106.94 | 50967.53 | 0.51 | 0.94 | 0.35 | 3.06 | 0.5 | 10
7 | 95 | CONCLUIDO | 1.4574 | 68.61 | 63.46 | 52.89 | 0.72 | 72 | 196.41 | 53.44 | 8 | 70 | 39.98 | 24458.36 | 791.74 | 2312.66 | 190.88 | 106.94 | 41482.84 | 0.56 | 0.95 | 0.34 | 2.49 | 0.5 | 10
8 | 95 | CONCLUIDO | 1.4645 | 68.28 | 63.43 | 59.47 | 0.81 | 64 | 197.97 | 53.44 | 9 | 62 | 40.53 | 24650.18 | 782.58 | 2312.68 | 190.51 | 106.94 | 41341.27 | 0.56 | 0.95 | 0.32 | 2.46 | 0.5 | 10
9 | 95 | CONCLUIDO | 1.4795 | 67.59 | 63.04 | 67.54 | 0.89 | 56 | 199.53 | 53.44 | 10 | 54 | 41.1 | 24842.77 | 767.92 | 2312.63 | 177.19 | 106.94 | 34720.91 | 0.6 | 0.96 | 0.31 | 2.07 | 0.5 | 10
10 | 95 | CONCLUIDO | 1.4878 | 67.21 | 62.85 | 73.94 | 0.97 | 51 | 201.1 | 53.44 | 11 | 49 | 41.66 | 25036.12 | 756.14 | 2312.64 | 170.9 | 106.94 | 31599.89 | 0.63 | 0.96 | 0.3 | 1.88 | 0.5 | 10
11 | 95 | CONCLUIDO | 1.4961 | 66.84 | 62.66 | 81.73 | 1.05 | 46 | 202.67 | 53.44 | 12 | 44 | 42.24 | 25230.25 | 743.94 | 2312.61 | 164.52 | 106.94 | 28433.09 | 0.65 | 0.96 | 0.29 | 1.69 | 0.5 | 10
12 | 95 | CONCLUIDO | 1.5029 | 66.54 | 62.5 | 89.29 | 1.13 | 42 | 204.25 | 53.44 | 13 | 40 | 42.82 | 25425.3 | 733.97 | 2312.64 | 159.33 | 106.94 | 25862.04 | 0.67 | 0.96 | 0.28 | 1.54 | 0.5 | 10
13 | 95 | CONCLUIDO | 1.5107 | 66.2 | 62.31 | 98.39 | 1.21 | 38 | 205.84 | 53.44 | 14 | 36 | 43.4 | 25621.03 | 719.25 | 2312.66 | 152.94 | 106.94 | 22683.98 | 0.7 | 0.97 | 0.28 | 1.34 | 0.5 | 10
14 | 95 | CONCLUIDO | 1.5202 | 65.78 | 62.01 | 106.3 | 1.28 | 35 | 207.43 | 53.44 | 15 | 33 | 44 | 25817.56 | 705.28 | 2312.66 | 142.72 | 106.94 | 17588.88 | 0.75 | 0.97 | 0.26 | 1.04 | 0.5 | 10
15 | 95 | CONCLUIDO | 1.5179 | 65.88 | 62.18 | 113.06 | 1.36 | 33 | 209.03 | 53.44 | 16 | 31 | 44.6 | 26014.91 | 694.18 | 2312.63 | 148.67 | 106.94 | 20573.73 | 0.72 | 0.97 | 0.27 | 1.22 | 0.5 | 10
16 | 95 | CONCLUIDO | 1.5234 | 65.64 | 62.06 | 124.11 | 1.43 | 30 | 210.64 | 53.44 | 17 | 28 | 45.21 | 26213.09 | 683.23 | 2312.62 | 144.4 | 106.94 | 18454.94 | 0.74 | 0.97 | 0.27 | 1.09 | 0.5 | 10
17 | 95 | CONCLUIDO | 1.5267 | 65.5 | 61.99 | 132.84 | 1.51 | 28 | 212.25 | 53.44 | 18 | 24 | 45.82 | 26412.11 | 671.88 | 2312.62 | 142.06 | 106.94 | 17295.25 | 0.75 | 0.97 | 0.27 | 1.02 | 0.5 | 10
18 | 95 | CONCLUIDO | 1.5282 | 65.44 | 61.96 | 137.7 | 1.58 | 27 | 213.87 | 53.44 | 19 | 15 | 46.44 | 26611.98 | 662.45 | 2312.61 | 140.71 | 106.94 | 16626.02 | 0.76 | 0.97 | 0.28 | 0.99 | 0.5 | 10
19 | 95 | CONCLUIDO | 1.5301 | 65.35 | 61.92 | 142.89 | 1.65 | 26 | 215.5 | 53.44 | 20 | 5 | 47.07 | 26812.71 | 661.15 | 2312.62 | 138.7 | 106.94 | 15624.36 | 0.77 | 0.97 | 0.29 | 0.95 | 0.5 | 10
20 | 95 | CONCLUIDO | 1.5302 | 65.35 | 61.91 | 142.88 | 1.72 | 26 | 217.14 | 53.44 | 21 | 1 | 47.7 | 27014.3 | 664.34 | 2312.63 | 138.42 | 106.94 | 15483.51 | 0.77 | 0.97 | 0.3 | 0.95 | 0.5 | 10
21 | 95 | CONCLUIDO | 1.5301 | 65.36 | 61.92 | 142.89 | 1.79 | 26 | 218.78 | 53.44 | 22 | 0 | 48.34 | 27216.79 | 668.95 | 2312.64 | 138.57 | 106.94 | 15558.18 | 0.77 | 0.97 | 0.3 | 0.95 | 0.5 | 10
0 | 55 | CONCLUIDO | 0.9923 | 100.78 | 84.31 | 8.4 | 0.15 | 602 | 116.05 | 43.4 | 1 | 600 | 16.65 | 14546.17 | 828.12 | 2312.89 | 888.8 | 106.94 | 387793.75 | 0.12 | 0.71 | 1.2 | 23.33 | 0.5 | 10
1 | 55 | CONCLUIDO | 1.2821 | 78 | 70.11 | 17.31 | 0.3 | 243 | 117.34 | 43.4 | 2 | 241 | 16.94 | 14705.49 | 671.4 | 2312.69 | 413.42 | 106.94 | 151902.42 | 0.26 | 0.86 | 0.61 | 9.14 | 0.5 | 10
2 | 55 | CONCLUIDO | 1.3848 | 72.21 | 66.54 | 26.62 | 0.45 | 150 | 118.63 | 43.4 | 3 | 148 | 17.23 | 14865.24 | 620.46 | 2312.68 | 294.03 | 106.94 | 92668.64 | 0.36 | 0.91 | 0.47 | 5.57 | 0.5 | 10
3 | 55 | CONCLUIDO | 1.4379 | 69.55 | 64.91 | 36.4 | 0.59 | 107 | 119.93 | 43.4 | 4 | 105 | 17.53 | 15025.44 | 588.16 | 2312.74 | 239.46 | 106.94 | 65602.36 | 0.45 | 0.93 | 0.39 | 3.94 | 0.5 | 10
4 | 55 | CONCLUIDO | 1.4712 | 67.97 | 63.93 | 46.78 | 0.73 | 82 | 121.23 | 43.4 | 5 | 80 | 17.83 | 15186.08 | 561.39 | 2312.66 | 206.7 | 106.94 | 49346.77 | 0.52 | 0.94 | 0.35 | 2.96 | 0.5 | 10
5 | 55 | CONCLUIDO | 1.4861 | 67.29 | 63.63 | 57.84 | 0.86 | 66 | 122.54 | 43.4 | 6 | 64 | 18.14 | 15347.16 | 540.12 | 2312.64 | 197.47 | 106.94 | 44808.1 | 0.54 | 0.95 | 0.33 | 2.66 | 0.5 | 10
6 | 55 | CONCLUIDO | 1.5074 | 66.34 | 62.96 | 69.96 | 1 | 54 | 123.85 | 43.4 | 7 | 52 | 18.45 | 15508.69 | 513.54 | 2312.67 | 174.84 | 106.94 | 33553.91 | 0.61 | 0.96 | 0.3 | 1.99 | 0.5 | 10
7 | 55 | CONCLUIDO | 1.5182 | 65.87 | 62.69 | 81.76 | 1.13 | 46 | 125.16 | 43.4 | 8 | 28 | 18.76 | 15670.68 | 492.52 | 2312.66 | 164.63 | 106.94 | 28492.46 | 0.65 | 0.96 | 0.32 | 1.72 | 0.5 | 10
8 | 55 | CONCLUIDO | 1.5208 | 65.75 | 62.62 | 85.39 | 1.26 | 44 | 126.48 | 43.4 | 9 | 3 | 19.08 | 15833.12 | 487.27 | 2312.64 | 161.35 | 106.94 | 26857.94 | 0.66 | 0.96 | 0.34 | 1.65 | 0.5 | 10
9 | 55 | CONCLUIDO | 1.5204 | 65.77 | 62.64 | 85.41 | 1.38 | 44 | 127.8 | 43.4 | 10 | 0 | 19.4 | 15996.02 | 492.29 | 2312.62 | 161.89 | 106.94 | 27131.61 | 0.66 | 0.96 | 0.35 | 1.67 | 0.5 | 10

## gráficos
Selecione o eixo X:
Selecione o eixo Y:
Selecione o eixo Z:
Eixo X | Eixo Y | Eixo Z

## hidden (hidden)
Unnamed: 0
Volume de calda [L]
STATUS
Capacidade operacional [ha/h]
Tempo de missao [h]
Tempo util [h]
Tempo por voo [min]
Autonomia Projetada [h]
N° Voos
MTOW [kg]
Massa Estrutura [kg]
Combustível [kg]
Abastecimentos
Massa gerador
Potência gerador [W]
Combustível consumido [L]
Calda cons [L]
Distância percorrida [km]
Distância Pulverizando [km]
RTL ACUMULADO[m]
EOC [km/km]
EOC [h/h]
Tempo de manobra [h]
Tempo rtl_rtw [h]
V pulv [m/s]
V desloc [m/s]