## RESULTADOS_18
Unnamed: 0 | Volume de calda [L] | STATUS | Capacidade operacional [ha/h] | Tempo de missao [h] | Tempo util [h] | Tempo por voo [min] | Autonomia Projetada [h] | N° Voos | MTOW [kg] | Massa Estrutura [kg] | Combustível [kg] | Abastecimentos | Massa gerador | Potência gerador [W] | Combustível consumido [L] | Calda cons [L] | Distância percorrida [km] | Distância Pulverizando [km] | RTL ACUMULADO[m] | EOC [km/km] | EOC [h/h] | Tempo de manobra [h] | Tempo rtl_rtw [h] | V pulv [m/s] | V desloc [m/s] | Preço Total por ha Simples [R$/ha] | Preço Total por ha Presumido [R$/ha] | Preço Total por ha Real [R$/ha] | Preço Total Simples [R$] | Preço Total Presumido [R$] | Prod CAPEX [ha/h/R$] | Dias Trabalhados | Preço Total Real [R$]
0 | 100 | CONCLUIDO | 0.5766 | 173.43 | 122.38 | 5.88 | 0.09 | 1248 | 194.77 | 54.38 | 1 | 1246 | 39.4 | 24256.19 | 1708.97 | 2327.82 | 1799.75 | 122.72 | 827609.77 | 0.07 | 0.53 | 11.47 | 49.74 | 0.5 | 10 | 6116.3702 | 8368.6876 | 7569.9918 | 6116370.2364 | 8368687.5926 | 5.3835e-07 | 57 | 7569991.7943
1 | 100 | CONCLUIDO | 0.9113 | 109.73 | 89.72 | 11.96 | 0.18 | 450 | 196.32 | 54.38 | 2 | 448 | 39.95 | 24447.22 | 1244.25 | 2327.15 | 703.69 | 122.72 | 283571.19 | 0.17 | 0.72 | 10.16 | 17.1 | 0.5 | 10 | 2908.4033 | 3979.4057 | 3599.6168 | 2908403.2902 | 3979405.6913 | 8.5084e-07 | 36 | 3599616.7973
2 | 100 | CONCLUIDO | 1.0402 | 96.13 | 82.92 | 18.09 | 0.27 | 275 | 197.88 | 54.38 | 3 | 273 | 40.5 | 24639 | 1142.49 | 2327.15 | 476.46 | 122.72 | 170827.45 | 0.26 | 0.78 | 9.86 | 10.3 | 0.5 | 10 | 2370.2682 | 3243.1056 | 2933.5881 | 2370268.2374 | 3243105.5712 | 9.7119e-07 | 32 | 2933588.1272
3 | 100 | CONCLUIDO | 1.1082 | 90.24 | 80.02 | 24.25 | 0.36 | 198 | 199.44 | 54.38 | 4 | 196 | 41.06 | 24831.54 | 1094.85 | 2327 | 379.69 | 122.72 | 122829.13 | 0.32 | 0.81 | 9.75 | 7.41 | 0.5 | 10 | 2146.5631 | 2937.0223 | 2656.717 | 2146563.0851 | 2937022.3127 | 1.0347e-06 | 30 | 2656717.0253
4 | 100 | CONCLUIDO | 1.1516 | 86.84 | 78.33 | 30.52 | 0.44 | 154 | 201.01 | 54.38 | 5 | 152 | 41.63 | 25024.84 | 1064.36 | 2326.97 | 323.3 | 122.72 | 94854.54 | 0.38 | 0.83 | 9.67 | 5.72 | 0.5 | 10 | 2019.8758 | 2763.6832 | 2499.9211 | 2019875.8051 | 2763683.1871 | 1.0752e-06 | 29 | 2499921.1426
5 | 100 | CONCLUIDO | 1.1805 | 84.71 | 77.29 | 36.81 | 0.53 | 126 | 202.58 | 54.38 | 6 | 124 | 42.2 | 25218.93 | 1042.7 | 2326.93 | 288.98 | 122.72 | 77833.54 | 0.42 | 0.84 | 9.62 | 4.68 | 0.5 | 10 | 1936.3898 | 2649.454 | 2396.5938 | 1936389.8225 | 2649453.9827 | 1.1022e-06 | 28 | 2396593.8131
6 | 100 | CONCLUIDO | 1.202 | 83.19 | 76.56 | 43.33 | 0.61 | 106 | 204.16 | 54.38 | 7 | 104 | 42.78 | 25413.94 | 1024.74 | 2326.96 | 264.3 | 122.72 | 65594.83 | 0.46 | 0.85 | 9.59 | 3.94 | 0.5 | 10 | 1881.2813 | 2574.0521 | 2328.3881 | 1881281.2885 | 2574052.0552 | 1.1223e-06 | 28 | 2328388.1398
7 | 100 | CONCLUIDO | 1.2179 | 82.11 | 76.02 | 49.58 | 0.69 | 92 | 205.75 | 54.38 | 8 | 90 | 43.37 | 25609.61 | 1010.46 | 2326.94 | 246.3 | 122.72 | 56662.21 | 0.5 | 0.85 | 9.57 | 3.4 | 0.5 | 10 | 1831.9439 | 2506.5465 | 2267.3252 | 1831943.9466 | 2506546.5274 | 1.1371e-06 | 27 | 2267325.2448
8 | 100 | CONCLUIDO | 1.2308 | 81.25 | 75.58 | 55.99 | 0.77 | 81 | 207.34 | 54.38 | 9 | 79 | 43.96 | 25806.1 | 997.66 | 2326.93 | 231.92 | 122.72 | 49530.82 | 0.53 | 0.86 | 9.54 | 2.97 | 0.5 | 10 | 1798.4064 | 2460.659 | 2225.8172 | 1798406.4388 | 2460659.0297 | 1.1491e-06 | 27 | 2225817.1855
9 | 100 | CONCLUIDO | 1.2412 | 80.57 | 75.25 | 62.71 | 0.85 | 72 | 208.94 | 54.38 | 10 | 70 | 44.56 | 26003.41 | 985.14 | 2326.94 | 220.61 | 122.72 | 43919.14 | 0.56 | 0.86 | 9.53 | 2.64 | 0.5 | 10 | 1769.6127 | 2421.2622 | 2190.1803 | 1769612.7334 | 2421262.2117 | 1.1589e-06 | 27 | 2190180.3445
10 | 100 | CONCLUIDO | 1.2493 | 80.04 | 75 | 69.23 | 0.93 | 65 | 210.55 | 54.38 | 11 | 63 | 45.17 | 26201.54 | 975.2 | 2326.96 | 212.29 | 122.72 | 39796.21 | 0.58 | 0.86 | 9.52 | 2.38 | 0.5 | 10 | 1747.3553 | 2390.8086 | 2162.6332 | 1747355.2766 | 2390808.5774 | 1.1664e-06 | 27 | 2162633.1623
11 | 100 | CONCLUIDO | 1.2568 | 79.56 | 74.75 | 76.02 | 1 | 59 | 212.16 | 54.38 | 12 | 57 | 45.78 | 26400.51 | 963.43 | 2326.92 | 204.26 | 122.72 | 35807.79 | 0.6 | 0.87 | 9.51 | 2.14 | 0.5 | 10 | 1715.3957 | 2347.0801 | 2123.078 | 1715395.6937 | 2347080.0661 | 1.1734e-06 | 26 | 2123078.0387
12 | 100 | CONCLUIDO | 1.262 | 79.24 | 74.62 | 82.91 | 1.08 | 54 | 213.78 | 54.38 | 13 | 52 | 46.4 | 26600.32 | 953.39 | 2326.91 | 199.61 | 122.72 | 33507.55 | 0.61 | 0.87 | 9.51 | 2.01 | 0.5 | 10 | 1697.6744 | 2322.8331 | 2101.1451 | 1697674.4359 | 2322833.0594 | 1.1783e-06 | 26 | 2101145.1323
13 | 100 | CONCLUIDO | 1.2676 | 78.89 | 74.43 | 89.32 | 1.15 | 50 | 215.41 | 54.38 | 14 | 48 | 47.03 | 26801 | 943.24 | 2326.94 | 193.71 | 122.72 | 30580.35 | 0.63 | 0.87 | 9.49 | 1.82 | 0.5 | 10 | 1679.1688 | 2297.5128 | 2078.2414 | 1679168.7637 | 2297512.7822 | 1.1835e-06 | 26 | 2078241.3869
14 | 100 | CONCLUIDO | 1.2724 | 78.59 | 74.29 | 96.9 | 1.23 | 46 | 217.04 | 54.38 | 15 | 44 | 47.66 | 27002.55 | 933.56 | 2326.93 | 188.66 | 122.72 | 28073.74 | 0.65 | 0.87 | 9.49 | 1.68 | 0.5 | 10 | 1662.5228 | 2274.737 | 2057.6393 | 1662522.7648 | 2274736.9922 | 1.188e-06 | 26 | 2057639.2863
15 | 100 | CONCLUIDO | 1.2759 | 78.38 | 74.19 | 103.52 | 1.3 | 43 | 218.68 | 54.38 | 16 | 41 | 48.31 | 27204.98 | 922.84 | 2326.91 | 185.5 | 122.72 | 26509.37 | 0.66 | 0.87 | 9.48 | 1.58 | 0.5 | 10 | 1646.5718 | 2252.9122 | 2037.8974 | 1646571.7863 | 2252912.1597 | 1.1913e-06 | 26 | 2037897.3851
16 | 100 | CONCLUIDO | 1.2801 | 78.12 | 74.05 | 111.07 | 1.37 | 40 | 220.33 | 54.38 | 17 | 38 | 48.95 | 27408.3 | 913.36 | 2326.91 | 180.79 | 122.72 | 24170.44 | 0.68 | 0.88 | 9.47 | 1.43 | 0.5 | 10 | 1631.0255 | 2231.6411 | 2018.6564 | 1631025.5408 | 2231641.1007 | 1.1952e-06 | 26 | 2018656.4062
17 | 100 | CONCLUIDO | 1.2839 | 77.89 | 73.93 | 119.89 | 1.44 | 37 | 221.99 | 54.38 | 18 | 35 | 49.61 | 27612.53 | 904.09 | 2326.92 | 177.09 | 122.72 | 22335.14 | 0.69 | 0.88 | 9.47 | 1.32 | 0.5 | 10 | 1616.3521 | 2211.5643 | 2000.4957 | 1616352.1368 | 2211564.302 | 1.1987e-06 | 26 | 2000495.709
18 | 100 | CONCLUIDO | 1.2866 | 77.72 | 73.85 | 126.59 | 1.51 | 35 | 223.65 | 54.38 | 19 | 33 | 50.27 | 27817.81 | 895.19 | 2326.91 | 174.17 | 122.72 | 20882.87 | 0.7 | 0.88 | 9.46 | 1.24 | 0.5 | 10 | 1603.5632 | 2194.066 | 1984.6674 | 1603563.2491 | 2194065.9817 | 1.2012e-06 | 26 | 1984667.4038
19 | 100 | CONCLUIDO | 1.2884 | 77.62 | 73.82 | 134.21 | 1.58 | 33 | 225.32 | 54.38 | 20 | 31 | 50.95 | 28023.89 | 886.09 | 2326.93 | 172.99 | 122.72 | 20305.74 | 0.71 | 0.88 | 9.47 | 1.2 | 0.5 | 10 | 1591.8586 | 2178.0511 | 1970.181 | 1591858.5503 | 2178051.0963 | 1.2029e-06 | 26 | 1970180.9566
20 | 100 | CONCLUIDO | 1.2913 | 77.44 | 73.72 | 142.68 | 1.64 | 31 | 227 | 54.38 | 21 | 29 | 51.62 | 28230.92 | 875.24 | 2326.91 | 169.94 | 122.72 | 18788.11 | 0.72 | 0.88 | 9.46 | 1.1 | 0.5 | 10 | 1576.786 | 2157.4282 | 1951.5263 | 1576786.0159 | 2157428.1898 | 1.2056e-06 | 26 | 1951526.2713
21 | 100 | CONCLUIDO | 1.2924 | 77.37 | 73.69 | 147.38 | 1.71 | 30 | 228.69 | 54.38 | 22 | 28 | 52.31 | 28438.91 | 867.27 | 2326.93 | 168.88 | 122.72 | 18262.94 | 0.73 | 0.88 | 9.46 | 1.08 | 0.5 | 10 | 1567.0748 | 2144.1409 | 1939.5071 | 1567074.8333 | 2144140.9214 | 1.2067e-06 | 26 | 1939507.1212
22 | 100 | CONCLUIDO | 1.2949 | 77.23 | 73.62 | 157.76 | 1.77 | 28 | 230.38 | 54.38 | 23 | 25 | 53 | 28647.87 | 858.24 | 2326.9 | 166.53 | 122.72 | 17101.49 | 0.74 | 0.88 | 9.46 | 1.01 | 0.5 | 10 | 1554.5986 | 2127.0704 | 1924.0657 | 1554598.5775 | 2127070.3577 | 1.209e-06 | 26 | 1924065.7481
23 | 100 | CONCLUIDO | 1.296 | 77.16 | 73.6 | 163.55 | 1.84 | 27 | 232.08 | 54.38 | 24 | 22 | 53.71 | 28857.81 | 848.64 | 2326.89 | 165.76 | 122.72 | 16718.23 | 0.74 | 0.88 | 9.46 | 0.99 | 0.5 | 10 | 1543.2797 | 2111.5834 | 1910.0569 | 1543279.7377 | 2111583.4218 | 1.21e-06 | 26 | 1910056.8636
24 | 100 | CONCLUIDO | 1.2974 | 77.08 | 73.55 | 169.73 | 1.9 | 26 | 233.79 | 54.38 | 25 | 15 | 54.42 | 29068.74 | 839.75 | 2326.9 | 163.65 | 122.72 | 15671.76 | 0.75 | 0.88 | 9.47 | 0.94 | 0.5 | 10 | 1532.2504 | 2096.4926 | 1896.4063 | 1532250.3848 | 2096492.5746 | 1.2113e-06 | 26 | 1896406.2658
25 | 100 | CONCLUIDO | 1.2981 | 77.04 | 73.55 | 176.52 | 1.96 | 25 | 235.51 | 54.38 | 26 | 8 | 55.14 | 29280.69 | 840.87 | 2326.89 | 163.69 | 122.72 | 15692.68 | 0.75 | 0.88 | 9.47 | 0.94 | 0.5 | 10 | 1532.721 | 2097.1365 | 1896.9887 | 1532720.9756 | 2097136.4577 | 1.212e-06 | 26 | 1896988.6976
26 | 100 | CONCLUIDO | 1.2983 | 77.02 | 73.53 | 176.48 | 2.02 | 25 | 237.24 | 54.38 | 27 | 1 | 55.86 | 29493.67 | 843.7 | 2326.92 | 163.02 | 122.72 | 15357.91 | 0.75 | 0.88 | 9.47 | 0.92 | 0.5 | 10 | 1535.3705 | 2100.7616 | 1900.2679 | 1535370.4823 | 2100761.6297 | 1.2122e-06 | 26 | 1900267.8882
27 | 100 | CONCLUIDO | 1.2982 | 77.03 | 73.54 | 176.49 | 2.08 | 25 | 238.97 | 54.38 | 28 | 1 | 56.6 | 29707.68 | 848.83 | 2326.92 | 163.09 | 122.72 | 15396.98 | 0.75 | 0.88 | 9.47 | 0.93 | 0.5 | 10 | 1540.9049 | 2108.334 | 1907.1176 | 1540904.8702 | 2108334.0234 | 1.2121e-06 | 26 | 1907117.5832
28 | 100 | CONCLUIDO | 1.2983 | 77.03 | 73.54 | 176.49 | 2.14 | 25 | 240.72 | 54.38 | 29 | 1 | 57.34 | 29922.88 | 852.77 | 2326.99 | 163.01 | 122.72 | 15356.61 | 0.75 | 0.88 | 9.48 | 0.93 | 0.5 | 10 | 1544.9325 | 2113.8448 | 1912.1024 | 1544932.4857 | 2113844.7845 | 1.2122e-06 | 26 | 1912102.405
29 | 100 | CONCLUIDO | 1.2982 | 77.03 | 73.54 | 176.5 | 2.2 | 25 | 242.47 | 54.38 | 30 | 0 | 58.1 | 30139.04 | 858.51 | 2326.92 | 163.13 | 122.72 | 15414.75 | 0.75 | 0.88 | 9.48 | 0.93 | 0.5 | 10 | 1551.0493 | 2122.2141 | 1919.673 | 1551049.3316 | 2122214.1229 | 1.2121e-06 | 26 | 1919672.9856

## RESULTADOS_6
Unnamed: 0 | Volume de calda [L] | STATUS | Capacidade operacional [ha/h] | Tempo de missao [h] | Tempo util [h] | Tempo por voo [min] | Autonomia Projetada [h] | N° Voos | MTOW [kg] | Massa Estrutura [kg] | Combustível [kg] | Abastecimentos | Massa gerador | Potência gerador [W] | Combustível consumido [L] | Calda cons [L] | Distância percorrida [km] | Distância Pulverizando [km] | RTL ACUMULADO[m] | EOC [km/km] | EOC [h/h] | Tempo de manobra [h] | Tempo rtl_rtw [h] | V pulv [m/s] | V desloc [m/s] | Preço Total por ha Simples [R$/ha] | Preço Total por ha Presumido [R$/ha] | Preço Total por ha Real [R$/ha] | Preço Total Simples [R$] | Preço Total Presumido [R$] | Prod CAPEX [ha/h/R$] | Dias Trabalhados | Preço Total Real [R$]
0 | 40 | CONCLUIDO | 0.9348 | 106.97 | 94.32 | 9.98 | 0.2 | 567 | 89.87 | 37.55 | 1 | 565 | 11.32 | 11317.98 | 782.43 | 2327.1 | 858.72 | 122.72 | 360499.27 | 0.14 | 0.69 | 10.32 | 21.7 | 0.5 | 10 | 1939.09 | 2653.1485 | 2399.9357 | 1939089.9895 | 2653148.4703 | 9.9143e-07 | 35 | 2399935.704
1 | 40 | CONCLUIDO | 1.1372 | 87.93 | 81.52 | 20.64 | 0.39 | 237 | 91.1 | 37.55 | 2 | 235 | 11.54 | 11468.97 | 655.45 | 2326.98 | 429.75 | 122.72 | 147663.04 | 0.29 | 0.8 | 9.8 | 8.9 | 0.5 | 10 | 1386.0319 | 1896.4299 | 1715.4373 | 1386031.8647 | 1896429.9446 | 1.2061e-06 | 29 | 1715437.3324
2 | 40 | CONCLUIDO | 1.2087 | 82.73 | 78.04 | 32.07 | 0.57 | 146 | 92.32 | 37.55 | 3 | 144 | 11.77 | 11620.34 | 606.28 | 2327 | 313.25 | 122.72 | 89870.1 | 0.39 | 0.83 | 9.66 | 5.42 | 0.5 | 10 | 1231.6604 | 1685.2121 | 1524.3778 | 1231660.3792 | 1685212.0679 | 1.2819e-06 | 27 | 1524377.7934
3 | 40 | CONCLUIDO | 1.2447 | 80.34 | 76.43 | 44.1 | 0.75 | 104 | 93.55 | 37.55 | 4 | 102 | 12 | 11772.07 | 572.01 | 2326.99 | 260.26 | 122.72 | 63586.65 | 0.47 | 0.85 | 9.58 | 3.82 | 0.5 | 10 | 1158.1474 | 1584.6284 | 1433.3937 | 1158147.397 | 1584628.3624 | 1.3201e-06 | 27 | 1433393.6555
4 | 40 | CONCLUIDO | 1.2674 | 78.9 | 75.49 | 58.07 | 0.93 | 78 | 94.79 | 37.55 | 5 | 76 | 12.23 | 11924.18 | 537.61 | 2326.95 | 228.8 | 122.72 | 47983.15 | 0.54 | 0.86 | 9.54 | 2.88 | 0.5 | 10 | 1092.5729 | 1494.9064 | 1352.2346 | 1092572.8653 | 1494906.3952 | 1.3442e-06 | 26 | 1352234.6269
5 | 40 | CONCLUIDO | 1.2809 | 78.07 | 74.94 | 71.37 | 1.1 | 63 | 96.02 | 37.55 | 6 | 37 | 12.47 | 12076.67 | 511.43 | 2327.01 | 209.58 | 122.72 | 38449.67 | 0.59 | 0.87 | 9.54 | 2.33 | 0.5 | 10 | 1053.2265 | 1441.0709 | 1303.5371 | 1053226.4639 | 1441070.913 | 1.3585e-06 | 26 | 1303537.1276
6 | 40 | CONCLUIDO | 1.283 | 77.94 | 74.87 | 74.87 | 1.27 | 60 | 97.26 | 37.55 | 7 | 3 | 12.71 | 12229.54 | 508.42 | 2326.97 | 205.72 | 122.72 | 36533.59 | 0.6 | 0.87 | 9.58 | 2.26 | 0.5 | 10 | 1048.3695 | 1434.4255 | 1297.5259 | 1048369.5361 | 1434425.4501 | 1.3607e-06 | 26 | 1297525.8984
7 | 40 | CONCLUIDO | 1.2828 | 77.96 | 74.88 | 74.88 | 1.43 | 60 | 98.5 | 37.55 | 8 | 0 | 12.95 | 12382.79 | 514.01 | 2327.01 | 206.1 | 122.72 | 36726.64 | 0.6 | 0.87 | 9.59 | 2.27 | 0.5 | 10 | 1054.4693 | 1442.7715 | 1305.0754 | 1054469.3466 | 1442771.48 | 1.3605e-06 | 26 | 1305075.3949

## RESULTADOS_4
Unnamed: 0 | Volume de calda [L] | STATUS | Capacidade operacional [ha/h] | Tempo de missao [h] | Tempo util [h] | Tempo por voo [min] | Autonomia Projetada [h] | N° Voos | MTOW [kg] | Massa Estrutura [kg] | Combustível [kg] | Abastecimentos | Massa gerador | Potência gerador [W] | Combustível consumido [L] | Calda cons [L] | Distância percorrida [km] | Distância Pulverizando [km] | RTL ACUMULADO[m] | EOC [km/km] | EOC [h/h] | Tempo de manobra [h] | Tempo rtl_rtw [h] | V pulv [m/s] | V desloc [m/s] | Preço Total por ha Simples [R$/ha] | Preço Total por ha Presumido [R$/ha] | Preço Total por ha Real [R$/ha] | Preço Total Simples [R$] | Preço Total Presumido [R$] | Prod CAPEX [ha/h/R$] | Dias Trabalhados | Preço Total Real [R$]
0 | 30 | CONCLUIDO | 1.0105 | 98.96 | 90.01 | 11.82 | 0.24 | 457 | 71.52 | 32.27 | 1 | 455 | 8.25 | 9054.6 | 630.92 | 2327.28 | 713.97 | 122.72 | 288672.73 | 0.17 | 0.72 | 10.15 | 17.38 | 0.5 | 10 | 1516.2231 | 2074.5634 | 1876.57 | 1516223.1366 | 2074563.3865 | 1.1086e-06 | 33 | 1876569.9686
1 | 30 | CONCLUIDO | 1.181 | 84.68 | 79.83 | 24.82 | 0.48 | 193 | 72.7 | 32.27 | 2 | 191 | 8.43 | 9200.25 | 532.71 | 2326.98 | 373.94 | 122.72 | 119979.77 | 0.33 | 0.81 | 9.72 | 7.22 | 0.5 | 10 | 1142.9505 | 1563.8353 | 1414.585 | 1142950.497 | 1563835.2934 | 1.2957e-06 | 28 | 1414585.0479
2 | 30 | CONCLUIDO | 1.2403 | 80.63 | 76.96 | 39.47 | 0.71 | 117 | 73.88 | 32.27 | 3 | 115 | 8.61 | 9346.23 | 484.06 | 2326.95 | 277.74 | 122.72 | 72258.64 | 0.44 | 0.84 | 9.61 | 4.35 | 0.5 | 10 | 1026.9998 | 1405.1865 | 1271.0774 | 1026999.8188 | 1405186.4601 | 1.3608e-06 | 27 | 1271077.4366
3 | 30 | CONCLUIDO | 1.2686 | 78.83 | 75.69 | 54.72 | 0.93 | 83 | 75.07 | 32.27 | 4 | 49 | 8.8 | 9492.55 | 446.77 | 2326.96 | 233.83 | 122.72 | 50475.65 | 0.52 | 0.86 | 9.6 | 3.08 | 0.5 | 10 | 956.4458 | 1308.6513 | 1183.7554 | 956445.754 | 1308651.276 | 1.3918e-06 | 26 | 1183755.4349
4 | 30 | CONCLUIDO | 1.2711 | 78.67 | 75.6 | 57.42 | 1.15 | 79 | 76.26 | 32.27 | 5 | 0 | 8.99 | 9639.2 | 446.77 | 2327.01 | 228.83 | 122.72 | 47996.52 | 0.54 | 0.86 | 9.65 | 2.99 | 0.5 | 10 | 954.6385 | 1306.1785 | 1181.5187 | 954638.503 | 1306178.5155 | 1.3945e-06 | 26 | 1181518.6712

## RESULTADOS_1
Unnamed: 0 | Volume de calda [L] | STATUS | Capacidade operacional [ha/h] | Tempo de missao [h] | Tempo util [h] | Tempo por voo [min] | Autonomia Projetada [h] | N° Voos | MTOW [kg] | Massa Estrutura [kg] | Combustível [kg] | Abastecimentos | Massa gerador | Potência gerador [W] | Combustível consumido [L] | Calda cons [L] | Distância percorrida [km] | Distância Pulverizando [km] | RTL ACUMULADO[m] | EOC [km/km] | EOC [h/h] | Tempo de manobra [h] | Tempo rtl_rtw [h] | V pulv [m/s] | V desloc [m/s] | Preço Total por ha Simples [R$/ha] | Preço Total por ha Presumido [R$/ha] | Preço Total por ha Real [R$/ha] | Preço Total Simples [R$] | Preço Total Presumido [R$] | Prod CAPEX [ha/h/R$] | Dias Trabalhados | Preço Total Real [R$]
0 | 15 | CONCLUIDO | 1.1561 | 86.5 | 82.01 | 19.6 | 0.43 | 251 | 39.78 | 19.54 | 1 | 248 | 4.24 | 5140 | 347.45 | 2327.03 | 446.52 | 122.72 | 155980.96 | 0.27 | 0.79 | 9.82 | 9.39 | 0.5 | 10 | 870.8162 | 1191.4891 | 1077.775 | 870816.1594 | 1191489.0871 | 1.3614e-06 | 29 | 1077775.0408
1 | 15 | CONCLUIDO | 1.2202 | 81.95 | 78.52 | 30.2 | 0.84 | 156 | 40.89 | 19.54 | 2 | 0 | 4.35 | 5277.26 | 312.16 | 2327.14 | 323.16 | 122.72 | 94773.6 | 0.38 | 0.83 | 9.86 | 5.91 | 0.5 | 10 | 772.3432 | 1056.754 | 955.8989 | 772343.1726 | 1056754.0022 | 1.4368e-06 | 27 | 955898.8834

## RESULTADOS_12
Unnamed: 0 | Volume de calda [L] | STATUS | Capacidade operacional [ha/h] | Tempo de missao [h] | Tempo util [h] | Tempo por voo [min] | Autonomia Projetada [h] | N° Voos | MTOW [kg] | Massa Estrutura [kg] | Combustível [kg] | Abastecimentos | Massa gerador | Potência gerador [W] | Combustível consumido [L] | Calda cons [L] | Distância percorrida [km] | Distância Pulverizando [km] | RTL ACUMULADO[m] | EOC [km/km] | EOC [h/h] | Tempo de manobra [h] | Tempo rtl_rtw [h] | V pulv [m/s] | V desloc [m/s] | Preço Total por ha Simples [R$/ha] | Preço Total por ha Presumido [R$/ha] | Preço Total por ha Real [R$/ha] | Preço Total Simples [R$] | Preço Total Presumido [R$] | Prod CAPEX [ha/h/R$] | Dias Trabalhados | Preço Total Real [R$]
0 | 70 | CONCLUIDO | 0.7408 | 135 | 107.2 | 7.27 | 0.12 | 885 | 141.81 | 47.83 | 1 | 883 | 22.98 | 17723.39 | 1216.83 | 2327.52 | 1288.5 | 122.72 | 573797.53 | 0.1 | 0.6 | 10.9 | 34.57 | 0.5 | 10 | 3541.231 | 4845.2685 | 4382.8429 | 3541230.9999 | 4845268.4821 | 7.2951e-07 | 44 | 4382842.8586
1 | 70 | CONCLUIDO | 1.0207 | 97.97 | 85.72 | 14.82 | 0.25 | 347 | 143.17 | 47.83 | 2 | 345 | 23.34 | 17891.86 | 960.64 | 2327.3 | 569.8 | 122.72 | 217140.72 | 0.22 | 0.76 | 9.98 | 13.09 | 0.5 | 10 | 2093.4688 | 2864.3763 | 2591.0043 | 2093468.7648 | 2864376.3214 | 1.0052e-06 | 32 | 2591004.2654
2 | 70 | CONCLUIDO | 1.1225 | 89.08 | 80.64 | 22.51 | 0.37 | 215 | 144.54 | 47.83 | 3 | 213 | 23.71 | 18060.85 | 891.66 | 2327.01 | 400.61 | 122.72 | 133202.7 | 0.31 | 0.8 | 9.77 | 8.03 | 0.5 | 10 | 1790.0388 | 2449.2101 | 2215.4609 | 1790038.812 | 2449210.0735 | 1.1054e-06 | 29 | 2215460.9016
3 | 70 | CONCLUIDO | 1.1755 | 85.07 | 78.36 | 30.33 | 0.49 | 155 | 145.92 | 47.83 | 4 | 153 | 24.09 | 18230.35 | 855.06 | 2326.95 | 325.46 | 122.72 | 95930.34 | 0.38 | 0.83 | 9.64 | 5.75 | 0.5 | 10 | 1657.0663 | 2267.2712 | 2050.8861 | 1657066.3181 | 2267271.2411 | 1.1576e-06 | 28 | 2050886.056
4 | 70 | CONCLUIDO | 1.2086 | 82.74 | 77.05 | 38.52 | 0.6 | 120 | 147.3 | 47.83 | 5 | 118 | 24.47 | 18400.38 | 827.66 | 2326.98 | 280.14 | 122.72 | 73443.5 | 0.44 | 0.84 | 9.62 | 4.43 | 0.5 | 10 | 1571.9138 | 2150.7618 | 1945.4961 | 1571913.7756 | 2150761.7758 | 1.1902e-06 | 27 | 1945496.0905
5 | 70 | CONCLUIDO | 1.2299 | 81.31 | 76.25 | 46.68 | 0.71 | 98 | 148.68 | 47.83 | 6 | 96 | 24.85 | 18570.94 | 807.48 | 2326.96 | 253.88 | 122.72 | 60423.05 | 0.48 | 0.85 | 9.58 | 3.63 | 0.5 | 10 | 1522.1046 | 2082.6106 | 1883.8492 | 1522104.5532 | 2082610.6002 | 1.2112e-06 | 27 | 1883849.1675
6 | 70 | CONCLUIDO | 1.2467 | 80.21 | 75.61 | 55.33 | 0.83 | 82 | 150.07 | 47.83 | 7 | 80 | 25.24 | 18742.03 | 786.78 | 2327 | 233.23 | 122.72 | 50179.05 | 0.53 | 0.86 | 9.53 | 3 | 0.5 | 10 | 1478.7523 | 2023.2941 | 1830.1937 | 1478752.2669 | 2023294.0895 | 1.2277e-06 | 27 | 1830193.7413
7 | 70 | CONCLUIDO | 1.2589 | 79.43 | 75.18 | 64.44 | 0.94 | 70 | 151.46 | 47.83 | 8 | 68 | 25.63 | 18913.66 | 769.72 | 2326.92 | 218.54 | 122.72 | 42895.55 | 0.56 | 0.86 | 9.53 | 2.57 | 0.5 | 10 | 1437.6003 | 1966.9881 | 1779.2615 | 1437600.259 | 1966988.0968 | 1.2397e-06 | 26 | 1779261.5136
8 | 70 | CONCLUIDO | 1.269 | 78.8 | 74.81 | 73.58 | 1.04 | 61 | 152.85 | 47.83 | 9 | 59 | 26.03 | 19085.83 | 752.45 | 2326.92 | 206.21 | 122.72 | 36774.09 | 0.6 | 0.87 | 9.51 | 2.2 | 0.5 | 10 | 1407.5032 | 1925.8079 | 1742.0115 | 1407503.1503 | 1925807.9048 | 1.2497e-06 | 26 | 1742011.5013
9 | 70 | CONCLUIDO | 1.2758 | 78.38 | 74.59 | 82.88 | 1.15 | 54 | 154.25 | 47.83 | 10 | 52 | 26.43 | 19258.55 | 736.12 | 2326.92 | 199.05 | 122.72 | 33231.68 | 0.62 | 0.87 | 9.5 | 1.98 | 0.5 | 10 | 1382.6409 | 1891.7903 | 1711.2405 | 1382640.9409 | 1891790.3332 | 1.2564e-06 | 26 | 1711240.5189
10 | 70 | CONCLUIDO | 1.2826 | 77.96 | 74.35 | 92.94 | 1.25 | 48 | 155.66 | 47.83 | 11 | 46 | 26.83 | 19431.82 | 720.29 | 2326.94 | 190.77 | 122.72 | 29118.81 | 0.64 | 0.87 | 9.49 | 1.74 | 0.5 | 10 | 1358.4718 | 1858.7211 | 1681.3274 | 1358471.837 | 1858721.0989 | 1.2631e-06 | 26 | 1681327.366
11 | 70 | CONCLUIDO | 1.288 | 77.64 | 74.17 | 103.49 | 1.35 | 43 | 157.07 | 47.83 | 12 | 41 | 27.24 | 19605.66 | 702.72 | 2326.9 | 184.57 | 122.72 | 26043.13 | 0.66 | 0.87 | 9.49 | 1.56 | 0.5 | 10 | 1334.2332 | 1825.5568 | 1651.3282 | 1334233.2365 | 1825556.7765 | 1.2684e-06 | 26 | 1651328.1999
12 | 70 | CONCLUIDO | 1.2917 | 77.42 | 74.06 | 113.94 | 1.45 | 39 | 158.48 | 47.83 | 13 | 36 | 27.65 | 19780.06 | 688.92 | 2326.89 | 181.19 | 122.72 | 24375.31 | 0.68 | 0.88 | 9.48 | 1.45 | 0.5 | 10 | 1315.954 | 1800.5463 | 1628.7047 | 1315953.997 | 1800546.3145 | 1.272e-06 | 26 | 1628704.7014
13 | 70 | CONCLUIDO | 1.2955 | 77.19 | 73.92 | 123.21 | 1.55 | 36 | 159.9 | 47.83 | 14 | 22 | 28.07 | 19955.16 | 672.94 | 2326.91 | 176.09 | 122.72 | 21839.29 | 0.7 | 0.88 | 9.49 | 1.31 | 0.5 | 10 | 1295.2568 | 1772.2274 | 1603.0885 | 1295256.7575 | 1772227.4383 | 1.2758e-06 | 26 | 1603088.5389
14 | 70 | CONCLUIDO | 1.2959 | 77.16 | 73.92 | 126.73 | 1.65 | 35 | 161.32 | 47.83 | 15 | 5 | 28.5 | 20130.71 | 672.47 | 2326.9 | 175.36 | 122.72 | 21481.57 | 0.7 | 0.88 | 9.51 | 1.31 | 0.5 | 10 | 1294.4313 | 1771.0979 | 1602.0668 | 1294431.2529 | 1771097.9465 | 1.2762e-06 | 26 | 1602066.8442
15 | 70 | CONCLUIDO | 1.2963 | 77.14 | 73.9 | 126.69 | 1.74 | 35 | 162.75 | 47.83 | 16 | 3 | 28.92 | 20306.85 | 675.75 | 2326.93 | 174.54 | 122.72 | 21070.19 | 0.7 | 0.88 | 9.51 | 1.29 | 0.5 | 10 | 1297.4421 | 1775.2176 | 1605.7933 | 1297442.1308 | 1775217.5624 | 1.2766e-06 | 26 | 1605793.2898
16 | 70 | CONCLUIDO | 1.2962 | 77.15 | 73.91 | 126.7 | 1.83 | 35 | 164.19 | 47.83 | 17 | 0 | 29.36 | 20483.57 | 681.23 | 2326.96 | 174.74 | 122.72 | 21170.17 | 0.7 | 0.88 | 9.51 | 1.3 | 0.5 | 10 | 1303.327 | 1783.2695 | 1613.0768 | 1303327.0128 | 1783269.5176 | 1.2765e-06 | 26 | 1613076.7777

## RESULTADOS_16
Unnamed: 0 | Volume de calda [L] | STATUS | Capacidade operacional [ha/h] | Tempo de missao [h] | Tempo util [h] | Tempo por voo [min] | Autonomia Projetada [h] | N° Voos | MTOW [kg] | Massa Estrutura [kg] | Combustível [kg] | Abastecimentos | Massa gerador | Potência gerador [W] | Combustível consumido [L] | Calda cons [L] | Distância percorrida [km] | Distância Pulverizando [km] | RTL ACUMULADO[m] | EOC [km/km] | EOC [h/h] | Tempo de manobra [h] | Tempo rtl_rtw [h] | V pulv [m/s] | V desloc [m/s] | Preço Total por ha Simples [R$/ha] | Preço Total por ha Presumido [R$/ha] | Preço Total por ha Real [R$/ha] | Preço Total Simples [R$] | Preço Total Presumido [R$] | Prod CAPEX [ha/h/R$] | Dias Trabalhados | Preço Total Real [R$]
0 | 90 | CONCLUIDO | 0.6286 | 159.08 | 116.91 | 6.27 | 0.1 | 1118 | 176.73 | 52.44 | 1 | 1116 | 33.29 | 22031.19 | 1533.32 | 2327.68 | 1614.18 | 122.72 | 735475.17 | 0.08 | 0.55 | 11.29 | 44.28 | 0.5 | 10 | 5099.6275 | 6977.5353 | 6311.6091 | 5099627.4862 | 6977535.3063 | 5.9651e-07 | 52 | 6311609.1297
1 | 90 | CONCLUIDO | 0.9471 | 105.59 | 88.37 | 12.75 | 0.2 | 416 | 178.21 | 52.44 | 2 | 414 | 33.77 | 22213.89 | 1149.39 | 2327.09 | 658.67 | 122.72 | 261227.1 | 0.19 | 0.73 | 10.1 | 15.75 | 0.5 | 10 | 2622.0967 | 3587.6684 | 3245.2664 | 2622096.7367 | 3587668.4339 | 8.9875e-07 | 35 | 3245266.3939
2 | 90 | CONCLUIDO | 1.0675 | 93.67 | 82.19 | 19.34 | 0.3 | 255 | 179.7 | 52.44 | 3 | 253 | 34.26 | 22397.24 | 1059.9 | 2327.07 | 451.66 | 122.72 | 158531.66 | 0.27 | 0.79 | 9.84 | 9.57 | 0.5 | 10 | 2170.5694 | 2969.8688 | 2686.4287 | 2170569.4041 | 2969868.8174 | 1.013e-06 | 31 | 2686428.7057
3 | 90 | CONCLUIDO | 1.1308 | 88.44 | 79.47 | 25.92 | 0.39 | 184 | 181.19 | 52.44 | 4 | 182 | 34.75 | 22581.25 | 1016.01 | 2326.96 | 361.26 | 122.72 | 113683.25 | 0.34 | 0.82 | 9.73 | 6.86 | 0.5 | 10 | 1976.8396 | 2704.7992 | 2446.657 | 1976839.6357 | 2704799.2015 | 1.0731e-06 | 29 | 2446656.9619
4 | 90 | CONCLUIDO | 1.1707 | 85.42 | 77.91 | 32.69 | 0.49 | 143 | 182.69 | 52.44 | 5 | 141 | 35.25 | 22766.06 | 987.63 | 2327.01 | 309.39 | 122.72 | 87956.58 | 0.4 | 0.83 | 9.65 | 5.3 | 0.5 | 10 | 1866.8927 | 2554.3649 | 2310.5799 | 1866892.6708 | 2554364.9136 | 1.1109e-06 | 28 | 2310579.9114
5 | 90 | CONCLUIDO | 1.1975 | 83.51 | 76.93 | 39.45 | 0.58 | 117 | 184.19 | 52.44 | 6 | 115 | 35.75 | 22951.43 | 965.9 | 2326.99 | 276.33 | 122.72 | 71554.64 | 0.44 | 0.84 | 9.61 | 4.31 | 0.5 | 10 | 1799.9952 | 2462.8329 | 2227.7836 | 1799995.2496 | 2462832.9107 | 1.1364e-06 | 28 | 2227783.5943
6 | 90 | CONCLUIDO | 1.2162 | 82.22 | 76.28 | 46.23 | 0.67 | 99 | 185.7 | 52.44 | 7 | 97 | 36.26 | 23137.49 | 949.95 | 2326.97 | 255.41 | 122.72 | 61185.71 | 0.48 | 0.85 | 9.57 | 3.67 | 0.5 | 10 | 1745.7669 | 2388.6353 | 2160.6673 | 1745766.9202 | 2388635.318 | 1.1541e-06 | 27 | 2160667.3157
7 | 90 | CONCLUIDO | 1.232 | 81.17 | 75.73 | 53.45 | 0.76 | 85 | 187.22 | 52.44 | 8 | 83 | 36.78 | 23324.24 | 933.82 | 2326.95 | 236.93 | 122.72 | 52016.74 | 0.52 | 0.86 | 9.54 | 3.11 | 0.5 | 10 | 1705.3709 | 2333.3637 | 2110.6708 | 1705370.9101 | 2333363.7149 | 1.1691e-06 | 27 | 2110670.7568
8 | 90 | CONCLUIDO | 1.2428 | 80.47 | 75.38 | 60.3 | 0.85 | 75 | 188.74 | 52.44 | 9 | 73 | 37.3 | 23511.69 | 919.63 | 2326.95 | 224.93 | 122.72 | 46063.84 | 0.55 | 0.86 | 9.54 | 2.77 | 0.5 | 10 | 1675.0348 | 2291.8566 | 2073.125 | 1675034.8497 | 2291856.5787 | 1.1794e-06 | 27 | 2073125.0035
9 | 90 | CONCLUIDO | 1.2529 | 79.82 | 75.05 | 68.23 | 0.93 | 66 | 190.26 | 52.44 | 10 | 64 | 37.82 | 23699.85 | 905.66 | 2326.99 | 213.91 | 122.72 | 40599.25 | 0.57 | 0.86 | 9.52 | 2.44 | 0.5 | 10 | 1637.749 | 2240.8404 | 2026.9777 | 1637748.9624 | 2240840.3827 | 1.1889e-06 | 26 | 2026977.7216
10 | 90 | CONCLUIDO | 1.2606 | 79.33 | 74.78 | 74.78 | 1.02 | 60 | 191.79 | 52.44 | 11 | 58 | 38.35 | 23888.73 | 895.95 | 2326.94 | 205.04 | 122.72 | 36194.28 | 0.6 | 0.87 | 9.51 | 2.16 | 0.5 | 10 | 1617.1093 | 2212.6002 | 2001.4328 | 1617109.2717 | 2212600.2474 | 1.1962e-06 | 26 | 2001432.7852
11 | 90 | CONCLUIDO | 1.2669 | 78.93 | 74.59 | 82.88 | 1.1 | 54 | 193.33 | 52.44 | 12 | 52 | 38.89 | 24078.33 | 881.55 | 2326.95 | 198.69 | 122.72 | 33050.45 | 0.62 | 0.87 | 9.5 | 1.98 | 0.5 | 10 | 1593.6512 | 2180.5039 | 1972.3997 | 1593651.2097 | 2180503.8921 | 1.2022e-06 | 26 | 1972399.661
12 | 90 | CONCLUIDO | 1.2726 | 78.58 | 74.42 | 91.12 | 1.18 | 49 | 194.88 | 52.44 | 13 | 47 | 39.43 | 24268.67 | 870.94 | 2326.99 | 192.86 | 122.72 | 30161.4 | 0.64 | 0.87 | 9.5 | 1.81 | 0.5 | 10 | 1575.2237 | 2155.2906 | 1949.5927 | 1575223.7025 | 2155290.5637 | 1.2076e-06 | 26 | 1949592.6573
13 | 90 | CONCLUIDO | 1.2777 | 78.27 | 74.25 | 99 | 1.27 | 45 | 196.42 | 52.44 | 14 | 43 | 39.98 | 24459.75 | 859.5 | 2326.95 | 187.54 | 122.72 | 27517.91 | 0.65 | 0.87 | 9.48 | 1.63 | 0.5 | 10 | 1556.702 | 2129.9484 | 1926.6691 | 1556702.0315 | 2129948.3963 | 1.2125e-06 | 26 | 1926669.1108
14 | 90 | CONCLUIDO | 1.2812 | 78.05 | 74.14 | 105.91 | 1.35 | 42 | 197.98 | 52.44 | 15 | 40 | 40.54 | 24651.58 | 848.34 | 2326.93 | 183.49 | 122.72 | 25509.29 | 0.67 | 0.87 | 9.49 | 1.52 | 0.5 | 10 | 1540.5999 | 2107.9167 | 1906.7401 | 1540599.8539 | 2107916.6866 | 1.2158e-06 | 26 | 1906740.0765
15 | 90 | CONCLUIDO | 1.2852 | 77.81 | 74 | 113.85 | 1.42 | 39 | 199.54 | 52.44 | 16 | 37 | 41.1 | 24844.17 | 839.2 | 2326.9 | 179.03 | 122.72 | 23294.9 | 0.69 | 0.88 | 9.48 | 1.39 | 0.5 | 10 | 1526.0512 | 2088.0106 | 1888.7338 | 1526051.1874 | 2088010.5592 | 1.2196e-06 | 26 | 1888733.762
16 | 90 | CONCLUIDO | 1.2885 | 77.61 | 73.91 | 123.18 | 1.5 | 36 | 201.11 | 52.44 | 17 | 34 | 41.67 | 25037.53 | 825.77 | 2326.89 | 176.24 | 122.72 | 21915.34 | 0.7 | 0.88 | 9.46 | 1.3 | 0.5 | 10 | 1508.0397 | 2063.3664 | 1866.4416 | 1508039.6854 | 2063366.4275 | 1.2227e-06 | 26 | 1866441.6316
17 | 90 | CONCLUIDO | 1.2911 | 77.45 | 73.82 | 130.27 | 1.58 | 34 | 202.68 | 52.44 | 18 | 32 | 42.24 | 25231.66 | 809.96 | 2326.91 | 173.27 | 122.72 | 20437.61 | 0.71 | 0.88 | 9.46 | 1.21 | 0.5 | 10 | 1488.298 | 2036.3549 | 1842.0081 | 1488297.976 | 2036354.9498 | 1.2252e-06 | 26 | 1842008.0915
18 | 90 | CONCLUIDO | 1.293 | 77.34 | 73.78 | 138.33 | 1.65 | 32 | 204.26 | 52.44 | 19 | 30 | 42.82 | 25426.72 | 801.64 | 2326.92 | 171.99 | 122.72 | 19810.73 | 0.71 | 0.88 | 9.46 | 1.17 | 0.5 | 10 | 1477.4665 | 2021.5348 | 1828.6024 | 1477466.4829 | 2021534.8232 | 1.227e-06 | 26 | 1828602.3769
19 | 90 | CONCLUIDO | 1.2957 | 77.18 | 73.69 | 147.38 | 1.73 | 30 | 205.85 | 52.44 | 20 | 25 | 43.41 | 25622.45 | 789.63 | 2326.89 | 168.67 | 122.72 | 18157.19 | 0.73 | 0.88 | 9.46 | 1.08 | 0.5 | 10 | 1461.7496 | 2000.0303 | 1809.1502 | 1461749.5935 | 2000030.2816 | 1.2296e-06 | 26 | 1809150.1986
20 | 90 | CONCLUIDO | 1.2983 | 77.02 | 73.61 | 157.73 | 1.8 | 28 | 207.45 | 52.44 | 21 | 17 | 44 | 25818.99 | 780.1 | 2326.92 | 165.8 | 122.72 | 16733.97 | 0.74 | 0.88 | 9.47 | 1 | 0.5 | 10 | 1448.846 | 1982.3751 | 1793.18 | 1448846.0332 | 1982375.0611 | 1.232e-06 | 26 | 1793179.9676
21 | 90 | CONCLUIDO | 1.2976 | 77.07 | 73.65 | 157.82 | 1.87 | 28 | 209.05 | 52.44 | 22 | 7 | 44.6 | 26016.35 | 781.49 | 2326.96 | 166.52 | 122.72 | 17096.36 | 0.74 | 0.88 | 9.49 | 1.04 | 0.5 | 10 | 1451.1841 | 1985.5741 | 1796.0737 | 1451184.0953 | 1985574.1009 | 1.2314e-06 | 26 | 1796073.6954
22 | 90 | CONCLUIDO | 1.2989 | 76.99 | 73.61 | 163.58 | 1.94 | 27 | 210.65 | 52.44 | 23 | 0 | 45.21 | 26214.54 | 784.01 | 2326.91 | 165.05 | 122.72 | 16366.7 | 0.74 | 0.88 | 9.49 | 1 | 0.5 | 10 | 1452.3763 | 1987.2053 | 1797.5492 | 1452376.301 | 1987205.3293 | 1.2326e-06 | 26 | 1797549.2417

## RESULTADOS_0
Unnamed: 0 | Volume de calda [L] | STATUS | Capacidade operacional [ha/h] | Tempo de missao [h] | Tempo util [h] | Tempo por voo [min] | Autonomia Projetada [h] | N° Voos | MTOW [kg] | Massa Estrutura [kg] | Combustível [kg] | Abastecimentos | Massa gerador | Potência gerador [W] | Combustível consumido [L] | Calda cons [L] | Distância percorrida [km] | Distância Pulverizando [km] | RTL ACUMULADO[m] | EOC [km/km] | EOC [h/h] | Tempo de manobra [h] | Tempo rtl_rtw [h] | V pulv [m/s] | V desloc [m/s] | Preço Total por ha Simples [R$/ha] | Preço Total por ha Presumido [R$/ha] | Preço Total por ha Real [R$/ha] | Preço Total Simples [R$] | Preço Total Presumido [R$] | Prod CAPEX [ha/h/R$] | Dias Trabalhados | Preço Total Real [R$]
0 | 10 | CONCLUIDO | 1.1658 | 85.78 | 81.53 | 20.91 | 0.64 | 234 | 26.11 | 12.1 | 1 | 1 | 3.01 | 3454.41 | 235.57 | 2327.32 | 420.08 | 122.72 | 142847 | 0.29 | 0.8 | 10.09 | 8.91 | 0.5 | 10 | 684.3872 | 936.4088 | 847.0393 | 684387.2366 | 936408.8102 | 1.4215e-06 | 28 | 847039.2676
1 | 10 | CONCLUIDO | 1.1658 | 85.78 | 81.53 | 20.91 | 1.23 | 234 | 27.2 | 12.1 | 2 | 0 | 3.1 | 3588.35 | 244.64 | 2327.27 | 419.97 | 122.72 | 142788.7 | 0.29 | 0.8 | 10.09 | 8.91 | 0.5 | 10 | 694.9719 | 950.8913 | 860.1395 | 694971.9347 | 950891.2611 | 1.4215e-06 | 28 | 860139.5337

## RESULTADOS_7
Unnamed: 0 | Volume de calda [L] | STATUS | Capacidade operacional [ha/h] | Tempo de missao [h] | Tempo util [h] | Tempo por voo [min] | Autonomia Projetada [h] | N° Voos | MTOW [kg] | Massa Estrutura [kg] | Combustível [kg] | Abastecimentos | Massa gerador | Potência gerador [W] | Combustível consumido [L] | Calda cons [L] | Distância percorrida [km] | Distância Pulverizando [km] | RTL ACUMULADO[m] | EOC [km/km] | EOC [h/h] | Tempo de manobra [h] | Tempo rtl_rtw [h] | V pulv [m/s] | V desloc [m/s] | Preço Total por ha Simples [R$/ha] | Preço Total por ha Presumido [R$/ha] | Preço Total por ha Real [R$/ha] | Preço Total Simples [R$] | Preço Total Presumido [R$] | Prod CAPEX [ha/h/R$] | Dias Trabalhados | Preço Total Real [R$]
0 | 45 | CONCLUIDO | 0.8993 | 111.2 | 96.47 | 9.34 | 0.18 | 620 | 98.71 | 39.72 | 1 | 618 | 12.99 | 12407.75 | 855.26 | 2327.34 | 929.64 | 122.72 | 395695.6 | 0.13 | 0.67 | 10.44 | 23.84 | 0.5 | 10 | 2173.0776 | 2973.3006 | 2689.5329 | 2173077.5535 | 2973300.5781 | 9.3987e-07 | 37 | 2689532.9439
1 | 45 | CONCLUIDO | 1.1173 | 89.5 | 82.23 | 19.2 | 0.35 | 257 | 99.95 | 39.72 | 2 | 255 | 13.24 | 12561.45 | 710.28 | 2327.08 | 453.61 | 122.72 | 159492.9 | 0.27 | 0.79 | 9.84 | 9.62 | 0.5 | 10 | 1505.5942 | 2060.0204 | 1863.415 | 1505594.2215 | 2060020.436 | 1.1677e-06 | 30 | 1863414.9768
2 | 45 | CONCLUIDO | 1.1929 | 83.83 | 78.57 | 29.65 | 0.52 | 159 | 101.2 | 39.72 | 3 | 157 | 13.49 | 12715.54 | 658.85 | 2327 | 331.33 | 122.72 | 98846.84 | 0.37 | 0.83 | 9.68 | 5.96 | 0.5 | 10 | 1334.2121 | 1825.5279 | 1651.3021 | 1334212.147 | 1825527.9208 | 1.2467e-06 | 28 | 1651302.0982
3 | 45 | CONCLUIDO | 1.2315 | 81.2 | 76.87 | 40.46 | 0.69 | 114 | 102.45 | 39.72 | 4 | 112 | 13.74 | 12870.03 | 626.18 | 2326.99 | 275.02 | 122.72 | 70916.87 | 0.45 | 0.84 | 9.6 | 4.26 | 0.5 | 10 | 1247.8913 | 1707.4199 | 1544.4661 | 1247891.2531 | 1707419.8655 | 1.2871e-06 | 27 | 1544466.11
4 | 45 | CONCLUIDO | 1.2563 | 79.6 | 75.82 | 52.29 | 0.85 | 87 | 103.71 | 39.72 | 5 | 85 | 14 | 13024.91 | 596.73 | 2327.03 | 239.6 | 122.72 | 53337.14 | 0.51 | 0.86 | 9.56 | 3.21 | 0.5 | 10 | 1183.1201 | 1618.7972 | 1464.3014 | 1183120.1335 | 1618797.1622 | 1.313e-06 | 26 | 1464301.433
5 | 45 | CONCLUIDO | 1.2725 | 78.58 | 75.18 | 65.37 | 1.01 | 69 | 104.97 | 39.72 | 6 | 67 | 14.25 | 13180.19 | 569.04 | 2326.94 | 218.58 | 122.72 | 42918.58 | 0.56 | 0.86 | 9.52 | 2.57 | 0.5 | 10 | 1138.4064 | 1557.6179 | 1408.961 | 1138406.3966 | 1557617.8547 | 1.3299e-06 | 26 | 1408960.9928
6 | 45 | CONCLUIDO | 1.2841 | 77.88 | 74.72 | 78.65 | 1.16 | 57 | 106.23 | 39.72 | 7 | 44 | 14.52 | 13335.87 | 543.23 | 2326.99 | 202.59 | 122.72 | 34985.42 | 0.61 | 0.87 | 9.52 | 2.1 | 0.5 | 10 | 1100.7365 | 1506.0763 | 1362.3385 | 1100736.5303 | 1506076.2818 | 1.342e-06 | 26 | 1362338.4752
7 | 45 | CONCLUIDO | 1.2874 | 77.68 | 74.6 | 84.45 | 1.31 | 53 | 107.5 | 39.72 | 8 | 2 | 14.78 | 13491.96 | 536.36 | 2326.98 | 197.14 | 122.72 | 32278.29 | 0.62 | 0.87 | 9.56 | 1.99 | 0.5 | 10 | 1090.6891 | 1492.329 | 1349.9032 | 1090689.1324 | 1492328.9887 | 1.3455e-06 | 26 | 1349903.2045
8 | 45 | CONCLUIDO | 1.2873 | 77.68 | 74.6 | 84.46 | 1.46 | 53 | 108.77 | 39.72 | 9 | 0 | 15.05 | 13648.58 | 542.15 | 2326.98 | 197.13 | 122.72 | 32276.41 | 0.62 | 0.87 | 9.56 | 1.99 | 0.5 | 10 | 1096.8767 | 1500.7951 | 1357.5613 | 1096876.7232 | 1500795.1235 | 1.3454e-06 | 26 | 1357561.3433

## RESULTADOS_10
Unnamed: 0 | Volume de calda [L] | STATUS | Capacidade operacional [ha/h] | Tempo de missao [h] | Tempo util [h] | Tempo por voo [min] | Autonomia Projetada [h] | N° Voos | MTOW [kg] | Massa Estrutura [kg] | Combustível [kg] | Abastecimentos | Massa gerador | Potência gerador [W] | Combustível consumido [L] | Calda cons [L] | Distância percorrida [km] | Distância Pulverizando [km] | RTL ACUMULADO[m] | EOC [km/km] | EOC [h/h] | Tempo de manobra [h] | Tempo rtl_rtw [h] | V pulv [m/s] | V desloc [m/s] | Preço Total por ha Simples [R$/ha] | Preço Total por ha Presumido [R$/ha] | Preço Total por ha Real [R$/ha] | Preço Total Simples [R$] | Preço Total Presumido [R$] | Prod CAPEX [ha/h/R$] | Dias Trabalhados | Preço Total Real [R$]
0 | 60 | CONCLUIDO | 0.8008 | 124.87 | 102.86 | 7.93 | 0.14 | 778 | 124.63 | 45 | 1 | 776 | 18.64 | 15605.44 | 1070.74 | 2327.32 | 1142.14 | 122.72 | 501153.37 | 0.11 | 0.63 | 10.74 | 30.23 | 0.5 | 10 | 2939.7753 | 4022.3303 | 3638.4447 | 2939775.3297 | 4022330.2998 | 8.0578e-07 | 41 | 3638444.7414
1 | 60 | CONCLUIDO | 1.0582 | 94.5 | 84.4 | 16.23 | 0.28 | 312 | 125.95 | 45 | 2 | 310 | 18.95 | 15767.7 | 864.1 | 2327.12 | 525.34 | 122.72 | 195086.06 | 0.23 | 0.77 | 9.95 | 11.78 | 0.5 | 10 | 1853.0998 | 2535.493 | 2293.5091 | 1853099.8434 | 2535492.9587 | 1.0648e-06 | 31 | 2293509.0693
2 | 60 | CONCLUIDO | 1.1502 | 86.94 | 79.85 | 24.7 | 0.42 | 194 | 127.27 | 45 | 3 | 192 | 19.27 | 15930.42 | 803.62 | 2326.98 | 373.99 | 122.72 | 120001.3 | 0.33 | 0.81 | 9.74 | 7.24 | 0.5 | 10 | 1613.3641 | 2207.4759 | 1996.7975 | 1613364.0646 | 2207475.8897 | 1.1574e-06 | 29 | 1996797.489
3 | 60 | CONCLUIDO | 1.1984 | 83.44 | 77.76 | 33.56 | 0.55 | 139 | 128.59 | 45 | 4 | 137 | 19.59 | 16093.6 | 768 | 2326.98 | 304.1 | 122.72 | 85327.64 | 0.4 | 0.83 | 9.65 | 5.14 | 0.5 | 10 | 1498.8652 | 2050.8134 | 1855.0867 | 1498865.1607 | 2050813.4382 | 1.2059e-06 | 28 | 1855086.682
4 | 60 | CONCLUIDO | 1.2271 | 81.5 | 76.6 | 42.56 | 0.68 | 108 | 129.92 | 45 | 5 | 106 | 19.92 | 16257.24 | 742.6 | 2326.92 | 265.91 | 122.72 | 66388.7 | 0.46 | 0.85 | 9.59 | 3.99 | 0.5 | 10 | 1427.0872 | 1952.6036 | 1766.2499 | 1427087.1682 | 1952603.6221 | 1.2347e-06 | 27 | 1766249.8729
5 | 60 | CONCLUIDO | 1.2471 | 80.19 | 75.83 | 52.3 | 0.81 | 87 | 131.25 | 45 | 6 | 85 | 20.25 | 16421.36 | 719.2 | 2326.94 | 239.83 | 122.72 | 53455.7 | 0.51 | 0.85 | 9.56 | 3.22 | 0.5 | 10 | 1378.5156 | 1886.1459 | 1706.1348 | 1378515.6401 | 1886145.9146 | 1.2549e-06 | 27 | 1706134.7957
6 | 60 | CONCLUIDO | 1.2613 | 79.28 | 75.29 | 61.88 | 0.93 | 73 | 132.58 | 45 | 7 | 71 | 20.59 | 16585.95 | 698.99 | 2326.91 | 222.33 | 122.72 | 44772.68 | 0.55 | 0.86 | 9.52 | 2.67 | 0.5 | 10 | 1332.8671 | 1823.6875 | 1649.6373 | 1332867.0529 | 1823687.5037 | 1.2692e-06 | 26 | 1649637.3279
7 | 60 | CONCLUIDO | 1.2721 | 78.61 | 74.89 | 72.48 | 1.06 | 62 | 133.92 | 45 | 8 | 60 | 20.93 | 16751.02 | 679.26 | 2326.92 | 208.89 | 122.72 | 38107.93 | 0.59 | 0.87 | 9.52 | 2.28 | 0.5 | 10 | 1300.3724 | 1779.2268 | 1609.4199 | 1300372.3505 | 1779226.8183 | 1.28e-06 | 26 | 1609419.9079
8 | 60 | CONCLUIDO | 1.2797 | 78.15 | 74.63 | 82.93 | 1.18 | 54 | 135.27 | 45 | 9 | 52 | 21.27 | 16916.71 | 660.31 | 2326.9 | 200.1 | 122.72 | 33754.2 | 0.61 | 0.87 | 9.51 | 2.02 | 0.5 | 10 | 1272.5508 | 1741.1601 | 1574.9863 | 1272550.802 | 1741160.1483 | 1.2877e-06 | 26 | 1574986.2674
9 | 60 | CONCLUIDO | 1.2878 | 77.65 | 74.32 | 94.87 | 1.29 | 47 | 136.61 | 45 | 10 | 44 | 21.61 | 17082.76 | 638.2 | 2326.92 | 189.68 | 122.72 | 28581.74 | 0.65 | 0.87 | 9.49 | 1.7 | 0.5 | 10 | 1241.0838 | 1698.1056 | 1536.0408 | 1241083.805 | 1698105.6147 | 1.2958e-06 | 26 | 1536040.7982
10 | 60 | CONCLUIDO | 1.2925 | 77.37 | 74.17 | 105.95 | 1.41 | 42 | 137.96 | 45 | 11 | 27 | 21.96 | 17249.3 | 619.54 | 2326.91 | 184.12 | 122.72 | 25826.95 | 0.67 | 0.87 | 9.5 | 1.55 | 0.5 | 10 | 1217.0091 | 1665.1655 | 1506.2444 | 1217009.0746 | 1665165.5065 | 1.3005e-06 | 26 | 1506244.4476
11 | 60 | CONCLUIDO | 1.2945 | 77.25 | 74.09 | 111.14 | 1.52 | 40 | 139.32 | 45 | 12 | 3 | 22.32 | 17416.34 | 617.21 | 2326.94 | 180.67 | 122.72 | 24107.88 | 0.68 | 0.87 | 9.52 | 1.48 | 0.5 | 10 | 1212.638 | 1659.1848 | 1500.8346 | 1212638.0155 | 1659184.8306 | 1.3026e-06 | 26 | 1500834.5591
12 | 60 | CONCLUIDO | 1.2944 | 77.26 | 74.1 | 111.15 | 1.63 | 40 | 140.67 | 45 | 13 | 0 | 22.68 | 17583.88 | 623.04 | 2326.92 | 181.05 | 122.72 | 24299.55 | 0.68 | 0.87 | 9.52 | 1.49 | 0.5 | 10 | 1218.8896 | 1667.7386 | 1508.572 | 1218889.6497 | 1667738.5923 | 1.3025e-06 | 26 | 1508571.9617

## RESULTADOS_14
Unnamed: 0 | Volume de calda [L] | STATUS | Capacidade operacional [ha/h] | Tempo de missao [h] | Tempo util [h] | Tempo por voo [min] | Autonomia Projetada [h] | N° Voos | MTOW [kg] | Massa Estrutura [kg] | Combustível [kg] | Abastecimentos | Massa gerador | Potência gerador [W] | Combustível consumido [L] | Calda cons [L] | Distância percorrida [km] | Distância Pulverizando [km] | RTL ACUMULADO[m] | EOC [km/km] | EOC [h/h] | Tempo de manobra [h] | Tempo rtl_rtw [h] | V pulv [m/s] | V desloc [m/s] | Preço Total por ha Simples [R$/ha] | Preço Total por ha Presumido [R$/ha] | Preço Total por ha Real [R$/ha] | Preço Total Simples [R$] | Preço Total Presumido [R$] | Prod CAPEX [ha/h/R$] | Dias Trabalhados | Preço Total Real [R$]
0 | 80 | CONCLUIDO | 0.6832 | 146.36 | 111.88 | 6.73 | 0.11 | 998 | 159.12 | 50.28 | 1 | 996 | 27.84 | 19859.16 | 1370.3 | 2327.71 | 1445.9 | 122.72 | 651935.7 | 0.08 | 0.58 | 11.08 | 39.24 | 0.5 | 10 | 4256.4318 | 5823.8377 | 5268.0188 | 4256431.7817 | 5823837.7442 | 6.5987e-07 | 48 | 5268018.8437
1 | 80 | CONCLUIDO | 0.9833 | 101.7 | 87.07 | 13.68 | 0.22 | 382 | 160.54 | 50.28 | 2 | 380 | 28.26 | 20034.4 | 1055.5 | 2327.18 | 615.59 | 122.72 | 239861.99 | 0.2 | 0.74 | 10.03 | 14.45 | 0.5 | 10 | 2355.522 | 3222.9291 | 2915.3373 | 2355521.9785 | 3222929.0893 | 9.4973e-07 | 34 | 2915337.2604
2 | 80 | CONCLUIDO | 1.095 | 91.32 | 81.43 | 20.79 | 0.33 | 235 | 161.97 | 50.28 | 3 | 233 | 28.69 | 20210.21 | 976.43 | 2327.02 | 426.68 | 122.72 | 146141.41 | 0.29 | 0.8 | 9.8 | 8.81 | 0.5 | 10 | 1977.4572 | 2705.6441 | 2447.4213 | 1977457.1704 | 2705644.1397 | 1.0576e-06 | 30 | 2447421.2604
3 | 80 | CONCLUIDO | 1.154 | 86.65 | 78.88 | 28.01 | 0.43 | 169 | 163.4 | 50.28 | 4 | 167 | 29.12 | 20386.62 | 935.84 | 2327 | 342.33 | 122.72 | 104294.12 | 0.36 | 0.82 | 9.68 | 6.27 | 0.5 | 10 | 1818.0299 | 2487.5087 | 2250.1044 | 1818029.889 | 2487508.7 | 1.1146e-06 | 29 | 2250104.3609
4 | 80 | CONCLUIDO | 1.1894 | 84.08 | 77.5 | 35.23 | 0.54 | 132 | 164.83 | 50.28 | 5 | 130 | 29.55 | 20563.61 | 909.75 | 2327.07 | 296.27 | 122.72 | 81451.59 | 0.41 | 0.84 | 9.62 | 4.89 | 0.5 | 10 | 1725.035 | 2360.269 | 2135.0082 | 1725034.9743 | 2360268.955 | 1.1488e-06 | 28 | 2135008.1986
5 | 80 | CONCLUIDO | 1.2132 | 82.43 | 76.63 | 42.57 | 0.64 | 108 | 166.27 | 50.28 | 6 | 106 | 29.99 | 20741.2 | 888.45 | 2326.98 | 266.68 | 122.72 | 66776.41 | 0.46 | 0.85 | 9.59 | 4.01 | 0.5 | 10 | 1658.6083 | 2269.3811 | 2052.7946 | 1658608.3379 | 2269381.1005 | 1.1718e-06 | 27 | 2052794.5534
6 | 80 | CONCLUIDO | 1.2309 | 81.24 | 75.98 | 50.1 | 0.74 | 91 | 167.72 | 50.28 | 7 | 89 | 30.44 | 20919.39 | 871.16 | 2326.92 | 245.09 | 122.72 | 56065.79 | 0.5 | 0.85 | 9.57 | 3.37 | 0.5 | 10 | 1615.3644 | 2210.2128 | 1999.2732 | 1615364.3799 | 2210212.8094 | 1.1889e-06 | 27 | 1999273.2009
7 | 80 | CONCLUIDO | 1.2451 | 80.32 | 75.48 | 58.06 | 0.84 | 78 | 169.17 | 50.28 | 8 | 76 | 30.89 | 21098.19 | 854.52 | 2326.93 | 228.91 | 122.72 | 48038.51 | 0.54 | 0.86 | 9.53 | 2.87 | 0.5 | 10 | 1578.6525 | 2159.982 | 1953.8364 | 1578652.5258 | 2159982.031 | 1.2026e-06 | 27 | 1953836.3775
8 | 80 | CONCLUIDO | 1.2558 | 79.63 | 75.12 | 66.28 | 0.94 | 68 | 170.62 | 50.28 | 9 | 66 | 31.34 | 21277.6 | 840 | 2326.95 | 216.76 | 122.72 | 42013.86 | 0.57 | 0.86 | 9.51 | 2.51 | 0.5 | 10 | 1540.9798 | 2108.4366 | 1907.2104 | 1540979.8258 | 2108436.5809 | 1.2129e-06 | 26 | 1907210.3528
9 | 80 | CONCLUIDO | 1.2637 | 79.13 | 74.84 | 73.61 | 1.03 | 61 | 172.08 | 50.28 | 10 | 59 | 31.8 | 21457.64 | 825.79 | 2326.97 | 207.03 | 122.72 | 37185.38 | 0.59 | 0.87 | 9.52 | 2.23 | 0.5 | 10 | 1515.9263 | 2074.1573 | 1876.2026 | 1515926.3488 | 2074157.3084 | 1.2206e-06 | 26 | 1876202.646
10 | 80 | CONCLUIDO | 1.2713 | 78.66 | 74.6 | 82.89 | 1.12 | 54 | 173.55 | 50.28 | 11 | 52 | 32.27 | 21638.31 | 810.37 | 2326.9 | 198.95 | 122.72 | 33179.97 | 0.62 | 0.87 | 9.51 | 1.99 | 0.5 | 10 | 1490.4035 | 2039.2358 | 1844.614 | 1490403.4818 | 2039235.7958 | 1.2279e-06 | 26 | 1844613.9936
11 | 80 | CONCLUIDO | 1.2771 | 78.3 | 74.4 | 91.1 | 1.22 | 49 | 175.02 | 50.28 | 12 | 47 | 32.74 | 21819.6 | 798.73 | 2326.91 | 192.53 | 122.72 | 29995.43 | 0.64 | 0.87 | 9.49 | 1.79 | 0.5 | 10 | 1471.1761 | 2012.928 | 1820.817 | 1471176.0808 | 2012928.0175 | 1.2335e-06 | 26 | 1820816.9926
12 | 80 | CONCLUIDO | 1.2812 | 78.05 | 74.28 | 99.03 | 1.31 | 45 | 176.49 | 50.28 | 13 | 43 | 33.21 | 22001.54 | 785.81 | 2326.92 | 188.27 | 122.72 | 27885.55 | 0.65 | 0.87 | 9.49 | 1.66 | 0.5 | 10 | 1452.8212 | 1987.814 | 1798.0998 | 1452821.1757 | 1987814.0266 | 1.2375e-06 | 26 | 1798099.8458
13 | 80 | CONCLUIDO | 1.286 | 77.76 | 74.11 | 108.46 | 1.4 | 41 | 177.97 | 50.28 | 14 | 39 | 33.69 | 22184.13 | 770.61 | 2326.91 | 182.8 | 122.72 | 25171.15 | 0.67 | 0.87 | 9.48 | 1.5 | 0.5 | 10 | 1431.2461 | 1958.294 | 1771.3972 | 1431246.0932 | 1958294.0468 | 1.2421e-06 | 26 | 1771397.2115
14 | 80 | CONCLUIDO | 1.2896 | 77.55 | 74 | 116.84 | 1.48 | 38 | 179.46 | 50.28 | 15 | 36 | 34.18 | 22367.38 | 756.77 | 2326.9 | 178.94 | 122.72 | 23252.55 | 0.69 | 0.88 | 9.48 | 1.39 | 0.5 | 10 | 1412.6887 | 1932.903 | 1748.4295 | 1412688.7061 | 1932903.0112 | 1.2456e-06 | 26 | 1748429.4606
15 | 80 | CONCLUIDO | 1.2933 | 77.32 | 73.87 | 126.63 | 1.57 | 35 | 180.95 | 50.28 | 16 | 33 | 34.67 | 22551.28 | 739.56 | 2326.92 | 174.64 | 122.72 | 21118.79 | 0.7 | 0.88 | 9.47 | 1.26 | 0.5 | 10 | 1390.4934 | 1902.5344 | 1720.9592 | 1390493.3762 | 1902534.3815 | 1.2491e-06 | 26 | 1720959.1704
16 | 80 | CONCLUIDO | 1.2967 | 77.12 | 73.76 | 138.31 | 1.65 | 32 | 182.45 | 50.28 | 17 | 22 | 35.17 | 22735.98 | 727.34 | 2326.92 | 171.25 | 122.72 | 19439.09 | 0.72 | 0.88 | 9.47 | 1.15 | 0.5 | 10 | 1374.0306 | 1880.0093 | 1700.5838 | 1374030.5779 | 1880009.2546 | 1.2524e-06 | 26 | 1700583.8099
17 | 80 | CONCLUIDO | 1.2976 | 77.06 | 73.74 | 142.72 | 1.74 | 31 | 183.95 | 50.28 | 18 | 9 | 35.67 | 22921.24 | 723.07 | 2326.94 | 169.56 | 122.72 | 18597.98 | 0.72 | 0.88 | 9.49 | 1.13 | 0.5 | 10 | 1368.6497 | 1872.6469 | 1693.9241 | 1368649.7238 | 1872646.9326 | 1.2533e-06 | 26 | 1693924.1376
18 | 80 | CONCLUIDO | 1.2974 | 77.08 | 73.75 | 142.75 | 1.82 | 31 | 185.46 | 50.28 | 19 | 2 | 36.18 | 23107.19 | 725.95 | 2326.94 | 169.84 | 122.72 | 18740.8 | 0.72 | 0.88 | 9.5 | 1.14 | 0.5 | 10 | 1371.8991 | 1877.0928 | 1697.9457 | 1371899.0774 | 1877092.8417 | 1.2531e-06 | 26 | 1697945.7354
19 | 80 | CONCLUIDO | 1.2972 | 77.09 | 73.77 | 142.77 | 1.9 | 31 | 186.97 | 50.28 | 20 | 1 | 36.69 | 23293.82 | 729.78 | 2326.94 | 169.96 | 122.72 | 18798.38 | 0.72 | 0.88 | 9.5 | 1.16 | 0.5 | 10 | 1376.1984 | 1882.9754 | 1703.2669 | 1376198.4174 | 1882975.3882 | 1.2529e-06 | 26 | 1703266.86
20 | 80 | CONCLUIDO | 1.2973 | 77.08 | 73.76 | 142.76 | 1.98 | 31 | 188.49 | 50.28 | 21 | 0 | 37.21 | 23481.16 | 735.11 | 2326.95 | 170.03 | 122.72 | 18834.15 | 0.72 | 0.88 | 9.5 | 1.15 | 0.5 | 10 | 1381.6465 | 1890.4297 | 1710.0097 | 1381646.4754 | 1890429.6616 | 1.253e-06 | 26 | 1710009.7079

## RESULTADOS_5
Unnamed: 0 | Volume de calda [L] | STATUS | Capacidade operacional [ha/h] | Tempo de missao [h] | Tempo util [h] | Tempo por voo [min] | Autonomia Projetada [h] | N° Voos | MTOW [kg] | Massa Estrutura [kg] | Combustível [kg] | Abastecimentos | Massa gerador | Potência gerador [W] | Combustível consumido [L] | Calda cons [L] | Distância percorrida [km] | Distância Pulverizando [km] | RTL ACUMULADO[m] | EOC [km/km] | EOC [h/h] | Tempo de manobra [h] | Tempo rtl_rtw [h] | V pulv [m/s] | V desloc [m/s] | Preço Total por ha Simples [R$/ha] | Preço Total por ha Presumido [R$/ha] | Preço Total por ha Real [R$/ha] | Preço Total Simples [R$] | Preço Total Presumido [R$] | Prod CAPEX [ha/h/R$] | Dias Trabalhados | Preço Total Real [R$]
0 | 35 | CONCLUIDO | 0.9714 | 102.94 | 92.22 | 10.79 | 0.22 | 513 | 80.84 | 35.1 | 1 | 511 | 9.74 | 10204.21 | 708.36 | 2327.32 | 786.92 | 122.72 | 324870.74 | 0.16 | 0.7 | 10.28 | 19.6 | 0.5 | 10 | 1724.9281 | 2360.1228 | 2134.876 | 1724928.1233 | 2360122.7568 | 1.0469e-06 | 34 | 2134875.9533
1 | 35 | CONCLUIDO | 1.1582 | 86.34 | 80.73 | 22.42 | 0.43 | 216 | 82.04 | 35.1 | 2 | 214 | 9.94 | 10352.53 | 596.49 | 2327.06 | 402.68 | 122.72 | 134233.3 | 0.3 | 0.8 | 9.79 | 8.11 | 0.5 | 10 | 1270.8201 | 1738.7922 | 1572.8443 | 1270820.1377 | 1738792.177 | 1.2483e-06 | 29 | 1572844.2921
2 | 35 | CONCLUIDO | 1.2242 | 81.69 | 77.52 | 35.24 | 0.63 | 132 | 83.25 | 35.1 | 3 | 130 | 10.15 | 10501.19 | 547.64 | 2326.95 | 296.38 | 122.72 | 81505.76 | 0.41 | 0.84 | 9.64 | 4.91 | 0.5 | 10 | 1131.8427 | 1548.6371 | 1400.8374 | 1131842.6958 | 1548637.1097 | 1.3194e-06 | 27 | 1400837.3575
3 | 35 | CONCLUIDO | 1.257 | 79.55 | 76.06 | 49.07 | 0.83 | 93 | 84.46 | 35.1 | 4 | 91 | 10.36 | 10650.22 | 511.44 | 2327 | 247.74 | 122.72 | 57380.9 | 0.5 | 0.85 | 9.57 | 3.45 | 0.5 | 10 | 1055.1645 | 1443.7227 | 1305.9358 | 1055164.5273 | 1443722.6568 | 1.3547e-06 | 26 | 1305935.7927
4 | 35 | CONCLUIDO | 1.2762 | 78.36 | 75.24 | 63.59 | 1.02 | 71 | 85.67 | 35.1 | 5 | 42 | 10.57 | 10799.59 | 479.46 | 2327.01 | 219.52 | 122.72 | 43377.84 | 0.56 | 0.86 | 9.56 | 2.63 | 0.5 | 10 | 1005.1482 | 1375.2882 | 1244.0326 | 1005148.2466 | 1375288.175 | 1.3754e-06 | 26 | 1244032.6018
5 | 35 | CONCLUIDO | 1.2782 | 78.24 | 75.17 | 66.33 | 1.21 | 68 | 86.88 | 35.1 | 6 | 1 | 10.78 | 10949.33 | 479.74 | 2326.94 | 215.54 | 122.72 | 41404.28 | 0.57 | 0.86 | 9.6 | 2.56 | 0.5 | 10 | 1003.9274 | 1373.6177 | 1242.5216 | 1003927.3695 | 1373617.7171 | 1.3776e-06 | 26 | 1242521.57
6 | 35 | CONCLUIDO | 1.2781 | 78.24 | 75.18 | 66.33 | 1.39 | 68 | 88.1 | 35.1 | 7 | 0 | 11 | 11099.43 | 485.91 | 2326.94 | 215.56 | 122.72 | 41414.91 | 0.57 | 0.86 | 9.61 | 2.56 | 0.5 | 10 | 1010.5958 | 1382.7418 | 1250.7749 | 1010595.8368 | 1382741.8082 | 1.3775e-06 | 26 | 1250774.8707

## RESULTADOS_8
Unnamed: 0 | Volume de calda [L] | STATUS | Capacidade operacional [ha/h] | Tempo de missao [h] | Tempo util [h] | Tempo por voo [min] | Autonomia Projetada [h] | N° Voos | MTOW [kg] | Massa Estrutura [kg] | Combustível [kg] | Abastecimentos | Massa gerador | Potência gerador [W] | Combustível consumido [L] | Calda cons [L] | Distância percorrida [km] | Distância Pulverizando [km] | RTL ACUMULADO[m] | EOC [km/km] | EOC [h/h] | Tempo de manobra [h] | Tempo rtl_rtw [h] | V pulv [m/s] | V desloc [m/s] | Preço Total por ha Simples [R$/ha] | Preço Total por ha Presumido [R$/ha] | Preço Total por ha Real [R$/ha] | Preço Total Simples [R$] | Preço Total Presumido [R$] | Prod CAPEX [ha/h/R$] | Dias Trabalhados | Preço Total Real [R$]
0 | 50 | CONCLUIDO | 0.8653 | 115.57 | 98.58 | 8.79 | 0.16 | 673 | 107.41 | 41.65 | 1 | 671 | 14.77 | 13481.73 | 927.16 | 2327.26 | 999.96 | 122.72 | 430591.73 | 0.12 | 0.66 | 10.53 | 25.96 | 0.5 | 10 | 2410.7855 | 3298.5431 | 2983.7348 | 2410785.5354 | 3298543.1258 | 8.9217e-07 | 38 | 2983734.7994
1 | 50 | CONCLUIDO | 1.0971 | 91.15 | 82.98 | 18.04 | 0.32 | 276 | 108.68 | 41.65 | 2 | 274 | 15.03 | 13638.32 | 763.4 | 2327.06 | 478.67 | 122.72 | 171931.61 | 0.26 | 0.78 | 9.87 | 10.36 | 0.5 | 10 | 1618.5726 | 2214.6024 | 2003.2438 | 1618572.553 | 2214602.3735 | 1.1312e-06 | 30 | 2003243.8312
2 | 50 | CONCLUIDO | 1.1787 | 84.84 | 79.01 | 27.72 | 0.48 | 171 | 109.96 | 41.65 | 3 | 169 | 15.31 | 13795.21 | 710.11 | 2327.05 | 345.7 | 122.72 | 105971.71 | 0.35 | 0.82 | 9.7 | 6.39 | 0.5 | 10 | 1426.711 | 1952.089 | 1765.7844 | 1426711.0416 | 1952088.9892 | 1.2153e-06 | 28 | 1765784.3558
3 | 50 | CONCLUIDO | 1.2205 | 81.93 | 77.16 | 37.64 | 0.63 | 123 | 111.23 | 41.65 | 4 | 121 | 15.58 | 13952.52 | 675.7 | 2326.94 | 285.26 | 122.72 | 75991.63 | 0.43 | 0.84 | 9.59 | 4.55 | 0.5 | 10 | 1330.6472 | 1820.6502 | 1646.8899 | 1330647.2196 | 1820650.2299 | 1.2584e-06 | 27 | 1646889.9272
4 | 50 | CONCLUIDO | 1.2469 | 80.2 | 76.07 | 48.56 | 0.78 | 94 | 112.51 | 41.65 | 5 | 92 | 15.86 | 14110.24 | 648.18 | 2326.99 | 248.02 | 122.72 | 57513.64 | 0.49 | 0.85 | 9.57 | 3.46 | 0.5 | 10 | 1272.1744 | 1740.6452 | 1574.5204 | 1272174.427 | 1740645.1755 | 1.2856e-06 | 27 | 1574520.4429
5 | 50 | CONCLUIDO | 1.2636 | 79.14 | 75.42 | 59.54 | 0.93 | 76 | 113.79 | 41.65 | 6 | 74 | 16.14 | 14268.39 | 622.87 | 2326.94 | 226.2 | 122.72 | 46694.2 | 0.54 | 0.86 | 9.54 | 2.8 | 0.5 | 10 | 1220.0102 | 1669.2718 | 1509.9588 | 1220010.1896 | 1669271.7645 | 1.3028e-06 | 26 | 1509958.8101
6 | 50 | CONCLUIDO | 1.2755 | 78.4 | 74.97 | 71.4 | 1.07 | 63 | 115.08 | 41.65 | 7 | 61 | 16.43 | 14426.96 | 598.19 | 2326.91 | 211.59 | 122.72 | 39455.07 | 0.58 | 0.86 | 9.51 | 2.35 | 0.5 | 10 | 1182.2906 | 1617.6622 | 1463.2748 | 1182290.6419 | 1617662.2153 | 1.3151e-06 | 26 | 1463274.8038
7 | 50 | CONCLUIDO | 1.286 | 77.76 | 74.55 | 84.39 | 1.21 | 53 | 116.37 | 41.65 | 8 | 47 | 16.72 | 14585.96 | 575.34 | 2326.9 | 197.5 | 122.72 | 32459.68 | 0.62 | 0.87 | 9.49 | 1.94 | 0.5 | 10 | 1148.3519 | 1571.2258 | 1421.2702 | 1148351.9265 | 1571225.7676 | 1.3259e-06 | 26 | 1421270.1856
8 | 50 | CONCLUIDO | 1.2886 | 77.6 | 74.48 | 91.2 | 1.35 | 49 | 117.66 | 41.65 | 9 | 10 | 17.01 | 14745.39 | 565.14 | 2326.91 | 193.34 | 122.72 | 30398.02 | 0.63 | 0.87 | 9.55 | 1.87 | 0.5 | 10 | 1135.3872 | 1553.4869 | 1405.2243 | 1135387.2351 | 1553486.9049 | 1.3286e-06 | 26 | 1405224.295
9 | 50 | CONCLUIDO | 1.2902 | 77.51 | 74.41 | 93.01 | 1.48 | 48 | 118.96 | 41.65 | 10 | 1 | 17.31 | 14905.25 | 569.32 | 2326.94 | 190.9 | 122.72 | 29183.19 | 0.64 | 0.87 | 9.54 | 1.79 | 0.5 | 10 | 1138.3437 | 1557.532 | 1408.8834 | 1138343.6765 | 1557532.0384 | 1.3303e-06 | 26 | 1408883.3666
10 | 50 | CONCLUIDO | 1.2902 | 77.51 | 74.41 | 93.01 | 1.61 | 48 | 120.26 | 41.65 | 11 | 0 | 17.61 | 15065.56 | 575.11 | 2326.92 | 190.78 | 122.72 | 29126.02 | 0.64 | 0.87 | 9.55 | 1.79 | 0.5 | 10 | 1144.4491 | 1565.8858 | 1416.4398 | 1144449.1137 | 1565885.7668 | 1.3303e-06 | 26 | 1416439.827

## RESULTADOS_3
Unnamed: 0 | Volume de calda [L] | STATUS | Capacidade operacional [ha/h] | Tempo de missao [h] | Tempo util [h] | Tempo por voo [min] | Autonomia Projetada [h] | N° Voos | MTOW [kg] | Massa Estrutura [kg] | Combustível [kg] | Abastecimentos | Massa gerador | Potência gerador [W] | Combustível consumido [L] | Calda cons [L] | Distância percorrida [km] | Distância Pulverizando [km] | RTL ACUMULADO[m] | EOC [km/km] | EOC [h/h] | Tempo de manobra [h] | Tempo rtl_rtw [h] | V pulv [m/s] | V desloc [m/s] | Preço Total por ha Simples [R$/ha] | Preço Total por ha Presumido [R$/ha] | Preço Total por ha Real [R$/ha] | Preço Total Simples [R$] | Preço Total Presumido [R$] | Prod CAPEX [ha/h/R$] | Dias Trabalhados | Preço Total Real [R$]
0 | 25 | CONCLUIDO | 1.0524 | 95.02 | 87.71 | 13.26 | 0.28 | 397 | 61.76 | 28.92 | 1 | 395 | 6.84 | 7851.41 | 548.78 | 2327.14 | 635.54 | 122.72 | 249759.87 | 0.19 | 0.74 | 10.1 | 15.09 | 0.5 | 10 | 1303.8055 | 1783.9243 | 1613.669 | 1303805.543 | 1783924.2637 | 1.178e-06 | 31 | 1613669.0358
1 | 25 | CONCLUIDO | 1.2055 | 82.95 | 78.84 | 28.33 | 0.55 | 167 | 62.92 | 28.92 | 2 | 165 | 7 | 7994.37 | 461.07 | 2327.09 | 340.31 | 122.72 | 103292.56 | 0.36 | 0.82 | 9.69 | 6.23 | 0.5 | 10 | 1015.1576 | 1388.9834 | 1256.4207 | 1015157.5567 | 1388983.3546 | 1.3494e-06 | 28 | 1256420.7327
2 | 25 | CONCLUIDO | 1.2563 | 79.6 | 76.4 | 45.39 | 0.81 | 101 | 64.08 | 28.92 | 3 | 61 | 7.16 | 8137.65 | 410.58 | 2326.93 | 257.38 | 122.72 | 62161.01 | 0.48 | 0.85 | 9.63 | 3.79 | 0.5 | 10 | 904.562 | 1237.6616 | 1119.541 | 904562.0081 | 1237661.646 | 1.4062e-06 | 26 | 1119540.9556
3 | 25 | CONCLUIDO | 1.261 | 79.3 | 76.19 | 48.12 | 1.07 | 95 | 65.25 | 28.92 | 4 | 1 | 7.33 | 8281.25 | 409.75 | 2326.97 | 248.08 | 122.72 | 57540.06 | 0.49 | 0.85 | 9.68 | 3.58 | 0.5 | 10 | 900.33 | 1231.8712 | 1114.3032 | 900330.0009 | 1231871.227 | 1.4115e-06 | 26 | 1114303.1661
4 | 25 | CONCLUIDO | 1.261 | 79.3 | 76.18 | 48.12 | 1.31 | 95 | 66.42 | 28.92 | 5 | 0 | 7.49 | 8425.16 | 416.42 | 2327.05 | 247.85 | 122.72 | 57422.81 | 0.5 | 0.85 | 9.69 | 3.57 | 0.5 | 10 | 907.4924 | 1241.6711 | 1123.1678 | 907492.3779 | 1241671.1072 | 1.4115e-06 | 26 | 1123167.7594

## RESULTADOS_15
Unnamed: 0 | Volume de calda [L] | STATUS | Capacidade operacional [ha/h] | Tempo de missao [h] | Tempo util [h] | Tempo por voo [min] | Autonomia Projetada [h] | N° Voos | MTOW [kg] | Massa Estrutura [kg] | Combustível [kg] | Abastecimentos | Massa gerador | Potência gerador [W] | Combustível consumido [L] | Calda cons [L] | Distância percorrida [km] | Distância Pulverizando [km] | RTL ACUMULADO[m] | EOC [km/km] | EOC [h/h] | Tempo de manobra [h] | Tempo rtl_rtw [h] | V pulv [m/s] | V desloc [m/s] | Preço Total por ha Simples [R$/ha] | Preço Total por ha Presumido [R$/ha] | Preço Total por ha Real [R$/ha] | Preço Total Simples [R$] | Preço Total Presumido [R$] | Prod CAPEX [ha/h/R$] | Dias Trabalhados | Preço Total Real [R$]
0 | 85 | CONCLUIDO | 0.6558 | 152.49 | 114.3 | 6.49 | 0.11 | 1057 | 167.88 | 51.39 | 1 | 1055 | 30.49 | 20939.59 | 1449.83 | 2327.6 | 1528.52 | 122.72 | 692949.86 | 0.08 | 0.57 | 11.14 | 41.67 | 0.5 | 10 | 4656.6436 | 6371.4252 | 5763.3454 | 4656643.6229 | 6371425.2415 | 6.2772e-07 | 50 | 5763345.3588
1 | 85 | CONCLUIDO | 0.9649 | 103.64 | 87.74 | 13.19 | 0.21 | 399 | 169.33 | 51.39 | 2 | 397 | 30.94 | 21118.46 | 1102.72 | 2327.13 | 637.74 | 122.72 | 250847.63 | 0.19 | 0.74 | 10.07 | 15.12 | 0.5 | 10 | 2483.5193 | 3398.0606 | 3073.7545 | 2483519.2696 | 3398060.6299 | 9.2359e-07 | 34 | 3073754.4926
2 | 85 | CONCLUIDO | 1.0801 | 92.58 | 81.87 | 19.97 | 0.31 | 246 | 170.79 | 51.39 | 3 | 244 | 31.4 | 21297.94 | 1019.35 | 2327.2 | 440.88 | 122.72 | 153182.81 | 0.28 | 0.79 | 9.84 | 9.25 | 0.5 | 10 | 2081.1144 | 2847.4725 | 2575.7137 | 2081114.3893 | 2847472.5197 | 1.0339e-06 | 31 | 2575713.7389
3 | 85 | CONCLUIDO | 1.1417 | 87.59 | 79.22 | 26.85 | 0.41 | 177 | 172.25 | 51.39 | 4 | 175 | 31.86 | 21478.05 | 976.87 | 2326.97 | 352.93 | 122.72 | 109555.52 | 0.35 | 0.82 | 9.71 | 6.6 | 0.5 | 10 | 1899.2443 | 2598.6299 | 2350.6203 | 1899244.3356 | 2598629.8887 | 1.0928e-06 | 29 | 2350620.2993
4 | 85 | CONCLUIDO | 1.1807 | 84.7 | 77.68 | 34.02 | 0.51 | 137 | 173.71 | 51.39 | 5 | 135 | 32.32 | 21658.78 | 947.9 | 2326.99 | 301.88 | 122.72 | 84227.58 | 0.41 | 0.83 | 9.64 | 5.07 | 0.5 | 10 | 1793.6906 | 2454.2066 | 2219.9806 | 1793690.6135 | 2454206.6294 | 1.1301e-06 | 28 | 2219980.5932
5 | 85 | CONCLUIDO | 1.2059 | 82.93 | 76.76 | 41.12 | 0.61 | 112 | 175.18 | 51.39 | 6 | 110 | 32.79 | 21840.16 | 927.33 | 2326.93 | 270.88 | 122.72 | 68856.29 | 0.45 | 0.84 | 9.6 | 4.15 | 0.5 | 10 | 1724.142 | 2359.0471 | 2133.903 | 1724141.9973 | 2359047.1445 | 1.1543e-06 | 27 | 2133902.996
6 | 85 | CONCLUIDO | 1.2239 | 81.7 | 76.11 | 48.07 | 0.7 | 95 | 176.66 | 51.39 | 7 | 93 | 33.27 | 22022.17 | 909.9 | 2327 | 249.87 | 122.72 | 58432.29 | 0.49 | 0.85 | 9.56 | 3.5 | 0.5 | 10 | 1679.1141 | 2297.438 | 2078.1738 | 1679114.1228 | 2297438.0201 | 1.1715e-06 | 27 | 2078173.7599
7 | 85 | CONCLUIDO | 1.2377 | 80.79 | 75.64 | 55.35 | 0.8 | 82 | 178.14 | 51.39 | 8 | 80 | 33.75 | 22204.83 | 894.83 | 2326.91 | 233.45 | 122.72 | 50290.42 | 0.53 | 0.86 | 9.56 | 3.03 | 0.5 | 10 | 1643.7635 | 2249.0698 | 2034.4217 | 1643763.5247 | 2249069.7722 | 1.1847e-06 | 27 | 2034421.7098
8 | 85 | CONCLUIDO | 1.2491 | 80.06 | 75.25 | 62.71 | 0.89 | 72 | 179.63 | 51.39 | 9 | 70 | 34.24 | 22388.15 | 880.79 | 2326.98 | 221.14 | 122.72 | 44184.48 | 0.55 | 0.86 | 9.52 | 2.63 | 0.5 | 10 | 1613.4075 | 2207.5354 | 1996.8513 | 1613407.5283 | 2207535.3587 | 1.1956e-06 | 27 | 1996851.2824
9 | 85 | CONCLUIDO | 1.2575 | 79.52 | 74.98 | 70.29 | 0.98 | 64 | 181.12 | 51.39 | 10 | 62 | 34.73 | 22572.13 | 866.74 | 2326.9 | 212.03 | 122.72 | 39669.32 | 0.58 | 0.86 | 9.51 | 2.37 | 0.5 | 10 | 1578.9213 | 2160.3498 | 1954.169 | 1578921.2789 | 2160349.7509 | 1.2037e-06 | 26 | 1954169.0028
10 | 85 | CONCLUIDO | 1.2654 | 79.03 | 74.72 | 78.65 | 1.07 | 57 | 182.62 | 51.39 | 11 | 55 | 35.22 | 22756.91 | 852.85 | 2326.97 | 203.02 | 122.72 | 35197.71 | 0.6 | 0.87 | 9.51 | 2.11 | 0.5 | 10 | 1554.091 | 2126.3759 | 1923.4376 | 1554091.0332 | 2126375.9133 | 1.2112e-06 | 26 | 1923437.5805
11 | 85 | CONCLUIDO | 1.2712 | 78.66 | 74.53 | 85.99 | 1.16 | 52 | 184.12 | 51.39 | 12 | 50 | 35.73 | 22942.24 | 841.46 | 2326.9 | 196.5 | 122.72 | 31964.82 | 0.62 | 0.87 | 9.51 | 1.92 | 0.5 | 10 | 1534.7866 | 2099.9627 | 1899.5452 | 1534786.5514 | 2099962.6696 | 1.2168e-06 | 26 | 1899545.1798
12 | 85 | CONCLUIDO | 1.2774 | 78.29 | 74.32 | 94.88 | 1.24 | 47 | 185.63 | 51.39 | 13 | 45 | 36.24 | 23128.27 | 828.19 | 2326.95 | 189.69 | 122.72 | 28585.49 | 0.65 | 0.87 | 9.49 | 1.71 | 0.5 | 10 | 1513.1411 | 2070.3465 | 1872.7555 | 1513141.1316 | 2070346.4513 | 1.2227e-06 | 26 | 1872755.4918
13 | 85 | CONCLUIDO | 1.2822 | 77.99 | 74.16 | 103.48 | 1.33 | 43 | 187.14 | 51.39 | 14 | 41 | 36.75 | 23314.98 | 814.64 | 2326.92 | 184.56 | 122.72 | 26041.37 | 0.66 | 0.87 | 9.48 | 1.55 | 0.5 | 10 | 1493.0647 | 2042.877 | 1847.9077 | 1493064.7262 | 2042877.0277 | 1.2273e-06 | 26 | 1847907.7114
14 | 85 | CONCLUIDO | 1.2856 | 77.78 | 74.06 | 111.08 | 1.41 | 40 | 188.66 | 51.39 | 15 | 38 | 37.27 | 23502.4 | 801.5 | 2326.94 | 181.16 | 122.72 | 24355.99 | 0.68 | 0.88 | 9.47 | 1.44 | 0.5 | 10 | 1475.2588 | 2018.5142 | 1825.87 | 1475258.7903 | 2018514.1607 | 1.2306e-06 | 26 | 1825870.0022
15 | 85 | CONCLUIDO | 1.289 | 77.58 | 73.95 | 119.92 | 1.49 | 37 | 190.19 | 51.39 | 16 | 35 | 37.79 | 23690.52 | 789.87 | 2326.94 | 177.59 | 122.72 | 22583.32 | 0.69 | 0.88 | 9.47 | 1.34 | 0.5 | 10 | 1459.0863 | 1996.3862 | 1805.8539 | 1459086.2541 | 1996386.1832 | 1.2338e-06 | 26 | 1805853.8878
16 | 85 | CONCLUIDO | 1.2929 | 77.34 | 73.82 | 130.27 | 1.57 | 34 | 191.72 | 51.39 | 17 | 32 | 38.33 | 23879.37 | 776.3 | 2326.9 | 173.27 | 122.72 | 20441.43 | 0.71 | 0.88 | 9.46 | 1.21 | 0.5 | 10 | 1440.3777 | 1970.7884 | 1782.6991 | 1440377.7399 | 1970788.3687 | 1.2375e-06 | 26 | 1782699.0928
17 | 85 | CONCLUIDO | 1.2945 | 77.25 | 73.79 | 138.36 | 1.65 | 32 | 193.26 | 51.39 | 18 | 27 | 38.86 | 24068.93 | 764.76 | 2326.9 | 171.97 | 122.72 | 19799.45 | 0.71 | 0.88 | 9.47 | 1.18 | 0.5 | 10 | 1426.5839 | 1951.915 | 1765.627 | 1426583.882 | 1951915.0038 | 1.2391e-06 | 26 | 1765626.9754
18 | 85 | CONCLUIDO | 1.2975 | 77.07 | 73.68 | 147.37 | 1.73 | 30 | 194.8 | 51.39 | 19 | 20 | 39.41 | 24259.23 | 754 | 2326.96 | 168.54 | 122.72 | 18096.4 | 0.73 | 0.88 | 9.46 | 1.07 | 0.5 | 10 | 1411.9278 | 1931.8619 | 1747.4877 | 1411927.815 | 1931861.9263 | 1.2419e-06 | 26 | 1747487.7354
19 | 85 | CONCLUIDO | 1.2982 | 77.03 | 73.67 | 152.42 | 1.81 | 29 | 196.35 | 51.39 | 20 | 6 | 39.96 | 24450.27 | 752.35 | 2326.91 | 167.27 | 122.72 | 17463.19 | 0.73 | 0.88 | 9.49 | 1.06 | 0.5 | 10 | 1409.5042 | 1928.5458 | 1744.4881 | 1409504.2121 | 1928545.8459 | 1.2426e-06 | 26 | 1744488.1371
20 | 85 | CONCLUIDO | 1.2982 | 77.03 | 73.67 | 152.43 | 1.88 | 29 | 197.9 | 51.39 | 21 | 1 | 40.51 | 24642.07 | 754.79 | 2326.9 | 167.4 | 122.72 | 17531.08 | 0.73 | 0.88 | 9.49 | 1.06 | 0.5 | 10 | 1412.0613 | 1932.0445 | 1747.6529 | 1412061.2871 | 1932044.5487 | 1.2426e-06 | 26 | 1747652.9286
21 | 85 | CONCLUIDO | 1.298 | 77.04 | 73.68 | 152.45 | 1.96 | 29 | 199.46 | 51.39 | 22 | 0 | 41.07 | 24834.62 | 760.53 | 2326.95 | 167.59 | 122.72 | 17623.55 | 0.73 | 0.88 | 9.49 | 1.07 | 0.5 | 10 | 1418.3146 | 1940.6006 | 1755.3924 | 1418314.5916 | 1940600.5958 | 1.2424e-06 | 26 | 1755392.3986

## RESULTADOS_2
Unnamed: 0 | Volume de calda [L] | STATUS | Capacidade operacional [ha/h] | Tempo de missao [h] | Tempo util [h] | Tempo por voo [min] | Autonomia Projetada [h] | N° Voos | MTOW [kg] | Massa Estrutura [kg] | Combustível [kg] | Abastecimentos | Massa gerador | Potência gerador [W] | Combustível consumido [L] | Calda cons [L] | Distância percorrida [km] | Distância Pulverizando [km] | RTL ACUMULADO[m] | EOC [km/km] | EOC [h/h] | Tempo de manobra [h] | Tempo rtl_rtw [h] | V pulv [m/s] | V desloc [m/s] | Preço Total por ha Simples [R$/ha] | Preço Total por ha Presumido [R$/ha] | Preço Total por ha Real [R$/ha] | Preço Total Simples [R$] | Preço Total Presumido [R$] | Prod CAPEX [ha/h/R$] | Dias Trabalhados | Preço Total Real [R$]
0 | 20 | CONCLUIDO | 1.0998 | 90.93 | 85.13 | 15.43 | 0.34 | 331 | 51.33 | 24.83 | 1 | 329 | 5.51 | 6564.78 | 457.14 | 2327.06 | 550.86 | 122.72 | 207751.14 | 0.22 | 0.76 | 9.95 | 12.52 | 0.5 | 10 | 1094.7051 | 1497.8237 | 1354.8736 | 1094705.0527 | 1497823.7481 | 1.2598e-06 | 30 | 1354873.5518
1 | 20 | CONCLUIDO | 1.2322 | 81.16 | 77.73 | 34.04 | 0.66 | 137 | 52.47 | 24.83 | 2 | 120 | 5.64 | 6705.1 | 374.99 | 2326.97 | 302.82 | 122.72 | 84697.19 | 0.41 | 0.83 | 9.66 | 5.12 | 0.5 | 10 | 864.773 | 1183.2205 | 1070.2956 | 864772.9526 | 1183220.5048 | 1.4115e-06 | 27 | 1070295.6005
2 | 20 | CONCLUIDO | 1.2458 | 80.27 | 77.08 | 39.19 | 0.97 | 118 | 53.61 | 24.83 | 3 | 0 | 5.78 | 6845.59 | 366.63 | 2327.09 | 276.85 | 122.72 | 71811.99 | 0.44 | 0.84 | 9.75 | 4.47 | 0.5 | 10 | 846.399 | 1158.0804 | 1047.5549 | 846398.9894 | 1158080.4378 | 1.4271e-06 | 27 | 1047554.8662

## RESULTADOS_11
Unnamed: 0 | Volume de calda [L] | STATUS | Capacidade operacional [ha/h] | Tempo de missao [h] | Tempo util [h] | Tempo por voo [min] | Autonomia Projetada [h] | N° Voos | MTOW [kg] | Massa Estrutura [kg] | Combustível [kg] | Abastecimentos | Massa gerador | Potência gerador [W] | Combustível consumido [L] | Calda cons [L] | Distância percorrida [km] | Distância Pulverizando [km] | RTL ACUMULADO[m] | EOC [km/km] | EOC [h/h] | Tempo de manobra [h] | Tempo rtl_rtw [h] | V pulv [m/s] | V desloc [m/s] | Preço Total por ha Simples [R$/ha] | Preço Total por ha Presumido [R$/ha] | Preço Total por ha Real [R$/ha] | Preço Total Simples [R$] | Preço Total Presumido [R$] | Prod CAPEX [ha/h/R$] | Dias Trabalhados | Preço Total Real [R$]
0 | 65 | CONCLUIDO | 0.7705 | 129.79 | 104.99 | 7.58 | 0.13 | 831 | 133.21 | 46.47 | 1 | 829 | 20.75 | 16663.42 | 1143.04 | 2327.61 | 1214.98 | 122.72 | 537311.1 | 0.1 | 0.62 | 10.79 | 32.36 | 0.5 | 10 | 3233.0566 | 4423.6107 | 4001.4275 | 3233056.5969 | 4423610.6683 | 7.6675e-07 | 43 | 4001427.4747
1 | 65 | CONCLUIDO | 1.0391 | 96.24 | 85.07 | 15.47 | 0.26 | 330 | 134.55 | 46.47 | 2 | 328 | 21.09 | 16828.84 | 912.97 | 2327.05 | 547.94 | 122.72 | 206296.34 | 0.22 | 0.76 | 9.97 | 12.46 | 0.5 | 10 | 1977.0665 | 2705.1096 | 2446.9378 | 1977066.5209 | 2705109.6359 | 1.034e-06 | 32 | 2446937.7689
2 | 65 | CONCLUIDO | 1.1368 | 87.96 | 80.23 | 23.6 | 0.39 | 204 | 135.9 | 46.47 | 3 | 202 | 21.43 | 16994.64 | 847.72 | 2327.05 | 386.7 | 122.72 | 126303.61 | 0.32 | 0.81 | 9.75 | 7.61 | 0.5 | 10 | 1700.3758 | 2326.5291 | 2104.4885 | 1700375.7669 | 2326529.1395 | 1.1313e-06 | 29 | 2104488.4638
3 | 65 | CONCLUIDO | 1.1868 | 84.26 | 78.08 | 31.87 | 0.52 | 147 | 137.25 | 46.47 | 4 | 145 | 21.78 | 17160.92 | 811.9 | 2326.96 | 314.96 | 122.72 | 90719.94 | 0.39 | 0.83 | 9.66 | 5.47 | 0.5 | 10 | 1578.2076 | 2159.3732 | 1953.2857 | 1578207.569 | 2159373.2215 | 1.181e-06 | 28 | 1953285.672
4 | 65 | CONCLUIDO | 1.2174 | 82.14 | 76.86 | 40.45 | 0.64 | 114 | 138.6 | 46.47 | 5 | 112 | 22.13 | 17327.69 | 786.17 | 2326.91 | 274.34 | 122.72 | 70574.95 | 0.45 | 0.84 | 9.6 | 4.25 | 0.5 | 10 | 1501.0645 | 2053.8227 | 1857.8087 | 1501064.4862 | 2053822.6523 | 1.2115e-06 | 27 | 1857808.7009
5 | 65 | CONCLUIDO | 1.2379 | 80.78 | 76.07 | 49.08 | 0.76 | 93 | 139.95 | 46.47 | 6 | 91 | 22.49 | 17494.97 | 765.35 | 2326.95 | 248.03 | 122.72 | 57525.71 | 0.49 | 0.85 | 9.57 | 3.46 | 0.5 | 10 | 1453.061 | 1988.1421 | 1798.3966 | 1453060.9657 | 1988142.1178 | 1.2319e-06 | 27 | 1798396.6245
6 | 65 | CONCLUIDO | 1.2532 | 79.79 | 75.49 | 58.07 | 0.88 | 78 | 141.31 | 46.47 | 7 | 76 | 22.85 | 17662.75 | 744.98 | 2326.97 | 229.01 | 122.72 | 48091.84 | 0.54 | 0.86 | 9.53 | 2.88 | 0.5 | 10 | 1404.7424 | 1922.0305 | 1738.5946 | 1404742.4092 | 1922030.5372 | 1.2471e-06 | 26 | 1738594.6403
7 | 65 | CONCLUIDO | 1.2654 | 79.03 | 75.05 | 68.23 | 0.99 | 66 | 142.68 | 46.47 | 8 | 64 | 23.21 | 17831.04 | 724.78 | 2326.97 | 214.47 | 122.72 | 40878.92 | 0.57 | 0.86 | 9.51 | 2.44 | 0.5 | 10 | 1369.3969 | 1873.6693 | 1694.8489 | 1369396.944 | 1873669.3124 | 1.2592e-06 | 26 | 1694848.9429
8 | 65 | CONCLUIDO | 1.2737 | 78.51 | 74.75 | 77.33 | 1.11 | 58 | 144.05 | 46.47 | 9 | 56 | 23.58 | 17999.83 | 709.22 | 2326.9 | 204.58 | 122.72 | 35972.93 | 0.6 | 0.87 | 9.5 | 2.14 | 0.5 | 10 | 1343.793 | 1838.6369 | 1663.16 | 1343793.0183 | 1838636.8916 | 1.2675e-06 | 26 | 1663159.9672
9 | 65 | CONCLUIDO | 1.2818 | 78.01 | 74.44 | 87.58 | 1.22 | 51 | 145.42 | 46.47 | 10 | 49 | 23.95 | 18169.15 | 689.39 | 2326.98 | 194.19 | 122.72 | 30812.2 | 0.63 | 0.87 | 9.49 | 1.83 | 0.5 | 10 | 1314.1113 | 1798.025 | 1626.424 | 1314111.2587 | 1798024.9987 | 1.2756e-06 | 26 | 1626424.0164
10 | 65 | CONCLUIDO | 1.2877 | 77.66 | 74.25 | 99 | 1.33 | 45 | 146.8 | 46.47 | 11 | 43 | 24.33 | 18338.99 | 671.19 | 2326.91 | 187.27 | 122.72 | 27383.6 | 0.66 | 0.87 | 9.49 | 1.64 | 0.5 | 10 | 1288.9326 | 1763.5745 | 1595.2614 | 1288932.6124 | 1763574.464 | 1.2814e-06 | 26 | 1595261.3924
11 | 65 | CONCLUIDO | 1.2931 | 77.33 | 74.06 | 111.09 | 1.43 | 40 | 148.18 | 46.47 | 12 | 34 | 24.71 | 18509.36 | 651.47 | 2326.93 | 181.05 | 122.72 | 24298.04 | 0.68 | 0.88 | 9.48 | 1.45 | 0.5 | 10 | 1262.789 | 1727.8036 | 1562.9044 | 1262788.9757 | 1727803.5868 | 1.2868e-06 | 26 | 1562904.4375
12 | 65 | CONCLUIDO | 1.2948 | 77.23 | 74.02 | 116.87 | 1.54 | 38 | 149.56 | 46.47 | 13 | 14 | 25.1 | 18680.25 | 645.55 | 2326.97 | 178.65 | 122.72 | 23111.32 | 0.69 | 0.88 | 9.51 | 1.41 | 0.5 | 10 | 1255.0026 | 1717.1499 | 1553.2675 | 1255002.562 | 1717149.8721 | 1.2885e-06 | 26 | 1553267.4983
13 | 65 | CONCLUIDO | 1.2957 | 77.18 | 73.99 | 119.98 | 1.64 | 37 | 150.95 | 46.47 | 14 | 0 | 25.49 | 18851.69 | 646.67 | 2326.93 | 177.37 | 122.72 | 22474.68 | 0.69 | 0.88 | 9.51 | 1.38 | 0.5 | 10 | 1255.3127 | 1717.5742 | 1553.6513 | 1255312.6933 | 1717574.2075 | 1.2894e-06 | 26 | 1553651.3358

## RESULTADOS_13
Unnamed: 0 | Volume de calda [L] | STATUS | Capacidade operacional [ha/h] | Tempo de missao [h] | Tempo util [h] | Tempo por voo [min] | Autonomia Projetada [h] | N° Voos | MTOW [kg] | Massa Estrutura [kg] | Combustível [kg] | Abastecimentos | Massa gerador | Potência gerador [W] | Combustível consumido [L] | Calda cons [L] | Distância percorrida [km] | Distância Pulverizando [km] | RTL ACUMULADO[m] | EOC [km/km] | EOC [h/h] | Tempo de manobra [h] | Tempo rtl_rtw [h] | V pulv [m/s] | V desloc [m/s] | Preço Total por ha Simples [R$/ha] | Preço Total por ha Presumido [R$/ha] | Preço Total por ha Real [R$/ha] | Preço Total Simples [R$] | Preço Total Presumido [R$] | Prod CAPEX [ha/h/R$] | Dias Trabalhados | Preço Total Real [R$]
0 | 75 | CONCLUIDO | 0.7115 | 140.54 | 109.51 | 6.98 | 0.12 | 941 | 150.44 | 49.1 | 1 | 939 | 25.34 | 18787.76 | 1292.57 | 2327.72 | 1366.86 | 122.72 | 612698.9 | 0.09 | 0.59 | 10.96 | 36.88 | 0.5 | 10 | 3885.3293 | 5316.079 | 4808.7198 | 3885329.2954 | 5316078.9505 | 6.9374e-07 | 46 | 4808719.8367
1 | 75 | CONCLUIDO | 1.0025 | 99.75 | 86.35 | 14.23 | 0.23 | 364 | 151.83 | 49.1 | 2 | 362 | 25.73 | 18959.54 | 1007.52 | 2327.17 | 592.15 | 122.72 | 228229.37 | 0.21 | 0.75 | 9.99 | 13.74 | 0.5 | 10 | 2220.3969 | 3038.045 | 2748.0983 | 2220396.9067 | 3038045.0047 | 9.7747e-07 | 33 | 2748098.2534
2 | 75 | CONCLUIDO | 1.1089 | 90.18 | 81.03 | 21.61 | 0.35 | 225 | 153.23 | 49.1 | 3 | 223 | 26.13 | 19131.85 | 934.58 | 2327 | 413.73 | 122.72 | 139713.04 | 0.3 | 0.8 | 9.78 | 8.42 | 0.5 | 10 | 1887.4895 | 2582.5464 | 2336.0718 | 1887489.5156 | 2582546.4255 | 1.0812e-06 | 30 | 2336071.8192
3 | 75 | CONCLUIDO | 1.1647 | 85.86 | 78.63 | 29.12 | 0.46 | 162 | 154.63 | 49.1 | 4 | 160 | 26.53 | 19304.72 | 895.97 | 2327.05 | 333.78 | 122.72 | 100052.94 | 0.37 | 0.82 | 9.67 | 6.02 | 0.5 | 10 | 1733.5715 | 2371.9491 | 2145.5736 | 1733571.5405 | 2371949.0614 | 1.1356e-06 | 28 | 2145573.5721
4 | 75 | CONCLUIDO | 1.1988 | 83.42 | 77.29 | 36.81 | 0.57 | 126 | 156.03 | 49.1 | 5 | 124 | 26.94 | 19478.15 | 869.47 | 2326.95 | 288.89 | 122.72 | 77789.83 | 0.42 | 0.84 | 9.62 | 4.68 | 0.5 | 10 | 1653.5165 | 2262.4143 | 2046.4926 | 1653516.5386 | 2262414.276 | 1.1689e-06 | 28 | 2046492.6329
5 | 75 | CONCLUIDO | 1.2222 | 81.82 | 76.39 | 44.5 | 0.67 | 103 | 157.44 | 49.1 | 6 | 101 | 27.35 | 19652.13 | 848.15 | 2326.91 | 259.08 | 122.72 | 62999.96 | 0.47 | 0.85 | 9.58 | 3.78 | 0.5 | 10 | 1589.3386 | 2174.6031 | 1967.0621 | 1589338.5672 | 2174603.1444 | 1.1917e-06 | 27 | 1967062.0724
6 | 75 | CONCLUIDO | 1.2397 | 80.67 | 75.76 | 52.86 | 0.78 | 86 | 158.86 | 49.1 | 7 | 84 | 27.77 | 19826.68 | 830 | 2326.98 | 237.76 | 122.72 | 52422.41 | 0.52 | 0.86 | 9.56 | 3.15 | 0.5 | 10 | 1546.8428 | 2116.4585 | 1914.4667 | 1546842.7839 | 2116458.5389 | 1.2087e-06 | 27 | 1914466.7064
7 | 75 | CONCLUIDO | 1.2518 | 79.88 | 75.35 | 61.09 | 0.88 | 74 | 160.28 | 49.1 | 8 | 72 | 28.19 | 20001.93 | 813.9 | 2326.98 | 224.16 | 122.72 | 45683.55 | 0.55 | 0.86 | 9.53 | 2.73 | 0.5 | 10 | 1514.432 | 2072.1126 | 1874.3531 | 1514431.9563 | 2072112.6146 | 1.2205e-06 | 27 | 1874353.0949
8 | 75 | CONCLUIDO | 1.2615 | 79.27 | 75.01 | 69.24 | 0.99 | 65 | 161.71 | 49.1 | 9 | 63 | 28.61 | 20177.64 | 798.99 | 2327 | 212.35 | 122.72 | 39824.43 | 0.58 | 0.86 | 9.53 | 2.39 | 0.5 | 10 | 1478.2348 | 2022.586 | 1829.5532 | 1478234.754 | 2022586.0056 | 1.23e-06 | 26 | 1829553.2359
9 | 75 | CONCLUIDO | 1.2698 | 78.75 | 74.73 | 78.67 | 1.09 | 57 | 163.13 | 49.1 | 10 | 55 | 29.04 | 20353.94 | 782.16 | 2326.9 | 203.58 | 122.72 | 35481.31 | 0.6 | 0.87 | 9.51 | 2.12 | 0.5 | 10 | 1450.518 | 1984.6627 | 1795.2493 | 1450517.9909 | 1984662.7074 | 1.2381e-06 | 26 | 1795249.2841
10 | 75 | CONCLUIDO | 1.2775 | 78.28 | 74.44 | 87.58 | 1.18 | 51 | 164.57 | 49.1 | 11 | 49 | 29.47 | 20530.82 | 766.8 | 2326.9 | 194.13 | 122.72 | 30787.01 | 0.63 | 0.87 | 9.49 | 1.83 | 0.5 | 10 | 1425.2393 | 1950.0752 | 1763.9628 | 1425239.2531 | 1950075.2232 | 1.2456e-06 | 26 | 1763962.7809
11 | 75 | CONCLUIDO | 1.2824 | 77.98 | 74.3 | 96.91 | 1.28 | 46 | 166.01 | 49.1 | 12 | 44 | 29.91 | 20708.3 | 749.8 | 2326.96 | 188.75 | 122.72 | 28117.49 | 0.65 | 0.87 | 9.5 | 1.69 | 0.5 | 10 | 1401.8765 | 1918.1092 | 1735.0476 | 1401876.4752 | 1918109.2398 | 1.2504e-06 | 26 | 1735047.586
12 | 75 | CONCLUIDO | 1.2873 | 77.68 | 74.12 | 105.89 | 1.38 | 42 | 167.45 | 49.1 | 13 | 40 | 30.36 | 20886.38 | 736.59 | 2326.91 | 183.33 | 122.72 | 25428.65 | 0.67 | 0.87 | 9.48 | 1.51 | 0.5 | 10 | 1382.4903 | 1891.5843 | 1711.0541 | 1382490.3305 | 1891584.2614 | 1.2552e-06 | 26 | 1711054.1143
13 | 75 | CONCLUIDO | 1.2918 | 77.41 | 73.98 | 116.8 | 1.47 | 38 | 168.9 | 49.1 | 14 | 36 | 30.81 | 21065.06 | 720.57 | 2326.9 | 178.39 | 122.72 | 22980.31 | 0.69 | 0.88 | 9.47 | 1.36 | 0.5 | 10 | 1360.8515 | 1861.977 | 1684.2725 | 1360851.4702 | 1861977.018 | 1.2595e-06 | 26 | 1684272.5447
14 | 75 | CONCLUIDO | 1.2953 | 77.2 | 73.86 | 126.61 | 1.56 | 35 | 170.35 | 49.1 | 15 | 29 | 31.26 | 21244.37 | 706.02 | 2326.91 | 174.35 | 122.72 | 20972.23 | 0.7 | 0.88 | 9.47 | 1.25 | 0.5 | 10 | 1341.8729 | 1836.0098 | 1660.7836 | 1341872.9434 | 1836009.7604 | 1.263e-06 | 26 | 1660783.5657
15 | 75 | CONCLUIDO | 1.2968 | 77.11 | 73.83 | 134.23 | 1.65 | 33 | 171.81 | 49.1 | 16 | 13 | 31.72 | 21424.29 | 694.98 | 2326.92 | 172.48 | 122.72 | 20052.06 | 0.71 | 0.88 | 9.49 | 1.22 | 0.5 | 10 | 1328.8403 | 1818.178 | 1644.6536 | 1328840.3347 | 1818177.9703 | 1.2644e-06 | 26 | 1644653.6166
16 | 75 | CONCLUIDO | 1.2965 | 77.13 | 73.84 | 134.26 | 1.74 | 33 | 173.28 | 49.1 | 17 | 1 | 32.18 | 21604.83 | 698.45 | 2326.94 | 172.76 | 122.72 | 20190.81 | 0.71 | 0.88 | 9.5 | 1.23 | 0.5 | 10 | 1332.7893 | 1823.5811 | 1649.541 | 1332789.2546 | 1823581.0567 | 1.2641e-06 | 26 | 1649541.04
17 | 75 | CONCLUIDO | 1.2966 | 77.13 | 73.84 | 134.26 | 1.83 | 33 | 174.75 | 49.1 | 18 | 1 | 32.65 | 21786.02 | 702.77 | 2326.94 | 172.81 | 122.72 | 20216.52 | 0.71 | 0.88 | 9.5 | 1.23 | 0.5 | 10 | 1337.2364 | 1829.6658 | 1655.0451 | 1337236.3748 | 1829665.8028 | 1.2642e-06 | 26 | 1655045.0665
18 | 75 | CONCLUIDO | 1.2965 | 77.13 | 73.84 | 134.26 | 1.91 | 33 | 176.22 | 49.1 | 19 | 0 | 33.13 | 21967.84 | 708.26 | 2326.94 | 172.82 | 122.72 | 20218.06 | 0.71 | 0.88 | 9.5 | 1.23 | 0.5 | 10 | 1343.0834 | 1837.666 | 1662.2817 | 1343083.4338 | 1837666.0069 | 1.2641e-06 | 26 | 1662281.7423

## RESULTADOS_17
Unnamed: 0 | Volume de calda [L] | STATUS | Capacidade operacional [ha/h] | Tempo de missao [h] | Tempo util [h] | Tempo por voo [min] | Autonomia Projetada [h] | N° Voos | MTOW [kg] | Massa Estrutura [kg] | Combustível [kg] | Abastecimentos | Massa gerador | Potência gerador [W] | Combustível consumido [L] | Calda cons [L] | Distância percorrida [km] | Distância Pulverizando [km] | RTL ACUMULADO[m] | EOC [km/km] | EOC [h/h] | Tempo de manobra [h] | Tempo rtl_rtw [h] | V pulv [m/s] | V desloc [m/s] | Preço Total por ha Simples [R$/ha] | Preço Total por ha Presumido [R$/ha] | Preço Total por ha Real [R$/ha] | Preço Total Simples [R$] | Preço Total Presumido [R$] | Prod CAPEX [ha/h/R$] | Dias Trabalhados | Preço Total Real [R$]
0 | 95 | CONCLUIDO | 0.6022 | 166.05 | 119.58 | 6.07 | 0.1 | 1182 | 185.69 | 53.44 | 1 | 1180 | 36.26 | 23136.14 | 1619.35 | 2327.95 | 1705.43 | 122.72 | 780777.62 | 0.07 | 0.54 | 11.35 | 46.94 | 0.5 | 10 | 5589.7002 | 7648.0744 | 6918.153 | 5589700.2249 | 7648074.4479 | 5.6674e-07 | 55 | 6918152.9567
1 | 95 | CONCLUIDO | 0.9289 | 107.65 | 89.07 | 12.34 | 0.19 | 433 | 187.21 | 53.44 | 2 | 431 | 36.77 | 23322.88 | 1197.23 | 2327.19 | 682.3 | 122.72 | 272957.26 | 0.18 | 0.73 | 10.12 | 16.45 | 0.5 | 10 | 2768.659 | 3788.2014 | 3426.6608 | 2768659.011 | 3788201.4035 | 8.7421e-07 | 36 | 3426660.7783
2 | 95 | CONCLUIDO | 1.0536 | 94.91 | 82.58 | 18.7 | 0.28 | 265 | 188.73 | 53.44 | 3 | 263 | 37.29 | 23510.33 | 1101.51 | 2327.01 | 465.04 | 122.72 | 165171.69 | 0.26 | 0.79 | 9.86 | 9.96 | 0.5 | 10 | 2266.0603 | 3100.5236 | 2804.614 | 2266060.2595 | 3100523.6186 | 9.9157e-07 | 31 | 2804613.996
3 | 95 | CONCLUIDO | 1.1193 | 89.34 | 79.76 | 25.06 | 0.37 | 191 | 190.25 | 53.44 | 4 | 189 | 37.82 | 23698.48 | 1055.67 | 2327.06 | 371.74 | 122.72 | 118890.65 | 0.33 | 0.81 | 9.72 | 7.15 | 0.5 | 10 | 2066.0836 | 2826.9067 | 2557.1107 | 2066083.5807 | 2826906.7043 | 1.0534e-06 | 30 | 2557110.696
4 | 95 | CONCLUIDO | 1.1603 | 86.18 | 78.17 | 31.48 | 0.46 | 149 | 191.78 | 53.44 | 5 | 147 | 38.35 | 23887.36 | 1026.84 | 2327.02 | 317.63 | 122.72 | 92043.06 | 0.39 | 0.83 | 9.67 | 5.55 | 0.5 | 10 | 1949.8174 | 2667.8262 | 2413.2127 | 1949817.4416 | 2667826.2434 | 1.092e-06 | 29 | 2413212.6511
5 | 95 | CONCLUIDO | 1.1882 | 84.16 | 77.15 | 37.94 | 0.55 | 122 | 193.32 | 53.44 | 6 | 120 | 38.89 | 24076.95 | 1005.08 | 2326.93 | 283.84 | 122.72 | 75283.4 | 0.43 | 0.84 | 9.62 | 4.54 | 0.5 | 10 | 1870.1059 | 2558.7614 | 2314.5568 | 1870105.9068 | 2558761.4049 | 1.1182e-06 | 28 | 2314556.8077
6 | 95 | CONCLUIDO | 1.2102 | 82.63 | 76.37 | 44.92 | 0.64 | 102 | 194.86 | 53.44 | 7 | 100 | 39.43 | 24267.28 | 986.47 | 2326.93 | 257.83 | 122.72 | 62379.59 | 0.48 | 0.85 | 9.58 | 3.75 | 0.5 | 10 | 1806.2431 | 2471.3815 | 2235.5163 | 1806243.0858 | 2471381.4758 | 1.1389e-06 | 27 | 2235516.2964
7 | 95 | CONCLUIDO | 1.2254 | 81.6 | 75.86 | 51.72 | 0.72 | 88 | 196.41 | 53.44 | 8 | 86 | 39.98 | 24458.36 | 971.63 | 2327.02 | 240.78 | 122.72 | 53925.18 | 0.51 | 0.85 | 9.56 | 3.25 | 0.5 | 10 | 1767.2375 | 2418.0123 | 2187.2406 | 1767237.5246 | 2418012.3461 | 1.1533e-06 | 27 | 2187240.6415
8 | 95 | CONCLUIDO | 1.2368 | 80.86 | 75.48 | 58.06 | 0.81 | 78 | 197.97 | 53.44 | 9 | 76 | 40.53 | 24650.18 | 958.48 | 2326.95 | 228.77 | 122.72 | 47968.5 | 0.54 | 0.86 | 9.54 | 2.87 | 0.5 | 10 | 1736.4053 | 2375.8263 | 2149.0808 | 1736405.3025 | 2375826.3397 | 1.164e-06 | 27 | 2149080.8083
9 | 95 | CONCLUIDO | 1.2468 | 80.21 | 75.17 | 65.36 | 0.89 | 69 | 199.53 | 53.44 | 10 | 67 | 41.1 | 24842.77 | 947.27 | 2326.91 | 217.52 | 122.72 | 42389.31 | 0.56 | 0.86 | 9.54 | 2.56 | 0.5 | 10 | 1710.3154 | 2340.129 | 2116.7903 | 1710315.3869 | 2340128.9661 | 1.1734e-06 | 27 | 2116790.342
10 | 95 | CONCLUIDO | 1.2551 | 79.67 | 74.9 | 72.48 | 0.97 | 62 | 201.1 | 53.44 | 11 | 60 | 41.66 | 25036.12 | 934.9 | 2327 | 209.29 | 122.72 | 38308.94 | 0.59 | 0.87 | 9.51 | 2.28 | 0.5 | 10 | 1676.9122 | 2294.4252 | 2075.4485 | 1676912.1645 | 2294425.2036 | 1.1812e-06 | 26 | 2075448.4824
11 | 95 | CONCLUIDO | 1.2613 | 79.28 | 74.69 | 78.62 | 1.05 | 57 | 202.67 | 53.44 | 12 | 55 | 42.24 | 25230.25 | 923.93 | 2326.97 | 202.44 | 122.72 | 34907.68 | 0.61 | 0.87 | 9.5 | 2.08 | 0.5 | 10 | 1656.733 | 2266.8152 | 2050.4735 | 1656733.0204 | 2266815.2085 | 1.187e-06 | 26 | 2050473.5465
12 | 95 | CONCLUIDO | 1.2669 | 78.93 | 74.53 | 85.99 | 1.13 | 52 | 204.25 | 53.44 | 13 | 50 | 42.82 | 25425.3 | 913.01 | 2327.02 | 196.85 | 122.72 | 32137.66 | 0.62 | 0.87 | 9.49 | 1.91 | 0.5 | 10 | 1637.7615 | 2240.8576 | 2026.9933 | 1637761.5356 | 2240857.586 | 1.1923e-06 | 26 | 2026993.2831
13 | 95 | CONCLUIDO | 1.2718 | 78.63 | 74.37 | 92.96 | 1.21 | 48 | 205.84 | 53.44 | 14 | 46 | 43.4 | 25621.03 | 903.11 | 2326.95 | 191.63 | 122.72 | 29551.98 | 0.64 | 0.87 | 9.49 | 1.76 | 0.5 | 10 | 1620.8144 | 2217.6698 | 2006.0185 | 1620814.4 | 2217669.7674 | 1.1969e-06 | 26 | 2006018.4773
14 | 95 | CONCLUIDO | 1.2768 | 78.32 | 74.21 | 101.2 | 1.28 | 44 | 207.43 | 53.44 | 15 | 42 | 44 | 25817.56 | 892.27 | 2326.9 | 186.06 | 122.72 | 26785.48 | 0.66 | 0.87 | 9.49 | 1.6 | 0.5 | 10 | 1602.8879 | 2193.1419 | 1983.8315 | 1602887.8751 | 2193141.9051 | 1.2016e-06 | 26 | 1983831.5198
15 | 95 | CONCLUIDO | 1.2803 | 78.11 | 74.11 | 108.46 | 1.36 | 41 | 209.03 | 53.44 | 16 | 39 | 44.6 | 26014.91 | 882.14 | 2326.92 | 182.9 | 122.72 | 25220.99 | 0.67 | 0.87 | 9.48 | 1.5 | 0.5 | 10 | 1587.79 | 2172.4843 | 1965.1455 | 1587789.9925 | 2172484.3161 | 1.2049e-06 | 26 | 1965145.4621
16 | 95 | CONCLUIDO | 1.2843 | 77.87 | 73.98 | 116.81 | 1.43 | 38 | 210.64 | 53.44 | 17 | 36 | 45.21 | 26213.09 | 870.26 | 2326.92 | 178.91 | 122.72 | 23237.15 | 0.69 | 0.88 | 9.46 | 1.37 | 0.5 | 10 | 1570.2257 | 2148.452 | 1943.4068 | 1570225.6708 | 2148452.0363 | 1.2087e-06 | 26 | 1943406.7893
17 | 95 | CONCLUIDO | 1.2864 | 77.74 | 73.93 | 123.21 | 1.51 | 36 | 212.25 | 53.44 | 18 | 34 | 45.82 | 26412.11 | 858.24 | 2326.94 | 176.73 | 122.72 | 22160.82 | 0.69 | 0.88 | 9.47 | 1.32 | 0.5 | 10 | 1555.0359 | 2127.6687 | 1924.607 | 1555035.8759 | 2127668.6887 | 1.2107e-06 | 26 | 1924606.9753
18 | 95 | CONCLUIDO | 1.2904 | 77.5 | 73.8 | 134.18 | 1.58 | 33 | 213.87 | 53.44 | 19 | 31 | 46.44 | 26611.98 | 846.58 | 2326.93 | 172.36 | 122.72 | 19987.11 | 0.71 | 0.88 | 9.47 | 1.19 | 0.5 | 10 | 1537.8881 | 2104.2063 | 1903.3838 | 1537888.0658 | 2104206.2984 | 1.2144e-06 | 26 | 1903383.8026
19 | 95 | CONCLUIDO | 1.2928 | 77.35 | 73.73 | 142.7 | 1.65 | 31 | 215.5 | 53.44 | 20 | 29 | 47.07 | 26812.71 | 836.97 | 2326.93 | 170.3 | 122.72 | 18972.01 | 0.72 | 0.88 | 9.46 | 1.12 | 0.5 | 10 | 1524.9447 | 2086.4967 | 1887.3643 | 1524944.731 | 2086496.6567 | 1.2167e-06 | 26 | 1887364.3442
20 | 95 | CONCLUIDO | 1.294 | 77.28 | 73.69 | 147.39 | 1.72 | 30 | 217.14 | 53.44 | 21 | 27 | 47.7 | 27014.3 | 828.15 | 2326.92 | 169.03 | 122.72 | 18340.8 | 0.73 | 0.88 | 9.46 | 1.08 | 0.5 | 10 | 1514.2415 | 2071.852 | 1874.1174 | 1514241.4894 | 2071852.0095 | 1.2178e-06 | 26 | 1874117.3615
21 | 95 | CONCLUIDO | 1.2966 | 77.12 | 73.61 | 157.74 | 1.79 | 28 | 218.78 | 53.44 | 22 | 23 | 48.34 | 27216.79 | 820.4 | 2326.91 | 165.91 | 122.72 | 16787.17 | 0.74 | 0.88 | 9.46 | 1 | 0.5 | 10 | 1503.0765 | 2056.5756 | 1860.2989 | 1503076.4845 | 2056575.5571 | 1.2203e-06 | 26 | 1860298.8724
22 | 95 | CONCLUIDO | 1.2978 | 77.05 | 73.58 | 163.5 | 1.85 | 27 | 220.43 | 53.44 | 23 | 17 | 48.99 | 27420.16 | 812.54 | 2326.92 | 164.86 | 122.72 | 16268.53 | 0.74 | 0.88 | 9.46 | 0.97 | 0.5 | 10 | 1493.4876 | 2043.4556 | 1848.431 | 1493487.5613 | 2043455.5693 | 1.2214e-06 | 26 | 1848431.0378
23 | 95 | CONCLUIDO | 1.2987 | 77 | 73.56 | 169.77 | 1.92 | 26 | 222.08 | 53.44 | 24 | 5 | 49.65 | 27624.44 | 808.36 | 2326.91 | 163.94 | 122.72 | 15816.64 | 0.75 | 0.88 | 9.48 | 0.95 | 0.5 | 10 | 1488.1182 | 2036.1089 | 1841.7856 | 1488118.181 | 2036108.9464 | 1.2222e-06 | 26 | 1841785.5663
24 | 95 | CONCLUIDO | 1.2988 | 76.99 | 73.56 | 169.75 | 1.99 | 26 | 223.75 | 53.44 | 25 | 0 | 50.31 | 27829.77 | 810.86 | 2326.89 | 163.51 | 122.72 | 15597.2 | 0.75 | 0.88 | 9.48 | 0.95 | 0.5 | 10 | 1490.6398 | 2039.5592 | 1844.9065 | 1490639.8111 | 2039559.1519 | 1.2223e-06 | 26 | 1844906.489

## RESULTADOS_9
Unnamed: 0 | Volume de calda [L] | STATUS | Capacidade operacional [ha/h] | Tempo de missao [h] | Tempo util [h] | Tempo por voo [min] | Autonomia Projetada [h] | N° Voos | MTOW [kg] | Massa Estrutura [kg] | Combustível [kg] | Abastecimentos | Massa gerador | Potência gerador [W] | Combustível consumido [L] | Calda cons [L] | Distância percorrida [km] | Distância Pulverizando [km] | RTL ACUMULADO[m] | EOC [km/km] | EOC [h/h] | Tempo de manobra [h] | Tempo rtl_rtw [h] | V pulv [m/s] | V desloc [m/s] | Preço Total por ha Simples [R$/ha] | Preço Total por ha Presumido [R$/ha] | Preço Total por ha Real [R$/ha] | Preço Total Simples [R$] | Preço Total Presumido [R$] | Prod CAPEX [ha/h/R$] | Dias Trabalhados | Preço Total Real [R$]
0 | 55 | CONCLUIDO | 0.8329 | 120.07 | 100.66 | 8.33 | 0.15 | 725 | 116.05 | 43.4 | 1 | 723 | 16.65 | 14546.17 | 998.26 | 2327.35 | 1070.68 | 122.72 | 465691.46 | 0.11 | 0.64 | 10.59 | 28.04 | 0.5 | 10 | 2668.712 | 3651.4495 | 3302.9603 | 2668712.026 | 3651449.5292 | 8.4802e-07 | 40 | 3302960.311
1 | 55 | CONCLUIDO | 1.0776 | 92.8 | 83.69 | 17.08 | 0.3 | 294 | 117.34 | 43.4 | 2 | 292 | 16.94 | 14705.49 | 814.52 | 2327.17 | 501.81 | 122.72 | 183407.31 | 0.24 | 0.77 | 9.92 | 11.08 | 0.5 | 10 | 1739.3013 | 2379.7887 | 2152.665 | 1739301.267 | 2379788.7261 | 1.0972e-06 | 31 | 2152665.0301
2 | 55 | CONCLUIDO | 1.1642 | 85.9 | 79.44 | 26.05 | 0.45 | 183 | 118.63 | 43.4 | 3 | 181 | 17.23 | 14865.24 | 757.5 | 2327.03 | 360.13 | 122.72 | 113122.86 | 0.34 | 0.82 | 9.72 | 6.83 | 0.5 | 10 | 1516.2901 | 2074.655 | 1876.6528 | 1516290.0627 | 2074654.9578 | 1.1853e-06 | 28 | 1876652.8005
3 | 55 | CONCLUIDO | 1.2093 | 82.69 | 77.48 | 35.49 | 0.59 | 131 | 119.93 | 43.4 | 4 | 129 | 17.53 | 15025.44 | 723.41 | 2326.95 | 294.82 | 122.72 | 80730.14 | 0.42 | 0.84 | 9.64 | 4.87 | 0.5 | 10 | 1412.2916 | 1932.3597 | 1747.938 | 1412291.6196 | 1932359.6998 | 1.2313e-06 | 27 | 1747938.0022
4 | 55 | CONCLUIDO | 1.2374 | 80.82 | 76.32 | 45.34 | 0.73 | 101 | 121.23 | 43.4 | 5 | 99 | 17.83 | 15186.08 | 696.15 | 2326.96 | 256.76 | 122.72 | 61851.59 | 0.48 | 0.85 | 9.57 | 3.71 | 0.5 | 10 | 1349.7948 | 1846.8488 | 1670.5882 | 1349794.8245 | 1846848.8276 | 1.2599e-06 | 27 | 1670588.1676
5 | 55 | CONCLUIDO | 1.2548 | 79.69 | 75.65 | 55.35 | 0.86 | 82 | 122.54 | 43.4 | 6 | 80 | 18.14 | 15347.16 | 673.19 | 2326.97 | 233.84 | 122.72 | 50486.35 | 0.52 | 0.86 | 9.55 | 3.04 | 0.5 | 10 | 1297.9517 | 1775.9147 | 1606.4239 | 1297951.6765 | 1775914.7454 | 1.2776e-06 | 26 | 1606423.9346
6 | 55 | CONCLUIDO | 1.2686 | 78.83 | 75.12 | 66.28 | 1 | 68 | 123.85 | 43.4 | 7 | 66 | 18.45 | 15508.69 | 650.57 | 2326.96 | 217.24 | 122.72 | 42256.36 | 0.56 | 0.86 | 9.5 | 2.51 | 0.5 | 10 | 1259.4513 | 1723.2368 | 1558.7735 | 1259451.2902 | 1723236.8183 | 1.2916e-06 | 26 | 1558773.5149
7 | 55 | CONCLUIDO | 1.2784 | 78.22 | 74.75 | 77.33 | 1.13 | 58 | 125.16 | 43.4 | 8 | 56 | 18.76 | 15670.68 | 629.8 | 2326.91 | 204.63 | 122.72 | 36001.72 | 0.6 | 0.87 | 9.5 | 2.14 | 0.5 | 10 | 1227.6357 | 1679.7053 | 1519.3966 | 1227635.7035 | 1679705.329 | 1.3016e-06 | 26 | 1519396.6099
8 | 55 | CONCLUIDO | 1.2865 | 77.73 | 74.45 | 89.35 | 1.26 | 50 | 126.48 | 43.4 | 9 | 46 | 19.08 | 15833.12 | 606.97 | 2326.94 | 194.22 | 122.72 | 30834.77 | 0.63 | 0.87 | 9.5 | 1.84 | 0.5 | 10 | 1195.7429 | 1636.0682 | 1479.9242 | 1195742.9193 | 1636068.2146 | 1.3099e-06 | 26 | 1479924.1605
9 | 55 | CONCLUIDO | 1.291 | 77.46 | 74.3 | 99.06 | 1.38 | 45 | 127.8 | 43.4 | 10 | 20 | 19.4 | 15996.02 | 590.08 | 2326.96 | 188.09 | 122.72 | 27794.45 | 0.65 | 0.87 | 9.52 | 1.69 | 0.5 | 10 | 1173.8403 | 1606.1001 | 1452.8162 | 1173840.3187 | 1606100.1102 | 1.3144e-06 | 26 | 1452816.1698
10 | 55 | CONCLUIDO | 1.2926 | 77.36 | 74.23 | 101.22 | 1.5 | 44 | 129.13 | 43.4 | 11 | 2 | 19.73 | 16159.39 | 592.25 | 2326.92 | 185.03 | 122.72 | 26270.28 | 0.66 | 0.87 | 9.53 | 1.62 | 0.5 | 10 | 1174.6185 | 1607.1649 | 1453.7793 | 1174618.5076 | 1607164.8626 | 1.3161e-06 | 26 | 1453779.3037
11 | 55 | CONCLUIDO | 1.2923 | 77.38 | 74.25 | 101.25 | 1.63 | 44 | 130.45 | 43.4 | 12 | 0 | 20.05 | 16323.22 | 596.8 | 2326.93 | 185.74 | 122.72 | 26625.79 | 0.66 | 0.87 | 9.53 | 1.64 | 0.5 | 10 | 1179.7224 | 1614.1482 | 1460.0962 | 1179722.4021 | 1614148.2362 | 1.3158e-06 | 26 | 1460096.194

## resultados
Unnamed: 0 | Volume de calda [L] | STATUS | Capacidade operacional [ha/h] | Tempo de missao [h] | Tempo util [h] | Tempo por voo [min] | Autonomia Projetada [h] | N° Voos | MTOW [kg] | Massa Estrutura [kg] | Combustível [kg] | Abastecimentos | Massa gerador | Potência gerador [W] | Combustível consumido [L] | Calda cons [L] | Distância percorrida [km] | Distância Pulverizando [km] | RTL ACUMULADO[m] | EOC [km/km] | EOC [h/h] | Tempo de manobra [h] | Tempo rtl_rtw [h] | V pulv [m/s] | V desloc [m/s]
0 | 100 | CONCLUIDO | 0.5766 | 173.43 | 122.38 | 5.88 | 0.09 | 1248 | 194.77 | 54.38 | 1 | 1246 | 39.4 | 24256.19 | 1708.97 | 2327.82 | 1799.75 | 122.72 | 827609.77 | 0.07 | 0.53 | 11.47 | 49.74 | 0.5 | 10
1 | 100 | CONCLUIDO | 0.9113 | 109.73 | 89.72 | 11.96 | 0.18 | 450 | 196.32 | 54.38 | 2 | 448 | 39.95 | 24447.22 | 1244.25 | 2327.15 | 703.69 | 122.72 | 283571.19 | 0.17 | 0.72 | 10.16 | 17.1 | 0.5 | 10
2 | 100 | CONCLUIDO | 1.0402 | 96.13 | 82.92 | 18.09 | 0.27 | 275 | 197.88 | 54.38 | 3 | 273 | 40.5 | 24639 | 1142.49 | 2327.15 | 476.46 | 122.72 | 170827.45 | 0.26 | 0.78 | 9.86 | 10.3 | 0.5 | 10
3 | 100 | CONCLUIDO | 1.1082 | 90.24 | 80.02 | 24.25 | 0.36 | 198 | 199.44 | 54.38 | 4 | 196 | 41.06 | 24831.54 | 1094.85 | 2327 | 379.69 | 122.72 | 122829.13 | 0.32 | 0.81 | 9.75 | 7.41 | 0.5 | 10
4 | 100 | CONCLUIDO | 1.1516 | 86.84 | 78.33 | 30.52 | 0.44 | 154 | 201.01 | 54.38 | 5 | 152 | 41.63 | 25024.84 | 1064.36 | 2326.97 | 323.3 | 122.72 | 94854.54 | 0.38 | 0.83 | 9.67 | 5.72 | 0.5 | 10
5 | 100 | CONCLUIDO | 1.1805 | 84.71 | 77.29 | 36.81 | 0.53 | 126 | 202.58 | 54.38 | 6 | 124 | 42.2 | 25218.93 | 1042.7 | 2326.93 | 288.98 | 122.72 | 77833.54 | 0.42 | 0.84 | 9.62 | 4.68 | 0.5 | 10
6 | 100 | CONCLUIDO | 1.202 | 83.19 | 76.56 | 43.33 | 0.61 | 106 | 204.16 | 54.38 | 7 | 104 | 42.78 | 25413.94 | 1024.74 | 2326.96 | 264.3 | 122.72 | 65594.83 | 0.46 | 0.85 | 9.59 | 3.94 | 0.5 | 10
7 | 100 | CONCLUIDO | 1.2179 | 82.11 | 76.02 | 49.58 | 0.69 | 92 | 205.75 | 54.38 | 8 | 90 | 43.37 | 25609.61 | 1010.46 | 2326.94 | 246.3 | 122.72 | 56662.21 | 0.5 | 0.85 | 9.57 | 3.4 | 0.5 | 10
8 | 100 | CONCLUIDO | 1.2308 | 81.25 | 75.58 | 55.99 | 0.77 | 81 | 207.34 | 54.38 | 9 | 79 | 43.96 | 25806.1 | 997.66 | 2326.93 | 231.92 | 122.72 | 49530.82 | 0.53 | 0.86 | 9.54 | 2.97 | 0.5 | 10
9 | 100 | CONCLUIDO | 1.2412 | 80.57 | 75.25 | 62.71 | 0.85 | 72 | 208.94 | 54.38 | 10 | 70 | 44.56 | 26003.41 | 985.14 | 2326.94 | 220.61 | 122.72 | 43919.14 | 0.56 | 0.86 | 9.53 | 2.64 | 0.5 | 10
10 | 100 | CONCLUIDO | 1.2493 | 80.04 | 75 | 69.23 | 0.93 | 65 | 210.55 | 54.38 | 11 | 63 | 45.17 | 26201.54 | 975.2 | 2326.96 | 212.29 | 122.72 | 39796.21 | 0.58 | 0.86 | 9.52 | 2.38 | 0.5 | 10
11 | 100 | CONCLUIDO | 1.2568 | 79.56 | 74.75 | 76.02 | 1 | 59 | 212.16 | 54.38 | 12 | 57 | 45.78 | 26400.51 | 963.43 | 2326.92 | 204.26 | 122.72 | 35807.79 | 0.6 | 0.87 | 9.51 | 2.14 | 0.5 | 10
12 | 100 | CONCLUIDO | 1.262 | 79.24 | 74.62 | 82.91 | 1.08 | 54 | 213.78 | 54.38 | 13 | 52 | 46.4 | 26600.32 | 953.39 | 2326.91 | 199.61 | 122.72 | 33507.55 | 0.61 | 0.87 | 9.51 | 2.01 | 0.5 | 10
13 | 100 | CONCLUIDO | 1.2676 | 78.89 | 74.43 | 89.32 | 1.15 | 50 | 215.41 | 54.38 | 14 | 48 | 47.03 | 26801 | 943.24 | 2326.94 | 193.71 | 122.72 | 30580.35 | 0.63 | 0.87 | 9.49 | 1.82 | 0.5 | 10
14 | 100 | CONCLUIDO | 1.2724 | 78.59 | 74.29 | 96.9 | 1.23 | 46 | 217.04 | 54.38 | 15 | 44 | 47.66 | 27002.55 | 933.56 | 2326.93 | 188.66 | 122.72 | 28073.74 | 0.65 | 0.87 | 9.49 | 1.68 | 0.5 | 10
15 | 100 | CONCLUIDO | 1.2759 | 78.38 | 74.19 | 103.52 | 1.3 | 43 | 218.68 | 54.38 | 16 | 41 | 48.31 | 27204.98 | 922.84 | 2326.91 | 185.5 | 122.72 | 26509.37 | 0.66 | 0.87 | 9.48 | 1.58 | 0.5 | 10
16 | 100 | CONCLUIDO | 1.2801 | 78.12 | 74.05 | 111.07 | 1.37 | 40 | 220.33 | 54.38 | 17 | 38 | 48.95 | 27408.3 | 913.36 | 2326.91 | 180.79 | 122.72 | 24170.44 | 0.68 | 0.88 | 9.47 | 1.43 | 0.5 | 10
17 | 100 | CONCLUIDO | 1.2839 | 77.89 | 73.93 | 119.89 | 1.44 | 37 | 221.99 | 54.38 | 18 | 35 | 49.61 | 27612.53 | 904.09 | 2326.92 | 177.09 | 122.72 | 22335.14 | 0.69 | 0.88 | 9.47 | 1.32 | 0.5 | 10
18 | 100 | CONCLUIDO | 1.2866 | 77.72 | 73.85 | 126.59 | 1.51 | 35 | 223.65 | 54.38 | 19 | 33 | 50.27 | 27817.81 | 895.19 | 2326.91 | 174.17 | 122.72 | 20882.87 | 0.7 | 0.88 | 9.46 | 1.24 | 0.5 | 10
19 | 100 | CONCLUIDO | 1.2884 | 77.62 | 73.82 | 134.21 | 1.58 | 33 | 225.32 | 54.38 | 20 | 31 | 50.95 | 28023.89 | 886.09 | 2326.93 | 172.99 | 122.72 | 20305.74 | 0.71 | 0.88 | 9.47 | 1.2 | 0.5 | 10
20 | 100 | CONCLUIDO | 1.2913 | 77.44 | 73.72 | 142.68 | 1.64 | 31 | 227 | 54.38 | 21 | 29 | 51.62 | 28230.92 | 875.24 | 2326.91 | 169.94 | 122.72 | 18788.11 | 0.72 | 0.88 | 9.46 | 1.1 | 0.5 | 10
21 | 100 | CONCLUIDO | 1.2924 | 77.37 | 73.69 | 147.38 | 1.71 | 30 | 228.69 | 54.38 | 22 | 28 | 52.31 | 28438.91 | 867.27 | 2326.93 | 168.88 | 122.72 | 18262.94 | 0.73 | 0.88 | 9.46 | 1.08 | 0.5 | 10
22 | 100 | CONCLUIDO | 1.2949 | 77.23 | 73.62 | 157.76 | 1.77 | 28 | 230.38 | 54.38 | 23 | 25 | 53 | 28647.87 | 858.24 | 2326.9 | 166.53 | 122.72 | 17101.49 | 0.74 | 0.88 | 9.46 | 1.01 | 0.5 | 10
23 | 100 | CONCLUIDO | 1.296 | 77.16 | 73.6 | 163.55 | 1.84 | 27 | 232.08 | 54.38 | 24 | 22 | 53.71 | 28857.81 | 848.64 | 2326.89 | 165.76 | 122.72 | 16718.23 | 0.74 | 0.88 | 9.46 | 0.99 | 0.5 | 10
24 | 100 | CONCLUIDO | 1.2974 | 77.08 | 73.55 | 169.73 | 1.9 | 26 | 233.79 | 54.38 | 25 | 15 | 54.42 | 29068.74 | 839.75 | 2326.9 | 163.65 | 122.72 | 15671.76 | 0.75 | 0.88 | 9.47 | 0.94 | 0.5 | 10
25 | 100 | CONCLUIDO | 1.2981 | 77.04 | 73.55 | 176.52 | 1.96 | 25 | 235.51 | 54.38 | 26 | 8 | 55.14 | 29280.69 | 840.87 | 2326.89 | 163.69 | 122.72 | 15692.68 | 0.75 | 0.88 | 9.47 | 0.94 | 0.5 | 10
26 | 100 | CONCLUIDO | 1.2983 | 77.02 | 73.53 | 176.48 | 2.02 | 25 | 237.24 | 54.38 | 27 | 1 | 55.86 | 29493.67 | 843.7 | 2326.92 | 163.02 | 122.72 | 15357.91 | 0.75 | 0.88 | 9.47 | 0.92 | 0.5 | 10
27 | 100 | CONCLUIDO | 1.2982 | 77.03 | 73.54 | 176.49 | 2.08 | 25 | 238.97 | 54.38 | 28 | 1 | 56.6 | 29707.68 | 848.83 | 2326.92 | 163.09 | 122.72 | 15396.98 | 0.75 | 0.88 | 9.47 | 0.93 | 0.5 | 10
28 | 100 | CONCLUIDO | 1.2983 | 77.03 | 73.54 | 176.49 | 2.14 | 25 | 240.72 | 54.38 | 29 | 1 | 57.34 | 29922.88 | 852.77 | 2326.99 | 163.01 | 122.72 | 15356.61 | 0.75 | 0.88 | 9.48 | 0.93 | 0.5 | 10
29 | 100 | CONCLUIDO | 1.2982 | 77.03 | 73.54 | 176.5 | 2.2 | 25 | 242.47 | 54.38 | 30 | 0 | 58.1 | 30139.04 | 858.51 | 2326.92 | 163.13 | 122.72 | 15414.75 | 0.75 | 0.88 | 9.48 | 0.93 | 0.5 | 10
0 | 40 | CONCLUIDO | 0.9348 | 106.97 | 94.32 | 9.98 | 0.2 | 567 | 89.87 | 37.55 | 1 | 565 | 11.32 | 11317.98 | 782.43 | 2327.1 | 858.72 | 122.72 | 360499.27 | 0.14 | 0.69 | 10.32 | 21.7 | 0.5 | 10
1 | 40 | CONCLUIDO | 1.1372 | 87.93 | 81.52 | 20.64 | 0.39 | 237 | 91.1 | 37.55 | 2 | 235 | 11.54 | 11468.97 | 655.45 | 2326.98 | 429.75 | 122.72 | 147663.04 | 0.29 | 0.8 | 9.8 | 8.9 | 0.5 | 10
2 | 40 | CONCLUIDO | 1.2087 | 82.73 | 78.04 | 32.07 | 0.57 | 146 | 92.32 | 37.55 | 3 | 144 | 11.77 | 11620.34 | 606.28 | 2327 | 313.25 | 122.72 | 89870.1 | 0.39 | 0.83 | 9.66 | 5.42 | 0.5 | 10
3 | 40 | CONCLUIDO | 1.2447 | 80.34 | 76.43 | 44.1 | 0.75 | 104 | 93.55 | 37.55 | 4 | 102 | 12 | 11772.07 | 572.01 | 2326.99 | 260.26 | 122.72 | 63586.65 | 0.47 | 0.85 | 9.58 | 3.82 | 0.5 | 10
4 | 40 | CONCLUIDO | 1.2674 | 78.9 | 75.49 | 58.07 | 0.93 | 78 | 94.79 | 37.55 | 5 | 76 | 12.23 | 11924.18 | 537.61 | 2326.95 | 228.8 | 122.72 | 47983.15 | 0.54 | 0.86 | 9.54 | 2.88 | 0.5 | 10
5 | 40 | CONCLUIDO | 1.2809 | 78.07 | 74.94 | 71.37 | 1.1 | 63 | 96.02 | 37.55 | 6 | 37 | 12.47 | 12076.67 | 511.43 | 2327.01 | 209.58 | 122.72 | 38449.67 | 0.59 | 0.87 | 9.54 | 2.33 | 0.5 | 10
6 | 40 | CONCLUIDO | 1.283 | 77.94 | 74.87 | 74.87 | 1.27 | 60 | 97.26 | 37.55 | 7 | 3 | 12.71 | 12229.54 | 508.42 | 2326.97 | 205.72 | 122.72 | 36533.59 | 0.6 | 0.87 | 9.58 | 2.26 | 0.5 | 10
7 | 40 | CONCLUIDO | 1.2828 | 77.96 | 74.88 | 74.88 | 1.43 | 60 | 98.5 | 37.55 | 8 | 0 | 12.95 | 12382.79 | 514.01 | 2327.01 | 206.1 | 122.72 | 36726.64 | 0.6 | 0.87 | 9.59 | 2.27 | 0.5 | 10
0 | 30 | CONCLUIDO | 1.0105 | 98.96 | 90.01 | 11.82 | 0.24 | 457 | 71.52 | 32.27 | 1 | 455 | 8.25 | 9054.6 | 630.92 | 2327.28 | 713.97 | 122.72 | 288672.73 | 0.17 | 0.72 | 10.15 | 17.38 | 0.5 | 10
1 | 30 | CONCLUIDO | 1.181 | 84.68 | 79.83 | 24.82 | 0.48 | 193 | 72.7 | 32.27 | 2 | 191 | 8.43 | 9200.25 | 532.71 | 2326.98 | 373.94 | 122.72 | 119979.77 | 0.33 | 0.81 | 9.72 | 7.22 | 0.5 | 10
2 | 30 | CONCLUIDO | 1.2403 | 80.63 | 76.96 | 39.47 | 0.71 | 117 | 73.88 | 32.27 | 3 | 115 | 8.61 | 9346.23 | 484.06 | 2326.95 | 277.74 | 122.72 | 72258.64 | 0.44 | 0.84 | 9.61 | 4.35 | 0.5 | 10
3 | 30 | CONCLUIDO | 1.2686 | 78.83 | 75.69 | 54.72 | 0.93 | 83 | 75.07 | 32.27 | 4 | 49 | 8.8 | 9492.55 | 446.77 | 2326.96 | 233.83 | 122.72 | 50475.65 | 0.52 | 0.86 | 9.6 | 3.08 | 0.5 | 10
4 | 30 | CONCLUIDO | 1.2711 | 78.67 | 75.6 | 57.42 | 1.15 | 79 | 76.26 | 32.27 | 5 | 0 | 8.99 | 9639.2 | 446.77 | 2327.01 | 228.83 | 122.72 | 47996.52 | 0.54 | 0.86 | 9.65 | 2.99 | 0.5 | 10
0 | 15 | CONCLUIDO | 1.1561 | 86.5 | 82.01 | 19.6 | 0.43 | 251 | 39.78 | 19.54 | 1 | 248 | 4.24 | 5140 | 347.45 | 2327.03 | 446.52 | 122.72 | 155980.96 | 0.27 | 0.79 | 9.82 | 9.39 | 0.5 | 10
1 | 15 | CONCLUIDO | 1.2202 | 81.95 | 78.52 | 30.2 | 0.84 | 156 | 40.89 | 19.54 | 2 | 0 | 4.35 | 5277.26 | 312.16 | 2327.14 | 323.16 | 122.72 | 94773.6 | 0.38 | 0.83 | 9.86 | 5.91 | 0.5 | 10
0 | 70 | CONCLUIDO | 0.7408 | 135 | 107.2 | 7.27 | 0.12 | 885 | 141.81 | 47.83 | 1 | 883 | 22.98 | 17723.39 | 1216.83 | 2327.52 | 1288.5 | 122.72 | 573797.53 | 0.1 | 0.6 | 10.9 | 34.57 | 0.5 | 10
1 | 70 | CONCLUIDO | 1.0207 | 97.97 | 85.72 | 14.82 | 0.25 | 347 | 143.17 | 47.83 | 2 | 345 | 23.34 | 17891.86 | 960.64 | 2327.3 | 569.8 | 122.72 | 217140.72 | 0.22 | 0.76 | 9.98 | 13.09 | 0.5 | 10
2 | 70 | CONCLUIDO | 1.1225 | 89.08 | 80.64 | 22.51 | 0.37 | 215 | 144.54 | 47.83 | 3 | 213 | 23.71 | 18060.85 | 891.66 | 2327.01 | 400.61 | 122.72 | 133202.7 | 0.31 | 0.8 | 9.77 | 8.03 | 0.5 | 10
3 | 70 | CONCLUIDO | 1.1755 | 85.07 | 78.36 | 30.33 | 0.49 | 155 | 145.92 | 47.83 | 4 | 153 | 24.09 | 18230.35 | 855.06 | 2326.95 | 325.46 | 122.72 | 95930.34 | 0.38 | 0.83 | 9.64 | 5.75 | 0.5 | 10
4 | 70 | CONCLUIDO | 1.2086 | 82.74 | 77.05 | 38.52 | 0.6 | 120 | 147.3 | 47.83 | 5 | 118 | 24.47 | 18400.38 | 827.66 | 2326.98 | 280.14 | 122.72 | 73443.5 | 0.44 | 0.84 | 9.62 | 4.43 | 0.5 | 10
5 | 70 | CONCLUIDO | 1.2299 | 81.31 | 76.25 | 46.68 | 0.71 | 98 | 148.68 | 47.83 | 6 | 96 | 24.85 | 18570.94 | 807.48 | 2326.96 | 253.88 | 122.72 | 60423.05 | 0.48 | 0.85 | 9.58 | 3.63 | 0.5 | 10
6 | 70 | CONCLUIDO | 1.2467 | 80.21 | 75.61 | 55.33 | 0.83 | 82 | 150.07 | 47.83 | 7 | 80 | 25.24 | 18742.03 | 786.78 | 2327 | 233.23 | 122.72 | 50179.05 | 0.53 | 0.86 | 9.53 | 3 | 0.5 | 10
7 | 70 | CONCLUIDO | 1.2589 | 79.43 | 75.18 | 64.44 | 0.94 | 70 | 151.46 | 47.83 | 8 | 68 | 25.63 | 18913.66 | 769.72 | 2326.92 | 218.54 | 122.72 | 42895.55 | 0.56 | 0.86 | 9.53 | 2.57 | 0.5 | 10
8 | 70 | CONCLUIDO | 1.269 | 78.8 | 74.81 | 73.58 | 1.04 | 61 | 152.85 | 47.83 | 9 | 59 | 26.03 | 19085.83 | 752.45 | 2326.92 | 206.21 | 122.72 | 36774.09 | 0.6 | 0.87 | 9.51 | 2.2 | 0.5 | 10
9 | 70 | CONCLUIDO | 1.2758 | 78.38 | 74.59 | 82.88 | 1.15 | 54 | 154.25 | 47.83 | 10 | 52 | 26.43 | 19258.55 | 736.12 | 2326.92 | 199.05 | 122.72 | 33231.68 | 0.62 | 0.87 | 9.5 | 1.98 | 0.5 | 10
10 | 70 | CONCLUIDO | 1.2826 | 77.96 | 74.35 | 92.94 | 1.25 | 48 | 155.66 | 47.83 | 11 | 46 | 26.83 | 19431.82 | 720.29 | 2326.94 | 190.77 | 122.72 | 29118.81 | 0.64 | 0.87 | 9.49 | 1.74 | 0.5 | 10
11 | 70 | CONCLUIDO | 1.288 | 77.64 | 74.17 | 103.49 | 1.35 | 43 | 157.07 | 47.83 | 12 | 41 | 27.24 | 19605.66 | 702.72 | 2326.9 | 184.57 | 122.72 | 26043.13 | 0.66 | 0.87 | 9.49 | 1.56 | 0.5 | 10
12 | 70 | CONCLUIDO | 1.2917 | 77.42 | 74.06 | 113.94 | 1.45 | 39 | 158.48 | 47.83 | 13 | 36 | 27.65 | 19780.06 | 688.92 | 2326.89 | 181.19 | 122.72 | 24375.31 | 0.68 | 0.88 | 9.48 | 1.45 | 0.5 | 10
13 | 70 | CONCLUIDO | 1.2955 | 77.19 | 73.92 | 123.21 | 1.55 | 36 | 159.9 | 47.83 | 14 | 22 | 28.07 | 19955.16 | 672.94 | 2326.91 | 176.09 | 122.72 | 21839.29 | 0.7 | 0.88 | 9.49 | 1.31 | 0.5 | 10
14 | 70 | CONCLUIDO | 1.2959 | 77.16 | 73.92 | 126.73 | 1.65 | 35 | 161.32 | 47.83 | 15 | 5 | 28.5 | 20130.71 | 672.47 | 2326.9 | 175.36 | 122.72 | 21481.57 | 0.7 | 0.88 | 9.51 | 1.31 | 0.5 | 10
15 | 70 | CONCLUIDO | 1.2963 | 77.14 | 73.9 | 126.69 | 1.74 | 35 | 162.75 | 47.83 | 16 | 3 | 28.92 | 20306.85 | 675.75 | 2326.93 | 174.54 | 122.72 | 21070.19 | 0.7 | 0.88 | 9.51 | 1.29 | 0.5 | 10
16 | 70 | CONCLUIDO | 1.2962 | 77.15 | 73.91 | 126.7 | 1.83 | 35 | 164.19 | 47.83 | 17 | 0 | 29.36 | 20483.57 | 681.23 | 2326.96 | 174.74 | 122.72 | 21170.17 | 0.7 | 0.88 | 9.51 | 1.3 | 0.5 | 10
0 | 90 | CONCLUIDO | 0.6286 | 159.08 | 116.91 | 6.27 | 0.1 | 1118 | 176.73 | 52.44 | 1 | 1116 | 33.29 | 22031.19 | 1533.32 | 2327.68 | 1614.18 | 122.72 | 735475.17 | 0.08 | 0.55 | 11.29 | 44.28 | 0.5 | 10
1 | 90 | CONCLUIDO | 0.9471 | 105.59 | 88.37 | 12.75 | 0.2 | 416 | 178.21 | 52.44 | 2 | 414 | 33.77 | 22213.89 | 1149.39 | 2327.09 | 658.67 | 122.72 | 261227.1 | 0.19 | 0.73 | 10.1 | 15.75 | 0.5 | 10
2 | 90 | CONCLUIDO | 1.0675 | 93.67 | 82.19 | 19.34 | 0.3 | 255 | 179.7 | 52.44 | 3 | 253 | 34.26 | 22397.24 | 1059.9 | 2327.07 | 451.66 | 122.72 | 158531.66 | 0.27 | 0.79 | 9.84 | 9.57 | 0.5 | 10
3 | 90 | CONCLUIDO | 1.1308 | 88.44 | 79.47 | 25.92 | 0.39 | 184 | 181.19 | 52.44 | 4 | 182 | 34.75 | 22581.25 | 1016.01 | 2326.96 | 361.26 | 122.72 | 113683.25 | 0.34 | 0.82 | 9.73 | 6.86 | 0.5 | 10
4 | 90 | CONCLUIDO | 1.1707 | 85.42 | 77.91 | 32.69 | 0.49 | 143 | 182.69 | 52.44 | 5 | 141 | 35.25 | 22766.06 | 987.63 | 2327.01 | 309.39 | 122.72 | 87956.58 | 0.4 | 0.83 | 9.65 | 5.3 | 0.5 | 10
5 | 90 | CONCLUIDO | 1.1975 | 83.51 | 76.93 | 39.45 | 0.58 | 117 | 184.19 | 52.44 | 6 | 115 | 35.75 | 22951.43 | 965.9 | 2326.99 | 276.33 | 122.72 | 71554.64 | 0.44 | 0.84 | 9.61 | 4.31 | 0.5 | 10
6 | 90 | CONCLUIDO | 1.2162 | 82.22 | 76.28 | 46.23 | 0.67 | 99 | 185.7 | 52.44 | 7 | 97 | 36.26 | 23137.49 | 949.95 | 2326.97 | 255.41 | 122.72 | 61185.71 | 0.48 | 0.85 | 9.57 | 3.67 | 0.5 | 10
7 | 90 | CONCLUIDO | 1.232 | 81.17 | 75.73 | 53.45 | 0.76 | 85 | 187.22 | 52.44 | 8 | 83 | 36.78 | 23324.24 | 933.82 | 2326.95 | 236.93 | 122.72 | 52016.74 | 0.52 | 0.86 | 9.54 | 3.11 | 0.5 | 10
8 | 90 | CONCLUIDO | 1.2428 | 80.47 | 75.38 | 60.3 | 0.85 | 75 | 188.74 | 52.44 | 9 | 73 | 37.3 | 23511.69 | 919.63 | 2326.95 | 224.93 | 122.72 | 46063.84 | 0.55 | 0.86 | 9.54 | 2.77 | 0.5 | 10
9 | 90 | CONCLUIDO | 1.2529 | 79.82 | 75.05 | 68.23 | 0.93 | 66 | 190.26 | 52.44 | 10 | 64 | 37.82 | 23699.85 | 905.66 | 2326.99 | 213.91 | 122.72 | 40599.25 | 0.57 | 0.86 | 9.52 | 2.44 | 0.5 | 10
10 | 90 | CONCLUIDO | 1.2606 | 79.33 | 74.78 | 74.78 | 1.02 | 60 | 191.79 | 52.44 | 11 | 58 | 38.35 | 23888.73 | 895.95 | 2326.94 | 205.04 | 122.72 | 36194.28 | 0.6 | 0.87 | 9.51 | 2.16 | 0.5 | 10
11 | 90 | CONCLUIDO | 1.2669 | 78.93 | 74.59 | 82.88 | 1.1 | 54 | 193.33 | 52.44 | 12 | 52 | 38.89 | 24078.33 | 881.55 | 2326.95 | 198.69 | 122.72 | 33050.45 | 0.62 | 0.87 | 9.5 | 1.98 | 0.5 | 10
12 | 90 | CONCLUIDO | 1.2726 | 78.58 | 74.42 | 91.12 | 1.18 | 49 | 194.88 | 52.44 | 13 | 47 | 39.43 | 24268.67 | 870.94 | 2326.99 | 192.86 | 122.72 | 30161.4 | 0.64 | 0.87 | 9.5 | 1.81 | 0.5 | 10
13 | 90 | CONCLUIDO | 1.2777 | 78.27 | 74.25 | 99 | 1.27 | 45 | 196.42 | 52.44 | 14 | 43 | 39.98 | 24459.75 | 859.5 | 2326.95 | 187.54 | 122.72 | 27517.91 | 0.65 | 0.87 | 9.48 | 1.63 | 0.5 | 10
14 | 90 | CONCLUIDO | 1.2812 | 78.05 | 74.14 | 105.91 | 1.35 | 42 | 197.98 | 52.44 | 15 | 40 | 40.54 | 24651.58 | 848.34 | 2326.93 | 183.49 | 122.72 | 25509.29 | 0.67 | 0.87 | 9.49 | 1.52 | 0.5 | 10
15 | 90 | CONCLUIDO | 1.2852 | 77.81 | 74 | 113.85 | 1.42 | 39 | 199.54 | 52.44 | 16 | 37 | 41.1 | 24844.17 | 839.2 | 2326.9 | 179.03 | 122.72 | 23294.9 | 0.69 | 0.88 | 9.48 | 1.39 | 0.5 | 10
16 | 90 | CONCLUIDO | 1.2885 | 77.61 | 73.91 | 123.18 | 1.5 | 36 | 201.11 | 52.44 | 17 | 34 | 41.67 | 25037.53 | 825.77 | 2326.89 | 176.24 | 122.72 | 21915.34 | 0.7 | 0.88 | 9.46 | 1.3 | 0.5 | 10
17 | 90 | CONCLUIDO | 1.2911 | 77.45 | 73.82 | 130.27 | 1.58 | 34 | 202.68 | 52.44 | 18 | 32 | 42.24 | 25231.66 | 809.96 | 2326.91 | 173.27 | 122.72 | 20437.61 | 0.71 | 0.88 | 9.46 | 1.21 | 0.5 | 10
18 | 90 | CONCLUIDO | 1.293 | 77.34 | 73.78 | 138.33 | 1.65 | 32 | 204.26 | 52.44 | 19 | 30 | 42.82 | 25426.72 | 801.64 | 2326.92 | 171.99 | 122.72 | 19810.73 | 0.71 | 0.88 | 9.46 | 1.17 | 0.5 | 10
19 | 90 | CONCLUIDO | 1.2957 | 77.18 | 73.69 | 147.38 | 1.73 | 30 | 205.85 | 52.44 | 20 | 25 | 43.41 | 25622.45 | 789.63 | 2326.89 | 168.67 | 122.72 | 18157.19 | 0.73 | 0.88 | 9.46 | 1.08 | 0.5 | 10
20 | 90 | CONCLUIDO | 1.2983 | 77.02 | 73.61 | 157.73 | 1.8 | 28 | 207.45 | 52.44 | 21 | 17 | 44 | 25818.99 | 780.1 | 2326.92 | 165.8 | 122.72 | 16733.97 | 0.74 | 0.88 | 9.47 | 1 | 0.5 | 10
21 | 90 | CONCLUIDO | 1.2976 | 77.07 | 73.65 | 157.82 | 1.87 | 28 | 209.05 | 52.44 | 22 | 7 | 44.6 | 26016.35 | 781.49 | 2326.96 | 166.52 | 122.72 | 17096.36 | 0.74 | 0.88 | 9.49 | 1.04 | 0.5 | 10
22 | 90 | CONCLUIDO | 1.2989 | 76.99 | 73.61 | 163.58 | 1.94 | 27 | 210.65 | 52.44 | 23 | 0 | 45.21 | 26214.54 | 784.01 | 2326.91 | 165.05 | 122.72 | 16366.7 | 0.74 | 0.88 | 9.49 | 1 | 0.5 | 10
0 | 10 | CONCLUIDO | 1.1658 | 85.78 | 81.53 | 20.91 | 0.64 | 234 | 26.11 | 12.1 | 1 | 1 | 3.01 | 3454.41 | 235.57 | 2327.32 | 420.08 | 122.72 | 142847 | 0.29 | 0.8 | 10.09 | 8.91 | 0.5 | 10
1 | 10 | CONCLUIDO | 1.1658 | 85.78 | 81.53 | 20.91 | 1.23 | 234 | 27.2 | 12.1 | 2 | 0 | 3.1 | 3588.35 | 244.64 | 2327.27 | 419.97 | 122.72 | 142788.7 | 0.29 | 0.8 | 10.09 | 8.91 | 0.5 | 10
0 | 45 | CONCLUIDO | 0.8993 | 111.2 | 96.47 | 9.34 | 0.18 | 620 | 98.71 | 39.72 | 1 | 618 | 12.99 | 12407.75 | 855.26 | 2327.34 | 929.64 | 122.72 | 395695.6 | 0.13 | 0.67 | 10.44 | 23.84 | 0.5 | 10
1 | 45 | CONCLUIDO | 1.1173 | 89.5 | 82.23 | 19.2 | 0.35 | 257 | 99.95 | 39.72 | 2 | 255 | 13.24 | 12561.45 | 710.28 | 2327.08 | 453.61 | 122.72 | 159492.9 | 0.27 | 0.79 | 9.84 | 9.62 | 0.5 | 10
2 | 45 | CONCLUIDO | 1.1929 | 83.83 | 78.57 | 29.65 | 0.52 | 159 | 101.2 | 39.72 | 3 | 157 | 13.49 | 12715.54 | 658.85 | 2327 | 331.33 | 122.72 | 98846.84 | 0.37 | 0.83 | 9.68 | 5.96 | 0.5 | 10
3 | 45 | CONCLUIDO | 1.2315 | 81.2 | 76.87 | 40.46 | 0.69 | 114 | 102.45 | 39.72 | 4 | 112 | 13.74 | 12870.03 | 626.18 | 2326.99 | 275.02 | 122.72 | 70916.87 | 0.45 | 0.84 | 9.6 | 4.26 | 0.5 | 10
4 | 45 | CONCLUIDO | 1.2563 | 79.6 | 75.82 | 52.29 | 0.85 | 87 | 103.71 | 39.72 | 5 | 85 | 14 | 13024.91 | 596.73 | 2327.03 | 239.6 | 122.72 | 53337.14 | 0.51 | 0.86 | 9.56 | 3.21 | 0.5 | 10
5 | 45 | CONCLUIDO | 1.2725 | 78.58 | 75.18 | 65.37 | 1.01 | 69 | 104.97 | 39.72 | 6 | 67 | 14.25 | 13180.19 | 569.04 | 2326.94 | 218.58 | 122.72 | 42918.58 | 0.56 | 0.86 | 9.52 | 2.57 | 0.5 | 10
6 | 45 | CONCLUIDO | 1.2841 | 77.88 | 74.72 | 78.65 | 1.16 | 57 | 106.23 | 39.72 | 7 | 44 | 14.52 | 13335.87 | 543.23 | 2326.99 | 202.59 | 122.72 | 34985.42 | 0.61 | 0.87 | 9.52 | 2.1 | 0.5 | 10
7 | 45 | CONCLUIDO | 1.2874 | 77.68 | 74.6 | 84.45 | 1.31 | 53 | 107.5 | 39.72 | 8 | 2 | 14.78 | 13491.96 | 536.36 | 2326.98 | 197.14 | 122.72 | 32278.29 | 0.62 | 0.87 | 9.56 | 1.99 | 0.5 | 10
8 | 45 | CONCLUIDO | 1.2873 | 77.68 | 74.6 | 84.46 | 1.46 | 53 | 108.77 | 39.72 | 9 | 0 | 15.05 | 13648.58 | 542.15 | 2326.98 | 197.13 | 122.72 | 32276.41 | 0.62 | 0.87 | 9.56 | 1.99 | 0.5 | 10
0 | 60 | CONCLUIDO | 0.8008 | 124.87 | 102.86 | 7.93 | 0.14 | 778 | 124.63 | 45 | 1 | 776 | 18.64 | 15605.44 | 1070.74 | 2327.32 | 1142.14 | 122.72 | 501153.37 | 0.11 | 0.63 | 10.74 | 30.23 | 0.5 | 10
1 | 60 | CONCLUIDO | 1.0582 | 94.5 | 84.4 | 16.23 | 0.28 | 312 | 125.95 | 45 | 2 | 310 | 18.95 | 15767.7 | 864.1 | 2327.12 | 525.34 | 122.72 | 195086.06 | 0.23 | 0.77 | 9.95 | 11.78 | 0.5 | 10
2 | 60 | CONCLUIDO | 1.1502 | 86.94 | 79.85 | 24.7 | 0.42 | 194 | 127.27 | 45 | 3 | 192 | 19.27 | 15930.42 | 803.62 | 2326.98 | 373.99 | 122.72 | 120001.3 | 0.33 | 0.81 | 9.74 | 7.24 | 0.5 | 10
3 | 60 | CONCLUIDO | 1.1984 | 83.44 | 77.76 | 33.56 | 0.55 | 139 | 128.59 | 45 | 4 | 137 | 19.59 | 16093.6 | 768 | 2326.98 | 304.1 | 122.72 | 85327.64 | 0.4 | 0.83 | 9.65 | 5.14 | 0.5 | 10
4 | 60 | CONCLUIDO | 1.2271 | 81.5 | 76.6 | 42.56 | 0.68 | 108 | 129.92 | 45 | 5 | 106 | 19.92 | 16257.24 | 742.6 | 2326.92 | 265.91 | 122.72 | 66388.7 | 0.46 | 0.85 | 9.59 | 3.99 | 0.5 | 10
5 | 60 | CONCLUIDO | 1.2471 | 80.19 | 75.83 | 52.3 | 0.81 | 87 | 131.25 | 45 | 6 | 85 | 20.25 | 16421.36 | 719.2 | 2326.94 | 239.83 | 122.72 | 53455.7 | 0.51 | 0.85 | 9.56 | 3.22 | 0.5 | 10
6 | 60 | CONCLUIDO | 1.2613 | 79.28 | 75.29 | 61.88 | 0.93 | 73 | 132.58 | 45 | 7 | 71 | 20.59 | 16585.95 | 698.99 | 2326.91 | 222.33 | 122.72 | 44772.68 | 0.55 | 0.86 | 9.52 | 2.67 | 0.5 | 10
7 | 60 | CONCLUIDO | 1.2721 | 78.61 | 74.89 | 72.48 | 1.06 | 62 | 133.92 | 45 | 8 | 60 | 20.93 | 16751.02 | 679.26 | 2326.92 | 208.89 | 122.72 | 38107.93 | 0.59 | 0.87 | 9.52 | 2.28 | 0.5 | 10
8 | 60 | CONCLUIDO | 1.2797 | 78.15 | 74.63 | 82.93 | 1.18 | 54 | 135.27 | 45 | 9 | 52 | 21.27 | 16916.71 | 660.31 | 2326.9 | 200.1 | 122.72 | 33754.2 | 0.61 | 0.87 | 9.51 | 2.02 | 0.5 | 10
9 | 60 | CONCLUIDO | 1.2878 | 77.65 | 74.32 | 94.87 | 1.29 | 47 | 136.61 | 45 | 10 | 44 | 21.61 | 17082.76 | 638.2 | 2326.92 | 189.68 | 122.72 | 28581.74 | 0.65 | 0.87 | 9.49 | 1.7 | 0.5 | 10
10 | 60 | CONCLUIDO | 1.2925 | 77.37 | 74.17 | 105.95 | 1.41 | 42 | 137.96 | 45 | 11 | 27 | 21.96 | 17249.3 | 619.54 | 2326.91 | 184.12 | 122.72 | 25826.95 | 0.67 | 0.87 | 9.5 | 1.55 | 0.5 | 10
11 | 60 | CONCLUIDO | 1.2945 | 77.25 | 74.09 | 111.14 | 1.52 | 40 | 139.32 | 45 | 12 | 3 | 22.32 | 17416.34 | 617.21 | 2326.94 | 180.67 | 122.72 | 24107.88 | 0.68 | 0.87 | 9.52 | 1.48 | 0.5 | 10
12 | 60 | CONCLUIDO | 1.2944 | 77.26 | 74.1 | 111.15 | 1.63 | 40 | 140.67 | 45 | 13 | 0 | 22.68 | 17583.88 | 623.04 | 2326.92 | 181.05 | 122.72 | 24299.55 | 0.68 | 0.87 | 9.52 | 1.49 | 0.5 | 10
0 | 80 | CONCLUIDO | 0.6832 | 146.36 | 111.88 | 6.73 | 0.11 | 998 | 159.12 | 50.28 | 1 | 996 | 27.84 | 19859.16 | 1370.3 | 2327.71 | 1445.9 | 122.72 | 651935.7 | 0.08 | 0.58 | 11.08 | 39.24 | 0.5 | 10
1 | 80 | CONCLUIDO | 0.9833 | 101.7 | 87.07 | 13.68 | 0.22 | 382 | 160.54 | 50.28 | 2 | 380 | 28.26 | 20034.4 | 1055.5 | 2327.18 | 615.59 | 122.72 | 239861.99 | 0.2 | 0.74 | 10.03 | 14.45 | 0.5 | 10
2 | 80 | CONCLUIDO | 1.095 | 91.32 | 81.43 | 20.79 | 0.33 | 235 | 161.97 | 50.28 | 3 | 233 | 28.69 | 20210.21 | 976.43 | 2327.02 | 426.68 | 122.72 | 146141.41 | 0.29 | 0.8 | 9.8 | 8.81 | 0.5 | 10
3 | 80 | CONCLUIDO | 1.154 | 86.65 | 78.88 | 28.01 | 0.43 | 169 | 163.4 | 50.28 | 4 | 167 | 29.12 | 20386.62 | 935.84 | 2327 | 342.33 | 122.72 | 104294.12 | 0.36 | 0.82 | 9.68 | 6.27 | 0.5 | 10
4 | 80 | CONCLUIDO | 1.1894 | 84.08 | 77.5 | 35.23 | 0.54 | 132 | 164.83 | 50.28 | 5 | 130 | 29.55 | 20563.61 | 909.75 | 2327.07 | 296.27 | 122.72 | 81451.59 | 0.41 | 0.84 | 9.62 | 4.89 | 0.5 | 10
5 | 80 | CONCLUIDO | 1.2132 | 82.43 | 76.63 | 42.57 | 0.64 | 108 | 166.27 | 50.28 | 6 | 106 | 29.99 | 20741.2 | 888.45 | 2326.98 | 266.68 | 122.72 | 66776.41 | 0.46 | 0.85 | 9.59 | 4.01 | 0.5 | 10
6 | 80 | CONCLUIDO | 1.2309 | 81.24 | 75.98 | 50.1 | 0.74 | 91 | 167.72 | 50.28 | 7 | 89 | 30.44 | 20919.39 | 871.16 | 2326.92 | 245.09 | 122.72 | 56065.79 | 0.5 | 0.85 | 9.57 | 3.37 | 0.5 | 10
7 | 80 | CONCLUIDO | 1.2451 | 80.32 | 75.48 | 58.06 | 0.84 | 78 | 169.17 | 50.28 | 8 | 76 | 30.89 | 21098.19 | 854.52 | 2326.93 | 228.91 | 122.72 | 48038.51 | 0.54 | 0.86 | 9.53 | 2.87 | 0.5 | 10
8 | 80 | CONCLUIDO | 1.2558 | 79.63 | 75.12 | 66.28 | 0.94 | 68 | 170.62 | 50.28 | 9 | 66 | 31.34 | 21277.6 | 840 | 2326.95 | 216.76 | 122.72 | 42013.86 | 0.57 | 0.86 | 9.51 | 2.51 | 0.5 | 10
9 | 80 | CONCLUIDO | 1.2637 | 79.13 | 74.84 | 73.61 | 1.03 | 61 | 172.08 | 50.28 | 10 | 59 | 31.8 | 21457.64 | 825.79 | 2326.97 | 207.03 | 122.72 | 37185.38 | 0.59 | 0.87 | 9.52 | 2.23 | 0.5 | 10
10 | 80 | CONCLUIDO | 1.2713 | 78.66 | 74.6 | 82.89 | 1.12 | 54 | 173.55 | 50.28 | 11 | 52 | 32.27 | 21638.31 | 810.37 | 2326.9 | 198.95 | 122.72 | 33179.97 | 0.62 | 0.87 | 9.51 | 1.99 | 0.5 | 10
11 | 80 | CONCLUIDO | 1.2771 | 78.3 | 74.4 | 91.1 | 1.22 | 49 | 175.02 | 50.28 | 12 | 47 | 32.74 | 21819.6 | 798.73 | 2326.91 | 192.53 | 122.72 | 29995.43 | 0.64 | 0.87 | 9.49 | 1.79 | 0.5 | 10
12 | 80 | CONCLUIDO | 1.2812 | 78.05 | 74.28 | 99.03 | 1.31 | 45 | 176.49 | 50.28 | 13 | 43 | 33.21 | 22001.54 | 785.81 | 2326.92 | 188.27 | 122.72 | 27885.55 | 0.65 | 0.87 | 9.49 | 1.66 | 0.5 | 10
13 | 80 | CONCLUIDO | 1.286 | 77.76 | 74.11 | 108.46 | 1.4 | 41 | 177.97 | 50.28 | 14 | 39 | 33.69 | 22184.13 | 770.61 | 2326.91 | 182.8 | 122.72 | 25171.15 | 0.67 | 0.87 | 9.48 | 1.5 | 0.5 | 10
14 | 80 | CONCLUIDO | 1.2896 | 77.55 | 74 | 116.84 | 1.48 | 38 | 179.46 | 50.28 | 15 | 36 | 34.18 | 22367.38 | 756.77 | 2326.9 | 178.94 | 122.72 | 23252.55 | 0.69 | 0.88 | 9.48 | 1.39 | 0.5 | 10
15 | 80 | CONCLUIDO | 1.2933 | 77.32 | 73.87 | 126.63 | 1.57 | 35 | 180.95 | 50.28 | 16 | 33 | 34.67 | 22551.28 | 739.56 | 2326.92 | 174.64 | 122.72 | 21118.79 | 0.7 | 0.88 | 9.47 | 1.26 | 0.5 | 10
16 | 80 | CONCLUIDO | 1.2967 | 77.12 | 73.76 | 138.31 | 1.65 | 32 | 182.45 | 50.28 | 17 | 22 | 35.17 | 22735.98 | 727.34 | 2326.92 | 171.25 | 122.72 | 19439.09 | 0.72 | 0.88 | 9.47 | 1.15 | 0.5 | 10
17 | 80 | CONCLUIDO | 1.2976 | 77.06 | 73.74 | 142.72 | 1.74 | 31 | 183.95 | 50.28 | 18 | 9 | 35.67 | 22921.24 | 723.07 | 2326.94 | 169.56 | 122.72 | 18597.98 | 0.72 | 0.88 | 9.49 | 1.13 | 0.5 | 10
18 | 80 | CONCLUIDO | 1.2974 | 77.08 | 73.75 | 142.75 | 1.82 | 31 | 185.46 | 50.28 | 19 | 2 | 36.18 | 23107.19 | 725.95 | 2326.94 | 169.84 | 122.72 | 18740.8 | 0.72 | 0.88 | 9.5 | 1.14 | 0.5 | 10
19 | 80 | CONCLUIDO | 1.2972 | 77.09 | 73.77 | 142.77 | 1.9 | 31 | 186.97 | 50.28 | 20 | 1 | 36.69 | 23293.82 | 729.78 | 2326.94 | 169.96 | 122.72 | 18798.38 | 0.72 | 0.88 | 9.5 | 1.16 | 0.5 | 10
20 | 80 | CONCLUIDO | 1.2973 | 77.08 | 73.76 | 142.76 | 1.98 | 31 | 188.49 | 50.28 | 21 | 0 | 37.21 | 23481.16 | 735.11 | 2326.95 | 170.03 | 122.72 | 18834.15 | 0.72 | 0.88 | 9.5 | 1.15 | 0.5 | 10
0 | 35 | CONCLUIDO | 0.9714 | 102.94 | 92.22 | 10.79 | 0.22 | 513 | 80.84 | 35.1 | 1 | 511 | 9.74 | 10204.21 | 708.36 | 2327.32 | 786.92 | 122.72 | 324870.74 | 0.16 | 0.7 | 10.28 | 19.6 | 0.5 | 10
1 | 35 | CONCLUIDO | 1.1582 | 86.34 | 80.73 | 22.42 | 0.43 | 216 | 82.04 | 35.1 | 2 | 214 | 9.94 | 10352.53 | 596.49 | 2327.06 | 402.68 | 122.72 | 134233.3 | 0.3 | 0.8 | 9.79 | 8.11 | 0.5 | 10
2 | 35 | CONCLUIDO | 1.2242 | 81.69 | 77.52 | 35.24 | 0.63 | 132 | 83.25 | 35.1 | 3 | 130 | 10.15 | 10501.19 | 547.64 | 2326.95 | 296.38 | 122.72 | 81505.76 | 0.41 | 0.84 | 9.64 | 4.91 | 0.5 | 10
3 | 35 | CONCLUIDO | 1.257 | 79.55 | 76.06 | 49.07 | 0.83 | 93 | 84.46 | 35.1 | 4 | 91 | 10.36 | 10650.22 | 511.44 | 2327 | 247.74 | 122.72 | 57380.9 | 0.5 | 0.85 | 9.57 | 3.45 | 0.5 | 10
4 | 35 | CONCLUIDO | 1.2762 | 78.36 | 75.24 | 63.59 | 1.02 | 71 | 85.67 | 35.1 | 5 | 42 | 10.57 | 10799.59 | 479.46 | 2327.01 | 219.52 | 122.72 | 43377.84 | 0.56 | 0.86 | 9.56 | 2.63 | 0.5 | 10
5 | 35 | CONCLUIDO | 1.2782 | 78.24 | 75.17 | 66.33 | 1.21 | 68 | 86.88 | 35.1 | 6 | 1 | 10.78 | 10949.33 | 479.74 | 2326.94 | 215.54 | 122.72 | 41404.28 | 0.57 | 0.86 | 9.6 | 2.56 | 0.5 | 10
6 | 35 | CONCLUIDO | 1.2781 | 78.24 | 75.18 | 66.33 | 1.39 | 68 | 88.1 | 35.1 | 7 | 0 | 11 | 11099.43 | 485.91 | 2326.94 | 215.56 | 122.72 | 41414.91 | 0.57 | 0.86 | 9.61 | 2.56 | 0.5 | 10
0 | 50 | CONCLUIDO | 0.8653 | 115.57 | 98.58 | 8.79 | 0.16 | 673 | 107.41 | 41.65 | 1 | 671 | 14.77 | 13481.73 | 927.16 | 2327.26 | 999.96 | 122.72 | 430591.73 | 0.12 | 0.66 | 10.53 | 25.96 | 0.5 | 10
1 | 50 | CONCLUIDO | 1.0971 | 91.15 | 82.98 | 18.04 | 0.32 | 276 | 108.68 | 41.65 | 2 | 274 | 15.03 | 13638.32 | 763.4 | 2327.06 | 478.67 | 122.72 | 171931.61 | 0.26 | 0.78 | 9.87 | 10.36 | 0.5 | 10
2 | 50 | CONCLUIDO | 1.1787 | 84.84 | 79.01 | 27.72 | 0.48 | 171 | 109.96 | 41.65 | 3 | 169 | 15.31 | 13795.21 | 710.11 | 2327.05 | 345.7 | 122.72 | 105971.71 | 0.35 | 0.82 | 9.7 | 6.39 | 0.5 | 10
3 | 50 | CONCLUIDO | 1.2205 | 81.93 | 77.16 | 37.64 | 0.63 | 123 | 111.23 | 41.65 | 4 | 121 | 15.58 | 13952.52 | 675.7 | 2326.94 | 285.26 | 122.72 | 75991.63 | 0.43 | 0.84 | 9.59 | 4.55 | 0.5 | 10
4 | 50 | CONCLUIDO | 1.2469 | 80.2 | 76.07 | 48.56 | 0.78 | 94 | 112.51 | 41.65 | 5 | 92 | 15.86 | 14110.24 | 648.18 | 2326.99 | 248.02 | 122.72 | 57513.64 | 0.49 | 0.85 | 9.57 | 3.46 | 0.5 | 10
5 | 50 | CONCLUIDO | 1.2636 | 79.14 | 75.42 | 59.54 | 0.93 | 76 | 113.79 | 41.65 | 6 | 74 | 16.14 | 14268.39 | 622.87 | 2326.94 | 226.2 | 122.72 | 46694.2 | 0.54 | 0.86 | 9.54 | 2.8 | 0.5 | 10
6 | 50 | CONCLUIDO | 1.2755 | 78.4 | 74.97 | 71.4 | 1.07 | 63 | 115.08 | 41.65 | 7 | 61 | 16.43 | 14426.96 | 598.19 | 2326.91 | 211.59 | 122.72 | 39455.07 | 0.58 | 0.86 | 9.51 | 2.35 | 0.5 | 10
7 | 50 | CONCLUIDO | 1.286 | 77.76 | 74.55 | 84.39 | 1.21 | 53 | 116.37 | 41.65 | 8 | 47 | 16.72 | 14585.96 | 575.34 | 2326.9 | 197.5 | 122.72 | 32459.68 | 0.62 | 0.87 | 9.49 | 1.94 | 0.5 | 10
8 | 50 | CONCLUIDO | 1.2886 | 77.6 | 74.48 | 91.2 | 1.35 | 49 | 117.66 | 41.65 | 9 | 10 | 17.01 | 14745.39 | 565.14 | 2326.91 | 193.34 | 122.72 | 30398.02 | 0.63 | 0.87 | 9.55 | 1.87 | 0.5 | 10
9 | 50 | CONCLUIDO | 1.2902 | 77.51 | 74.41 | 93.01 | 1.48 | 48 | 118.96 | 41.65 | 10 | 1 | 17.31 | 14905.25 | 569.32 | 2326.94 | 190.9 | 122.72 | 29183.19 | 0.64 | 0.87 | 9.54 | 1.79 | 0.5 | 10
10 | 50 | CONCLUIDO | 1.2902 | 77.51 | 74.41 | 93.01 | 1.61 | 48 | 120.26 | 41.65 | 11 | 0 | 17.61 | 15065.56 | 575.11 | 2326.92 | 190.78 | 122.72 | 29126.02 | 0.64 | 0.87 | 9.55 | 1.79 | 0.5 | 10
0 | 25 | CONCLUIDO | 1.0524 | 95.02 | 87.71 | 13.26 | 0.28 | 397 | 61.76 | 28.92 | 1 | 395 | 6.84 | 7851.41 | 548.78 | 2327.14 | 635.54 | 122.72 | 249759.87 | 0.19 | 0.74 | 10.1 | 15.09 | 0.5 | 10
1 | 25 | CONCLUIDO | 1.2055 | 82.95 | 78.84 | 28.33 | 0.55 | 167 | 62.92 | 28.92 | 2 | 165 | 7 | 7994.37 | 461.07 | 2327.09 | 340.31 | 122.72 | 103292.56 | 0.36 | 0.82 | 9.69 | 6.23 | 0.5 | 10
2 | 25 | CONCLUIDO | 1.2563 | 79.6 | 76.4 | 45.39 | 0.81 | 101 | 64.08 | 28.92 | 3 | 61 | 7.16 | 8137.65 | 410.58 | 2326.93 | 257.38 | 122.72 | 62161.01 | 0.48 | 0.85 | 9.63 | 3.79 | 0.5 | 10
3 | 25 | CONCLUIDO | 1.261 | 79.3 | 76.19 | 48.12 | 1.07 | 95 | 65.25 | 28.92 | 4 | 1 | 7.33 | 8281.25 | 409.75 | 2326.97 | 248.08 | 122.72 | 57540.06 | 0.49 | 0.85 | 9.68 | 3.58 | 0.5 | 10
4 | 25 | CONCLUIDO | 1.261 | 79.3 | 76.18 | 48.12 | 1.31 | 95 | 66.42 | 28.92 | 5 | 0 | 7.49 | 8425.16 | 416.42 | 2327.05 | 247.85 | 122.72 | 57422.81 | 0.5 | 0.85 | 9.69 | 3.57 | 0.5 | 10
0 | 85 | CONCLUIDO | 0.6558 | 152.49 | 114.3 | 6.49 | 0.11 | 1057 | 167.88 | 51.39 | 1 | 1055 | 30.49 | 20939.59 | 1449.83 | 2327.6 | 1528.52 | 122.72 | 692949.86 | 0.08 | 0.57 | 11.14 | 41.67 | 0.5 | 10
1 | 85 | CONCLUIDO | 0.9649 | 103.64 | 87.74 | 13.19 | 0.21 | 399 | 169.33 | 51.39 | 2 | 397 | 30.94 | 21118.46 | 1102.72 | 2327.13 | 637.74 | 122.72 | 250847.63 | 0.19 | 0.74 | 10.07 | 15.12 | 0.5 | 10
2 | 85 | CONCLUIDO | 1.0801 | 92.58 | 81.87 | 19.97 | 0.31 | 246 | 170.79 | 51.39 | 3 | 244 | 31.4 | 21297.94 | 1019.35 | 2327.2 | 440.88 | 122.72 | 153182.81 | 0.28 | 0.79 | 9.84 | 9.25 | 0.5 | 10
3 | 85 | CONCLUIDO | 1.1417 | 87.59 | 79.22 | 26.85 | 0.41 | 177 | 172.25 | 51.39 | 4 | 175 | 31.86 | 21478.05 | 976.87 | 2326.97 | 352.93 | 122.72 | 109555.52 | 0.35 | 0.82 | 9.71 | 6.6 | 0.5 | 10
4 | 85 | CONCLUIDO | 1.1807 | 84.7 | 77.68 | 34.02 | 0.51 | 137 | 173.71 | 51.39 | 5 | 135 | 32.32 | 21658.78 | 947.9 | 2326.99 | 301.88 | 122.72 | 84227.58 | 0.41 | 0.83 | 9.64 | 5.07 | 0.5 | 10
5 | 85 | CONCLUIDO | 1.2059 | 82.93 | 76.76 | 41.12 | 0.61 | 112 | 175.18 | 51.39 | 6 | 110 | 32.79 | 21840.16 | 927.33 | 2326.93 | 270.88 | 122.72 | 68856.29 | 0.45 | 0.84 | 9.6 | 4.15 | 0.5 | 10
6 | 85 | CONCLUIDO | 1.2239 | 81.7 | 76.11 | 48.07 | 0.7 | 95 | 176.66 | 51.39 | 7 | 93 | 33.27 | 22022.17 | 909.9 | 2327 | 249.87 | 122.72 | 58432.29 | 0.49 | 0.85 | 9.56 | 3.5 | 0.5 | 10
7 | 85 | CONCLUIDO | 1.2377 | 80.79 | 75.64 | 55.35 | 0.8 | 82 | 178.14 | 51.39 | 8 | 80 | 33.75 | 22204.83 | 894.83 | 2326.91 | 233.45 | 122.72 | 50290.42 | 0.53 | 0.86 | 9.56 | 3.03 | 0.5 | 10
8 | 85 | CONCLUIDO | 1.2491 | 80.06 | 75.25 | 62.71 | 0.89 | 72 | 179.63 | 51.39 | 9 | 70 | 34.24 | 22388.15 | 880.79 | 2326.98 | 221.14 | 122.72 | 44184.48 | 0.55 | 0.86 | 9.52 | 2.63 | 0.5 | 10
9 | 85 | CONCLUIDO | 1.2575 | 79.52 | 74.98 | 70.29 | 0.98 | 64 | 181.12 | 51.39 | 10 | 62 | 34.73 | 22572.13 | 866.74 | 2326.9 | 212.03 | 122.72 | 39669.32 | 0.58 | 0.86 | 9.51 | 2.37 | 0.5 | 10
10 | 85 | CONCLUIDO | 1.2654 | 79.03 | 74.72 | 78.65 | 1.07 | 57 | 182.62 | 51.39 | 11 | 55 | 35.22 | 22756.91 | 852.85 | 2326.97 | 203.02 | 122.72 | 35197.71 | 0.6 | 0.87 | 9.51 | 2.11 | 0.5 | 10
11 | 85 | CONCLUIDO | 1.2712 | 78.66 | 74.53 | 85.99 | 1.16 | 52 | 184.12 | 51.39 | 12 | 50 | 35.73 | 22942.24 | 841.46 | 2326.9 | 196.5 | 122.72 | 31964.82 | 0.62 | 0.87 | 9.51 | 1.92 | 0.5 | 10
12 | 85 | CONCLUIDO | 1.2774 | 78.29 | 74.32 | 94.88 | 1.24 | 47 | 185.63 | 51.39 | 13 | 45 | 36.24 | 23128.27 | 828.19 | 2326.95 | 189.69 | 122.72 | 28585.49 | 0.65 | 0.87 | 9.49 | 1.71 | 0.5 | 10
13 | 85 | CONCLUIDO | 1.2822 | 77.99 | 74.16 | 103.48 | 1.33 | 43 | 187.14 | 51.39 | 14 | 41 | 36.75 | 23314.98 | 814.64 | 2326.92 | 184.56 | 122.72 | 26041.37 | 0.66 | 0.87 | 9.48 | 1.55 | 0.5 | 10
14 | 85 | CONCLUIDO | 1.2856 | 77.78 | 74.06 | 111.08 | 1.41 | 40 | 188.66 | 51.39 | 15 | 38 | 37.27 | 23502.4 | 801.5 | 2326.94 | 181.16 | 122.72 | 24355.99 | 0.68 | 0.88 | 9.47 | 1.44 | 0.5 | 10
15 | 85 | CONCLUIDO | 1.289 | 77.58 | 73.95 | 119.92 | 1.49 | 37 | 190.19 | 51.39 | 16 | 35 | 37.79 | 23690.52 | 789.87 | 2326.94 | 177.59 | 122.72 | 22583.32 | 0.69 | 0.88 | 9.47 | 1.34 | 0.5 | 10
16 | 85 | CONCLUIDO | 1.2929 | 77.34 | 73.82 | 130.27 | 1.57 | 34 | 191.72 | 51.39 | 17 | 32 | 38.33 | 23879.37 | 776.3 | 2326.9 | 173.27 | 122.72 | 20441.43 | 0.71 | 0.88 | 9.46 | 1.21 | 0.5 | 10
17 | 85 | CONCLUIDO | 1.2945 | 77.25 | 73.79 | 138.36 | 1.65 | 32 | 193.26 | 51.39 | 18 | 27 | 38.86 | 24068.93 | 764.76 | 2326.9 | 171.97 | 122.72 | 19799.45 | 0.71 | 0.88 | 9.47 | 1.18 | 0.5 | 10
18 | 85 | CONCLUIDO | 1.2975 | 77.07 | 73.68 | 147.37 | 1.73 | 30 | 194.8 | 51.39 | 19 | 20 | 39.41 | 24259.23 | 754 | 2326.96 | 168.54 | 122.72 | 18096.4 | 0.73 | 0.88 | 9.46 | 1.07 | 0.5 | 10
19 | 85 | CONCLUIDO | 1.2982 | 77.03 | 73.67 | 152.42 | 1.81 | 29 | 196.35 | 51.39 | 20 | 6 | 39.96 | 24450.27 | 752.35 | 2326.91 | 167.27 | 122.72 | 17463.19 | 0.73 | 0.88 | 9.49 | 1.06 | 0.5 | 10
20 | 85 | CONCLUIDO | 1.2982 | 77.03 | 73.67 | 152.43 | 1.88 | 29 | 197.9 | 51.39 | 21 | 1 | 40.51 | 24642.07 | 754.79 | 2326.9 | 167.4 | 122.72 | 17531.08 | 0.73 | 0.88 | 9.49 | 1.06 | 0.5 | 10
21 | 85 | CONCLUIDO | 1.298 | 77.04 | 73.68 | 152.45 | 1.96 | 29 | 199.46 | 51.39 | 22 | 0 | 41.07 | 24834.62 | 760.53 | 2326.95 | 167.59 | 122.72 | 17623.55 | 0.73 | 0.88 | 9.49 | 1.07 | 0.5 | 10
0 | 20 | CONCLUIDO | 1.0998 | 90.93 | 85.13 | 15.43 | 0.34 | 331 | 51.33 | 24.83 | 1 | 329 | 5.51 | 6564.78 | 457.14 | 2327.06 | 550.86 | 122.72 | 207751.14 | 0.22 | 0.76 | 9.95 | 12.52 | 0.5 | 10
1 | 20 | CONCLUIDO | 1.2322 | 81.16 | 77.73 | 34.04 | 0.66 | 137 | 52.47 | 24.83 | 2 | 120 | 5.64 | 6705.1 | 374.99 | 2326.97 | 302.82 | 122.72 | 84697.19 | 0.41 | 0.83 | 9.66 | 5.12 | 0.5 | 10
2 | 20 | CONCLUIDO | 1.2458 | 80.27 | 77.08 | 39.19 | 0.97 | 118 | 53.61 | 24.83 | 3 | 0 | 5.78 | 6845.59 | 366.63 | 2327.09 | 276.85 | 122.72 | 71811.99 | 0.44 | 0.84 | 9.75 | 4.47 | 0.5 | 10
0 | 65 | CONCLUIDO | 0.7705 | 129.79 | 104.99 | 7.58 | 0.13 | 831 | 133.21 | 46.47 | 1 | 829 | 20.75 | 16663.42 | 1143.04 | 2327.61 | 1214.98 | 122.72 | 537311.1 | 0.1 | 0.62 | 10.79 | 32.36 | 0.5 | 10
1 | 65 | CONCLUIDO | 1.0391 | 96.24 | 85.07 | 15.47 | 0.26 | 330 | 134.55 | 46.47 | 2 | 328 | 21.09 | 16828.84 | 912.97 | 2327.05 | 547.94 | 122.72 | 206296.34 | 0.22 | 0.76 | 9.97 | 12.46 | 0.5 | 10
2 | 65 | CONCLUIDO | 1.1368 | 87.96 | 80.23 | 23.6 | 0.39 | 204 | 135.9 | 46.47 | 3 | 202 | 21.43 | 16994.64 | 847.72 | 2327.05 | 386.7 | 122.72 | 126303.61 | 0.32 | 0.81 | 9.75 | 7.61 | 0.5 | 10
3 | 65 | CONCLUIDO | 1.1868 | 84.26 | 78.08 | 31.87 | 0.52 | 147 | 137.25 | 46.47 | 4 | 145 | 21.78 | 17160.92 | 811.9 | 2326.96 | 314.96 | 122.72 | 90719.94 | 0.39 | 0.83 | 9.66 | 5.47 | 0.5 | 10
4 | 65 | CONCLUIDO | 1.2174 | 82.14 | 76.86 | 40.45 | 0.64 | 114 | 138.6 | 46.47 | 5 | 112 | 22.13 | 17327.69 | 786.17 | 2326.91 | 274.34 | 122.72 | 70574.95 | 0.45 | 0.84 | 9.6 | 4.25 | 0.5 | 10
5 | 65 | CONCLUIDO | 1.2379 | 80.78 | 76.07 | 49.08 | 0.76 | 93 | 139.95 | 46.47 | 6 | 91 | 22.49 | 17494.97 | 765.35 | 2326.95 | 248.03 | 122.72 | 57525.71 | 0.49 | 0.85 | 9.57 | 3.46 | 0.5 | 10
6 | 65 | CONCLUIDO | 1.2532 | 79.79 | 75.49 | 58.07 | 0.88 | 78 | 141.31 | 46.47 | 7 | 76 | 22.85 | 17662.75 | 744.98 | 2326.97 | 229.01 | 122.72 | 48091.84 | 0.54 | 0.86 | 9.53 | 2.88 | 0.5 | 10
7 | 65 | CONCLUIDO | 1.2654 | 79.03 | 75.05 | 68.23 | 0.99 | 66 | 142.68 | 46.47 | 8 | 64 | 23.21 | 17831.04 | 724.78 | 2326.97 | 214.47 | 122.72 | 40878.92 | 0.57 | 0.86 | 9.51 | 2.44 | 0.5 | 10
8 | 65 | CONCLUIDO | 1.2737 | 78.51 | 74.75 | 77.33 | 1.11 | 58 | 144.05 | 46.47 | 9 | 56 | 23.58 | 17999.83 | 709.22 | 2326.9 | 204.58 | 122.72 | 35972.93 | 0.6 | 0.87 | 9.5 | 2.14 | 0.5 | 10
9 | 65 | CONCLUIDO | 1.2818 | 78.01 | 74.44 | 87.58 | 1.22 | 51 | 145.42 | 46.47 | 10 | 49 | 23.95 | 18169.15 | 689.39 | 2326.98 | 194.19 | 122.72 | 30812.2 | 0.63 | 0.87 | 9.49 | 1.83 | 0.5 | 10
10 | 65 | CONCLUIDO | 1.2877 | 77.66 | 74.25 | 99 | 1.33 | 45 | 146.8 | 46.47 | 11 | 43 | 24.33 | 18338.99 | 671.19 | 2326.91 | 187.27 | 122.72 | 27383.6 | 0.66 | 0.87 | 9.49 | 1.64 | 0.5 | 10
11 | 65 | CONCLUIDO | 1.2931 | 77.33 | 74.06 | 111.09 | 1.43 | 40 | 148.18 | 46.47 | 12 | 34 | 24.71 | 18509.36 | 651.47 | 2326.93 | 181.05 | 122.72 | 24298.04 | 0.68 | 0.88 | 9.48 | 1.45 | 0.5 | 10
12 | 65 | CONCLUIDO | 1.2948 | 77.23 | 74.02 | 116.87 | 1.54 | 38 | 149.56 | 46.47 | 13 | 14 | 25.1 | 18680.25 | 645.55 | 2326.97 | 178.65 | 122.72 | 23111.32 | 0.69 | 0.88 | 9.51 | 1.41 | 0.5 | 10
13 | 65 | CONCLUIDO | 1.2957 | 77.18 | 73.99 | 119.98 | 1.64 | 37 | 150.95 | 46.47 | 14 | 0 | 25.49 | 18851.69 | 646.67 | 2326.93 | 177.37 | 122.72 | 22474.68 | 0.69 | 0.88 | 9.51 | 1.38 | 0.5 | 10
0 | 75 | CONCLUIDO | 0.7115 | 140.54 | 109.51 | 6.98 | 0.12 | 941 | 150.44 | 49.1 | 1 | 939 | 25.34 | 18787.76 | 1292.57 | 2327.72 | 1366.86 | 122.72 | 612698.9 | 0.09 | 0.59 | 10.96 | 36.88 | 0.5 | 10
1 | 75 | CONCLUIDO | 1.0025 | 99.75 | 86.35 | 14.23 | 0.23 | 364 | 151.83 | 49.1 | 2 | 362 | 25.73 | 18959.54 | 1007.52 | 2327.17 | 592.15 | 122.72 | 228229.37 | 0.21 | 0.75 | 9.99 | 13.74 | 0.5 | 10
2 | 75 | CONCLUIDO | 1.1089 | 90.18 | 81.03 | 21.61 | 0.35 | 225 | 153.23 | 49.1 | 3 | 223 | 26.13 | 19131.85 | 934.58 | 2327 | 413.73 | 122.72 | 139713.04 | 0.3 | 0.8 | 9.78 | 8.42 | 0.5 | 10
3 | 75 | CONCLUIDO | 1.1647 | 85.86 | 78.63 | 29.12 | 0.46 | 162 | 154.63 | 49.1 | 4 | 160 | 26.53 | 19304.72 | 895.97 | 2327.05 | 333.78 | 122.72 | 100052.94 | 0.37 | 0.82 | 9.67 | 6.02 | 0.5 | 10
4 | 75 | CONCLUIDO | 1.1988 | 83.42 | 77.29 | 36.81 | 0.57 | 126 | 156.03 | 49.1 | 5 | 124 | 26.94 | 19478.15 | 869.47 | 2326.95 | 288.89 | 122.72 | 77789.83 | 0.42 | 0.84 | 9.62 | 4.68 | 0.5 | 10
5 | 75 | CONCLUIDO | 1.2222 | 81.82 | 76.39 | 44.5 | 0.67 | 103 | 157.44 | 49.1 | 6 | 101 | 27.35 | 19652.13 | 848.15 | 2326.91 | 259.08 | 122.72 | 62999.96 | 0.47 | 0.85 | 9.58 | 3.78 | 0.5 | 10
6 | 75 | CONCLUIDO | 1.2397 | 80.67 | 75.76 | 52.86 | 0.78 | 86 | 158.86 | 49.1 | 7 | 84 | 27.77 | 19826.68 | 830 | 2326.98 | 237.76 | 122.72 | 52422.41 | 0.52 | 0.86 | 9.56 | 3.15 | 0.5 | 10
7 | 75 | CONCLUIDO | 1.2518 | 79.88 | 75.35 | 61.09 | 0.88 | 74 | 160.28 | 49.1 | 8 | 72 | 28.19 | 20001.93 | 813.9 | 2326.98 | 224.16 | 122.72 | 45683.55 | 0.55 | 0.86 | 9.53 | 2.73 | 0.5 | 10
8 | 75 | CONCLUIDO | 1.2615 | 79.27 | 75.01 | 69.24 | 0.99 | 65 | 161.71 | 49.1 | 9 | 63 | 28.61 | 20177.64 | 798.99 | 2327 | 212.35 | 122.72 | 39824.43 | 0.58 | 0.86 | 9.53 | 2.39 | 0.5 | 10
9 | 75 | CONCLUIDO | 1.2698 | 78.75 | 74.73 | 78.67 | 1.09 | 57 | 163.13 | 49.1 | 10 | 55 | 29.04 | 20353.94 | 782.16 | 2326.9 | 203.58 | 122.72 | 35481.31 | 0.6 | 0.87 | 9.51 | 2.12 | 0.5 | 10
10 | 75 | CONCLUIDO | 1.2775 | 78.28 | 74.44 | 87.58 | 1.18 | 51 | 164.57 | 49.1 | 11 | 49 | 29.47 | 20530.82 | 766.8 | 2326.9 | 194.13 | 122.72 | 30787.01 | 0.63 | 0.87 | 9.49 | 1.83 | 0.5 | 10
11 | 75 | CONCLUIDO | 1.2824 | 77.98 | 74.3 | 96.91 | 1.28 | 46 | 166.01 | 49.1 | 12 | 44 | 29.91 | 20708.3 | 749.8 | 2326.96 | 188.75 | 122.72 | 28117.49 | 0.65 | 0.87 | 9.5 | 1.69 | 0.5 | 10
12 | 75 | CONCLUIDO | 1.2873 | 77.68 | 74.12 | 105.89 | 1.38 | 42 | 167.45 | 49.1 | 13 | 40 | 30.36 | 20886.38 | 736.59 | 2326.91 | 183.33 | 122.72 | 25428.65 | 0.67 | 0.87 | 9.48 | 1.51 | 0.5 | 10
13 | 75 | CONCLUIDO | 1.2918 | 77.41 | 73.98 | 116.8 | 1.47 | 38 | 168.9 | 49.1 | 14 | 36 | 30.81 | 21065.06 | 720.57 | 2326.9 | 178.39 | 122.72 | 22980.31 | 0.69 | 0.88 | 9.47 | 1.36 | 0.5 | 10
14 | 75 | CONCLUIDO | 1.2953 | 77.2 | 73.86 | 126.61 | 1.56 | 35 | 170.35 | 49.1 | 15 | 29 | 31.26 | 21244.37 | 706.02 | 2326.91 | 174.35 | 122.72 | 20972.23 | 0.7 | 0.88 | 9.47 | 1.25 | 0.5 | 10
15 | 75 | CONCLUIDO | 1.2968 | 77.11 | 73.83 | 134.23 | 1.65 | 33 | 171.81 | 49.1 | 16 | 13 | 31.72 | 21424.29 | 694.98 | 2326.92 | 172.48 | 122.72 | 20052.06 | 0.71 | 0.88 | 9.49 | 1.22 | 0.5 | 10
16 | 75 | CONCLUIDO | 1.2965 | 77.13 | 73.84 | 134.26 | 1.74 | 33 | 173.28 | 49.1 | 17 | 1 | 32.18 | 21604.83 | 698.45 | 2326.94 | 172.76 | 122.72 | 20190.81 | 0.71 | 0.88 | 9.5 | 1.23 | 0.5 | 10
17 | 75 | CONCLUIDO | 1.2966 | 77.13 | 73.84 | 134.26 | 1.83 | 33 | 174.75 | 49.1 | 18 | 1 | 32.65 | 21786.02 | 702.77 | 2326.94 | 172.81 | 122.72 | 20216.52 | 0.71 | 0.88 | 9.5 | 1.23 | 0.5 | 10
18 | 75 | CONCLUIDO | 1.2965 | 77.13 | 73.84 | 134.26 | 1.91 | 33 | 176.22 | 49.1 | 19 | 0 | 33.13 | 21967.84 | 708.26 | 2326.94 | 172.82 | 122.72 | 20218.06 | 0.71 | 0.88 | 9.5 | 1.23 | 0.5 | 10
0 | 95 | CONCLUIDO | 0.6022 | 166.05 | 119.58 | 6.07 | 0.1 | 1182 | 185.69 | 53.44 | 1 | 1180 | 36.26 | 23136.14 | 1619.35 | 2327.95 | 1705.43 | 122.72 | 780777.62 | 0.07 | 0.54 | 11.35 | 46.94 | 0.5 | 10
1 | 95 | CONCLUIDO | 0.9289 | 107.65 | 89.07 | 12.34 | 0.19 | 433 | 187.21 | 53.44 | 2 | 431 | 36.77 | 23322.88 | 1197.23 | 2327.19 | 682.3 | 122.72 | 272957.26 | 0.18 | 0.73 | 10.12 | 16.45 | 0.5 | 10
2 | 95 | CONCLUIDO | 1.0536 | 94.91 | 82.58 | 18.7 | 0.28 | 265 | 188.73 | 53.44 | 3 | 263 | 37.29 | 23510.33 | 1101.51 | 2327.01 | 465.04 | 122.72 | 165171.69 | 0.26 | 0.79 | 9.86 | 9.96 | 0.5 | 10
3 | 95 | CONCLUIDO | 1.1193 | 89.34 | 79.76 | 25.06 | 0.37 | 191 | 190.25 | 53.44 | 4 | 189 | 37.82 | 23698.48 | 1055.67 | 2327.06 | 371.74 | 122.72 | 118890.65 | 0.33 | 0.81 | 9.72 | 7.15 | 0.5 | 10
4 | 95 | CONCLUIDO | 1.1603 | 86.18 | 78.17 | 31.48 | 0.46 | 149 | 191.78 | 53.44 | 5 | 147 | 38.35 | 23887.36 | 1026.84 | 2327.02 | 317.63 | 122.72 | 92043.06 | 0.39 | 0.83 | 9.67 | 5.55 | 0.5 | 10
5 | 95 | CONCLUIDO | 1.1882 | 84.16 | 77.15 | 37.94 | 0.55 | 122 | 193.32 | 53.44 | 6 | 120 | 38.89 | 24076.95 | 1005.08 | 2326.93 | 283.84 | 122.72 | 75283.4 | 0.43 | 0.84 | 9.62 | 4.54 | 0.5 | 10
6 | 95 | CONCLUIDO | 1.2102 | 82.63 | 76.37 | 44.92 | 0.64 | 102 | 194.86 | 53.44 | 7 | 100 | 39.43 | 24267.28 | 986.47 | 2326.93 | 257.83 | 122.72 | 62379.59 | 0.48 | 0.85 | 9.58 | 3.75 | 0.5 | 10
7 | 95 | CONCLUIDO | 1.2254 | 81.6 | 75.86 | 51.72 | 0.72 | 88 | 196.41 | 53.44 | 8 | 86 | 39.98 | 24458.36 | 971.63 | 2327.02 | 240.78 | 122.72 | 53925.18 | 0.51 | 0.85 | 9.56 | 3.25 | 0.5 | 10
8 | 95 | CONCLUIDO | 1.2368 | 80.86 | 75.48 | 58.06 | 0.81 | 78 | 197.97 | 53.44 | 9 | 76 | 40.53 | 24650.18 | 958.48 | 2326.95 | 228.77 | 122.72 | 47968.5 | 0.54 | 0.86 | 9.54 | 2.87 | 0.5 | 10
9 | 95 | CONCLUIDO | 1.2468 | 80.21 | 75.17 | 65.36 | 0.89 | 69 | 199.53 | 53.44 | 10 | 67 | 41.1 | 24842.77 | 947.27 | 2326.91 | 217.52 | 122.72 | 42389.31 | 0.56 | 0.86 | 9.54 | 2.56 | 0.5 | 10
10 | 95 | CONCLUIDO | 1.2551 | 79.67 | 74.9 | 72.48 | 0.97 | 62 | 201.1 | 53.44 | 11 | 60 | 41.66 | 25036.12 | 934.9 | 2327 | 209.29 | 122.72 | 38308.94 | 0.59 | 0.87 | 9.51 | 2.28 | 0.5 | 10
11 | 95 | CONCLUIDO | 1.2613 | 79.28 | 74.69 | 78.62 | 1.05 | 57 | 202.67 | 53.44 | 12 | 55 | 42.24 | 25230.25 | 923.93 | 2326.97 | 202.44 | 122.72 | 34907.68 | 0.61 | 0.87 | 9.5 | 2.08 | 0.5 | 10
12 | 95 | CONCLUIDO | 1.2669 | 78.93 | 74.53 | 85.99 | 1.13 | 52 | 204.25 | 53.44 | 13 | 50 | 42.82 | 25425.3 | 913.01 | 2327.02 | 196.85 | 122.72 | 32137.66 | 0.62 | 0.87 | 9.49 | 1.91 | 0.5 | 10
13 | 95 | CONCLUIDO | 1.2718 | 78.63 | 74.37 | 92.96 | 1.21 | 48 | 205.84 | 53.44 | 14 | 46 | 43.4 | 25621.03 | 903.11 | 2326.95 | 191.63 | 122.72 | 29551.98 | 0.64 | 0.87 | 9.49 | 1.76 | 0.5 | 10
14 | 95 | CONCLUIDO | 1.2768 | 78.32 | 74.21 | 101.2 | 1.28 | 44 | 207.43 | 53.44 | 15 | 42 | 44 | 25817.56 | 892.27 | 2326.9 | 186.06 | 122.72 | 26785.48 | 0.66 | 0.87 | 9.49 | 1.6 | 0.5 | 10
15 | 95 | CONCLUIDO | 1.2803 | 78.11 | 74.11 | 108.46 | 1.36 | 41 | 209.03 | 53.44 | 16 | 39 | 44.6 | 26014.91 | 882.14 | 2326.92 | 182.9 | 122.72 | 25220.99 | 0.67 | 0.87 | 9.48 | 1.5 | 0.5 | 10
16 | 95 | CONCLUIDO | 1.2843 | 77.87 | 73.98 | 116.81 | 1.43 | 38 | 210.64 | 53.44 | 17 | 36 | 45.21 | 26213.09 | 870.26 | 2326.92 | 178.91 | 122.72 | 23237.15 | 0.69 | 0.88 | 9.46 | 1.37 | 0.5 | 10
17 | 95 | CONCLUIDO | 1.2864 | 77.74 | 73.93 | 123.21 | 1.51 | 36 | 212.25 | 53.44 | 18 | 34 | 45.82 | 26412.11 | 858.24 | 2326.94 | 176.73 | 122.72 | 22160.82 | 0.69 | 0.88 | 9.47 | 1.32 | 0.5 | 10
18 | 95 | CONCLUIDO | 1.2904 | 77.5 | 73.8 | 134.18 | 1.58 | 33 | 213.87 | 53.44 | 19 | 31 | 46.44 | 26611.98 | 846.58 | 2326.93 | 172.36 | 122.72 | 19987.11 | 0.71 | 0.88 | 9.47 | 1.19 | 0.5 | 10
19 | 95 | CONCLUIDO | 1.2928 | 77.35 | 73.73 | 142.7 | 1.65 | 31 | 215.5 | 53.44 | 20 | 29 | 47.07 | 26812.71 | 836.97 | 2326.93 | 170.3 | 122.72 | 18972.01 | 0.72 | 0.88 | 9.46 | 1.12 | 0.5 | 10
20 | 95 | CONCLUIDO | 1.294 | 77.28 | 73.69 | 147.39 | 1.72 | 30 | 217.14 | 53.44 | 21 | 27 | 47.7 | 27014.3 | 828.15 | 2326.92 | 169.03 | 122.72 | 18340.8 | 0.73 | 0.88 | 9.46 | 1.08 | 0.5 | 10
21 | 95 | CONCLUIDO | 1.2966 | 77.12 | 73.61 | 157.74 | 1.79 | 28 | 218.78 | 53.44 | 22 | 23 | 48.34 | 27216.79 | 820.4 | 2326.91 | 165.91 | 122.72 | 16787.17 | 0.74 | 0.88 | 9.46 | 1 | 0.5 | 10
22 | 95 | CONCLUIDO | 1.2978 | 77.05 | 73.58 | 163.5 | 1.85 | 27 | 220.43 | 53.44 | 23 | 17 | 48.99 | 27420.16 | 812.54 | 2326.92 | 164.86 | 122.72 | 16268.53 | 0.74 | 0.88 | 9.46 | 0.97 | 0.5 | 10
23 | 95 | CONCLUIDO | 1.2987 | 77 | 73.56 | 169.77 | 1.92 | 26 | 222.08 | 53.44 | 24 | 5 | 49.65 | 27624.44 | 808.36 | 2326.91 | 163.94 | 122.72 | 15816.64 | 0.75 | 0.88 | 9.48 | 0.95 | 0.5 | 10
24 | 95 | CONCLUIDO | 1.2988 | 76.99 | 73.56 | 169.75 | 1.99 | 26 | 223.75 | 53.44 | 25 | 0 | 50.31 | 27829.77 | 810.86 | 2326.89 | 163.51 | 122.72 | 15597.2 | 0.75 | 0.88 | 9.48 | 0.95 | 0.5 | 10
0 | 55 | CONCLUIDO | 0.8329 | 120.07 | 100.66 | 8.33 | 0.15 | 725 | 116.05 | 43.4 | 1 | 723 | 16.65 | 14546.17 | 998.26 | 2327.35 | 1070.68 | 122.72 | 465691.46 | 0.11 | 0.64 | 10.59 | 28.04 | 0.5 | 10
1 | 55 | CONCLUIDO | 1.0776 | 92.8 | 83.69 | 17.08 | 0.3 | 294 | 117.34 | 43.4 | 2 | 292 | 16.94 | 14705.49 | 814.52 | 2327.17 | 501.81 | 122.72 | 183407.31 | 0.24 | 0.77 | 9.92 | 11.08 | 0.5 | 10
2 | 55 | CONCLUIDO | 1.1642 | 85.9 | 79.44 | 26.05 | 0.45 | 183 | 118.63 | 43.4 | 3 | 181 | 17.23 | 14865.24 | 757.5 | 2327.03 | 360.13 | 122.72 | 113122.86 | 0.34 | 0.82 | 9.72 | 6.83 | 0.5 | 10
3 | 55 | CONCLUIDO | 1.2093 | 82.69 | 77.48 | 35.49 | 0.59 | 131 | 119.93 | 43.4 | 4 | 129 | 17.53 | 15025.44 | 723.41 | 2326.95 | 294.82 | 122.72 | 80730.14 | 0.42 | 0.84 | 9.64 | 4.87 | 0.5 | 10
4 | 55 | CONCLUIDO | 1.2374 | 80.82 | 76.32 | 45.34 | 0.73 | 101 | 121.23 | 43.4 | 5 | 99 | 17.83 | 15186.08 | 696.15 | 2326.96 | 256.76 | 122.72 | 61851.59 | 0.48 | 0.85 | 9.57 | 3.71 | 0.5 | 10
5 | 55 | CONCLUIDO | 1.2548 | 79.69 | 75.65 | 55.35 | 0.86 | 82 | 122.54 | 43.4 | 6 | 80 | 18.14 | 15347.16 | 673.19 | 2326.97 | 233.84 | 122.72 | 50486.35 | 0.52 | 0.86 | 9.55 | 3.04 | 0.5 | 10
6 | 55 | CONCLUIDO | 1.2686 | 78.83 | 75.12 | 66.28 | 1 | 68 | 123.85 | 43.4 | 7 | 66 | 18.45 | 15508.69 | 650.57 | 2326.96 | 217.24 | 122.72 | 42256.36 | 0.56 | 0.86 | 9.5 | 2.51 | 0.5 | 10
7 | 55 | CONCLUIDO | 1.2784 | 78.22 | 74.75 | 77.33 | 1.13 | 58 | 125.16 | 43.4 | 8 | 56 | 18.76 | 15670.68 | 629.8 | 2326.91 | 204.63 | 122.72 | 36001.72 | 0.6 | 0.87 | 9.5 | 2.14 | 0.5 | 10
8 | 55 | CONCLUIDO | 1.2865 | 77.73 | 74.45 | 89.35 | 1.26 | 50 | 126.48 | 43.4 | 9 | 46 | 19.08 | 15833.12 | 606.97 | 2326.94 | 194.22 | 122.72 | 30834.77 | 0.63 | 0.87 | 9.5 | 1.84 | 0.5 | 10
9 | 55 | CONCLUIDO | 1.291 | 77.46 | 74.3 | 99.06 | 1.38 | 45 | 127.8 | 43.4 | 10 | 20 | 19.4 | 15996.02 | 590.08 | 2326.96 | 188.09 | 122.72 | 27794.45 | 0.65 | 0.87 | 9.52 | 1.69 | 0.5 | 10
10 | 55 | CONCLUIDO | 1.2926 | 77.36 | 74.23 | 101.22 | 1.5 | 44 | 129.13 | 43.4 | 11 | 2 | 19.73 | 16159.39 | 592.25 | 2326.92 | 185.03 | 122.72 | 26270.28 | 0.66 | 0.87 | 9.53 | 1.62 | 0.5 | 10
11 | 55 | CONCLUIDO | 1.2923 | 77.38 | 74.25 | 101.25 | 1.63 | 44 | 130.45 | 43.4 | 12 | 0 | 20.05 | 16323.22 | 596.8 | 2326.93 | 185.74 | 122.72 | 26625.79 | 0.66 | 0.87 | 9.53 | 1.64 | 0.5 | 10

## gráficos
Selecione o eixo X:
Selecione o eixo Y:
Selecione o eixo Z:
Eixo X | Eixo Y | Eixo Z

## hidden (hidden)
Unnamed: 0
Volume de calda [L]
STATUS
Capacidade operacional [ha/h]
Tempo de missao [h]
Tempo util [h]
Tempo por voo [min]
Autonomia Projetada [h]
N° Voos
MTOW [kg]
Massa Estrutura [kg]
Combustível [kg]
Abastecimentos
Massa gerador
Potência gerador [W]
Combustível consumido [L]
Calda cons [L]
Distância percorrida [km]
Distância Pulverizando [km]
RTL ACUMULADO[m]
EOC [km/km]
EOC [h/h]
Tempo de manobra [h]
Tempo rtl_rtw [h]
V pulv [m/s]
V desloc [m/s]