## RESULTADOS_18
Unnamed: 0 | Volume de calda [L] | STATUS | Capacidade operacional [ha/h] | Tempo de missao [h] | Tempo util [h] | Tempo por voo [min] | Autonomia Projetada [h] | N° Voos | MTOW [kg] | Massa Estrutura [kg] | Combustível [kg] | Abastecimentos | Massa gerador | Potência gerador [W] | Combustível consumido [L] | Calda cons [L] | Distância percorrida [km] | Distância Pulverizando [km] | RTL ACUMULADO[m] | EOC [km/km] | EOC [h/h] | Tempo de manobra [h] | Tempo rtl_rtw [h] | V pulv [m/s] | V desloc [m/s] | Preço Total por ha Simples [R$/ha] | Preço Total por ha Presumido [R$/ha] | Preço Total por ha Real [R$/ha] | Preço Total Simples [R$] | Preço Total Presumido [R$] | Prod CAPEX [ha/h/R$] | Dias Trabalhados | Preço Total Real [R$]
0 | 100 | CONCLUIDO | 0.7111 | 140.62 | 98.91 | 5.89 | 0.09 | 1008 | 194.77 | 54.38 | 1 | 1006 | 39.4 | 24256.19 | 1365.34 | 6044.7 | 1920.1 | 149.66 | 874214.96 | 0.08 | 0.43 | 8.53 | 51.62 | 1 | 10 | 2599.8745 | 3557.263 | 3217.7628 | 2599874.5371 | 3557263.0401 | 1.0374e-06 | 30 | 3217762.8482
1 | 100 | CONCLUIDO | 1.3311 | 75.13 | 61.14 | 12.44 | 0.18 | 295 | 196.32 | 54.38 | 2 | 293 | 39.95 | 24447.22 | 812.14 | 6041.73 | 633.14 | 149.66 | 234299.6 | 0.24 | 0.69 | 7.32 | 13.88 | 1 | 10 | 891.819 | 1220.226 | 1103.7694 | 891818.9626 | 1220226.0489 | 1.9419e-06 | 16 | 1103769.3874
2 | 100 | CONCLUIDO | 1.5563 | 64.26 | 55.13 | 19.46 | 0.27 | 170 | 197.88 | 54.38 | 3 | 168 | 40.5 | 24639 | 703.01 | 6041.56 | 429.15 | 149.66 | 132930.1 | 0.35 | 0.77 | 7.12 | 7.87 | 1 | 10 | 686.211 | 938.9042 | 849.2965 | 686211.0352 | 938904.2119 | 2.2704e-06 | 14 | 849296.5117
3 | 100 | CONCLUIDO | 1.6775 | 59.61 | 52.59 | 27.2 | 0.36 | 116 | 199.44 | 54.38 | 4 | 114 | 41.06 | 24831.54 | 637.28 | 6041.47 | 342.99 | 149.66 | 90122.62 | 0.44 | 0.8 | 7.03 | 5.32 | 1 | 10 | 595.4809 | 814.7632 | 737.0034 | 595480.906 | 814763.2463 | 2.4472e-06 | 13 | 737003.3856
4 | 100 | CONCLUIDO | 1.7527 | 57.06 | 51.2 | 35.72 | 0.44 | 86 | 201.01 | 54.38 | 5 | 84 | 41.63 | 25024.84 | 587.78 | 6041.44 | 295.43 | 149.66 | 66489.79 | 0.51 | 0.82 | 6.99 | 3.93 | 1 | 10 | 537.7561 | 735.7816 | 665.5597 | 537756.1028 | 735781.624 | 2.5569e-06 | 12 | 665559.6585
5 | 100 | CONCLUIDO | 1.8032 | 55.46 | 50.34 | 45.08 | 0.53 | 67 | 202.58 | 54.38 | 6 | 46 | 42.2 | 25218.93 | 543.44 | 6041.61 | 265.75 | 149.66 | 51747.44 | 0.56 | 0.84 | 6.98 | 3.07 | 1 | 10 | 501.976 | 686.8256 | 621.276 | 501975.9538 | 686825.6456 | 2.6306e-06 | 12 | 621275.9699
6 | 100 | CONCLUIDO | 1.8165 | 55.05 | 50.12 | 48.51 | 0.61 | 62 | 204.16 | 54.38 | 7 | 2 | 42.78 | 25413.94 | 530.95 | 6041.24 | 256.8 | 149.66 | 47297.22 | 0.58 | 0.84 | 7.02 | 2.86 | 1 | 10 | 492.5114 | 673.8758 | 609.562 | 492511.3502 | 673875.7575 | 2.65e-06 | 12 | 609562.001
7 | 100 | CONCLUIDO | 1.8166 | 55.05 | 50.12 | 48.5 | 0.69 | 62 | 205.75 | 54.38 | 8 | 0 | 43.37 | 25609.61 | 534.5 | 6041.34 | 256.45 | 149.66 | 47122.48 | 0.58 | 0.84 | 7.03 | 2.86 | 1 | 10 | 494.1916 | 676.1748 | 611.6416 | 494191.6265 | 676174.7855 | 2.6501e-06 | 12 | 611641.613

## RESULTADOS_6
Unnamed: 0 | Volume de calda [L] | STATUS | Capacidade operacional [ha/h] | Tempo de missao [h] | Tempo util [h] | Tempo por voo [min] | Autonomia Projetada [h] | N° Voos | MTOW [kg] | Massa Estrutura [kg] | Combustível [kg] | Abastecimentos | Massa gerador | Potência gerador [W] | Combustível consumido [L] | Calda cons [L] | Distância percorrida [km] | Distância Pulverizando [km] | RTL ACUMULADO[m] | EOC [km/km] | EOC [h/h] | Tempo de manobra [h] | Tempo rtl_rtw [h] | V pulv [m/s] | V desloc [m/s] | Preço Total por ha Simples [R$/ha] | Preço Total por ha Presumido [R$/ha] | Preço Total por ha Real [R$/ha] | Preço Total Simples [R$] | Preço Total Presumido [R$] | Prod CAPEX [ha/h/R$] | Dias Trabalhados | Preço Total Real [R$]
0 | 40 | CONCLUIDO | 1.3671 | 73.15 | 64.43 | 10.77 | 0.2 | 359 | 89.87 | 37.55 | 1 | 357 | 11.32 | 11317.98 | 493.28 | 6042.39 | 743.39 | 149.66 | 289106.86 | 0.2 | 0.66 | 7.47 | 17.16 | 1 | 10 | 598.4391 | 818.8108 | 740.6646 | 598439.0998 | 818810.7776 | 2.2655e-06 | 16 | 740664.6262
1 | 40 | CONCLUIDO | 1.6885 | 59.22 | 54.39 | 21.33 | 0.39 | 153 | 91.1 | 37.55 | 2 | 6 | 11.54 | 11468.97 | 360.43 | 6042.11 | 397.53 | 149.66 | 117206.24 | 0.38 | 0.78 | 7.28 | 7.13 | 1 | 10 | 397.0158 | 543.2146 | 491.3709 | 397015.8251 | 543214.567 | 2.7981e-06 | 13 | 491370.9312
2 | 40 | CONCLUIDO | 1.6918 | 59.11 | 54.3 | 21.43 | 0.57 | 152 | 92.32 | 37.55 | 3 | 0 | 11.77 | 11620.34 | 363.2 | 6041.91 | 394.16 | 149.66 | 115525.39 | 0.38 | 0.78 | 7.28 | 7.04 | 1 | 10 | 397.6956 | 544.1446 | 492.2122 | 397695.5543 | 544144.6025 | 2.8036e-06 | 13 | 492212.2053

## RESULTADOS_4
Unnamed: 0 | Volume de calda [L] | STATUS | Capacidade operacional [ha/h] | Tempo de missao [h] | Tempo util [h] | Tempo por voo [min] | Autonomia Projetada [h] | N° Voos | MTOW [kg] | Massa Estrutura [kg] | Combustível [kg] | Abastecimentos | Massa gerador | Potência gerador [W] | Combustível consumido [L] | Calda cons [L] | Distância percorrida [km] | Distância Pulverizando [km] | RTL ACUMULADO[m] | EOC [km/km] | EOC [h/h] | Tempo de manobra [h] | Tempo rtl_rtw [h] | V pulv [m/s] | V desloc [m/s] | Preço Total por ha Simples [R$/ha] | Preço Total por ha Presumido [R$/ha] | Preço Total por ha Real [R$/ha] | Preço Total Simples [R$] | Preço Total Presumido [R$] | Prod CAPEX [ha/h/R$] | Dias Trabalhados | Preço Total Real [R$]
0 | 30 | CONCLUIDO | 1.5201 | 65.78 | 59.79 | 13.44 | 0.24 | 267 | 71.52 | 32.27 | 1 | 232 | 8.25 | 9054.6 | 364.13 | 6042.11 | 585.51 | 149.66 | 210627.97 | 0.26 | 0.71 | 7.32 | 12.52 | 1 | 10 | 434.299 | 594.227 | 537.5148 | 434298.9621 | 594226.9998 | 2.6058e-06 | 14 | 537514.8089
1 | 30 | CONCLUIDO | 1.62 | 61.73 | 56.73 | 16.77 | 0.48 | 203 | 72.7 | 32.27 | 2 | 0 | 8.43 | 9200.25 | 330.11 | 6042.65 | 473.39 | 149.66 | 154884.87 | 0.32 | 0.74 | 7.44 | 9.46 | 1 | 10 | 382.7057 | 523.6349 | 473.6599 | 382705.7498 | 523634.8906 | 2.7771e-06 | 13 | 473659.9116

## RESULTADOS_1
Unnamed: 0 | Volume de calda [L] | STATUS | Capacidade operacional [ha/h] | Tempo de missao [h] | Tempo util [h] | Tempo por voo [min] | Autonomia Projetada [h] | N° Voos | MTOW [kg] | Massa Estrutura [kg] | Combustível [kg] | Abastecimentos | Massa gerador | Potência gerador [W] | Combustível consumido [L] | Calda cons [L] | Distância percorrida [km] | Distância Pulverizando [km] | RTL ACUMULADO[m] | EOC [km/km] | EOC [h/h] | Tempo de manobra [h] | Tempo rtl_rtw [h] | V pulv [m/s] | V desloc [m/s] | Preço Total por ha Simples [R$/ha] | Preço Total por ha Presumido [R$/ha] | Preço Total por ha Real [R$/ha] | Preço Total Simples [R$] | Preço Total Presumido [R$] | Prod CAPEX [ha/h/R$] | Dias Trabalhados | Preço Total Real [R$]
0 | 15 | CONCLUIDO | 1.3831 | 72.3 | 66.12 | 9.84 | 0.43 | 403 | 39.78 | 19.54 | 1 | 0 | 4.24 | 5140 | 260.09 | 6044.62 | 782.29 | 149.66 | 308337.95 | 0.19 | 0.64 | 8.03 | 18.85 | 1 | 10 | 389.567 | 533.0228 | 482.1518 | 389567.0158 | 533022.7774 | 2.5448e-06 | 16 | 482151.8317

## RESULTADOS_12
Unnamed: 0 | Volume de calda [L] | STATUS | Capacidade operacional [ha/h] | Tempo de missao [h] | Tempo util [h] | Tempo por voo [min] | Autonomia Projetada [h] | N° Voos | MTOW [kg] | Massa Estrutura [kg] | Combustível [kg] | Abastecimentos | Massa gerador | Potência gerador [W] | Combustível consumido [L] | Calda cons [L] | Distância percorrida [km] | Distância Pulverizando [km] | RTL ACUMULADO[m] | EOC [km/km] | EOC [h/h] | Tempo de manobra [h] | Tempo rtl_rtw [h] | V pulv [m/s] | V desloc [m/s] | Preço Total por ha Simples [R$/ha] | Preço Total por ha Presumido [R$/ha] | Preço Total por ha Real [R$/ha] | Preço Total Simples [R$] | Preço Total Presumido [R$] | Prod CAPEX [ha/h/R$] | Dias Trabalhados | Preço Total Real [R$]
0 | 70 | CONCLUIDO | 1.0076 | 99.25 | 78.61 | 7.4 | 0.12 | 637 | 141.81 | 47.83 | 1 | 635 | 22.98 | 17723.39 | 869.01 | 6043.31 | 1226.96 | 149.66 | 529502.02 | 0.12 | 0.54 | 7.9 | 31.34 | 1 | 10 | 1251.4811 | 1712.3316 | 1548.9091 | 1251481.0609 | 1712331.599 | 1.5504e-06 | 21 | 1548909.0745
1 | 70 | CONCLUIDO | 1.5222 | 65.69 | 57.28 | 16.06 | 0.25 | 214 | 143.17 | 47.83 | 2 | 212 | 23.34 | 17891.86 | 589.19 | 6041.71 | 501.81 | 149.66 | 169038.7 | 0.3 | 0.74 | 7.2 | 10.02 | 1 | 10 | 611.6476 | 836.8833 | 757.0123 | 611647.6472 | 836883.2949 | 2.3422e-06 | 14 | 757012.3278
2 | 70 | CONCLUIDO | 1.7103 | 58.47 | 52.77 | 26.39 | 0.37 | 120 | 144.54 | 47.83 | 3 | 117 | 23.71 | 18060.85 | 493.54 | 6041.54 | 349.09 | 149.66 | 93149.57 | 0.43 | 0.8 | 7.04 | 5.51 | 1 | 10 | 489.4492 | 669.686 | 605.7721 | 489449.2076 | 669685.9988 | 2.6316e-06 | 13 | 605772.107
3 | 70 | CONCLUIDO | 1.7829 | 56.09 | 51.32 | 34.99 | 0.49 | 88 | 145.92 | 47.83 | 4 | 12 | 24.09 | 18230.35 | 445.86 | 6041.75 | 296.13 | 149.66 | 66831.44 | 0.51 | 0.82 | 7.09 | 4.06 | 1 | 10 | 438.9803 | 600.6322 | 543.3087 | 438980.3178 | 600632.2373 | 2.7433e-06 | 12 | 543308.7396
4 | 70 | CONCLUIDO | 1.783 | 56.09 | 51.32 | 34.99 | 0.6 | 88 | 147.3 | 47.83 | 5 | 0 | 24.47 | 18400.38 | 448.5 | 6041.7 | 295.98 | 149.66 | 66756.6 | 0.51 | 0.82 | 7.1 | 4.05 | 1 | 10 | 440.2506 | 602.3704 | 544.881 | 440250.6433 | 602370.3526 | 2.7435e-06 | 12 | 544880.9716

## RESULTADOS_16
Unnamed: 0 | Volume de calda [L] | STATUS | Capacidade operacional [ha/h] | Tempo de missao [h] | Tempo util [h] | Tempo por voo [min] | Autonomia Projetada [h] | N° Voos | MTOW [kg] | Massa Estrutura [kg] | Combustível [kg] | Abastecimentos | Massa gerador | Potência gerador [W] | Combustível consumido [L] | Calda cons [L] | Distância percorrida [km] | Distância Pulverizando [km] | RTL ACUMULADO[m] | EOC [km/km] | EOC [h/h] | Tempo de manobra [h] | Tempo rtl_rtw [h] | V pulv [m/s] | V desloc [m/s] | Preço Total por ha Simples [R$/ha] | Preço Total por ha Presumido [R$/ha] | Preço Total por ha Real [R$/ha] | Preço Total Simples [R$] | Preço Total Presumido [R$] | Prod CAPEX [ha/h/R$] | Dias Trabalhados | Preço Total Real [R$]
0 | 90 | CONCLUIDO | 0.8069 | 123.94 | 90.79 | 6.31 | 0.1 | 864 | 176.73 | 52.44 | 1 | 862 | 33.29 | 22031.19 | 1173.06 | 6044.46 | 1643.12 | 149.66 | 736444.7 | 0.09 | 0.47 | 8.26 | 43.51 | 1 | 10 | 2006.8546 | 2745.8671 | 2483.8054 | 2006854.6476 | 2745867.065 | 1.1964e-06 | 26 | 2483805.3662
1 | 90 | CONCLUIDO | 1.3933 | 71.77 | 59.82 | 13.39 | 0.2 | 268 | 178.21 | 52.44 | 2 | 266 | 33.77 | 22213.89 | 738.08 | 6042.16 | 587.4 | 149.66 | 211564.82 | 0.25 | 0.71 | 7.3 | 12.56 | 1 | 10 | 788.6611 | 1079.081 | 976.095 | 788661.1455 | 1079080.9726 | 2.0659e-06 | 15 | 976094.9991
2 | 90 | CONCLUIDO | 1.6058 | 62.27 | 54.38 | 21.19 | 0.3 | 154 | 179.7 | 52.44 | 3 | 152 | 34.26 | 22397.24 | 636.16 | 6041.44 | 403.72 | 149.66 | 120295.28 | 0.37 | 0.78 | 7.09 | 7.11 | 1 | 10 | 613.5718 | 839.516 | 759.3937 | 613571.7681 | 839515.962 | 2.381e-06 | 13 | 759393.7368
3 | 90 | CONCLUIDO | 1.721 | 58.1 | 51.99 | 29.99 | 0.39 | 104 | 181.19 | 52.44 | 4 | 102 | 34.75 | 22581.25 | 573.06 | 6041.42 | 322.4 | 149.66 | 79884.25 | 0.46 | 0.81 | 7.02 | 4.73 | 1 | 10 | 541.8063 | 741.3233 | 670.5725 | 541806.3218 | 741323.3123 | 2.5518e-06 | 13 | 670572.4559
4 | 90 | CONCLUIDO | 1.791 | 55.83 | 50.71 | 40.04 | 0.49 | 76 | 182.69 | 52.44 | 5 | 61 | 35.25 | 22766.06 | 518.53 | 6041.44 | 278.44 | 149.66 | 58047.42 | 0.54 | 0.83 | 6.99 | 3.45 | 1 | 10 | 486.6647 | 665.8762 | 602.3259 | 486664.7414 | 665876.1693 | 2.6556e-06 | 12 | 602325.8822
5 | 90 | CONCLUIDO | 1.8072 | 55.33 | 50.46 | 43.88 | 0.58 | 69 | 184.19 | 52.44 | 6 | 1 | 35.75 | 22951.43 | 501.63 | 6041.4 | 267.67 | 149.66 | 52697.12 | 0.56 | 0.84 | 7.05 | 3.2 | 1 | 10 | 474.4656 | 649.1847 | 587.2274 | 474465.5729 | 649184.7288 | 2.6796e-06 | 12 | 587227.4494
6 | 90 | CONCLUIDO | 1.807 | 55.34 | 50.47 | 43.89 | 0.67 | 69 | 185.7 | 52.44 | 7 | 0 | 36.26 | 23137.49 | 505.25 | 6041.37 | 268.1 | 149.66 | 52909.99 | 0.56 | 0.84 | 7.04 | 3.21 | 1 | 10 | 476.2762 | 651.6621 | 589.4683 | 476276.161 | 651662.0553 | 2.6793e-06 | 12 | 589468.3434

## RESULTADOS_0
Unnamed: 0 | Volume de calda [L] | STATUS | Capacidade operacional [ha/h] | Tempo de missao [h] | Tempo util [h] | Tempo por voo [min] | Autonomia Projetada [h] | N° Voos | MTOW [kg] | Massa Estrutura [kg] | Combustível [kg] | Abastecimentos | Massa gerador | Potência gerador [W] | Combustível consumido [L] | Calda cons [L] | Distância percorrida [km] | Distância Pulverizando [km] | RTL ACUMULADO[m] | EOC [km/km] | EOC [h/h] | Tempo de manobra [h] | Tempo rtl_rtw [h] | V pulv [m/s] | V desloc [m/s] | Preço Total por ha Simples [R$/ha] | Preço Total por ha Presumido [R$/ha] | Preço Total por ha Real [R$/ha] | Preço Total Simples [R$] | Preço Total Presumido [R$] | Prod CAPEX [ha/h/R$] | Dias Trabalhados | Preço Total Real [R$]
0 | 10 | CONCLUIDO | 1.1932 | 83.81 | 75.46 | 7.51 | 0.64 | 603 | 26.11 | 12.1 | 1 | 0 | 3.01 | 3454.41 | 218.57 | 6044.35 | 1089.3 | 149.66 | 460839.97 | 0.14 | 0.56 | 8.62 | 28.19 | 1 | 10 | 410.0229 | 561.0115 | 507.4693 | 410022.9238 | 561011.4533 | 2.2733e-06 | 18 | 507469.3076

## RESULTADOS_7
Unnamed: 0 | Volume de calda [L] | STATUS | Capacidade operacional [ha/h] | Tempo de missao [h] | Tempo util [h] | Tempo por voo [min] | Autonomia Projetada [h] | N° Voos | MTOW [kg] | Massa Estrutura [kg] | Combustível [kg] | Abastecimentos | Massa gerador | Potência gerador [W] | Combustível consumido [L] | Calda cons [L] | Distância percorrida [km] | Distância Pulverizando [km] | RTL ACUMULADO[m] | EOC [km/km] | EOC [h/h] | Tempo de manobra [h] | Tempo rtl_rtw [h] | V pulv [m/s] | V desloc [m/s] | Preço Total por ha Simples [R$/ha] | Preço Total por ha Presumido [R$/ha] | Preço Total por ha Real [R$/ha] | Preço Total Simples [R$] | Preço Total Presumido [R$] | Prod CAPEX [ha/h/R$] | Dias Trabalhados | Preço Total Real [R$]
0 | 45 | CONCLUIDO | 1.2994 | 76.96 | 66.67 | 9.9 | 0.18 | 404 | 98.71 | 39.72 | 1 | 402 | 12.99 | 12407.75 | 554.58 | 6042.89 | 819.84 | 149.66 | 327106.02 | 0.18 | 0.63 | 7.54 | 19.4 | 1 | 10 | 687.3179 | 940.4187 | 850.6665 | 687317.9494 | 940418.7406 | 2.1219e-06 | 17 | 850666.4959
1 | 45 | CONCLUIDO | 1.6949 | 59 | 54.03 | 22.36 | 0.35 | 145 | 99.95 | 39.72 | 2 | 67 | 13.24 | 12561.45 | 382.49 | 6041.94 | 387.83 | 149.66 | 112395.28 | 0.39 | 0.78 | 7.2 | 6.77 | 1 | 10 | 412.7643 | 564.7624 | 510.8622 | 412764.3219 | 564762.3552 | 2.7678e-06 | 13 | 510862.2286
2 | 45 | CONCLUIDO | 1.712 | 58.41 | 53.63 | 23.66 | 0.52 | 136 | 101.2 | 39.72 | 3 | 0 | 13.49 | 12715.54 | 378.22 | 6041.98 | 371.53 | 149.66 | 104290.23 | 0.4 | 0.79 | 7.26 | 6.37 | 1 | 10 | 406.7173 | 556.4885 | 503.378 | 406717.2854 | 556488.5329 | 2.7957e-06 | 13 | 503378.0484

## RESULTADOS_10
Unnamed: 0 | Volume de calda [L] | STATUS | Capacidade operacional [ha/h] | Tempo de missao [h] | Tempo util [h] | Tempo por voo [min] | Autonomia Projetada [h] | N° Voos | MTOW [kg] | Massa Estrutura [kg] | Combustível [kg] | Abastecimentos | Massa gerador | Potência gerador [W] | Combustível consumido [L] | Calda cons [L] | Distância percorrida [km] | Distância Pulverizando [km] | RTL ACUMULADO[m] | EOC [km/km] | EOC [h/h] | Tempo de manobra [h] | Tempo rtl_rtw [h] | V pulv [m/s] | V desloc [m/s] | Preço Total por ha Simples [R$/ha] | Preço Total por ha Presumido [R$/ha] | Preço Total por ha Real [R$/ha] | Preço Total Simples [R$] | Preço Total Presumido [R$] | Prod CAPEX [ha/h/R$] | Dias Trabalhados | Preço Total Real [R$]
0 | 60 | CONCLUIDO | 1.1173 | 89.5 | 73.57 | 8.17 | 0.14 | 540 | 124.63 | 45 | 1 | 538 | 18.64 | 15605.44 | 738.79 | 6043.48 | 1055.08 | 149.66 | 444044.4 | 0.14 | 0.57 | 7.74 | 26.29 | 1 | 10 | 990.1853 | 1354.8152 | 1225.5136 | 990185.3251 | 1354815.2456 | 1.7566e-06 | 19 | 1225513.5801
1 | 60 | CONCLUIDO | 1.5941 | 62.73 | 55.87 | 18.12 | 0.28 | 185 | 125.95 | 45 | 2 | 183 | 18.95 | 15767.7 | 509.08 | 6041.4 | 453.71 | 149.66 | 145135.92 | 0.33 | 0.76 | 7.16 | 8.61 | 1 | 10 | 531.4174 | 727.1088 | 657.7145 | 531417.4171 | 727108.7546 | 2.5063e-06 | 14 | 657714.5155
2 | 60 | CONCLUIDO | 1.7554 | 56.97 | 52.13 | 29.51 | 0.42 | 106 | 127.27 | 45 | 3 | 44 | 19.27 | 15930.42 | 422.17 | 6041.34 | 324.77 | 149.66 | 81062.96 | 0.46 | 0.81 | 7.09 | 4.87 | 1 | 10 | 425.4339 | 582.0974 | 526.5429 | 425433.9127 | 582097.4482 | 2.7599e-06 | 12 | 526542.8847
3 | 60 | CONCLUIDO | 1.7619 | 56.76 | 52.02 | 30.6 | 0.55 | 102 | 128.59 | 45 | 4 | 0 | 19.59 | 16093.6 | 423.07 | 6041.77 | 318.98 | 149.66 | 78183.48 | 0.47 | 0.81 | 7.15 | 4.76 | 1 | 10 | 424.4369 | 580.7333 | 525.309 | 424436.9353 | 580733.3397 | 2.7701e-06 | 12 | 525308.9648

## RESULTADOS_14
Unnamed: 0 | Volume de calda [L] | STATUS | Capacidade operacional [ha/h] | Tempo de missao [h] | Tempo util [h] | Tempo por voo [min] | Autonomia Projetada [h] | N° Voos | MTOW [kg] | Massa Estrutura [kg] | Combustível [kg] | Abastecimentos | Massa gerador | Potência gerador [W] | Combustível consumido [L] | Calda cons [L] | Distância percorrida [km] | Distância Pulverizando [km] | RTL ACUMULADO[m] | EOC [km/km] | EOC [h/h] | Tempo de manobra [h] | Tempo rtl_rtw [h] | V pulv [m/s] | V desloc [m/s] | Preço Total por ha Simples [R$/ha] | Preço Total por ha Presumido [R$/ha] | Preço Total por ha Real [R$/ha] | Preço Total Simples [R$] | Preço Total Presumido [R$] | Prod CAPEX [ha/h/R$] | Dias Trabalhados | Preço Total Real [R$]
0 | 80 | CONCLUIDO | 0.9051 | 110.49 | 84.22 | 6.8 | 0.11 | 743 | 159.12 | 50.28 | 1 | 741 | 27.84 | 19859.16 | 1011.38 | 6043.54 | 1418.09 | 149.66 | 624533.83 | 0.11 | 0.5 | 8.09 | 36.94 | 1 | 10 | 1585.0867 | 2168.7855 | 1961.7997 | 1585086.6643 | 2168785.5032 | 1.3659e-06 | 24 | 1961799.6587
1 | 80 | CONCLUIDO | 1.4573 | 68.62 | 58.53 | 14.57 | 0.22 | 241 | 160.54 | 50.28 | 2 | 239 | 28.26 | 20034.4 | 663.36 | 6042.19 | 544.76 | 149.66 | 190382.35 | 0.27 | 0.72 | 7.22 | 11.26 | 1 | 10 | 700.8514 | 958.9358 | 867.4163 | 700851.3636 | 958935.755 | 2.1993e-06 | 15 | 867416.2724
2 | 80 | CONCLUIDO | 1.6552 | 60.42 | 53.65 | 23.32 | 0.33 | 138 | 161.97 | 50.28 | 3 | 136 | 28.69 | 20210.21 | 568.84 | 6041.81 | 378.16 | 149.66 | 107593.43 | 0.4 | 0.79 | 7.09 | 6.38 | 1 | 10 | 552.8691 | 756.4598 | 684.2644 | 552869.0509 | 756459.8263 | 2.498e-06 | 13 | 684264.3622
3 | 80 | CONCLUIDO | 1.7644 | 56.68 | 51.42 | 33.9 | 0.43 | 91 | 163.4 | 50.28 | 4 | 80 | 29.12 | 20386.62 | 499.04 | 6041.43 | 303.08 | 149.66 | 70293.02 | 0.49 | 0.82 | 7 | 4.16 | 1 | 10 | 477.1121 | 652.8058 | 590.5029 | 477112.0571 | 652805.7652 | 2.6628e-06 | 12 | 590502.8992
4 | 80 | CONCLUIDO | 1.7979 | 55.62 | 50.81 | 39.6 | 0.54 | 77 | 164.83 | 50.28 | 5 | 2 | 29.55 | 20563.61 | 472.51 | 6041.41 | 280.13 | 149.66 | 58883.41 | 0.53 | 0.83 | 7.05 | 3.55 | 1 | 10 | 455.8195 | 623.6724 | 564.15 | 455819.5493 | 623672.4167 | 2.7133e-06 | 12 | 564149.9966
5 | 80 | CONCLUIDO | 1.798 | 55.62 | 50.81 | 39.59 | 0.64 | 77 | 166.27 | 50.28 | 6 | 0 | 29.99 | 20741.2 | 475.99 | 6041.27 | 279.67 | 149.66 | 58656.46 | 0.54 | 0.83 | 7.06 | 3.55 | 1 | 10 | 457.4852 | 625.9514 | 566.2115 | 457485.2055 | 625951.441 | 2.7135e-06 | 12 | 566211.514

## RESULTADOS_5
Unnamed: 0 | Volume de calda [L] | STATUS | Capacidade operacional [ha/h] | Tempo de missao [h] | Tempo util [h] | Tempo por voo [min] | Autonomia Projetada [h] | N° Voos | MTOW [kg] | Massa Estrutura [kg] | Combustível [kg] | Abastecimentos | Massa gerador | Potência gerador [W] | Combustível consumido [L] | Calda cons [L] | Distância percorrida [km] | Distância Pulverizando [km] | RTL ACUMULADO[m] | EOC [km/km] | EOC [h/h] | Tempo de manobra [h] | Tempo rtl_rtw [h] | V pulv [m/s] | V desloc [m/s] | Preço Total por ha Simples [R$/ha] | Preço Total por ha Presumido [R$/ha] | Preço Total por ha Real [R$/ha] | Preço Total Simples [R$] | Preço Total Presumido [R$] | Prod CAPEX [ha/h/R$] | Dias Trabalhados | Preço Total Real [R$]
0 | 35 | CONCLUIDO | 1.4406 | 69.41 | 62.13 | 11.91 | 0.22 | 313 | 80.84 | 35.1 | 1 | 310 | 9.74 | 10204.21 | 430.09 | 6042.28 | 666.95 | 149.66 | 251113.33 | 0.22 | 0.68 | 7.35 | 14.86 | 1 | 10 | 514.2191 | 703.5773 | 636.4288 | 514219.1069 | 703577.2678 | 2.426e-06 | 15 | 636428.8408
1 | 35 | CONCLUIDO | 1.6586 | 60.29 | 55.4 | 19.11 | 0.43 | 174 | 82.04 | 35.1 | 2 | 0 | 9.94 | 10352.53 | 345.24 | 6042.35 | 429.7 | 149.66 | 133187.5 | 0.35 | 0.76 | 7.37 | 8.14 | 1 | 10 | 389.3541 | 532.7314 | 481.8883 | 389354.0934 | 532731.4477 | 2.7931e-06 | 13 | 481888.306

## RESULTADOS_8
Unnamed: 0 | Volume de calda [L] | STATUS | Capacidade operacional [ha/h] | Tempo de missao [h] | Tempo util [h] | Tempo por voo [min] | Autonomia Projetada [h] | N° Voos | MTOW [kg] | Massa Estrutura [kg] | Combustível [kg] | Abastecimentos | Massa gerador | Potência gerador [W] | Combustível consumido [L] | Calda cons [L] | Distância percorrida [km] | Distância Pulverizando [km] | RTL ACUMULADO[m] | EOC [km/km] | EOC [h/h] | Tempo de manobra [h] | Tempo rtl_rtw [h] | V pulv [m/s] | V desloc [m/s] | Preço Total por ha Simples [R$/ha] | Preço Total por ha Presumido [R$/ha] | Preço Total por ha Real [R$/ha] | Preço Total Simples [R$] | Preço Total Presumido [R$] | Prod CAPEX [ha/h/R$] | Dias Trabalhados | Preço Total Real [R$]
0 | 50 | CONCLUIDO | 1.2373 | 80.82 | 68.83 | 9.22 | 0.16 | 448 | 107.41 | 41.65 | 1 | 446 | 14.77 | 13481.73 | 614.31 | 6042.41 | 893.69 | 149.66 | 363809.28 | 0.17 | 0.61 | 7.6 | 21.56 | 1 | 10 | 772.6826 | 1057.2184 | 956.319 | 772682.6107 | 1057218.4363 | 1.9933e-06 | 17 | 956318.9925
1 | 50 | CONCLUIDO | 1.6699 | 59.89 | 54.43 | 21.21 | 0.32 | 154 | 108.68 | 41.65 | 2 | 138 | 15.03 | 13638.32 | 422.56 | 6041.6 | 404.75 | 149.66 | 120813.08 | 0.37 | 0.78 | 7.11 | 7.16 | 1 | 10 | 445.0115 | 608.8844 | 550.7733 | 445011.5142 | 608884.3863 | 2.6903e-06 | 13 | 550773.315
2 | 50 | CONCLUIDO | 1.7341 | 57.67 | 52.92 | 26.03 | 0.48 | 122 | 109.96 | 41.65 | 3 | 1 | 15.31 | 13795.21 | 390.49 | 6042.37 | 348.94 | 149.66 | 93067.72 | 0.43 | 0.8 | 7.19 | 5.66 | 1 | 10 | 413.2413 | 565.415 | 511.4526 | 413241.3424 | 565415.0356 | 2.7937e-06 | 13 | 511452.6182
3 | 50 | CONCLUIDO | 1.7342 | 57.66 | 52.92 | 26.02 | 0.63 | 122 | 111.23 | 41.65 | 4 | 0 | 15.58 | 13952.52 | 394.58 | 6042.14 | 348.98 | 149.66 | 93087.1 | 0.43 | 0.8 | 7.19 | 5.65 | 1 | 10 | 415.2772 | 568.2006 | 513.9723 | 415277.1966 | 568200.5812 | 2.7938e-06 | 13 | 513972.3152

## RESULTADOS_3
Unnamed: 0 | Volume de calda [L] | STATUS | Capacidade operacional [ha/h] | Tempo de missao [h] | Tempo util [h] | Tempo por voo [min] | Autonomia Projetada [h] | N° Voos | MTOW [kg] | Massa Estrutura [kg] | Combustível [kg] | Abastecimentos | Massa gerador | Potência gerador [W] | Combustível consumido [L] | Calda cons [L] | Distância percorrida [km] | Distância Pulverizando [km] | RTL ACUMULADO[m] | EOC [km/km] | EOC [h/h] | Tempo de manobra [h] | Tempo rtl_rtw [h] | V pulv [m/s] | V desloc [m/s] | Preço Total por ha Simples [R$/ha] | Preço Total por ha Presumido [R$/ha] | Preço Total por ha Real [R$/ha] | Preço Total Simples [R$] | Preço Total Presumido [R$] | Prod CAPEX [ha/h/R$] | Dias Trabalhados | Preço Total Real [R$]
0 | 25 | CONCLUIDO | 1.5558 | 64.28 | 58.98 | 14.04 | 0.28 | 252 | 61.76 | 28.92 | 1 | 65 | 6.84 | 7851.41 | 311.96 | 6042.33 | 551.18 | 149.66 | 193536.66 | 0.27 | 0.72 | 7.49 | 11.71 | 1 | 10 | 386.6887 | 529.0846 | 478.5895 | 386688.7386 | 529084.5916 | 2.721e-06 | 14 | 478589.5008
1 | 25 | CONCLUIDO | 1.5685 | 63.75 | 58.58 | 14.46 | 0.55 | 243 | 62.92 | 28.92 | 2 | 0 | 7 | 7994.37 | 312.22 | 6042.7 | 534.93 | 149.66 | 185454.88 | 0.28 | 0.72 | 7.55 | 11.32 | 1 | 10 | 383.8834 | 525.2462 | 475.1174 | 383883.3632 | 525246.1532 | 2.7433e-06 | 14 | 475117.3976

## RESULTADOS_15
Unnamed: 0 | Volume de calda [L] | STATUS | Capacidade operacional [ha/h] | Tempo de missao [h] | Tempo util [h] | Tempo por voo [min] | Autonomia Projetada [h] | N° Voos | MTOW [kg] | Massa Estrutura [kg] | Combustível [kg] | Abastecimentos | Massa gerador | Potência gerador [W] | Combustível consumido [L] | Calda cons [L] | Distância percorrida [km] | Distância Pulverizando [km] | RTL ACUMULADO[m] | EOC [km/km] | EOC [h/h] | Tempo de manobra [h] | Tempo rtl_rtw [h] | V pulv [m/s] | V desloc [m/s] | Preço Total por ha Simples [R$/ha] | Preço Total por ha Presumido [R$/ha] | Preço Total por ha Real [R$/ha] | Preço Total Simples [R$] | Preço Total Presumido [R$] | Prod CAPEX [ha/h/R$] | Dias Trabalhados | Preço Total Real [R$]
0 | 85 | CONCLUIDO | 0.8555 | 116.9 | 87.38 | 6.55 | 0.11 | 801 | 167.88 | 51.39 | 1 | 799 | 30.49 | 20939.59 | 1089.32 | 6044.08 | 1525.52 | 149.66 | 677958.99 | 0.1 | 0.48 | 8.19 | 40.1 | 1 | 10 | 1781.5079 | 2437.5376 | 2204.9025 | 1781507.8518 | 2437537.6374 | 1.2795e-06 | 25 | 2204902.4664
1 | 85 | CONCLUIDO | 1.4242 | 70.21 | 59.2 | 13.93 | 0.21 | 255 | 169.33 | 51.39 | 2 | 253 | 30.94 | 21118.46 | 701.35 | 6042.08 | 566.69 | 149.66 | 201275.69 | 0.26 | 0.71 | 7.27 | 11.93 | 1 | 10 | 744.7714 | 1019.0291 | 921.7744 | 744771.381 | 1019029.0605 | 2.13e-06 | 15 | 921774.3572
2 | 85 | CONCLUIDO | 1.6309 | 61.32 | 54 | 22.19 | 0.31 | 146 | 170.79 | 51.39 | 3 | 144 | 31.4 | 21297.94 | 602.89 | 6041.47 | 390.83 | 149.66 | 113889 | 0.38 | 0.78 | 7.08 | 6.74 | 1 | 10 | 582.8741 | 797.5141 | 721.4005 | 582874.1195 | 797514.0849 | 2.4392e-06 | 13 | 721400.4599
3 | 85 | CONCLUIDO | 1.7442 | 57.33 | 51.67 | 31.96 | 0.41 | 97 | 172.25 | 51.39 | 4 | 95 | 31.86 | 21478.05 | 535.17 | 6041.29 | 312.41 | 149.66 | 74927.91 | 0.48 | 0.82 | 6.99 | 4.41 | 1 | 10 | 503.9873 | 689.5777 | 623.7653 | 503987.3064 | 689577.6669 | 2.6086e-06 | 12 | 623765.3422
4 | 85 | CONCLUIDO | 1.8009 | 55.53 | 50.65 | 41.07 | 0.51 | 74 | 173.71 | 51.39 | 5 | 26 | 32.32 | 21658.78 | 489.37 | 6041.27 | 275.26 | 149.66 | 56466.39 | 0.54 | 0.83 | 7.02 | 3.39 | 1 | 10 | 466.7195 | 638.5862 | 577.6405 | 466719.5268 | 638586.2467 | 2.6934e-06 | 12 | 577640.4716
5 | 85 | CONCLUIDO | 1.8014 | 55.51 | 50.66 | 41.64 | 0.61 | 73 | 175.18 | 51.39 | 6 | 1 | 32.79 | 21840.16 | 489.37 | 6041.24 | 274.74 | 149.66 | 56208.89 | 0.54 | 0.83 | 7.06 | 3.41 | 1 | 10 | 466.6438 | 638.4826 | 577.5467 | 466643.756 | 638482.5739 | 2.6942e-06 | 12 | 577546.6931
6 | 85 | CONCLUIDO | 1.801 | 55.52 | 50.68 | 41.65 | 0.7 | 73 | 176.66 | 51.39 | 7 | 0 | 33.27 | 22022.17 | 493.37 | 6041.36 | 275.16 | 149.66 | 56420.35 | 0.54 | 0.83 | 7.06 | 3.42 | 1 | 10 | 468.7078 | 641.3067 | 580.1013 | 468707.8313 | 641306.7328 | 2.6936e-06 | 12 | 580101.3183

## RESULTADOS_2
Unnamed: 0 | Volume de calda [L] | STATUS | Capacidade operacional [ha/h] | Tempo de missao [h] | Tempo util [h] | Tempo por voo [min] | Autonomia Projetada [h] | N° Voos | MTOW [kg] | Massa Estrutura [kg] | Combustível [kg] | Abastecimentos | Massa gerador | Potência gerador [W] | Combustível consumido [L] | Calda cons [L] | Distância percorrida [km] | Distância Pulverizando [km] | RTL ACUMULADO[m] | EOC [km/km] | EOC [h/h] | Tempo de manobra [h] | Tempo rtl_rtw [h] | V pulv [m/s] | V desloc [m/s] | Preço Total por ha Simples [R$/ha] | Preço Total por ha Presumido [R$/ha] | Preço Total por ha Real [R$/ha] | Preço Total Simples [R$] | Preço Total Presumido [R$] | Prod CAPEX [ha/h/R$] | Dias Trabalhados | Preço Total Real [R$]
0 | 20 | CONCLUIDO | 1.4945 | 66.91 | 61.46 | 12.17 | 0.34 | 303 | 51.33 | 24.83 | 1 | 0 | 5.51 | 6564.78 | 286.36 | 6044.17 | 627.9 | 149.66 | 231639.13 | 0.24 | 0.69 | 7.77 | 14.19 | 1 | 10 | 376.3171 | 514.8937 | 465.753 | 376317.1252 | 514893.6926 | 2.675e-06 | 14 | 465752.9613

## RESULTADOS_11
Unnamed: 0 | Volume de calda [L] | STATUS | Capacidade operacional [ha/h] | Tempo de missao [h] | Tempo util [h] | Tempo por voo [min] | Autonomia Projetada [h] | N° Voos | MTOW [kg] | Massa Estrutura [kg] | Combustível [kg] | Abastecimentos | Massa gerador | Potência gerador [W] | Combustível consumido [L] | Calda cons [L] | Distância percorrida [km] | Distância Pulverizando [km] | RTL ACUMULADO[m] | EOC [km/km] | EOC [h/h] | Tempo de manobra [h] | Tempo rtl_rtw [h] | V pulv [m/s] | V desloc [m/s] | Preço Total por ha Simples [R$/ha] | Preço Total por ha Presumido [R$/ha] | Preço Total por ha Real [R$/ha] | Preço Total Simples [R$] | Preço Total Presumido [R$] | Prod CAPEX [ha/h/R$] | Dias Trabalhados | Preço Total Real [R$]
0 | 65 | CONCLUIDO | 1.0625 | 94.12 | 75.96 | 7.76 | 0.13 | 587 | 133.21 | 46.47 | 1 | 585 | 20.75 | 16663.42 | 801.95 | 6043.72 | 1136.63 | 149.66 | 484587.11 | 0.13 | 0.56 | 7.81 | 28.68 | 1 | 10 | 1112.325 | 1521.9321 | 1376.6811 | 1112325.0089 | 1521932.1495 | 1.6521e-06 | 20 | 1376681.0812
1 | 65 | CONCLUIDO | 1.5596 | 64.12 | 56.52 | 17.04 | 0.26 | 199 | 134.55 | 46.47 | 2 | 197 | 21.09 | 16828.84 | 549.06 | 6041.54 | 476.26 | 149.66 | 156339.32 | 0.31 | 0.75 | 7.17 | 9.26 | 1 | 10 | 570.0923 | 780.0254 | 705.5809 | 570092.2865 | 780025.417 | 2.425e-06 | 14 | 705580.886
2 | 65 | CONCLUIDO | 1.738 | 57.54 | 52.36 | 28.56 | 0.39 | 110 | 135.9 | 46.47 | 3 | 97 | 21.43 | 16994.64 | 452.64 | 6041.51 | 334.89 | 149.66 | 86100.35 | 0.45 | 0.81 | 7.04 | 5.1 | 1 | 10 | 449.1175 | 614.5024 | 555.8552 | 449117.5313 | 614502.42 | 2.7024e-06 | 12 | 555855.1715
3 | 65 | CONCLUIDO | 1.7737 | 56.38 | 51.64 | 32.96 | 0.52 | 94 | 137.25 | 46.47 | 4 | 2 | 21.78 | 17160.92 | 432.53 | 6041.61 | 306.47 | 149.66 | 71973.19 | 0.49 | 0.82 | 7.12 | 4.38 | 1 | 10 | 430.6132 | 589.1839 | 532.953 | 430613.1696 | 589183.9359 | 2.7579e-06 | 12 | 532953.048
4 | 65 | CONCLUIDO | 1.7738 | 56.38 | 51.64 | 32.96 | 0.64 | 94 | 138.6 | 46.47 | 5 | 0 | 22.13 | 17327.69 | 437.12 | 6041.64 | 306.48 | 149.66 | 71976.45 | 0.49 | 0.82 | 7.12 | 4.38 | 1 | 10 | 432.8477 | 592.2413 | 535.7187 | 432847.7176 | 592241.3432 | 2.7581e-06 | 12 | 535718.6606

## RESULTADOS_13
Unnamed: 0 | Volume de calda [L] | STATUS | Capacidade operacional [ha/h] | Tempo de missao [h] | Tempo util [h] | Tempo por voo [min] | Autonomia Projetada [h] | N° Voos | MTOW [kg] | Massa Estrutura [kg] | Combustível [kg] | Abastecimentos | Massa gerador | Potência gerador [W] | Combustível consumido [L] | Calda cons [L] | Distância percorrida [km] | Distância Pulverizando [km] | RTL ACUMULADO[m] | EOC [km/km] | EOC [h/h] | Tempo de manobra [h] | Tempo rtl_rtw [h] | V pulv [m/s] | V desloc [m/s] | Preço Total por ha Simples [R$/ha] | Preço Total por ha Presumido [R$/ha] | Preço Total por ha Real [R$/ha] | Preço Total Simples [R$] | Preço Total Presumido [R$] | Prod CAPEX [ha/h/R$] | Dias Trabalhados | Preço Total Real [R$]
0 | 75 | CONCLUIDO | 0.9565 | 104.55 | 81.25 | 7.09 | 0.12 | 688 | 150.44 | 49.1 | 1 | 686 | 25.34 | 18787.76 | 937.62 | 6043.44 | 1317.68 | 149.66 | 574608.22 | 0.11 | 0.52 | 7.97 | 33.98 | 1 | 10 | 1402.3996 | 1918.825 | 1735.6951 | 1402399.6165 | 1918825.0248 | 1.4572e-06 | 22 | 1735695.0575
1 | 75 | CONCLUIDO | 1.4879 | 67.21 | 57.97 | 15.25 | 0.23 | 228 | 151.83 | 49.1 | 2 | 226 | 25.73 | 18959.54 | 627.36 | 6042.2 | 525.14 | 149.66 | 180633.72 | 0.28 | 0.73 | 7.22 | 10.7 | 1 | 10 | 661.1204 | 904.5741 | 818.2428 | 661120.4142 | 904574.1173 | 2.2668e-06 | 15 | 818242.8331
2 | 75 | CONCLUIDO | 1.6847 | 59.36 | 53.17 | 24.92 | 0.35 | 128 | 153.23 | 49.1 | 3 | 126 | 26.13 | 19131.85 | 530 | 6041.81 | 362.55 | 149.66 | 99839.93 | 0.41 | 0.79 | 7.06 | 5.91 | 1 | 10 | 519.5204 | 710.8307 | 642.99 | 519520.391 | 710830.7185 | 2.5666e-06 | 13 | 642990.0324
3 | 75 | CONCLUIDO | 1.779 | 56.21 | 51.28 | 35.36 | 0.46 | 87 | 154.63 | 49.1 | 4 | 50 | 26.53 | 19304.72 | 466.22 | 6041.55 | 296.76 | 149.66 | 67152.56 | 0.5 | 0.82 | 7.04 | 4.02 | 1 | 10 | 453.6948 | 620.7652 | 561.5202 | 453694.7767 | 620765.2091 | 2.7103e-06 | 12 | 561520.2488
4 | 75 | CONCLUIDO | 1.7914 | 55.82 | 51.04 | 37.35 | 0.57 | 82 | 156.03 | 49.1 | 5 | 1 | 26.94 | 19478.15 | 461.66 | 6041.48 | 286.78 | 149.66 | 62185.12 | 0.52 | 0.83 | 7.09 | 3.78 | 1 | 10 | 448.479 | 613.6288 | 555.0649 | 448479.0191 | 613628.7795 | 2.7292e-06 | 12 | 555064.91
5 | 75 | CONCLUIDO | 1.7912 | 55.83 | 51.05 | 37.35 | 0.67 | 82 | 157.44 | 49.1 | 6 | 0 | 27.35 | 19652.13 | 465.48 | 6041.33 | 286.87 | 149.66 | 62228.65 | 0.52 | 0.83 | 7.09 | 3.79 | 1 | 10 | 450.3983 | 616.2548 | 557.4403 | 450398.3124 | 616254.8413 | 2.7289e-06 | 12 | 557440.3441

## RESULTADOS_17
Unnamed: 0 | Volume de calda [L] | STATUS | Capacidade operacional [ha/h] | Tempo de missao [h] | Tempo util [h] | Tempo por voo [min] | Autonomia Projetada [h] | N° Voos | MTOW [kg] | Massa Estrutura [kg] | Combustível [kg] | Abastecimentos | Massa gerador | Potência gerador [W] | Combustível consumido [L] | Calda cons [L] | Distância percorrida [km] | Distância Pulverizando [km] | RTL ACUMULADO[m] | EOC [km/km] | EOC [h/h] | Tempo de manobra [h] | Tempo rtl_rtw [h] | V pulv [m/s] | V desloc [m/s] | Preço Total por ha Simples [R$/ha] | Preço Total por ha Presumido [R$/ha] | Preço Total por ha Real [R$/ha] | Preço Total Simples [R$] | Preço Total Presumido [R$] | Prod CAPEX [ha/h/R$] | Dias Trabalhados | Preço Total Real [R$]
0 | 95 | CONCLUIDO | 0.7591 | 131.74 | 94.58 | 6.09 | 0.1 | 932 | 185.69 | 53.44 | 1 | 930 | 36.26 | 23136.14 | 1264.01 | 6043.35 | 1772.46 | 149.66 | 800777.65 | 0.08 | 0.45 | 8.38 | 47.3 | 1 | 10 | 2277.5321 | 3116.2198 | 2818.8122 | 2277532.0555 | 3116219.836 | 1.1163e-06 | 28 | 2818812.1885
1 | 95 | CONCLUIDO | 1.3607 | 73.49 | 60.52 | 12.88 | 0.19 | 282 | 187.21 | 53.44 | 2 | 280 | 36.77 | 23322.88 | 775.98 | 6042.2 | 612.29 | 149.66 | 223942.56 | 0.24 | 0.7 | 7.3 | 13.26 | 1 | 10 | 844.991 | 1156.154 | 1045.8123 | 844991.0253 | 1156153.9992 | 2.0009e-06 | 16 | 1045812.2842
2 | 95 | CONCLUIDO | 1.581 | 63.25 | 54.75 | 20.28 | 0.28 | 162 | 188.73 | 53.44 | 3 | 160 | 37.29 | 23510.33 | 669.33 | 6041.29 | 415.89 | 149.66 | 126342.01 | 0.36 | 0.77 | 7.12 | 7.49 | 1 | 10 | 653.6123 | 894.3012 | 808.9504 | 653612.3266 | 894301.2206 | 2.3249e-06 | 14 | 808950.3673
3 | 95 | CONCLUIDO | 1.6977 | 58.9 | 52.34 | 28.55 | 0.37 | 110 | 190.25 | 53.44 | 4 | 108 | 37.82 | 23698.48 | 604.7 | 6041.82 | 334.73 | 149.66 | 86019.95 | 0.45 | 0.81 | 7.02 | 5.08 | 1 | 10 | 568.6615 | 778.0678 | 703.8101 | 568661.5482 | 778067.8179 | 2.4965e-06 | 13 | 703810.1174
4 | 95 | CONCLUIDO | 1.7711 | 56.46 | 50.98 | 37.76 | 0.46 | 81 | 191.78 | 53.44 | 5 | 77 | 38.35 | 23887.36 | 553.98 | 6041.11 | 288.23 | 149.66 | 62915.74 | 0.52 | 0.83 | 6.98 | 3.72 | 1 | 10 | 512.626 | 701.3975 | 634.4571 | 512625.9596 | 701397.4534 | 2.6044e-06 | 12 | 634457.0649
5 | 95 | CONCLUIDO | 1.8116 | 55.2 | 50.27 | 45.7 | 0.55 | 66 | 193.32 | 53.44 | 6 | 15 | 38.89 | 24076.95 | 515.97 | 6041.5 | 262.51 | 149.66 | 50130.3 | 0.57 | 0.84 | 7.01 | 3.01 | 1 | 10 | 483.4192 | 661.4355 | 598.309 | 483419.2258 | 661435.5117 | 2.664e-06 | 12 | 598309.0348
6 | 95 | CONCLUIDO | 1.8134 | 55.15 | 50.26 | 46.39 | 0.64 | 65 | 194.86 | 53.44 | 7 | 0 | 39.43 | 24267.28 | 517.01 | 6041.19 | 261.17 | 149.66 | 49463.94 | 0.57 | 0.84 | 7.03 | 3 | 1 | 10 | 483.5176 | 661.5701 | 598.4308 | 483517.6023 | 661570.1148 | 2.6666e-06 | 12 | 598430.7916

## RESULTADOS_9
Unnamed: 0 | Volume de calda [L] | STATUS | Capacidade operacional [ha/h] | Tempo de missao [h] | Tempo util [h] | Tempo por voo [min] | Autonomia Projetada [h] | N° Voos | MTOW [kg] | Massa Estrutura [kg] | Combustível [kg] | Abastecimentos | Massa gerador | Potência gerador [W] | Combustível consumido [L] | Calda cons [L] | Distância percorrida [km] | Distância Pulverizando [km] | RTL ACUMULADO[m] | EOC [km/km] | EOC [h/h] | Tempo de manobra [h] | Tempo rtl_rtw [h] | V pulv [m/s] | V desloc [m/s] | Preço Total por ha Simples [R$/ha] | Preço Total por ha Presumido [R$/ha] | Preço Total por ha Real [R$/ha] | Preço Total Simples [R$] | Preço Total Presumido [R$] | Prod CAPEX [ha/h/R$] | Dias Trabalhados | Preço Total Real [R$]
0 | 55 | CONCLUIDO | 1.175 | 85.11 | 71.22 | 8.65 | 0.15 | 494 | 116.05 | 43.4 | 1 | 492 | 16.65 | 14546.17 | 676.57 | 6042.59 | 975.04 | 149.66 | 404253.73 | 0.15 | 0.59 | 7.67 | 23.95 | 1 | 10 | 877.7896 | 1201.0305 | 1086.4058 | 877789.6396 | 1201030.5102 | 1.8693e-06 | 18 | 1086405.844
1 | 55 | CONCLUIDO | 1.6339 | 61.2 | 55.08 | 19.56 | 0.3 | 169 | 117.34 | 43.4 | 2 | 166 | 16.94 | 14705.49 | 465.92 | 6041.44 | 427.99 | 149.66 | 132358.02 | 0.35 | 0.77 | 7.11 | 7.82 | 1 | 10 | 482.7502 | 660.5201 | 597.481 | 482750.1554 | 660520.06 | 2.5993e-06 | 13 | 597480.9525
2 | 55 | CONCLUIDO | 1.7468 | 57.25 | 52.49 | 28.12 | 0.45 | 112 | 118.63 | 43.4 | 3 | 4 | 17.23 | 14865.24 | 405.28 | 6041.8 | 334.52 | 149.66 | 85906.99 | 0.45 | 0.8 | 7.17 | 5.23 | 1 | 10 | 414.5392 | 567.1908 | 513.0589 | 414539.2189 | 567190.8474 | 2.7789e-06 | 12 | 513058.949
3 | 55 | CONCLUIDO | 1.7491 | 57.17 | 52.44 | 28.34 | 0.59 | 111 | 119.93 | 43.4 | 4 | 0 | 17.53 | 15025.44 | 408.29 | 6041.74 | 332.82 | 149.66 | 85060.96 | 0.45 | 0.81 | 7.17 | 5.18 | 1 | 10 | 415.5161 | 568.5275 | 514.268 | 415516.1358 | 568527.5083 | 2.7826e-06 | 12 | 514268.0408

## resultados
Unnamed: 0 | Volume de calda [L] | STATUS | Capacidade operacional [ha/h] | Tempo de missao [h] | Tempo util [h] | Tempo por voo [min] | Autonomia Projetada [h] | N° Voos | MTOW [kg] | Massa Estrutura [kg] | Combustível [kg] | Abastecimentos | Massa gerador | Potência gerador [W] | Combustível consumido [L] | Calda cons [L] | Distância percorrida [km] | Distância Pulverizando [km] | RTL ACUMULADO[m] | EOC [km/km] | EOC [h/h] | Tempo de manobra [h] | Tempo rtl_rtw [h] | V pulv [m/s] | V desloc [m/s]
0 | 100 | CONCLUIDO | 0.7111 | 140.62 | 98.91 | 5.89 | 0.09 | 1008 | 194.77 | 54.38 | 1 | 1006 | 39.4 | 24256.19 | 1365.34 | 6044.7 | 1920.1 | 149.66 | 874214.96 | 0.08 | 0.43 | 8.53 | 51.62 | 1 | 10
1 | 100 | CONCLUIDO | 1.3311 | 75.13 | 61.14 | 12.44 | 0.18 | 295 | 196.32 | 54.38 | 2 | 293 | 39.95 | 24447.22 | 812.14 | 6041.73 | 633.14 | 149.66 | 234299.6 | 0.24 | 0.69 | 7.32 | 13.88 | 1 | 10
2 | 100 | CONCLUIDO | 1.5563 | 64.26 | 55.13 | 19.46 | 0.27 | 170 | 197.88 | 54.38 | 3 | 168 | 40.5 | 24639 | 703.01 | 6041.56 | 429.15 | 149.66 | 132930.1 | 0.35 | 0.77 | 7.12 | 7.87 | 1 | 10
3 | 100 | CONCLUIDO | 1.6775 | 59.61 | 52.59 | 27.2 | 0.36 | 116 | 199.44 | 54.38 | 4 | 114 | 41.06 | 24831.54 | 637.28 | 6041.47 | 342.99 | 149.66 | 90122.62 | 0.44 | 0.8 | 7.03 | 5.32 | 1 | 10
4 | 100 | CONCLUIDO | 1.7527 | 57.06 | 51.2 | 35.72 | 0.44 | 86 | 201.01 | 54.38 | 5 | 84 | 41.63 | 25024.84 | 587.78 | 6041.44 | 295.43 | 149.66 | 66489.79 | 0.51 | 0.82 | 6.99 | 3.93 | 1 | 10
5 | 100 | CONCLUIDO | 1.8032 | 55.46 | 50.34 | 45.08 | 0.53 | 67 | 202.58 | 54.38 | 6 | 46 | 42.2 | 25218.93 | 543.44 | 6041.61 | 265.75 | 149.66 | 51747.44 | 0.56 | 0.84 | 6.98 | 3.07 | 1 | 10
6 | 100 | CONCLUIDO | 1.8165 | 55.05 | 50.12 | 48.51 | 0.61 | 62 | 204.16 | 54.38 | 7 | 2 | 42.78 | 25413.94 | 530.95 | 6041.24 | 256.8 | 149.66 | 47297.22 | 0.58 | 0.84 | 7.02 | 2.86 | 1 | 10
7 | 100 | CONCLUIDO | 1.8166 | 55.05 | 50.12 | 48.5 | 0.69 | 62 | 205.75 | 54.38 | 8 | 0 | 43.37 | 25609.61 | 534.5 | 6041.34 | 256.45 | 149.66 | 47122.48 | 0.58 | 0.84 | 7.03 | 2.86 | 1 | 10
0 | 40 | CONCLUIDO | 1.3671 | 73.15 | 64.43 | 10.77 | 0.2 | 359 | 89.87 | 37.55 | 1 | 357 | 11.32 | 11317.98 | 493.28 | 6042.39 | 743.39 | 149.66 | 289106.86 | 0.2 | 0.66 | 7.47 | 17.16 | 1 | 10
1 | 40 | CONCLUIDO | 1.6885 | 59.22 | 54.39 | 21.33 | 0.39 | 153 | 91.1 | 37.55 | 2 | 6 | 11.54 | 11468.97 | 360.43 | 6042.11 | 397.53 | 149.66 | 117206.24 | 0.38 | 0.78 | 7.28 | 7.13 | 1 | 10
2 | 40 | CONCLUIDO | 1.6918 | 59.11 | 54.3 | 21.43 | 0.57 | 152 | 92.32 | 37.55 | 3 | 0 | 11.77 | 11620.34 | 363.2 | 6041.91 | 394.16 | 149.66 | 115525.39 | 0.38 | 0.78 | 7.28 | 7.04 | 1 | 10
0 | 30 | CONCLUIDO | 1.5201 | 65.78 | 59.79 | 13.44 | 0.24 | 267 | 71.52 | 32.27 | 1 | 232 | 8.25 | 9054.6 | 364.13 | 6042.11 | 585.51 | 149.66 | 210627.97 | 0.26 | 0.71 | 7.32 | 12.52 | 1 | 10
1 | 30 | CONCLUIDO | 1.62 | 61.73 | 56.73 | 16.77 | 0.48 | 203 | 72.7 | 32.27 | 2 | 0 | 8.43 | 9200.25 | 330.11 | 6042.65 | 473.39 | 149.66 | 154884.87 | 0.32 | 0.74 | 7.44 | 9.46 | 1 | 10
0 | 15 | CONCLUIDO | 1.3831 | 72.3 | 66.12 | 9.84 | 0.43 | 403 | 39.78 | 19.54 | 1 | 0 | 4.24 | 5140 | 260.09 | 6044.62 | 782.29 | 149.66 | 308337.95 | 0.19 | 0.64 | 8.03 | 18.85 | 1 | 10
0 | 70 | CONCLUIDO | 1.0076 | 99.25 | 78.61 | 7.4 | 0.12 | 637 | 141.81 | 47.83 | 1 | 635 | 22.98 | 17723.39 | 869.01 | 6043.31 | 1226.96 | 149.66 | 529502.02 | 0.12 | 0.54 | 7.9 | 31.34 | 1 | 10
1 | 70 | CONCLUIDO | 1.5222 | 65.69 | 57.28 | 16.06 | 0.25 | 214 | 143.17 | 47.83 | 2 | 212 | 23.34 | 17891.86 | 589.19 | 6041.71 | 501.81 | 149.66 | 169038.7 | 0.3 | 0.74 | 7.2 | 10.02 | 1 | 10
2 | 70 | CONCLUIDO | 1.7103 | 58.47 | 52.77 | 26.39 | 0.37 | 120 | 144.54 | 47.83 | 3 | 117 | 23.71 | 18060.85 | 493.54 | 6041.54 | 349.09 | 149.66 | 93149.57 | 0.43 | 0.8 | 7.04 | 5.51 | 1 | 10
3 | 70 | CONCLUIDO | 1.7829 | 56.09 | 51.32 | 34.99 | 0.49 | 88 | 145.92 | 47.83 | 4 | 12 | 24.09 | 18230.35 | 445.86 | 6041.75 | 296.13 | 149.66 | 66831.44 | 0.51 | 0.82 | 7.09 | 4.06 | 1 | 10
4 | 70 | CONCLUIDO | 1.783 | 56.09 | 51.32 | 34.99 | 0.6 | 88 | 147.3 | 47.83 | 5 | 0 | 24.47 | 18400.38 | 448.5 | 6041.7 | 295.98 | 149.66 | 66756.6 | 0.51 | 0.82 | 7.1 | 4.05 | 1 | 10
0 | 90 | CONCLUIDO | 0.8069 | 123.94 | 90.79 | 6.31 | 0.1 | 864 | 176.73 | 52.44 | 1 | 862 | 33.29 | 22031.19 | 1173.06 | 6044.46 | 1643.12 | 149.66 | 736444.7 | 0.09 | 0.47 | 8.26 | 43.51 | 1 | 10
1 | 90 | CONCLUIDO | 1.3933 | 71.77 | 59.82 | 13.39 | 0.2 | 268 | 178.21 | 52.44 | 2 | 266 | 33.77 | 22213.89 | 738.08 | 6042.16 | 587.4 | 149.66 | 211564.82 | 0.25 | 0.71 | 7.3 | 12.56 | 1 | 10
2 | 90 | CONCLUIDO | 1.6058 | 62.27 | 54.38 | 21.19 | 0.3 | 154 | 179.7 | 52.44 | 3 | 152 | 34.26 | 22397.24 | 636.16 | 6041.44 | 403.72 | 149.66 | 120295.28 | 0.37 | 0.78 | 7.09 | 7.11 | 1 | 10
3 | 90 | CONCLUIDO | 1.721 | 58.1 | 51.99 | 29.99 | 0.39 | 104 | 181.19 | 52.44 | 4 | 102 | 34.75 | 22581.25 | 573.06 | 6041.42 | 322.4 | 149.66 | 79884.25 | 0.46 | 0.81 | 7.02 | 4.73 | 1 | 10
4 | 90 | CONCLUIDO | 1.791 | 55.83 | 50.71 | 40.04 | 0.49 | 76 | 182.69 | 52.44 | 5 | 61 | 35.25 | 22766.06 | 518.53 | 6041.44 | 278.44 | 149.66 | 58047.42 | 0.54 | 0.83 | 6.99 | 3.45 | 1 | 10
5 | 90 | CONCLUIDO | 1.8072 | 55.33 | 50.46 | 43.88 | 0.58 | 69 | 184.19 | 52.44 | 6 | 1 | 35.75 | 22951.43 | 501.63 | 6041.4 | 267.67 | 149.66 | 52697.12 | 0.56 | 0.84 | 7.05 | 3.2 | 1 | 10
6 | 90 | CONCLUIDO | 1.807 | 55.34 | 50.47 | 43.89 | 0.67 | 69 | 185.7 | 52.44 | 7 | 0 | 36.26 | 23137.49 | 505.25 | 6041.37 | 268.1 | 149.66 | 52909.99 | 0.56 | 0.84 | 7.04 | 3.21 | 1 | 10
0 | 10 | CONCLUIDO | 1.1932 | 83.81 | 75.46 | 7.51 | 0.64 | 603 | 26.11 | 12.1 | 1 | 0 | 3.01 | 3454.41 | 218.57 | 6044.35 | 1089.3 | 149.66 | 460839.97 | 0.14 | 0.56 | 8.62 | 28.19 | 1 | 10
0 | 45 | CONCLUIDO | 1.2994 | 76.96 | 66.67 | 9.9 | 0.18 | 404 | 98.71 | 39.72 | 1 | 402 | 12.99 | 12407.75 | 554.58 | 6042.89 | 819.84 | 149.66 | 327106.02 | 0.18 | 0.63 | 7.54 | 19.4 | 1 | 10
1 | 45 | CONCLUIDO | 1.6949 | 59 | 54.03 | 22.36 | 0.35 | 145 | 99.95 | 39.72 | 2 | 67 | 13.24 | 12561.45 | 382.49 | 6041.94 | 387.83 | 149.66 | 112395.28 | 0.39 | 0.78 | 7.2 | 6.77 | 1 | 10
2 | 45 | CONCLUIDO | 1.712 | 58.41 | 53.63 | 23.66 | 0.52 | 136 | 101.2 | 39.72 | 3 | 0 | 13.49 | 12715.54 | 378.22 | 6041.98 | 371.53 | 149.66 | 104290.23 | 0.4 | 0.79 | 7.26 | 6.37 | 1 | 10
0 | 60 | CONCLUIDO | 1.1173 | 89.5 | 73.57 | 8.17 | 0.14 | 540 | 124.63 | 45 | 1 | 538 | 18.64 | 15605.44 | 738.79 | 6043.48 | 1055.08 | 149.66 | 444044.4 | 0.14 | 0.57 | 7.74 | 26.29 | 1 | 10
1 | 60 | CONCLUIDO | 1.5941 | 62.73 | 55.87 | 18.12 | 0.28 | 185 | 125.95 | 45 | 2 | 183 | 18.95 | 15767.7 | 509.08 | 6041.4 | 453.71 | 149.66 | 145135.92 | 0.33 | 0.76 | 7.16 | 8.61 | 1 | 10
2 | 60 | CONCLUIDO | 1.7554 | 56.97 | 52.13 | 29.51 | 0.42 | 106 | 127.27 | 45 | 3 | 44 | 19.27 | 15930.42 | 422.17 | 6041.34 | 324.77 | 149.66 | 81062.96 | 0.46 | 0.81 | 7.09 | 4.87 | 1 | 10
3 | 60 | CONCLUIDO | 1.7619 | 56.76 | 52.02 | 30.6 | 0.55 | 102 | 128.59 | 45 | 4 | 0 | 19.59 | 16093.6 | 423.07 | 6041.77 | 318.98 | 149.66 | 78183.48 | 0.47 | 0.81 | 7.15 | 4.76 | 1 | 10
0 | 80 | CONCLUIDO | 0.9051 | 110.49 | 84.22 | 6.8 | 0.11 | 743 | 159.12 | 50.28 | 1 | 741 | 27.84 | 19859.16 | 1011.38 | 6043.54 | 1418.09 | 149.66 | 624533.83 | 0.11 | 0.5 | 8.09 | 36.94 | 1 | 10
1 | 80 | CONCLUIDO | 1.4573 | 68.62 | 58.53 | 14.57 | 0.22 | 241 | 160.54 | 50.28 | 2 | 239 | 28.26 | 20034.4 | 663.36 | 6042.19 | 544.76 | 149.66 | 190382.35 | 0.27 | 0.72 | 7.22 | 11.26 | 1 | 10
2 | 80 | CONCLUIDO | 1.6552 | 60.42 | 53.65 | 23.32 | 0.33 | 138 | 161.97 | 50.28 | 3 | 136 | 28.69 | 20210.21 | 568.84 | 6041.81 | 378.16 | 149.66 | 107593.43 | 0.4 | 0.79 | 7.09 | 6.38 | 1 | 10
3 | 80 | CONCLUIDO | 1.7644 | 56.68 | 51.42 | 33.9 | 0.43 | 91 | 163.4 | 50.28 | 4 | 80 | 29.12 | 20386.62 | 499.04 | 6041.43 | 303.08 | 149.66 | 70293.02 | 0.49 | 0.82 | 7 | 4.16 | 1 | 10
4 | 80 | CONCLUIDO | 1.7979 | 55.62 | 50.81 | 39.6 | 0.54 | 77 | 164.83 | 50.28 | 5 | 2 | 29.55 | 20563.61 | 472.51 | 6041.41 | 280.13 | 149.66 | 58883.41 | 0.53 | 0.83 | 7.05 | 3.55 | 1 | 10
5 | 80 | CONCLUIDO | 1.798 | 55.62 | 50.81 | 39.59 | 0.64 | 77 | 166.27 | 50.28 | 6 | 0 | 29.99 | 20741.2 | 475.99 | 6041.27 | 279.67 | 149.66 | 58656.46 | 0.54 | 0.83 | 7.06 | 3.55 | 1 | 10
0 | 35 | CONCLUIDO | 1.4406 | 69.41 | 62.13 | 11.91 | 0.22 | 313 | 80.84 | 35.1 | 1 | 310 | 9.74 | 10204.21 | 430.09 | 6042.28 | 666.95 | 149.66 | 251113.33 | 0.22 | 0.68 | 7.35 | 14.86 | 1 | 10
1 | 35 | CONCLUIDO | 1.6586 | 60.29 | 55.4 | 19.11 | 0.43 | 174 | 82.04 | 35.1 | 2 | 0 | 9.94 | 10352.53 | 345.24 | 6042.35 | 429.7 | 149.66 | 133187.5 | 0.35 | 0.76 | 7.37 | 8.14 | 1 | 10
0 | 50 | CONCLUIDO | 1.2373 | 80.82 | 68.83 | 9.22 | 0.16 | 448 | 107.41 | 41.65 | 1 | 446 | 14.77 | 13481.73 | 614.31 | 6042.41 | 893.69 | 149.66 | 363809.28 | 0.17 | 0.61 | 7.6 | 21.56 | 1 | 10
1 | 50 | CONCLUIDO | 1.6699 | 59.89 | 54.43 | 21.21 | 0.32 | 154 | 108.68 | 41.65 | 2 | 138 | 15.03 | 13638.32 | 422.56 | 6041.6 | 404.75 | 149.66 | 120813.08 | 0.37 | 0.78 | 7.11 | 7.16 | 1 | 10
2 | 50 | CONCLUIDO | 1.7341 | 57.67 | 52.92 | 26.03 | 0.48 | 122 | 109.96 | 41.65 | 3 | 1 | 15.31 | 13795.21 | 390.49 | 6042.37 | 348.94 | 149.66 | 93067.72 | 0.43 | 0.8 | 7.19 | 5.66 | 1 | 10
3 | 50 | CONCLUIDO | 1.7342 | 57.66 | 52.92 | 26.02 | 0.63 | 122 | 111.23 | 41.65 | 4 | 0 | 15.58 | 13952.52 | 394.58 | 6042.14 | 348.98 | 149.66 | 93087.1 | 0.43 | 0.8 | 7.19 | 5.65 | 1 | 10
0 | 25 | CONCLUIDO | 1.5558 | 64.28 | 58.98 | 14.04 | 0.28 | 252 | 61.76 | 28.92 | 1 | 65 | 6.84 | 7851.41 | 311.96 | 6042.33 | 551.18 | 149.66 | 193536.66 | 0.27 | 0.72 | 7.49 | 11.71 | 1 | 10
1 | 25 | CONCLUIDO | 1.5685 | 63.75 | 58.58 | 14.46 | 0.55 | 243 | 62.92 | 28.92 | 2 | 0 | 7 | 7994.37 | 312.22 | 6042.7 | 534.93 | 149.66 | 185454.88 | 0.28 | 0.72 | 7.55 | 11.32 | 1 | 10
0 | 85 | CONCLUIDO | 0.8555 | 116.9 | 87.38 | 6.55 | 0.11 | 801 | 167.88 | 51.39 | 1 | 799 | 30.49 | 20939.59 | 1089.32 | 6044.08 | 1525.52 | 149.66 | 677958.99 | 0.1 | 0.48 | 8.19 | 40.1 | 1 | 10
1 | 85 | CONCLUIDO | 1.4242 | 70.21 | 59.2 | 13.93 | 0.21 | 255 | 169.33 | 51.39 | 2 | 253 | 30.94 | 21118.46 | 701.35 | 6042.08 | 566.69 | 149.66 | 201275.69 | 0.26 | 0.71 | 7.27 | 11.93 | 1 | 10
2 | 85 | CONCLUIDO | 1.6309 | 61.32 | 54 | 22.19 | 0.31 | 146 | 170.79 | 51.39 | 3 | 144 | 31.4 | 21297.94 | 602.89 | 6041.47 | 390.83 | 149.66 | 113889 | 0.38 | 0.78 | 7.08 | 6.74 | 1 | 10
3 | 85 | CONCLUIDO | 1.7442 | 57.33 | 51.67 | 31.96 | 0.41 | 97 | 172.25 | 51.39 | 4 | 95 | 31.86 | 21478.05 | 535.17 | 6041.29 | 312.41 | 149.66 | 74927.91 | 0.48 | 0.82 | 6.99 | 4.41 | 1 | 10
4 | 85 | CONCLUIDO | 1.8009 | 55.53 | 50.65 | 41.07 | 0.51 | 74 | 173.71 | 51.39 | 5 | 26 | 32.32 | 21658.78 | 489.37 | 6041.27 | 275.26 | 149.66 | 56466.39 | 0.54 | 0.83 | 7.02 | 3.39 | 1 | 10
5 | 85 | CONCLUIDO | 1.8014 | 55.51 | 50.66 | 41.64 | 0.61 | 73 | 175.18 | 51.39 | 6 | 1 | 32.79 | 21840.16 | 489.37 | 6041.24 | 274.74 | 149.66 | 56208.89 | 0.54 | 0.83 | 7.06 | 3.41 | 1 | 10
6 | 85 | CONCLUIDO | 1.801 | 55.52 | 50.68 | 41.65 | 0.7 | 73 | 176.66 | 51.39 | 7 | 0 | 33.27 | 22022.17 | 493.37 | 6041.36 | 275.16 | 149.66 | 56420.35 | 0.54 | 0.83 | 7.06 | 3.42 | 1 | 10
0 | 20 | CONCLUIDO | 1.4945 | 66.91 | 61.46 | 12.17 | 0.34 | 303 | 51.33 | 24.83 | 1 | 0 | 5.51 | 6564.78 | 286.36 | 6044.17 | 627.9 | 149.66 | 231639.13 | 0.24 | 0.69 | 7.77 | 14.19 | 1 | 10
0 | 65 | CONCLUIDO | 1.0625 | 94.12 | 75.96 | 7.76 | 0.13 | 587 | 133.21 | 46.47 | 1 | 585 | 20.75 | 16663.42 | 801.95 | 6043.72 | 1136.63 | 149.66 | 484587.11 | 0.13 | 0.56 | 7.81 | 28.68 | 1 | 10
1 | 65 | CONCLUIDO | 1.5596 | 64.12 | 56.52 | 17.04 | 0.26 | 199 | 134.55 | 46.47 | 2 | 197 | 21.09 | 16828.84 | 549.06 | 6041.54 | 476.26 | 149.66 | 156339.32 | 0.31 | 0.75 | 7.17 | 9.26 | 1 | 10
2 | 65 | CONCLUIDO | 1.738 | 57.54 | 52.36 | 28.56 | 0.39 | 110 | 135.9 | 46.47 | 3 | 97 | 21.43 | 16994.64 | 452.64 | 6041.51 | 334.89 | 149.66 | 86100.35 | 0.45 | 0.81 | 7.04 | 5.1 | 1 | 10
3 | 65 | CONCLUIDO | 1.7737 | 56.38 | 51.64 | 32.96 | 0.52 | 94 | 137.25 | 46.47 | 4 | 2 | 21.78 | 17160.92 | 432.53 | 6041.61 | 306.47 | 149.66 | 71973.19 | 0.49 | 0.82 | 7.12 | 4.38 | 1 | 10
4 | 65 | CONCLUIDO | 1.7738 | 56.38 | 51.64 | 32.96 | 0.64 | 94 | 138.6 | 46.47 | 5 | 0 | 22.13 | 17327.69 | 437.12 | 6041.64 | 306.48 | 149.66 | 71976.45 | 0.49 | 0.82 | 7.12 | 4.38 | 1 | 10
0 | 75 | CONCLUIDO | 0.9565 | 104.55 | 81.25 | 7.09 | 0.12 | 688 | 150.44 | 49.1 | 1 | 686 | 25.34 | 18787.76 | 937.62 | 6043.44 | 1317.68 | 149.66 | 574608.22 | 0.11 | 0.52 | 7.97 | 33.98 | 1 | 10
1 | 75 | CONCLUIDO | 1.4879 | 67.21 | 57.97 | 15.25 | 0.23 | 228 | 151.83 | 49.1 | 2 | 226 | 25.73 | 18959.54 | 627.36 | 6042.2 | 525.14 | 149.66 | 180633.72 | 0.28 | 0.73 | 7.22 | 10.7 | 1 | 10
2 | 75 | CONCLUIDO | 1.6847 | 59.36 | 53.17 | 24.92 | 0.35 | 128 | 153.23 | 49.1 | 3 | 126 | 26.13 | 19131.85 | 530 | 6041.81 | 362.55 | 149.66 | 99839.93 | 0.41 | 0.79 | 7.06 | 5.91 | 1 | 10
3 | 75 | CONCLUIDO | 1.779 | 56.21 | 51.28 | 35.36 | 0.46 | 87 | 154.63 | 49.1 | 4 | 50 | 26.53 | 19304.72 | 466.22 | 6041.55 | 296.76 | 149.66 | 67152.56 | 0.5 | 0.82 | 7.04 | 4.02 | 1 | 10
4 | 75 | CONCLUIDO | 1.7914 | 55.82 | 51.04 | 37.35 | 0.57 | 82 | 156.03 | 49.1 | 5 | 1 | 26.94 | 19478.15 | 461.66 | 6041.48 | 286.78 | 149.66 | 62185.12 | 0.52 | 0.83 | 7.09 | 3.78 | 1 | 10
5 | 75 | CONCLUIDO | 1.7912 | 55.83 | 51.05 | 37.35 | 0.67 | 82 | 157.44 | 49.1 | 6 | 0 | 27.35 | 19652.13 | 465.48 | 6041.33 | 286.87 | 149.66 | 62228.65 | 0.52 | 0.83 | 7.09 | 3.79 | 1 | 10
0 | 95 | CONCLUIDO | 0.7591 | 131.74 | 94.58 | 6.09 | 0.1 | 932 | 185.69 | 53.44 | 1 | 930 | 36.26 | 23136.14 | 1264.01 | 6043.35 | 1772.46 | 149.66 | 800777.65 | 0.08 | 0.45 | 8.38 | 47.3 | 1 | 10
1 | 95 | CONCLUIDO | 1.3607 | 73.49 | 60.52 | 12.88 | 0.19 | 282 | 187.21 | 53.44 | 2 | 280 | 36.77 | 23322.88 | 775.98 | 6042.2 | 612.29 | 149.66 | 223942.56 | 0.24 | 0.7 | 7.3 | 13.26 | 1 | 10
2 | 95 | CONCLUIDO | 1.581 | 63.25 | 54.75 | 20.28 | 0.28 | 162 | 188.73 | 53.44 | 3 | 160 | 37.29 | 23510.33 | 669.33 | 6041.29 | 415.89 | 149.66 | 126342.01 | 0.36 | 0.77 | 7.12 | 7.49 | 1 | 10
3 | 95 | CONCLUIDO | 1.6977 | 58.9 | 52.34 | 28.55 | 0.37 | 110 | 190.25 | 53.44 | 4 | 108 | 37.82 | 23698.48 | 604.7 | 6041.82 | 334.73 | 149.66 | 86019.95 | 0.45 | 0.81 | 7.02 | 5.08 | 1 | 10
4 | 95 | CONCLUIDO | 1.7711 | 56.46 | 50.98 | 37.76 | 0.46 | 81 | 191.78 | 53.44 | 5 | 77 | 38.35 | 23887.36 | 553.98 | 6041.11 | 288.23 | 149.66 | 62915.74 | 0.52 | 0.83 | 6.98 | 3.72 | 1 | 10
5 | 95 | CONCLUIDO | 1.8116 | 55.2 | 50.27 | 45.7 | 0.55 | 66 | 193.32 | 53.44 | 6 | 15 | 38.89 | 24076.95 | 515.97 | 6041.5 | 262.51 | 149.66 | 50130.3 | 0.57 | 0.84 | 7.01 | 3.01 | 1 | 10
6 | 95 | CONCLUIDO | 1.8134 | 55.15 | 50.26 | 46.39 | 0.64 | 65 | 194.86 | 53.44 | 7 | 0 | 39.43 | 24267.28 | 517.01 | 6041.19 | 261.17 | 149.66 | 49463.94 | 0.57 | 0.84 | 7.03 | 3 | 1 | 10
0 | 55 | CONCLUIDO | 1.175 | 85.11 | 71.22 | 8.65 | 0.15 | 494 | 116.05 | 43.4 | 1 | 492 | 16.65 | 14546.17 | 676.57 | 6042.59 | 975.04 | 149.66 | 404253.73 | 0.15 | 0.59 | 7.67 | 23.95 | 1 | 10
1 | 55 | CONCLUIDO | 1.6339 | 61.2 | 55.08 | 19.56 | 0.3 | 169 | 117.34 | 43.4 | 2 | 166 | 16.94 | 14705.49 | 465.92 | 6041.44 | 427.99 | 149.66 | 132358.02 | 0.35 | 0.77 | 7.11 | 7.82 | 1 | 10
2 | 55 | CONCLUIDO | 1.7468 | 57.25 | 52.49 | 28.12 | 0.45 | 112 | 118.63 | 43.4 | 3 | 4 | 17.23 | 14865.24 | 405.28 | 6041.8 | 334.52 | 149.66 | 85906.99 | 0.45 | 0.8 | 7.17 | 5.23 | 1 | 10
3 | 55 | CONCLUIDO | 1.7491 | 57.17 | 52.44 | 28.34 | 0.59 | 111 | 119.93 | 43.4 | 4 | 0 | 17.53 | 15025.44 | 408.29 | 6041.74 | 332.82 | 149.66 | 85060.96 | 0.45 | 0.81 | 7.17 | 5.18 | 1 | 10

## gráficos
Selecione o eixo X:
Selecione o eixo Y:
Selecione o eixo Z:
Eixo X | Eixo Y | Eixo Z

## hidden (hidden)
Unnamed: 0
Volume de calda [L]
STATUS
Capacidade operacional [ha/h]
Tempo de missao [h]
Tempo util [h]
Tempo por voo [min]
Autonomia Projetada [h]
N° Voos
MTOW [kg]
Massa Estrutura [kg]
Combustível [kg]
Abastecimentos
Massa gerador
Potência gerador [W]
Combustível consumido [L]
Calda cons [L]
Distância percorrida [km]
Distância Pulverizando [km]
RTL ACUMULADO[m]
EOC [km/km]
EOC [h/h]
Tempo de manobra [h]
Tempo rtl_rtw [h]
V pulv [m/s]
V desloc [m/s]