## RESULTADOS_18
Unnamed: 0 | Volume de calda [L] | STATUS | Capacidade operacional [ha/h] | Tempo de missao [h] | Tempo util [h] | Tempo por voo [min] | Autonomia Projetada [h] | N° Voos | MTOW [kg] | Massa Estrutura [kg] | Combustível [kg] | Abastecimentos | Massa gerador | Potência gerador [W] | Combustível consumido [L] | Calda cons [L] | Distância percorrida [km] | Distância Pulverizando [km] | RTL ACUMULADO[m] | EOC [km/km] | EOC [h/h] | Tempo de manobra [h] | Tempo rtl_rtw [h] | V pulv [m/s] | V desloc [m/s] | Preço Total por ha Simples [R$/ha] | Preço Total por ha Presumido [R$/ha] | Preço Total por ha Real [R$/ha] | Preço Total Simples [R$] | Preço Total Presumido [R$] | Prod CAPEX [ha/h/R$] | Dias Trabalhados | Preço Total Real [R$]
0 | 100 | CONCLUIDO | 0.4192 | 238.53 | 168.58 | 5.83 | 0.09 | 1734 | 194.77 | 54.38 | 1 | 1732 | 39.4 | 24256.19 | 2349.43 | 6213.56 | 3261.63 | 222.24 | 1505094.27 | 0.07 | 0.42 | 21.39 | 88.84 | 1 | 10 | 7240.1378 | 9906.2759 | 8960.8348 | 7240137.7509 | 9906275.8831 | 6.1155e-07 | 50 | 8960834.8164
1 | 100 | CONCLUIDO | 0.7893 | 126.7 | 104.08 | 12.08 | 0.18 | 517 | 196.32 | 54.38 | 2 | 515 | 39.95 | 24447.22 | 1423.44 | 6210.2 | 1061.86 | 222.24 | 411291.56 | 0.21 | 0.69 | 19.39 | 24.38 | 1 | 10 | 2437.6055 | 3335.2393 | 3016.9288 | 2437605.4522 | 3335239.3192 | 1.1515e-06 | 27 | 3016928.7596
2 | 100 | CONCLUIDO | 0.925 | 108.11 | 93.81 | 18.58 | 0.27 | 303 | 197.88 | 54.38 | 3 | 301 | 40.5 | 24639 | 1256.25 | 6208.93 | 712.9 | 222.24 | 237882.52 | 0.31 | 0.76 | 19.07 | 14.12 | 1 | 10 | 1869.4131 | 2557.8135 | 2313.6993 | 1869413.0848 | 2557813.4553 | 1.3494e-06 | 23 | 2313699.3291
3 | 100 | CONCLUIDO | 0.9977 | 100.23 | 89.47 | 25.32 | 0.36 | 212 | 199.44 | 54.38 | 4 | 210 | 41.06 | 24831.54 | 1171.42 | 6208.92 | 566.46 | 222.24 | 165120.6 | 0.39 | 0.8 | 18.89 | 9.78 | 1 | 10 | 1635.6432 | 2237.9592 | 2024.3715 | 1635643.2094 | 2237959.1986 | 1.4555e-06 | 21 | 2024371.5137
4 | 100 | CONCLUIDO | 1.0432 | 95.86 | 87.08 | 32.45 | 0.44 | 161 | 201.01 | 54.38 | 5 | 159 | 41.63 | 25024.84 | 1113.06 | 6208.44 | 485.63 | 222.24 | 124957.2 | 0.46 | 0.82 | 18.82 | 7.4 | 1 | 10 | 1503.9695 | 2057.7974 | 1861.4041 | 1503969.5132 | 2057797.4385 | 1.5219e-06 | 20 | 1861404.1391
5 | 100 | CONCLUIDO | 1.0739 | 93.12 | 85.59 | 39.81 | 0.53 | 129 | 202.58 | 54.38 | 6 | 127 | 42.2 | 25218.93 | 1065.56 | 6208.45 | 434.93 | 222.24 | 99767.61 | 0.51 | 0.83 | 18.77 | 5.91 | 1 | 10 | 1420.8549 | 1944.0763 | 1758.5364 | 1420854.8607 | 1944076.3041 | 1.5667e-06 | 20 | 1758536.3902
6 | 100 | CONCLUIDO | 1.0967 | 91.19 | 84.55 | 47.86 | 0.61 | 106 | 204.16 | 54.38 | 7 | 104 | 42.78 | 25413.94 | 1022.03 | 6208.4 | 399.63 | 222.24 | 82234.89 | 0.56 | 0.85 | 18.73 | 4.87 | 1 | 10 | 1347.1585 | 1843.2417 | 1667.3253 | 1347158.4773 | 1843241.6611 | 1.5999e-06 | 19 | 1667325.2639
7 | 100 | CONCLUIDO | 1.1145 | 89.73 | 83.75 | 56.46 | 0.69 | 89 | 205.75 | 54.38 | 8 | 87 | 43.37 | 25609.61 | 980.56 | 6208.44 | 372.88 | 222.24 | 68942.2 | 0.6 | 0.85 | 18.7 | 4.07 | 1 | 10 | 1292.4808 | 1768.4292 | 1599.6528 | 1292480.762 | 1768429.1988 | 1.6259e-06 | 19 | 1599652.7981
8 | 100 | CONCLUIDO | 1.1291 | 88.57 | 83.09 | 65.6 | 0.77 | 76 | 207.34 | 54.38 | 9 | 74 | 43.96 | 25806.1 | 941.17 | 6208.28 | 350.59 | 222.24 | 57862.16 | 0.63 | 0.86 | 18.68 | 3.42 | 1 | 10 | 1244.7583 | 1703.1332 | 1540.5886 | 1244758.3184 | 1703133.246 | 1.6472e-06 | 19 | 1540588.5994
9 | 100 | CONCLUIDO | 1.1383 | 87.85 | 82.73 | 74.08 | 0.85 | 67 | 208.94 | 54.38 | 10 | 42 | 44.56 | 26003.41 | 903.09 | 6208.34 | 336.97 | 222.24 | 51096.58 | 0.66 | 0.86 | 18.7 | 3.05 | 1 | 10 | 1205.4081 | 1649.2925 | 1491.8864 | 1205408.0945 | 1649292.5337 | 1.6606e-06 | 19 | 1491886.3691
10 | 100 | CONCLUIDO | 1.1409 | 87.65 | 82.64 | 77.48 | 0.93 | 64 | 210.55 | 54.38 | 11 | 7 | 45.17 | 26201.54 | 894.83 | 6208.42 | 332.67 | 222.24 | 48961.81 | 0.67 | 0.86 | 18.73 | 2.96 | 1 | 10 | 1196.3609 | 1636.9137 | 1480.689 | 1196360.8741 | 1636913.7276 | 1.6644e-06 | 19 | 1480688.9789
11 | 100 | CONCLUIDO | 1.1409 | 87.65 | 82.65 | 77.48 | 1 | 64 | 212.16 | 54.38 | 12 | 0 | 45.78 | 26400.51 | 900.2 | 6208.39 | 332.73 | 222.24 | 48993.91 | 0.67 | 0.86 | 18.74 | 2.97 | 1 | 10 | 1200.5011 | 1642.5785 | 1485.8131 | 1200501.065 | 1642578.5195 | 1.6644e-06 | 19 | 1485813.131

## RESULTADOS_6
Unnamed: 0 | Volume de calda [L] | STATUS | Capacidade operacional [ha/h] | Tempo de missao [h] | Tempo util [h] | Tempo por voo [min] | Autonomia Projetada [h] | N° Voos | MTOW [kg] | Massa Estrutura [kg] | Combustível [kg] | Abastecimentos | Massa gerador | Potência gerador [W] | Combustível consumido [L] | Calda cons [L] | Distância percorrida [km] | Distância Pulverizando [km] | RTL ACUMULADO[m] | EOC [km/km] | EOC [h/h] | Tempo de manobra [h] | Tempo rtl_rtw [h] | V pulv [m/s] | V desloc [m/s] | Preço Total por ha Simples [R$/ha] | Preço Total por ha Presumido [R$/ha] | Preço Total por ha Real [R$/ha] | Preço Total Simples [R$] | Preço Total Presumido [R$] | Prod CAPEX [ha/h/R$] | Dias Trabalhados | Preço Total Real [R$]
0 | 40 | CONCLUIDO | 0.8001 | 124.98 | 110.76 | 10.22 | 0.2 | 650 | 89.87 | 37.55 | 1 | 648 | 11.32 | 11317.98 | 893.83 | 6210.34 | 1288.6 | 222.24 | 524001.1 | 0.17 | 0.65 | 19.63 | 31.06 | 1 | 10 | 1646.0195 | 2252.1565 | 2037.2139 | 1646019.5291 | 2252156.537 | 1.3259e-06 | 27 | 2037213.878
1 | 40 | CONCLUIDO | 1.028 | 97.28 | 90.81 | 22.7 | 0.39 | 240 | 91.1 | 37.55 | 2 | 238 | 11.54 | 11468.97 | 664.61 | 6208.73 | 612.12 | 222.24 | 187809.3 | 0.36 | 0.79 | 18.94 | 11.12 | 1 | 10 | 1023.053 | 1399.7862 | 1266.1926 | 1023053.0002 | 1399786.2488 | 1.7036e-06 | 21 | 1266192.6138
2 | 40 | CONCLUIDO | 1.0884 | 91.88 | 86.97 | 33.24 | 0.57 | 157 | 92.32 | 37.55 | 3 | 14 | 11.77 | 11620.34 | 585.09 | 6208.78 | 475.1 | 222.24 | 119713.18 | 0.47 | 0.82 | 19 | 7.29 | 1 | 10 | 892.4021 | 1221.0239 | 1104.4911 | 892402.0658 | 1221023.8765 | 1.8036e-06 | 20 | 1104491.0714
3 | 40 | CONCLUIDO | 1.0878 | 91.92 | 87.02 | 33.26 | 0.75 | 157 | 93.55 | 37.55 | 4 | 0 | 12 | 11772.07 | 592.2 | 6209.44 | 476.02 | 222.24 | 120175.62 | 0.47 | 0.82 | 19.02 | 7.34 | 1 | 10 | 898.6488 | 1229.571 | 1112.2224 | 898648.8134 | 1229570.952 | 1.8026e-06 | 20 | 1112222.4261

## RESULTADOS_4
Unnamed: 0 | Volume de calda [L] | STATUS | Capacidade operacional [ha/h] | Tempo de missao [h] | Tempo util [h] | Tempo por voo [min] | Autonomia Projetada [h] | N° Voos | MTOW [kg] | Massa Estrutura [kg] | Combustível [kg] | Abastecimentos | Massa gerador | Potência gerador [W] | Combustível consumido [L] | Calda cons [L] | Distância percorrida [km] | Distância Pulverizando [km] | RTL ACUMULADO[m] | EOC [km/km] | EOC [h/h] | Tempo de manobra [h] | Tempo rtl_rtw [h] | V pulv [m/s] | V desloc [m/s] | Preço Total por ha Simples [R$/ha] | Preço Total por ha Presumido [R$/ha] | Preço Total por ha Real [R$/ha] | Preço Total Simples [R$] | Preço Total Presumido [R$] | Prod CAPEX [ha/h/R$] | Dias Trabalhados | Preço Total Real [R$]
0 | 30 | CONCLUIDO | 0.885 | 112.99 | 103.37 | 12.4 | 0.24 | 500 | 71.52 | 32.27 | 1 | 498 | 8.25 | 9054.6 | 688.61 | 6209.39 | 1037.72 | 222.24 | 399310.68 | 0.21 | 0.69 | 19.38 | 23.68 | 1 | 10 | 1208.6633 | 1653.7465 | 1495.9152 | 1208663.3115 | 1653746.4652 | 1.5171e-06 | 24 | 1495915.2236
1 | 30 | CONCLUIDO | 1.0568 | 94.63 | 89.52 | 25.58 | 0.48 | 210 | 72.7 | 32.27 | 2 | 27 | 8.43 | 9200.25 | 523.53 | 6209.59 | 559.3 | 222.24 | 161550.23 | 0.4 | 0.8 | 19.14 | 9.83 | 1 | 10 | 837.0824 | 1145.333 | 1036.0241 | 837082.3713 | 1145333.0299 | 1.8116e-06 | 20 | 1036024.053
2 | 30 | CONCLUIDO | 1.0581 | 94.51 | 89.43 | 25.8 | 0.71 | 208 | 73.88 | 32.27 | 3 | 0 | 8.61 | 9346.23 | 530.01 | 6209.56 | 555.02 | 222.24 | 159418.93 | 0.4 | 0.8 | 19.18 | 9.75 | 1 | 10 | 841.3284 | 1151.1426 | 1041.2792 | 841328.4074 | 1151142.6438 | 1.8138e-06 | 20 | 1041279.2055

## RESULTADOS_1
Unnamed: 0 | Volume de calda [L] | STATUS | Capacidade operacional [ha/h] | Tempo de missao [h] | Tempo util [h] | Tempo por voo [min] | Autonomia Projetada [h] | N° Voos | MTOW [kg] | Massa Estrutura [kg] | Combustível [kg] | Abastecimentos | Massa gerador | Potência gerador [W] | Combustível consumido [L] | Calda cons [L] | Distância percorrida [km] | Distância Pulverizando [km] | RTL ACUMULADO[m] | EOC [km/km] | EOC [h/h] | Tempo de manobra [h] | Tempo rtl_rtw [h] | V pulv [m/s] | V desloc [m/s] | Preço Total por ha Simples [R$/ha] | Preço Total por ha Presumido [R$/ha] | Preço Total por ha Real [R$/ha] | Preço Total Simples [R$] | Preço Total Presumido [R$] | Prod CAPEX [ha/h/R$] | Dias Trabalhados | Preço Total Real [R$]
0 | 15 | CONCLUIDO | 0.9486 | 105.42 | 99.11 | 14.33 | 0.43 | 415 | 39.78 | 19.54 | 1 | 0 | 4.24 | 5140 | 391.1 | 6212.18 | 873.38 | 222.24 | 317565.95 | 0.25 | 0.72 | 19.78 | 19.41 | 1 | 10 | 755.1457 | 1033.2237 | 934.6143 | 755145.7097 | 1033223.6746 | 1.7453e-06 | 22 | 934614.2573

## RESULTADOS_12
Unnamed: 0 | Volume de calda [L] | STATUS | Capacidade operacional [ha/h] | Tempo de missao [h] | Tempo util [h] | Tempo por voo [min] | Autonomia Projetada [h] | N° Voos | MTOW [kg] | Massa Estrutura [kg] | Combustível [kg] | Abastecimentos | Massa gerador | Potência gerador [W] | Combustível consumido [L] | Calda cons [L] | Distância percorrida [km] | Distância Pulverizando [km] | RTL ACUMULADO[m] | EOC [km/km] | EOC [h/h] | Tempo de manobra [h] | Tempo rtl_rtw [h] | V pulv [m/s] | V desloc [m/s] | Preço Total por ha Simples [R$/ha] | Preço Total por ha Presumido [R$/ha] | Preço Total por ha Real [R$/ha] | Preço Total Simples [R$] | Preço Total Presumido [R$] | Prod CAPEX [ha/h/R$] | Dias Trabalhados | Preço Total Real [R$]
0 | 70 | CONCLUIDO | 0.593 | 168.64 | 134.37 | 7.27 | 0.12 | 1109 | 141.81 | 47.83 | 1 | 1107 | 22.98 | 17723.39 | 1514.37 | 6212.17 | 2090.23 | 222.24 | 922519.84 | 0.11 | 0.53 | 20.43 | 54.65 | 1 | 10 | 3465.0406 | 4741.0214 | 4288.545 | 3465040.6098 | 4741021.4292 | 9.1245e-07 | 36 | 4288544.998
1 | 70 | CONCLUIDO | 0.9002 | 111.09 | 97.74 | 15.23 | 0.25 | 385 | 143.17 | 47.83 | 2 | 383 | 23.34 | 17891.86 | 1062.19 | 6208.97 | 846.47 | 222.24 | 304257.64 | 0.26 | 0.73 | 19.19 | 18.05 | 1 | 10 | 1679.606 | 2298.111 | 2078.7825 | 1679605.9759 | 2298110.9953 | 1.3851e-06 | 24 | 2078782.5073
2 | 70 | CONCLUIDO | 1.0106 | 98.95 | 90.16 | 23.83 | 0.37 | 227 | 144.54 | 47.83 | 3 | 225 | 23.71 | 18060.85 | 940.55 | 6208.93 | 589.4 | 222.24 | 176515.33 | 0.38 | 0.79 | 18.94 | 10.48 | 1 | 10 | 1357.2527 | 1857.0531 | 1679.8185 | 1357252.7454 | 1857053.0841 | 1.555e-06 | 21 | 1679818.5441
3 | 70 | CONCLUIDO | 1.069 | 93.55 | 86.81 | 33.39 | 0.49 | 156 | 145.92 | 47.83 | 4 | 154 | 24.09 | 18230.35 | 863.92 | 6208.55 | 476.34 | 222.24 | 120339.72 | 0.47 | 0.82 | 18.81 | 7.13 | 1 | 10 | 1209.0277 | 1654.245 | 1496.3662 | 1209027.695 | 1654245.0308 | 1.6449e-06 | 20 | 1496366.2068
4 | 70 | CONCLUIDO | 1.1043 | 90.55 | 84.97 | 43.95 | 0.6 | 116 | 147.3 | 47.83 | 5 | 113 | 24.47 | 18400.38 | 798.03 | 6208.45 | 414.14 | 222.24 | 89436.85 | 0.54 | 0.84 | 18.75 | 5.29 | 1 | 10 | 1108.5516 | 1516.7692 | 1372.0109 | 1108551.5806 | 1516769.1784 | 1.6992e-06 | 19 | 1372010.8568
5 | 70 | CONCLUIDO | 1.1255 | 88.85 | 83.94 | 54.15 | 0.71 | 93 | 148.68 | 47.83 | 6 | 39 | 24.85 | 18570.94 | 747.56 | 6208.3 | 377.09 | 222.24 | 71028.68 | 0.59 | 0.85 | 18.76 | 4.26 | 1 | 10 | 1047.8642 | 1433.7341 | 1296.9005 | 1047864.2339 | 1433734.0733 | 1.7318e-06 | 19 | 1296900.5056
6 | 70 | CONCLUIDO | 1.1281 | 88.65 | 83.82 | 55.88 | 0.83 | 90 | 150.07 | 47.83 | 7 | 0 | 25.24 | 18742.03 | 745.2 | 6208.55 | 371 | 222.24 | 67999.58 | 0.6 | 0.85 | 18.82 | 4.14 | 1 | 10 | 1043.5576 | 1427.8415 | 1291.5704 | 1043557.6006 | 1427841.5476 | 1.7358e-06 | 19 | 1291570.3543

## RESULTADOS_16
Unnamed: 0 | Volume de calda [L] | STATUS | Capacidade operacional [ha/h] | Tempo de missao [h] | Tempo util [h] | Tempo por voo [min] | Autonomia Projetada [h] | N° Voos | MTOW [kg] | Massa Estrutura [kg] | Combustível [kg] | Abastecimentos | Massa gerador | Potência gerador [W] | Combustível consumido [L] | Calda cons [L] | Distância percorrida [km] | Distância Pulverizando [km] | RTL ACUMULADO[m] | EOC [km/km] | EOC [h/h] | Tempo de manobra [h] | Tempo rtl_rtw [h] | V pulv [m/s] | V desloc [m/s] | Preço Total por ha Simples [R$/ha] | Preço Total por ha Presumido [R$/ha] | Preço Total por ha Real [R$/ha] | Preço Total Simples [R$] | Preço Total Presumido [R$] | Prod CAPEX [ha/h/R$] | Dias Trabalhados | Preço Total Real [R$]
0 | 90 | CONCLUIDO | 0.4756 | 210.26 | 154.86 | 6.24 | 0.1 | 1490 | 176.73 | 52.44 | 1 | 1488 | 33.29 | 22031.19 | 2024.51 | 6213.07 | 2792.02 | 222.24 | 1271510.89 | 0.08 | 0.46 | 21 | 75.13 | 1 | 10 | 5578.9546 | 7633.3718 | 6904.8535 | 5578954.5594 | 7633371.7543 | 7.0519e-07 | 44 | 6904853.4676
1 | 90 | CONCLUIDO | 0.8249 | 121.23 | 101.99 | 12.94 | 0.2 | 473 | 178.21 | 52.44 | 2 | 471 | 33.77 | 22213.89 | 1302.98 | 6209.59 | 990.8 | 222.24 | 375983.27 | 0.22 | 0.7 | 19.34 | 22.29 | 1 | 10 | 2167.3346 | 2965.4428 | 2682.4251 | 2167334.558 | 2965442.7583 | 1.2231e-06 | 26 | 2682425.0635
2 | 90 | CONCLUIDO | 0.9531 | 104.92 | 92.61 | 19.99 | 0.3 | 278 | 179.7 | 52.44 | 3 | 276 | 34.26 | 22397.24 | 1153.6 | 6209.2 | 672.59 | 222.24 | 217856.06 | 0.33 | 0.77 | 19.02 | 12.93 | 1 | 10 | 1690.1103 | 2312.4835 | 2091.7833 | 1690110.3007 | 2312483.4758 | 1.4132e-06 | 22 | 2091783.2985
3 | 90 | CONCLUIDO | 1.0208 | 97.96 | 88.64 | 27.41 | 0.39 | 194 | 181.19 | 52.44 | 4 | 192 | 34.75 | 22581.25 | 1073.55 | 6208.87 | 537.89 | 222.24 | 150925.95 | 0.41 | 0.81 | 18.88 | 8.96 | 1 | 10 | 1495.9709 | 2046.8534 | 1851.5046 | 1495970.9348 | 2046853.4306 | 1.5136e-06 | 21 | 1851504.612
4 | 90 | CONCLUIDO | 1.0632 | 94.05 | 86.41 | 35.27 | 0.49 | 147 | 182.69 | 52.44 | 5 | 145 | 35.25 | 22766.06 | 1015.05 | 6208.74 | 462.73 | 222.24 | 113579.3 | 0.48 | 0.83 | 18.79 | 6.73 | 1 | 10 | 1377.4503 | 1884.6883 | 1704.8163 | 1377450.3456 | 1884688.3316 | 1.5764e-06 | 20 | 1704816.3224
5 | 90 | CONCLUIDO | 1.0916 | 91.61 | 85.03 | 43.61 | 0.58 | 117 | 184.19 | 52.44 | 6 | 115 | 35.75 | 22951.43 | 966.37 | 6208.73 | 415.74 | 222.24 | 90233.89 | 0.53 | 0.84 | 18.75 | 5.35 | 1 | 10 | 1301.5112 | 1780.785 | 1610.8294 | 1301511.1614 | 1780784.9897 | 1.6186e-06 | 20 | 1610829.3696
6 | 90 | CONCLUIDO | 1.1139 | 89.77 | 83.97 | 53.04 | 0.67 | 95 | 185.7 | 52.44 | 7 | 93 | 36.26 | 23137.49 | 918.2 | 6208.33 | 380.61 | 222.24 | 72779.01 | 0.58 | 0.85 | 18.7 | 4.29 | 1 | 10 | 1228.3053 | 1680.6215 | 1520.2253 | 1228305.2685 | 1680621.4573 | 1.6516e-06 | 19 | 1520225.3042
7 | 90 | CONCLUIDO | 1.1287 | 88.6 | 83.33 | 62.5 | 0.76 | 80 | 187.22 | 52.44 | 8 | 74 | 36.78 | 23324.24 | 871.86 | 6208.45 | 357.91 | 222.24 | 61504.4 | 0.62 | 0.86 | 18.71 | 3.65 | 1 | 10 | 1176.0181 | 1609.0798 | 1455.5115 | 1176018.0813 | 1609079.8211 | 1.6736e-06 | 19 | 1455511.5013
8 | 90 | CONCLUIDO | 1.1377 | 87.9 | 82.95 | 70.1 | 0.85 | 71 | 188.74 | 52.44 | 9 | 18 | 37.3 | 23511.69 | 844.63 | 6208.55 | 343.83 | 222.24 | 54509.86 | 0.65 | 0.86 | 18.73 | 3.27 | 1 | 10 | 1145.6508 | 1567.53 | 1417.9272 | 1145650.8437 | 1567530.0269 | 1.6869e-06 | 19 | 1417927.1612
9 | 90 | CONCLUIDO | 1.1387 | 87.82 | 82.91 | 71.06 | 0.93 | 70 | 190.26 | 52.44 | 10 | 0 | 37.82 | 23699.85 | 846.82 | 6208.84 | 341.73 | 222.24 | 53464.12 | 0.65 | 0.86 | 18.74 | 3.23 | 1 | 10 | 1146.3034 | 1568.4229 | 1418.7348 | 1146303.3843 | 1568422.8617 | 1.6884e-06 | 19 | 1418734.7851

## RESULTADOS_0
Unnamed: 0 | Volume de calda [L] | STATUS | Capacidade operacional [ha/h] | Tempo de missao [h] | Tempo util [h] | Tempo por voo [min] | Autonomia Projetada [h] | N° Voos | MTOW [kg] | Massa Estrutura [kg] | Combustível [kg] | Abastecimentos | Massa gerador | Potência gerador [W] | Combustível consumido [L] | Calda cons [L] | Distância percorrida [km] | Distância Pulverizando [km] | RTL ACUMULADO[m] | EOC [km/km] | EOC [h/h] | Tempo de manobra [h] | Tempo rtl_rtw [h] | V pulv [m/s] | V desloc [m/s] | Preço Total por ha Simples [R$/ha] | Preço Total por ha Presumido [R$/ha] | Preço Total por ha Real [R$/ha] | Preço Total Simples [R$] | Preço Total Presumido [R$] | Prod CAPEX [ha/h/R$] | Dias Trabalhados | Preço Total Real [R$]
0 | 10 | CONCLUIDO | 0.8523 | 117.33 | 108.78 | 10.51 | 0.64 | 621 | 26.11 | 12.1 | 1 | 0 | 3.01 | 3454.41 | 316.23 | 6212.93 | 1191.25 | 222.24 | 475467.28 | 0.19 | 0.66 | 20.38 | 29.08 | 1 | 10 | 745.6102 | 1020.1768 | 922.8126 | 745610.237 | 1020176.8202 | 1.6238e-06 | 25 | 922812.5763

## RESULTADOS_7
Unnamed: 0 | Volume de calda [L] | STATUS | Capacidade operacional [ha/h] | Tempo de missao [h] | Tempo util [h] | Tempo por voo [min] | Autonomia Projetada [h] | N° Voos | MTOW [kg] | Massa Estrutura [kg] | Combustível [kg] | Abastecimentos | Massa gerador | Potência gerador [W] | Combustível consumido [L] | Calda cons [L] | Distância percorrida [km] | Distância Pulverizando [km] | RTL ACUMULADO[m] | EOC [km/km] | EOC [h/h] | Tempo de manobra [h] | Tempo rtl_rtw [h] | V pulv [m/s] | V desloc [m/s] | Preço Total por ha Simples [R$/ha] | Preço Total por ha Presumido [R$/ha] | Preço Total por ha Real [R$/ha] | Preço Total Simples [R$] | Preço Total Presumido [R$] | Prod CAPEX [ha/h/R$] | Dias Trabalhados | Preço Total Real [R$]
0 | 45 | CONCLUIDO | 0.7614 | 131.34 | 114.47 | 9.49 | 0.18 | 724 | 98.71 | 39.72 | 1 | 722 | 12.99 | 12407.75 | 993.5 | 6210.02 | 1414.44 | 222.24 | 586548.62 | 0.16 | 0.62 | 19.76 | 34.77 | 1 | 10 | 1883.2591 | 2576.7581 | 2330.8359 | 1883259.057 | 2576758.1253 | 1.2434e-06 | 28 | 2330835.9463
1 | 45 | CONCLUIDO | 1.0045 | 99.55 | 92.07 | 20.69 | 0.35 | 267 | 99.95 | 39.72 | 2 | 265 | 13.24 | 12561.45 | 738.97 | 6208.86 | 654 | 222.24 | 208612.16 | 0.34 | 0.78 | 19.01 | 12.39 | 1 | 10 | 1128.1568 | 1543.5939 | 1396.2755 | 1128156.8243 | 1543593.9377 | 1.6403e-06 | 21 | 1396275.4988
2 | 45 | CONCLUIDO | 1.0882 | 91.9 | 86.77 | 34.03 | 0.52 | 153 | 101.2 | 39.72 | 3 | 110 | 13.49 | 12715.54 | 629.21 | 6208.83 | 472.88 | 222.24 | 118624.14 | 0.47 | 0.82 | 18.86 | 7.08 | 1 | 10 | 941.737 | 1288.526 | 1165.5509 | 941736.9502 | 1288526.0418 | 1.777e-06 | 20 | 1165550.9248
3 | 45 | CONCLUIDO | 1.0992 | 90.98 | 86.13 | 37.18 | 0.69 | 139 | 102.45 | 39.72 | 4 | 1 | 13.74 | 12870.03 | 615.62 | 6209.3 | 447.49 | 222.24 | 105999.65 | 0.5 | 0.83 | 18.95 | 6.45 | 1 | 10 | 913.124 | 1249.3765 | 1130.1378 | 913123.9865 | 1249376.5225 | 1.795e-06 | 19 | 1130137.7807
4 | 45 | CONCLUIDO | 1.099 | 90.99 | 86.15 | 37.19 | 0.85 | 139 | 103.71 | 39.72 | 5 | 0 | 14 | 13024.91 | 623.08 | 6209.09 | 447.6 | 222.24 | 106053.82 | 0.5 | 0.83 | 18.96 | 6.47 | 1 | 10 | 919.2356 | 1257.7387 | 1137.7019 | 919235.5811 | 1257738.6759 | 1.7947e-06 | 19 | 1137701.8619

## RESULTADOS_10
Unnamed: 0 | Volume de calda [L] | STATUS | Capacidade operacional [ha/h] | Tempo de missao [h] | Tempo util [h] | Tempo por voo [min] | Autonomia Projetada [h] | N° Voos | MTOW [kg] | Massa Estrutura [kg] | Combustível [kg] | Abastecimentos | Massa gerador | Potência gerador [W] | Combustível consumido [L] | Calda cons [L] | Distância percorrida [km] | Distância Pulverizando [km] | RTL ACUMULADO[m] | EOC [km/km] | EOC [h/h] | Tempo de manobra [h] | Tempo rtl_rtw [h] | V pulv [m/s] | V desloc [m/s] | Preço Total por ha Simples [R$/ha] | Preço Total por ha Presumido [R$/ha] | Preço Total por ha Real [R$/ha] | Preço Total Simples [R$] | Preço Total Presumido [R$] | Prod CAPEX [ha/h/R$] | Dias Trabalhados | Preço Total Real [R$]
0 | 60 | CONCLUIDO | 0.6571 | 152.19 | 125.86 | 7.97 | 0.14 | 947 | 124.63 | 45 | 1 | 945 | 18.64 | 15605.44 | 1296.09 | 6211.1 | 1800.97 | 222.24 | 778698.51 | 0.12 | 0.57 | 20.15 | 46.15 | 1 | 10 | 2728.2099 | 3732.8572 | 3376.5985 | 2728209.9094 | 3732857.1582 | 1.0331e-06 | 32 | 3376598.5101
1 | 60 | CONCLUIDO | 0.9401 | 106.37 | 95.55 | 16.86 | 0.28 | 340 | 125.95 | 45 | 2 | 338 | 18.95 | 15767.7 | 938.98 | 6209.07 | 772.01 | 222.24 | 267253.58 | 0.29 | 0.75 | 19.12 | 15.86 | 1 | 10 | 1456.3926 | 1992.7006 | 1802.5201 | 1456392.6084 | 1992700.6184 | 1.4781e-06 | 23 | 1802520.0681
2 | 60 | CONCLUIDO | 1.0407 | 96.09 | 88.87 | 26.8 | 0.42 | 199 | 127.27 | 45 | 3 | 197 | 19.27 | 15930.42 | 825.4 | 6208.83 | 546.25 | 222.24 | 155078.45 | 0.41 | 0.8 | 18.88 | 9.19 | 1 | 10 | 1197.5901 | 1638.5956 | 1482.2103 | 1197590.0824 | 1638595.5847 | 1.6362e-06 | 21 | 1482210.3219
3 | 60 | CONCLUIDO | 1.0935 | 91.45 | 85.87 | 38.16 | 0.55 | 135 | 128.59 | 45 | 4 | 133 | 19.59 | 16093.6 | 743.06 | 6208.54 | 444.44 | 222.24 | 104491.81 | 0.5 | 0.83 | 18.78 | 6.19 | 1 | 10 | 1063.711 | 1455.4163 | 1316.5134 | 1063710.976 | 1455416.285 | 1.7192e-06 | 20 | 1316513.3974
4 | 60 | CONCLUIDO | 1.1172 | 89.51 | 84.64 | 47.46 | 0.68 | 107 | 129.92 | 45 | 5 | 26 | 19.92 | 16257.24 | 694.95 | 6208.83 | 399.77 | 222.24 | 82297.06 | 0.56 | 0.84 | 18.83 | 4.96 | 1 | 10 | 994.6468 | 1360.9196 | 1231.0353 | 994646.7811 | 1360919.6067 | 1.7565e-06 | 19 | 1231035.3495
5 | 60 | CONCLUIDO | 1.1194 | 89.34 | 84.52 | 48.3 | 0.81 | 105 | 131.25 | 45 | 6 | 0 | 20.25 | 16421.36 | 698.5 | 6208.89 | 394.36 | 222.24 | 79604.81 | 0.56 | 0.85 | 18.86 | 4.84 | 1 | 10 | 995.3472 | 1361.8779 | 1231.9022 | 995347.1705 | 1361877.9103 | 1.76e-06 | 19 | 1231902.194

## RESULTADOS_14
Unnamed: 0 | Volume de calda [L] | STATUS | Capacidade operacional [ha/h] | Tempo de missao [h] | Tempo util [h] | Tempo por voo [min] | Autonomia Projetada [h] | N° Voos | MTOW [kg] | Massa Estrutura [kg] | Combustível [kg] | Abastecimentos | Massa gerador | Potência gerador [W] | Combustível consumido [L] | Calda cons [L] | Distância percorrida [km] | Distância Pulverizando [km] | RTL ACUMULADO[m] | EOC [km/km] | EOC [h/h] | Tempo de manobra [h] | Tempo rtl_rtw [h] | V pulv [m/s] | V desloc [m/s] | Preço Total por ha Simples [R$/ha] | Preço Total por ha Presumido [R$/ha] | Preço Total por ha Real [R$/ha] | Preço Total Simples [R$] | Preço Total Presumido [R$] | Prod CAPEX [ha/h/R$] | Dias Trabalhados | Preço Total Real [R$]
0 | 80 | CONCLUIDO | 0.5327 | 187.71 | 143.88 | 6.7 | 0.11 | 1288 | 159.12 | 50.28 | 1 | 1286 | 27.84 | 19859.16 | 1753.7 | 6212.28 | 2416.47 | 222.24 | 1084743.25 | 0.09 | 0.5 | 20.68 | 64.16 | 1 | 10 | 4388.2876 | 6004.2487 | 5431.2116 | 4388287.6137 | 6004248.7106 | 8.0393e-07 | 40 | 5431211.6407
1 | 80 | CONCLUIDO | 0.8623 | 115.97 | 99.82 | 13.96 | 0.22 | 429 | 160.54 | 50.28 | 2 | 427 | 28.26 | 20034.4 | 1182.48 | 6209.47 | 917.18 | 222.24 | 339393.2 | 0.24 | 0.72 | 19.26 | 20.13 | 1 | 10 | 1913.8865 | 2618.664 | 2368.7424 | 1913886.5174 | 2618663.9679 | 1.3013e-06 | 25 | 2368742.3541
2 | 80 | CONCLUIDO | 0.9817 | 101.87 | 91.39 | 21.67 | 0.33 | 253 | 161.97 | 50.28 | 3 | 251 | 28.69 | 20210.21 | 1048.74 | 6209 | 632.01 | 222.24 | 197686.58 | 0.35 | 0.78 | 18.96 | 11.71 | 1 | 10 | 1525.4885 | 2087.2406 | 1888.0373 | 1525488.4775 | 2087240.6347 | 1.4815e-06 | 22 | 1888037.318
3 | 80 | CONCLUIDO | 1.0442 | 95.77 | 87.77 | 29.92 | 0.43 | 176 | 163.4 | 50.28 | 4 | 174 | 29.12 | 20386.62 | 971.68 | 6208.63 | 508.85 | 222.24 | 136494.28 | 0.44 | 0.81 | 18.84 | 8.09 | 1 | 10 | 1349.0539 | 1845.835 | 1669.6711 | 1349053.8567 | 1845835.0028 | 1.5759e-06 | 20 | 1669671.1007
4 | 80 | CONCLUIDO | 1.0835 | 92.29 | 85.72 | 38.96 | 0.54 | 132 | 164.83 | 50.28 | 5 | 130 | 29.55 | 20563.61 | 911.68 | 6208.49 | 438.52 | 222.24 | 101547.67 | 0.51 | 0.83 | 18.79 | 6.04 | 1 | 10 | 1249.8586 | 1710.1116 | 1546.901 | 1249858.5668 | 1710111.6309 | 1.6352e-06 | 20 | 1546900.977
5 | 80 | CONCLUIDO | 1.1107 | 90.04 | 84.39 | 49.16 | 0.64 | 103 | 166.27 | 50.28 | 6 | 101 | 29.99 | 20741.2 | 853.38 | 6208.35 | 394.45 | 222.24 | 79657.66 | 0.56 | 0.85 | 18.73 | 4.72 | 1 | 10 | 1164.0126 | 1592.6534 | 1440.6528 | 1164012.5735 | 1592653.3556 | 1.6762e-06 | 19 | 1440652.7547
6 | 80 | CONCLUIDO | 1.1295 | 88.54 | 83.51 | 59.65 | 0.74 | 84 | 167.72 | 50.28 | 7 | 57 | 30.44 | 20919.39 | 803.97 | 6208.34 | 363.72 | 222.24 | 64388.48 | 0.61 | 0.86 | 18.72 | 3.83 | 1 | 10 | 1105.8575 | 1513.083 | 1368.6765 | 1105857.5089 | 1513083.0306 | 1.7046e-06 | 19 | 1368676.5098
7 | 80 | CONCLUIDO | 1.1338 | 88.2 | 83.33 | 63.29 | 0.84 | 79 | 169.17 | 50.28 | 8 | 3 | 30.89 | 21098.19 | 794.92 | 6208.7 | 354.93 | 222.24 | 60016.51 | 0.63 | 0.86 | 18.79 | 3.65 | 1 | 10 | 1094.6379 | 1497.7319 | 1354.7905 | 1094637.9389 | 1497731.92 | 1.7111e-06 | 19 | 1354790.4876
8 | 80 | CONCLUIDO | 1.1337 | 88.21 | 83.34 | 63.29 | 0.94 | 79 | 170.62 | 50.28 | 9 | 0 | 31.34 | 21277.6 | 800.53 | 6208.6 | 355.17 | 222.24 | 60136.9 | 0.63 | 0.86 | 18.79 | 3.66 | 1 | 10 | 1099.0673 | 1503.7924 | 1360.2725 | 1099067.2959 | 1503792.3617 | 1.7109e-06 | 19 | 1360272.5293

## RESULTADOS_5
Unnamed: 0 | Volume de calda [L] | STATUS | Capacidade operacional [ha/h] | Tempo de missao [h] | Tempo util [h] | Tempo por voo [min] | Autonomia Projetada [h] | N° Voos | MTOW [kg] | Massa Estrutura [kg] | Combustível [kg] | Abastecimentos | Massa gerador | Potência gerador [W] | Combustível consumido [L] | Calda cons [L] | Distância percorrida [km] | Distância Pulverizando [km] | RTL ACUMULADO[m] | EOC [km/km] | EOC [h/h] | Tempo de manobra [h] | Tempo rtl_rtw [h] | V pulv [m/s] | V desloc [m/s] | Preço Total por ha Simples [R$/ha] | Preço Total por ha Presumido [R$/ha] | Preço Total por ha Real [R$/ha] | Preço Total Simples [R$] | Preço Total Presumido [R$] | Prod CAPEX [ha/h/R$] | Dias Trabalhados | Preço Total Real [R$]
0 | 35 | CONCLUIDO | 0.8402 | 119.01 | 107.18 | 11.15 | 0.22 | 577 | 80.84 | 35.1 | 1 | 575 | 9.74 | 10204.21 | 793.73 | 6210.13 | 1166.35 | 222.24 | 463240.76 | 0.19 | 0.67 | 19.53 | 27.49 | 1 | 10 | 1419.6934 | 1942.4871 | 1757.0989 | 1419693.3829 | 1942487.1189 | 1.4149e-06 | 25 | 1757098.8746
1 | 35 | CONCLUIDO | 1.0524 | 95.02 | 89.5 | 25.45 | 0.43 | 211 | 82.04 | 35.1 | 2 | 185 | 9.94 | 10352.53 | 582.49 | 6208.94 | 566.05 | 222.24 | 164918.75 | 0.39 | 0.8 | 18.94 | 9.81 | 1 | 10 | 906.6842 | 1240.5654 | 1122.1676 | 906684.2334 | 1240565.3682 | 1.7722e-06 | 20 | 1122167.5506
2 | 35 | CONCLUIDO | 1.0755 | 92.98 | 88.01 | 29.5 | 0.63 | 179 | 83.25 | 35.1 | 3 | 0 | 10.15 | 10501.19 | 558.67 | 6209.4 | 508.7 | 222.24 | 136403.72 | 0.44 | 0.81 | 19.07 | 8.32 | 1 | 10 | 866.993 | 1186.2581 | 1073.0433 | 866993.0246 | 1186258.1053 | 1.8111e-06 | 20 | 1073043.2967

## RESULTADOS_8
Unnamed: 0 | Volume de calda [L] | STATUS | Capacidade operacional [ha/h] | Tempo de missao [h] | Tempo util [h] | Tempo por voo [min] | Autonomia Projetada [h] | N° Voos | MTOW [kg] | Massa Estrutura [kg] | Combustível [kg] | Abastecimentos | Massa gerador | Potência gerador [W] | Combustível consumido [L] | Calda cons [L] | Distância percorrida [km] | Distância Pulverizando [km] | RTL ACUMULADO[m] | EOC [km/km] | EOC [h/h] | Tempo de manobra [h] | Tempo rtl_rtw [h] | V pulv [m/s] | V desloc [m/s] | Preço Total por ha Simples [R$/ha] | Preço Total por ha Presumido [R$/ha] | Preço Total por ha Real [R$/ha] | Preço Total Simples [R$] | Preço Total Presumido [R$] | Prod CAPEX [ha/h/R$] | Dias Trabalhados | Preço Total Real [R$]
0 | 50 | CONCLUIDO | 0.725 | 137.92 | 118.18 | 8.9 | 0.16 | 797 | 107.41 | 41.65 | 1 | 795 | 14.77 | 13481.73 | 1092.78 | 6211.07 | 1540.15 | 222.24 | 649038.06 | 0.14 | 0.6 | 19.89 | 38.47 | 1 | 10 | 2138.2522 | 2925.651 | 2646.4309 | 2138252.1714 | 2925650.954 | 1.168e-06 | 29 | 2646430.9331
1 | 50 | CONCLUIDO | 0.9826 | 101.78 | 93.25 | 19.16 | 0.32 | 292 | 108.68 | 41.65 | 2 | 290 | 15.03 | 13638.32 | 807.7 | 6209.02 | 694.16 | 222.24 | 228569.9 | 0.32 | 0.77 | 19.04 | 13.56 | 1 | 10 | 1238.6147 | 1694.7272 | 1532.9849 | 1238614.679 | 1694727.2477 | 1.583e-06 | 22 | 1532984.8577
2 | 50 | CONCLUIDO | 1.0721 | 93.28 | 87.49 | 31.06 | 0.48 | 169 | 109.96 | 41.65 | 3 | 167 | 15.31 | 13795.21 | 699.08 | 6208.86 | 498.83 | 222.24 | 131518.84 | 0.45 | 0.82 | 18.84 | 7.8 | 1 | 10 | 1026.3721 | 1404.3276 | 1270.3005 | 1026372.0726 | 1404327.55 | 1.7272e-06 | 20 | 1270300.4996
3 | 50 | CONCLUIDO | 1.1054 | 90.47 | 85.61 | 40.45 | 0.63 | 127 | 111.23 | 41.65 | 4 | 13 | 15.58 | 13952.52 | 642.07 | 6208.9 | 430.64 | 222.24 | 97631.73 | 0.52 | 0.83 | 18.91 | 5.93 | 1 | 10 | 941.2198 | 1287.8185 | 1164.9109 | 941219.8104 | 1287818.4682 | 1.7808e-06 | 19 | 1164910.8811
4 | 50 | CONCLUIDO | 1.1063 | 90.39 | 85.55 | 40.74 | 0.78 | 126 | 112.51 | 41.65 | 5 | 0 | 15.86 | 14110.24 | 647.3 | 6208.92 | 428.42 | 222.24 | 96530.14 | 0.52 | 0.84 | 18.91 | 5.87 | 1 | 10 | 944.5008 | 1292.3077 | 1168.9716 | 944500.8068 | 1292307.6722 | 1.7823e-06 | 19 | 1168971.6418

## RESULTADOS_3
Unnamed: 0 | Volume de calda [L] | STATUS | Capacidade operacional [ha/h] | Tempo de missao [h] | Tempo util [h] | Tempo por voo [min] | Autonomia Projetada [h] | N° Voos | MTOW [kg] | Massa Estrutura [kg] | Combustível [kg] | Abastecimentos | Massa gerador | Potência gerador [W] | Combustível consumido [L] | Calda cons [L] | Distância percorrida [km] | Distância Pulverizando [km] | RTL ACUMULADO[m] | EOC [km/km] | EOC [h/h] | Tempo de manobra [h] | Tempo rtl_rtw [h] | V pulv [m/s] | V desloc [m/s] | Preço Total por ha Simples [R$/ha] | Preço Total por ha Presumido [R$/ha] | Preço Total por ha Real [R$/ha] | Preço Total Simples [R$] | Preço Total Presumido [R$] | Prod CAPEX [ha/h/R$] | Dias Trabalhados | Preço Total Real [R$]
0 | 25 | CONCLUIDO | 0.9352 | 106.93 | 99.34 | 14.29 | 0.28 | 417 | 61.76 | 28.92 | 1 | 415 | 6.84 | 7851.41 | 575.82 | 6209.19 | 900.66 | 222.24 | 331195.66 | 0.25 | 0.72 | 19.25 | 19.65 | 1 | 10 | 1003.733 | 1373.3517 | 1242.281 | 1003732.9636 | 1373351.7223 | 1.6356e-06 | 23 | 1242280.9615
1 | 25 | CONCLUIDO | 1.0347 | 96.64 | 91.38 | 21.93 | 0.55 | 250 | 62.92 | 28.92 | 2 | 0 | 7 | 7994.37 | 488.29 | 6209.87 | 619.18 | 222.24 | 191290.59 | 0.36 | 0.78 | 19.3 | 11.69 | 1 | 10 | 814.2847 | 1114.1402 | 1007.8083 | 814284.6965 | 1114140.2455 | 1.8097e-06 | 21 | 1007808.2642

## RESULTADOS_15
Unnamed: 0 | Volume de calda [L] | STATUS | Capacidade operacional [ha/h] | Tempo de missao [h] | Tempo util [h] | Tempo por voo [min] | Autonomia Projetada [h] | N° Voos | MTOW [kg] | Massa Estrutura [kg] | Combustível [kg] | Abastecimentos | Massa gerador | Potência gerador [W] | Combustível consumido [L] | Calda cons [L] | Distância percorrida [km] | Distância Pulverizando [km] | RTL ACUMULADO[m] | EOC [km/km] | EOC [h/h] | Tempo de manobra [h] | Tempo rtl_rtw [h] | V pulv [m/s] | V desloc [m/s] | Preço Total por ha Simples [R$/ha] | Preço Total por ha Presumido [R$/ha] | Preço Total por ha Real [R$/ha] | Preço Total Simples [R$] | Preço Total Presumido [R$] | Prod CAPEX [ha/h/R$] | Dias Trabalhados | Preço Total Real [R$]
0 | 85 | CONCLUIDO | 0.5036 | 198.58 | 149.24 | 6.46 | 0.11 | 1386 | 167.88 | 51.39 | 1 | 1384 | 30.49 | 20939.59 | 1885.59 | 6213.21 | 2598.14 | 222.24 | 1175088.5 | 0.09 | 0.48 | 20.88 | 69.51 | 1 | 10 | 4948.1133 | 6770.2269 | 6124.0859 | 4948113.2835 | 6770226.8899 | 7.5318e-07 | 42 | 6124085.9376
1 | 85 | CONCLUIDO | 0.8433 | 118.58 | 100.92 | 13.43 | 0.21 | 451 | 169.33 | 51.39 | 2 | 449 | 30.94 | 21118.46 | 1243.11 | 6209.38 | 954.47 | 222.24 | 357929.42 | 0.23 | 0.71 | 19.3 | 21.23 | 1 | 10 | 2034.8507 | 2784.1724 | 2518.4549 | 2034850.6602 | 2784172.4446 | 1.2612e-06 | 25 | 2518454.9341
2 | 85 | CONCLUIDO | 0.9668 | 103.43 | 92.05 | 20.76 | 0.31 | 266 | 170.79 | 51.39 | 3 | 264 | 31.4 | 21297.94 | 1101.4 | 6208.96 | 652.61 | 222.24 | 207925.74 | 0.34 | 0.78 | 19.02 | 12.36 | 1 | 10 | 1608.051 | 2200.2063 | 1990.2217 | 1608050.9568 | 2200206.2614 | 1.4459e-06 | 22 | 1990221.6638
3 | 85 | CONCLUIDO | 1.0326 | 96.85 | 88.21 | 28.61 | 0.41 | 185 | 172.25 | 51.39 | 4 | 183 | 31.86 | 21478.05 | 1022.6 | 6208.96 | 523.66 | 222.24 | 143854.38 | 0.42 | 0.81 | 18.85 | 8.52 | 1 | 10 | 1426.0164 | 1951.1386 | 1764.9247 | 1426016.4479 | 1951138.6155 | 1.5444e-06 | 21 | 1764924.6845
4 | 85 | CONCLUIDO | 1.0729 | 93.21 | 86.09 | 36.9 | 0.51 | 140 | 173.71 | 51.39 | 5 | 138 | 32.32 | 21658.78 | 964.28 | 6208.6 | 452.41 | 222.24 | 108451.68 | 0.49 | 0.83 | 18.77 | 6.41 | 1 | 10 | 1314.5221 | 1798.5871 | 1626.9325 | 1314522.11 | 1798587.1436 | 1.6046e-06 | 20 | 1626932.5109
5 | 85 | CONCLUIDO | 1.1013 | 90.8 | 84.7 | 46.2 | 0.61 | 110 | 175.18 | 51.39 | 6 | 108 | 32.79 | 21840.16 | 912.45 | 6208.54 | 404.48 | 222.24 | 84640.11 | 0.55 | 0.84 | 18.75 | 5.02 | 1 | 10 | 1229.8867 | 1682.7852 | 1522.1826 | 1229886.6966 | 1682785.237 | 1.6471e-06 | 19 | 1522182.5758
6 | 85 | CONCLUIDO | 1.1219 | 89.14 | 83.75 | 56.46 | 0.7 | 89 | 176.66 | 51.39 | 7 | 87 | 33.27 | 22022.17 | 859.91 | 6208.23 | 372.88 | 222.24 | 68941.65 | 0.6 | 0.85 | 18.7 | 4.07 | 1 | 10 | 1165.7484 | 1595.0284 | 1442.8012 | 1165748.4307 | 1595028.4321 | 1.6779e-06 | 19 | 1442801.1572
7 | 85 | CONCLUIDO | 1.1335 | 88.22 | 83.24 | 64.86 | 0.8 | 77 | 178.14 | 51.39 | 8 | 32 | 33.75 | 22204.83 | 821.94 | 6208.46 | 353.39 | 222.24 | 59258.66 | 0.63 | 0.86 | 18.74 | 3.56 | 1 | 10 | 1124.3157 | 1538.3384 | 1391.5215 | 1124315.7303 | 1538338.3835 | 1.6953e-06 | 19 | 1391521.5272
8 | 85 | CONCLUIDO | 1.1356 | 88.06 | 83.15 | 66.52 | 0.89 | 75 | 179.63 | 51.39 | 9 | 2 | 34.24 | 22388.15 | 821.39 | 6208.43 | 349.18 | 222.24 | 57165.98 | 0.64 | 0.86 | 18.77 | 3.47 | 1 | 10 | 1121.7634 | 1534.8462 | 1388.3627 | 1121763.4411 | 1534846.2288 | 1.6984e-06 | 19 | 1388362.6589
9 | 85 | CONCLUIDO | 1.1354 | 88.07 | 83.16 | 66.53 | 0.98 | 75 | 181.12 | 51.39 | 10 | 0 | 34.73 | 22572.13 | 827.84 | 6208.68 | 349.2 | 222.24 | 57172.78 | 0.64 | 0.86 | 18.78 | 3.48 | 1 | 10 | 1126.9179 | 1541.8988 | 1394.7422 | 1126917.9375 | 1541898.8381 | 1.6981e-06 | 19 | 1394742.1771

## RESULTADOS_2
Unnamed: 0 | Volume de calda [L] | STATUS | Capacidade operacional [ha/h] | Tempo de missao [h] | Tempo util [h] | Tempo por voo [min] | Autonomia Projetada [h] | N° Voos | MTOW [kg] | Massa Estrutura [kg] | Combustível [kg] | Abastecimentos | Massa gerador | Potência gerador [W] | Combustível consumido [L] | Calda cons [L] | Distância percorrida [km] | Distância Pulverizando [km] | RTL ACUMULADO[m] | EOC [km/km] | EOC [h/h] | Tempo de manobra [h] | Tempo rtl_rtw [h] | V pulv [m/s] | V desloc [m/s] | Preço Total por ha Simples [R$/ha] | Preço Total por ha Presumido [R$/ha] | Preço Total por ha Real [R$/ha] | Preço Total Simples [R$] | Preço Total Presumido [R$] | Prod CAPEX [ha/h/R$] | Dias Trabalhados | Preço Total Real [R$]
0 | 20 | CONCLUIDO | 0.983 | 101.73 | 95.79 | 16.76 | 0.34 | 343 | 51.33 | 24.83 | 1 | 187 | 5.51 | 6564.78 | 457.56 | 6209.75 | 773.36 | 222.24 | 267914.08 | 0.29 | 0.75 | 19.32 | 16.1 | 1 | 10 | 815.6356 | 1115.9885 | 1009.4802 | 815635.5535 | 1115988.5475 | 1.7594e-06 | 22 | 1009480.1669
1 | 20 | CONCLUIDO | 1.0023 | 99.77 | 94.21 | 18.12 | 0.66 | 312 | 52.47 | 24.83 | 2 | 0 | 5.64 | 6705.1 | 449.9 | 6210.07 | 712.39 | 222.24 | 237582.49 | 0.31 | 0.76 | 19.47 | 14.52 | 1 | 10 | 785.0312 | 1074.1143 | 971.6023 | 785031.1797 | 1074114.2933 | 1.794e-06 | 21 | 971602.3326

## RESULTADOS_11
Unnamed: 0 | Volume de calda [L] | STATUS | Capacidade operacional [ha/h] | Tempo de missao [h] | Tempo util [h] | Tempo por voo [min] | Autonomia Projetada [h] | N° Voos | MTOW [kg] | Massa Estrutura [kg] | Combustível [kg] | Abastecimentos | Massa gerador | Potência gerador [W] | Combustível consumido [L] | Calda cons [L] | Distância percorrida [km] | Distância Pulverizando [km] | RTL ACUMULADO[m] | EOC [km/km] | EOC [h/h] | Tempo de manobra [h] | Tempo rtl_rtw [h] | V pulv [m/s] | V desloc [m/s] | Preço Total por ha Simples [R$/ha] | Preço Total por ha Presumido [R$/ha] | Preço Total por ha Real [R$/ha] | Preço Total Simples [R$] | Preço Total Presumido [R$] | Prod CAPEX [ha/h/R$] | Dias Trabalhados | Preço Total Real [R$]
0 | 65 | CONCLUIDO | 0.6243 | 160.18 | 130.04 | 7.6 | 0.13 | 1027 | 133.21 | 46.47 | 1 | 1025 | 20.75 | 16663.42 | 1403.36 | 6211.72 | 1943.88 | 222.24 | 849754.29 | 0.11 | 0.55 | 20.28 | 50.33 | 1 | 10 | 3078.6347 | 4212.3238 | 3810.3055 | 3078634.6957 | 4212323.8105 | 9.7072e-07 | 34 | 3810305.5381
1 | 65 | CONCLUIDO | 0.9196 | 108.74 | 96.68 | 15.98 | 0.26 | 363 | 134.55 | 46.47 | 2 | 361 | 21.09 | 16828.84 | 1001.62 | 6209.41 | 810.3 | 222.24 | 286285.21 | 0.27 | 0.74 | 19.16 | 16.99 | 1 | 10 | 1563.6508 | 2139.4559 | 1935.2693 | 1563650.7511 | 2139455.941 | 1.4299e-06 | 23 | 1935269.2687
2 | 65 | CONCLUIDO | 1.0254 | 97.52 | 89.54 | 25.22 | 0.39 | 213 | 135.9 | 46.47 | 3 | 211 | 21.43 | 16994.64 | 884.46 | 6208.73 | 568.32 | 222.24 | 166044.32 | 0.39 | 0.8 | 18.92 | 9.86 | 1 | 10 | 1278.1007 | 1748.7538 | 1581.8552 | 1278100.75 | 1748753.8319 | 1.5944e-06 | 21 | 1581855.2206
3 | 65 | CONCLUIDO | 1.0805 | 92.55 | 86.4 | 35.51 | 0.52 | 146 | 137.25 | 46.47 | 4 | 144 | 21.78 | 17160.92 | 807.09 | 6208.39 | 461.73 | 222.24 | 113085.44 | 0.48 | 0.83 | 18.81 | 6.72 | 1 | 10 | 1139.5618 | 1559.1988 | 1410.391 | 1139561.8403 | 1559198.7838 | 1.6801e-06 | 20 | 1410391.0403
4 | 65 | CONCLUIDO | 1.1146 | 89.72 | 84.63 | 47.46 | 0.64 | 107 | 138.6 | 46.47 | 5 | 83 | 22.13 | 17327.69 | 737.27 | 6208.38 | 401.25 | 222.24 | 83038.74 | 0.55 | 0.84 | 18.77 | 4.95 | 1 | 10 | 1040.59 | 1423.7812 | 1287.8975 | 1040590.041 | 1423781.2016 | 1.7331e-06 | 19 | 1287897.522
5 | 65 | CONCLUIDO | 1.1231 | 89.04 | 84.22 | 52.09 | 0.76 | 97 | 139.95 | 46.47 | 6 | 2 | 22.49 | 17494.97 | 718.22 | 6208.63 | 384.13 | 222.24 | 74529.4 | 0.58 | 0.85 | 18.84 | 4.54 | 1 | 10 | 1017.6857 | 1392.4424 | 1259.5497 | 1017685.6596 | 1392442.4166 | 1.7463e-06 | 19 | 1259549.6667
6 | 65 | CONCLUIDO | 1.1232 | 89.03 | 84.21 | 52.09 | 0.88 | 97 | 141.31 | 46.47 | 7 | 0 | 22.85 | 17662.75 | 724.37 | 6208.81 | 383.81 | 222.24 | 74367.19 | 0.58 | 0.85 | 18.84 | 4.53 | 1 | 10 | 1022.341 | 1398.8121 | 1265.3114 | 1022341.0043 | 1398812.0646 | 1.7465e-06 | 19 | 1265311.4044

## RESULTADOS_13
Unnamed: 0 | Volume de calda [L] | STATUS | Capacidade operacional [ha/h] | Tempo de missao [h] | Tempo util [h] | Tempo por voo [min] | Autonomia Projetada [h] | N° Voos | MTOW [kg] | Massa Estrutura [kg] | Combustível [kg] | Abastecimentos | Massa gerador | Potência gerador [W] | Combustível consumido [L] | Calda cons [L] | Distância percorrida [km] | Distância Pulverizando [km] | RTL ACUMULADO[m] | EOC [km/km] | EOC [h/h] | Tempo de manobra [h] | Tempo rtl_rtw [h] | V pulv [m/s] | V desloc [m/s] | Preço Total por ha Simples [R$/ha] | Preço Total por ha Presumido [R$/ha] | Preço Total por ha Real [R$/ha] | Preço Total Simples [R$] | Preço Total Presumido [R$] | Prod CAPEX [ha/h/R$] | Dias Trabalhados | Preço Total Real [R$]
0 | 75 | CONCLUIDO | 0.563 | 177.63 | 138.84 | 6.97 | 0.12 | 1195 | 150.44 | 49.1 | 1 | 1193 | 25.34 | 18787.76 | 1629.07 | 6212.3 | 2245.59 | 222.24 | 999769.37 | 0.1 | 0.51 | 20.5 | 59.12 | 1 | 10 | 3891.6966 | 5324.791 | 4816.6004 | 3891696.6074 | 5324790.9877 | 8.5772e-07 | 38 | 4816600.4093
1 | 75 | CONCLUIDO | 0.8807 | 113.55 | 98.84 | 14.57 | 0.23 | 407 | 151.83 | 49.1 | 2 | 405 | 25.73 | 18959.54 | 1123.33 | 6209.28 | 883.08 | 222.24 | 322451.61 | 0.25 | 0.72 | 19.24 | 19.14 | 1 | 10 | 1792.5119 | 2452.5939 | 2218.5217 | 1792511.9022 | 2452593.8647 | 1.3417e-06 | 24 | 2218521.7485
2 | 75 | CONCLUIDO | 0.9959 | 100.42 | 90.81 | 22.7 | 0.35 | 240 | 153.23 | 49.1 | 3 | 238 | 26.13 | 19131.85 | 995 | 6209.1 | 611.51 | 222.24 | 187503.75 | 0.36 | 0.79 | 18.95 | 11.12 | 1 | 10 | 1436.9169 | 1966.0531 | 1778.4158 | 1436916.9326 | 1966053.1395 | 1.5172e-06 | 21 | 1778415.7872
3 | 75 | CONCLUIDO | 1.0562 | 94.68 | 87.33 | 31.57 | 0.46 | 166 | 154.63 | 49.1 | 4 | 164 | 26.53 | 19304.72 | 918.08 | 6208.84 | 494.07 | 222.24 | 129153.01 | 0.45 | 0.82 | 18.83 | 7.65 | 1 | 10 | 1279.2052 | 1750.265 | 1583.2222 | 1279205.2098 | 1750265.0026 | 1.6091e-06 | 20 | 1583222.1673
4 | 75 | CONCLUIDO | 1.0939 | 91.42 | 85.35 | 41.3 | 0.57 | 124 | 156.03 | 49.1 | 5 | 122 | 26.94 | 19478.15 | 856.13 | 6208.47 | 427.27 | 222.24 | 95964.6 | 0.52 | 0.84 | 18.75 | 5.67 | 1 | 10 | 1183.9727 | 1619.9637 | 1465.3566 | 1183972.7023 | 1619963.6845 | 1.6665e-06 | 20 | 1465356.6241
5 | 75 | CONCLUIDO | 1.119 | 89.37 | 84.13 | 52.04 | 0.67 | 97 | 157.44 | 49.1 | 6 | 87 | 27.35 | 19652.13 | 799.16 | 6208.43 | 384.87 | 222.24 | 74899.06 | 0.58 | 0.85 | 18.73 | 4.45 | 1 | 10 | 1103.8213 | 1510.297 | 1366.1564 | 1103821.3238 | 1510297.0324 | 1.7048e-06 | 19 | 1366156.4034
6 | 75 | CONCLUIDO | 1.1304 | 88.46 | 83.59 | 59.01 | 0.78 | 85 | 158.86 | 49.1 | 7 | 15 | 27.77 | 19826.68 | 767.43 | 6208.93 | 364.67 | 222.24 | 64858.63 | 0.61 | 0.85 | 18.77 | 3.91 | 1 | 10 | 1067.8475 | 1461.0761 | 1321.6331 | 1067847.5478 | 1461076.125 | 1.7222e-06 | 19 | 1321633.0703
7 | 75 | CONCLUIDO | 1.1309 | 88.42 | 83.58 | 59.7 | 0.88 | 84 | 160.28 | 49.1 | 8 | 0 | 28.19 | 20001.93 | 772.26 | 6208.82 | 363.05 | 222.24 | 64053.83 | 0.61 | 0.85 | 18.81 | 3.9 | 1 | 10 | 1071.1281 | 1465.5647 | 1325.6933 | 1071128.1148 | 1465564.7415 | 1.7229e-06 | 19 | 1325693.2995

## RESULTADOS_17
Unnamed: 0 | Volume de calda [L] | STATUS | Capacidade operacional [ha/h] | Tempo de missao [h] | Tempo util [h] | Tempo por voo [min] | Autonomia Projetada [h] | N° Voos | MTOW [kg] | Massa Estrutura [kg] | Combustível [kg] | Abastecimentos | Massa gerador | Potência gerador [W] | Combustível consumido [L] | Calda cons [L] | Distância percorrida [km] | Distância Pulverizando [km] | RTL ACUMULADO[m] | EOC [km/km] | EOC [h/h] | Tempo de manobra [h] | Tempo rtl_rtw [h] | V pulv [m/s] | V desloc [m/s] | Preço Total por ha Simples [R$/ha] | Preço Total por ha Presumido [R$/ha] | Preço Total por ha Real [R$/ha] | Preço Total Simples [R$] | Preço Total Presumido [R$] | Prod CAPEX [ha/h/R$] | Dias Trabalhados | Preço Total Real [R$]
0 | 95 | CONCLUIDO | 0.447 | 223.72 | 161.44 | 6.03 | 0.1 | 1607 | 185.69 | 53.44 | 1 | 1605 | 36.26 | 23136.14 | 2180.6 | 6214.46 | 3016.49 | 222.24 | 1383158.66 | 0.07 | 0.44 | 21.2 | 81.7 | 1 | 10 | 6347.8899 | 8685.4631 | 7856.5347 | 6347889.9498 | 8685463.0784 | 6.5732e-07 | 47 | 7856534.6723
1 | 95 | CONCLUIDO | 0.8066 | 123.98 | 103.08 | 12.5 | 0.19 | 495 | 187.21 | 53.44 | 2 | 493 | 36.77 | 23322.88 | 1363.73 | 6209.46 | 1027.21 | 222.24 | 394076.96 | 0.22 | 0.69 | 19.39 | 23.39 | 1 | 10 | 2297.4534 | 3143.4771 | 2843.468 | 2297453.3799 | 3143477.0708 | 1.1861e-06 | 26 | 2843468.0311
2 | 95 | CONCLUIDO | 0.9401 | 106.37 | 93.11 | 19.26 | 0.28 | 290 | 188.73 | 53.44 | 3 | 288 | 37.29 | 23510.33 | 1203.56 | 6208.96 | 689.43 | 222.24 | 226212.77 | 0.32 | 0.77 | 19.03 | 13.42 | 1 | 10 | 1779.3907 | 2434.6409 | 2202.2822 | 1779390.7148 | 2434640.8772 | 1.3824e-06 | 23 | 2202282.1689
3 | 95 | CONCLUIDO | 1.0091 | 99.1 | 89.08 | 26.33 | 0.37 | 203 | 190.25 | 53.44 | 4 | 201 | 37.82 | 23698.48 | 1123.46 | 6209.05 | 552.26 | 222.24 | 158061.7 | 0.4 | 0.8 | 18.91 | 9.39 | 1 | 10 | 1566.2973 | 2143.0771 | 1938.5448 | 1566297.297 | 2143077.062 | 1.4839e-06 | 21 | 1938544.795
4 | 95 | CONCLUIDO | 1.0531 | 94.95 | 86.75 | 33.8 | 0.46 | 154 | 191.78 | 53.44 | 5 | 152 | 38.35 | 23887.36 | 1064.58 | 6208.58 | 474.17 | 222.24 | 119264.56 | 0.47 | 0.82 | 18.81 | 7.07 | 1 | 10 | 1440.8091 | 1971.3786 | 1783.233 | 1440809.1312 | 1971378.6173 | 1.5486e-06 | 20 | 1783233.0089
5 | 95 | CONCLUIDO | 1.0828 | 92.36 | 85.31 | 41.61 | 0.55 | 123 | 193.32 | 53.44 | 6 | 121 | 38.89 | 24076.95 | 1017.11 | 6208.46 | 425.86 | 222.24 | 95262.03 | 0.52 | 0.84 | 18.75 | 5.63 | 1 | 10 | 1361.6836 | 1863.1155 | 1685.3024 | 1361683.5634 | 1863115.5247 | 1.5923e-06 | 20 | 1685302.394
6 | 95 | CONCLUIDO | 1.1046 | 90.53 | 84.31 | 50.08 | 0.64 | 101 | 194.86 | 53.44 | 7 | 99 | 39.43 | 24267.28 | 970.56 | 6208.46 | 391.27 | 222.24 | 78080.79 | 0.57 | 0.85 | 18.73 | 4.63 | 1 | 10 | 1288.6591 | 1763.2003 | 1594.9229 | 1288659.1301 | 1763200.2734 | 1.6243e-06 | 19 | 1594922.914
7 | 95 | CONCLUIDO | 1.1228 | 89.07 | 83.47 | 59.62 | 0.72 | 84 | 196.41 | 53.44 | 8 | 82 | 39.98 | 24458.36 | 927.14 | 6208.23 | 363.14 | 222.24 | 64098.42 | 0.61 | 0.86 | 18.7 | 3.79 | 1 | 10 | 1233.2884 | 1687.4395 | 1526.3927 | 1233288.354 | 1687439.5348 | 1.6511e-06 | 19 | 1526392.6739
8 | 95 | CONCLUIDO | 1.1348 | 88.12 | 82.98 | 69.15 | 0.81 | 72 | 197.97 | 53.44 | 9 | 60 | 40.53 | 24650.18 | 885.57 | 6208.32 | 345.97 | 222.24 | 55572.6 | 0.64 | 0.86 | 18.69 | 3.3 | 1 | 10 | 1188.0855 | 1625.591 | 1470.4468 | 1188085.481 | 1625590.9697 | 1.6687e-06 | 19 | 1470446.8491
9 | 95 | CONCLUIDO | 1.1401 | 87.71 | 82.75 | 74.11 | 0.89 | 67 | 199.53 | 53.44 | 10 | 11 | 41.1 | 24842.77 | 871.81 | 6208.58 | 336.61 | 222.24 | 50921.28 | 0.66 | 0.86 | 18.73 | 3.07 | 1 | 10 | 1171.8812 | 1603.4195 | 1450.3914 | 1171881.1854 | 1603419.5376 | 1.6765e-06 | 19 | 1450391.4273
10 | 95 | CONCLUIDO | 1.1397 | 87.74 | 82.78 | 74.13 | 0.97 | 67 | 201.1 | 53.44 | 11 | 1 | 41.66 | 25036.12 | 875.51 | 6208.71 | 337.09 | 222.24 | 51158.25 | 0.66 | 0.86 | 18.75 | 3.1 | 1 | 10 | 1175.1842 | 1607.9389 | 1454.4794 | 1175184.1936 | 1607938.8592 | 1.6759e-06 | 19 | 1454479.4312
11 | 95 | CONCLUIDO | 1.1397 | 87.74 | 82.78 | 74.13 | 1.05 | 67 | 202.67 | 53.44 | 12 | 0 | 42.24 | 25230.25 | 881.07 | 6208.52 | 337.1 | 222.24 | 51166.19 | 0.66 | 0.86 | 18.75 | 3.1 | 1 | 10 | 1179.4319 | 1613.7508 | 1459.7367 | 1179431.9486 | 1613750.825 | 1.6759e-06 | 19 | 1459736.7111

## RESULTADOS_9
Unnamed: 0 | Volume de calda [L] | STATUS | Capacidade operacional [ha/h] | Tempo de missao [h] | Tempo util [h] | Tempo por voo [min] | Autonomia Projetada [h] | N° Voos | MTOW [kg] | Massa Estrutura [kg] | Combustível [kg] | Abastecimentos | Massa gerador | Potência gerador [W] | Combustível consumido [L] | Calda cons [L] | Distância percorrida [km] | Distância Pulverizando [km] | RTL ACUMULADO[m] | EOC [km/km] | EOC [h/h] | Tempo de manobra [h] | Tempo rtl_rtw [h] | V pulv [m/s] | V desloc [m/s] | Preço Total por ha Simples [R$/ha] | Preço Total por ha Presumido [R$/ha] | Preço Total por ha Real [R$/ha] | Preço Total Simples [R$] | Preço Total Presumido [R$] | Prod CAPEX [ha/h/R$] | Dias Trabalhados | Preço Total Real [R$]
0 | 55 | CONCLUIDO | 0.6906 | 144.81 | 121.92 | 8.4 | 0.15 | 871 | 116.05 | 43.4 | 1 | 869 | 16.65 | 14546.17 | 1192.9 | 6211.05 | 1668.43 | 222.24 | 712810.77 | 0.13 | 0.59 | 19.99 | 42.21 | 1 | 10 | 2422.321 | 3314.3264 | 2998.0117 | 2422320.9551 | 3314326.3961 | 1.0986e-06 | 31 | 2998011.7365
1 | 55 | CONCLUIDO | 0.9601 | 104.16 | 94.5 | 17.89 | 0.3 | 317 | 117.34 | 43.4 | 2 | 315 | 16.94 | 14705.49 | 875.32 | 6209.5 | 735.44 | 222.24 | 249084.36 | 0.3 | 0.76 | 19.11 | 14.81 | 1 | 10 | 1345.0407 | 1840.344 | 1664.7041 | 1345040.6576 | 1840343.9667 | 1.5274e-06 | 22 | 1664704.1215
2 | 55 | CONCLUIDO | 1.0562 | 94.68 | 88.2 | 28.76 | 0.45 | 184 | 118.63 | 43.4 | 3 | 182 | 17.23 | 14865.24 | 763.91 | 6208.61 | 523.13 | 222.24 | 143596.12 | 0.42 | 0.81 | 18.87 | 8.52 | 1 | 10 | 1108.5541 | 1516.7726 | 1372.014 | 1108554.0826 | 1516772.6018 | 1.6803e-06 | 20 | 1372013.9535
3 | 55 | CONCLUIDO | 1.105 | 90.5 | 85.43 | 41.01 | 0.59 | 125 | 119.93 | 43.4 | 4 | 88 | 17.53 | 15025.44 | 684.06 | 6208.42 | 428.24 | 222.24 | 96441.47 | 0.52 | 0.84 | 18.8 | 5.75 | 1 | 10 | 986.3693 | 1349.594 | 1220.7906 | 986369.2852 | 1349593.9715 | 1.7579e-06 | 19 | 1220790.617
4 | 55 | CONCLUIDO | 1.1137 | 89.79 | 84.99 | 44.73 | 0.73 | 114 | 121.23 | 43.4 | 5 | 1 | 17.83 | 15186.08 | 670.01 | 6209.19 | 409.35 | 222.24 | 87052.06 | 0.54 | 0.84 | 18.89 | 5.31 | 1 | 10 | 967.4208 | 1323.6679 | 1197.3389 | 967420.8361 | 1323667.8675 | 1.7717e-06 | 19 | 1197338.864
5 | 55 | CONCLUIDO | 1.1135 | 89.8 | 85 | 44.73 | 0.86 | 114 | 122.54 | 43.4 | 6 | 0 | 18.14 | 15347.16 | 676.98 | 6209.17 | 409.62 | 222.24 | 87186.6 | 0.54 | 0.84 | 18.89 | 5.31 | 1 | 10 | 973.0504 | 1331.3705 | 1204.3064 | 973050.4222 | 1331370.5156 | 1.7714e-06 | 19 | 1204306.3822

## resultados
Unnamed: 0 | Volume de calda [L] | STATUS | Capacidade operacional [ha/h] | Tempo de missao [h] | Tempo util [h] | Tempo por voo [min] | Autonomia Projetada [h] | N° Voos | MTOW [kg] | Massa Estrutura [kg] | Combustível [kg] | Abastecimentos | Massa gerador | Potência gerador [W] | Combustível consumido [L] | Calda cons [L] | Distância percorrida [km] | Distância Pulverizando [km] | RTL ACUMULADO[m] | EOC [km/km] | EOC [h/h] | Tempo de manobra [h] | Tempo rtl_rtw [h] | V pulv [m/s] | V desloc [m/s]
0 | 100 | CONCLUIDO | 0.4192 | 238.53 | 168.58 | 5.83 | 0.09 | 1734 | 194.77 | 54.38 | 1 | 1732 | 39.4 | 24256.19 | 2349.43 | 6213.56 | 3261.63 | 222.24 | 1505094.27 | 0.07 | 0.42 | 21.39 | 88.84 | 1 | 10
1 | 100 | CONCLUIDO | 0.7893 | 126.7 | 104.08 | 12.08 | 0.18 | 517 | 196.32 | 54.38 | 2 | 515 | 39.95 | 24447.22 | 1423.44 | 6210.2 | 1061.86 | 222.24 | 411291.56 | 0.21 | 0.69 | 19.39 | 24.38 | 1 | 10
2 | 100 | CONCLUIDO | 0.925 | 108.11 | 93.81 | 18.58 | 0.27 | 303 | 197.88 | 54.38 | 3 | 301 | 40.5 | 24639 | 1256.25 | 6208.93 | 712.9 | 222.24 | 237882.52 | 0.31 | 0.76 | 19.07 | 14.12 | 1 | 10
3 | 100 | CONCLUIDO | 0.9977 | 100.23 | 89.47 | 25.32 | 0.36 | 212 | 199.44 | 54.38 | 4 | 210 | 41.06 | 24831.54 | 1171.42 | 6208.92 | 566.46 | 222.24 | 165120.6 | 0.39 | 0.8 | 18.89 | 9.78 | 1 | 10
4 | 100 | CONCLUIDO | 1.0432 | 95.86 | 87.08 | 32.45 | 0.44 | 161 | 201.01 | 54.38 | 5 | 159 | 41.63 | 25024.84 | 1113.06 | 6208.44 | 485.63 | 222.24 | 124957.2 | 0.46 | 0.82 | 18.82 | 7.4 | 1 | 10
5 | 100 | CONCLUIDO | 1.0739 | 93.12 | 85.59 | 39.81 | 0.53 | 129 | 202.58 | 54.38 | 6 | 127 | 42.2 | 25218.93 | 1065.56 | 6208.45 | 434.93 | 222.24 | 99767.61 | 0.51 | 0.83 | 18.77 | 5.91 | 1 | 10
6 | 100 | CONCLUIDO | 1.0967 | 91.19 | 84.55 | 47.86 | 0.61 | 106 | 204.16 | 54.38 | 7 | 104 | 42.78 | 25413.94 | 1022.03 | 6208.4 | 399.63 | 222.24 | 82234.89 | 0.56 | 0.85 | 18.73 | 4.87 | 1 | 10
7 | 100 | CONCLUIDO | 1.1145 | 89.73 | 83.75 | 56.46 | 0.69 | 89 | 205.75 | 54.38 | 8 | 87 | 43.37 | 25609.61 | 980.56 | 6208.44 | 372.88 | 222.24 | 68942.2 | 0.6 | 0.85 | 18.7 | 4.07 | 1 | 10
8 | 100 | CONCLUIDO | 1.1291 | 88.57 | 83.09 | 65.6 | 0.77 | 76 | 207.34 | 54.38 | 9 | 74 | 43.96 | 25806.1 | 941.17 | 6208.28 | 350.59 | 222.24 | 57862.16 | 0.63 | 0.86 | 18.68 | 3.42 | 1 | 10
9 | 100 | CONCLUIDO | 1.1383 | 87.85 | 82.73 | 74.08 | 0.85 | 67 | 208.94 | 54.38 | 10 | 42 | 44.56 | 26003.41 | 903.09 | 6208.34 | 336.97 | 222.24 | 51096.58 | 0.66 | 0.86 | 18.7 | 3.05 | 1 | 10
10 | 100 | CONCLUIDO | 1.1409 | 87.65 | 82.64 | 77.48 | 0.93 | 64 | 210.55 | 54.38 | 11 | 7 | 45.17 | 26201.54 | 894.83 | 6208.42 | 332.67 | 222.24 | 48961.81 | 0.67 | 0.86 | 18.73 | 2.96 | 1 | 10
11 | 100 | CONCLUIDO | 1.1409 | 87.65 | 82.65 | 77.48 | 1 | 64 | 212.16 | 54.38 | 12 | 0 | 45.78 | 26400.51 | 900.2 | 6208.39 | 332.73 | 222.24 | 48993.91 | 0.67 | 0.86 | 18.74 | 2.97 | 1 | 10
0 | 40 | CONCLUIDO | 0.8001 | 124.98 | 110.76 | 10.22 | 0.2 | 650 | 89.87 | 37.55 | 1 | 648 | 11.32 | 11317.98 | 893.83 | 6210.34 | 1288.6 | 222.24 | 524001.1 | 0.17 | 0.65 | 19.63 | 31.06 | 1 | 10
1 | 40 | CONCLUIDO | 1.028 | 97.28 | 90.81 | 22.7 | 0.39 | 240 | 91.1 | 37.55 | 2 | 238 | 11.54 | 11468.97 | 664.61 | 6208.73 | 612.12 | 222.24 | 187809.3 | 0.36 | 0.79 | 18.94 | 11.12 | 1 | 10
2 | 40 | CONCLUIDO | 1.0884 | 91.88 | 86.97 | 33.24 | 0.57 | 157 | 92.32 | 37.55 | 3 | 14 | 11.77 | 11620.34 | 585.09 | 6208.78 | 475.1 | 222.24 | 119713.18 | 0.47 | 0.82 | 19 | 7.29 | 1 | 10
3 | 40 | CONCLUIDO | 1.0878 | 91.92 | 87.02 | 33.26 | 0.75 | 157 | 93.55 | 37.55 | 4 | 0 | 12 | 11772.07 | 592.2 | 6209.44 | 476.02 | 222.24 | 120175.62 | 0.47 | 0.82 | 19.02 | 7.34 | 1 | 10
0 | 30 | CONCLUIDO | 0.885 | 112.99 | 103.37 | 12.4 | 0.24 | 500 | 71.52 | 32.27 | 1 | 498 | 8.25 | 9054.6 | 688.61 | 6209.39 | 1037.72 | 222.24 | 399310.68 | 0.21 | 0.69 | 19.38 | 23.68 | 1 | 10
1 | 30 | CONCLUIDO | 1.0568 | 94.63 | 89.52 | 25.58 | 0.48 | 210 | 72.7 | 32.27 | 2 | 27 | 8.43 | 9200.25 | 523.53 | 6209.59 | 559.3 | 222.24 | 161550.23 | 0.4 | 0.8 | 19.14 | 9.83 | 1 | 10
2 | 30 | CONCLUIDO | 1.0581 | 94.51 | 89.43 | 25.8 | 0.71 | 208 | 73.88 | 32.27 | 3 | 0 | 8.61 | 9346.23 | 530.01 | 6209.56 | 555.02 | 222.24 | 159418.93 | 0.4 | 0.8 | 19.18 | 9.75 | 1 | 10
0 | 15 | CONCLUIDO | 0.9486 | 105.42 | 99.11 | 14.33 | 0.43 | 415 | 39.78 | 19.54 | 1 | 0 | 4.24 | 5140 | 391.1 | 6212.18 | 873.38 | 222.24 | 317565.95 | 0.25 | 0.72 | 19.78 | 19.41 | 1 | 10
0 | 70 | CONCLUIDO | 0.593 | 168.64 | 134.37 | 7.27 | 0.12 | 1109 | 141.81 | 47.83 | 1 | 1107 | 22.98 | 17723.39 | 1514.37 | 6212.17 | 2090.23 | 222.24 | 922519.84 | 0.11 | 0.53 | 20.43 | 54.65 | 1 | 10
1 | 70 | CONCLUIDO | 0.9002 | 111.09 | 97.74 | 15.23 | 0.25 | 385 | 143.17 | 47.83 | 2 | 383 | 23.34 | 17891.86 | 1062.19 | 6208.97 | 846.47 | 222.24 | 304257.64 | 0.26 | 0.73 | 19.19 | 18.05 | 1 | 10
2 | 70 | CONCLUIDO | 1.0106 | 98.95 | 90.16 | 23.83 | 0.37 | 227 | 144.54 | 47.83 | 3 | 225 | 23.71 | 18060.85 | 940.55 | 6208.93 | 589.4 | 222.24 | 176515.33 | 0.38 | 0.79 | 18.94 | 10.48 | 1 | 10
3 | 70 | CONCLUIDO | 1.069 | 93.55 | 86.81 | 33.39 | 0.49 | 156 | 145.92 | 47.83 | 4 | 154 | 24.09 | 18230.35 | 863.92 | 6208.55 | 476.34 | 222.24 | 120339.72 | 0.47 | 0.82 | 18.81 | 7.13 | 1 | 10
4 | 70 | CONCLUIDO | 1.1043 | 90.55 | 84.97 | 43.95 | 0.6 | 116 | 147.3 | 47.83 | 5 | 113 | 24.47 | 18400.38 | 798.03 | 6208.45 | 414.14 | 222.24 | 89436.85 | 0.54 | 0.84 | 18.75 | 5.29 | 1 | 10
5 | 70 | CONCLUIDO | 1.1255 | 88.85 | 83.94 | 54.15 | 0.71 | 93 | 148.68 | 47.83 | 6 | 39 | 24.85 | 18570.94 | 747.56 | 6208.3 | 377.09 | 222.24 | 71028.68 | 0.59 | 0.85 | 18.76 | 4.26 | 1 | 10
6 | 70 | CONCLUIDO | 1.1281 | 88.65 | 83.82 | 55.88 | 0.83 | 90 | 150.07 | 47.83 | 7 | 0 | 25.24 | 18742.03 | 745.2 | 6208.55 | 371 | 222.24 | 67999.58 | 0.6 | 0.85 | 18.82 | 4.14 | 1 | 10
0 | 90 | CONCLUIDO | 0.4756 | 210.26 | 154.86 | 6.24 | 0.1 | 1490 | 176.73 | 52.44 | 1 | 1488 | 33.29 | 22031.19 | 2024.51 | 6213.07 | 2792.02 | 222.24 | 1271510.89 | 0.08 | 0.46 | 21 | 75.13 | 1 | 10
1 | 90 | CONCLUIDO | 0.8249 | 121.23 | 101.99 | 12.94 | 0.2 | 473 | 178.21 | 52.44 | 2 | 471 | 33.77 | 22213.89 | 1302.98 | 6209.59 | 990.8 | 222.24 | 375983.27 | 0.22 | 0.7 | 19.34 | 22.29 | 1 | 10
2 | 90 | CONCLUIDO | 0.9531 | 104.92 | 92.61 | 19.99 | 0.3 | 278 | 179.7 | 52.44 | 3 | 276 | 34.26 | 22397.24 | 1153.6 | 6209.2 | 672.59 | 222.24 | 217856.06 | 0.33 | 0.77 | 19.02 | 12.93 | 1 | 10
3 | 90 | CONCLUIDO | 1.0208 | 97.96 | 88.64 | 27.41 | 0.39 | 194 | 181.19 | 52.44 | 4 | 192 | 34.75 | 22581.25 | 1073.55 | 6208.87 | 537.89 | 222.24 | 150925.95 | 0.41 | 0.81 | 18.88 | 8.96 | 1 | 10
4 | 90 | CONCLUIDO | 1.0632 | 94.05 | 86.41 | 35.27 | 0.49 | 147 | 182.69 | 52.44 | 5 | 145 | 35.25 | 22766.06 | 1015.05 | 6208.74 | 462.73 | 222.24 | 113579.3 | 0.48 | 0.83 | 18.79 | 6.73 | 1 | 10
5 | 90 | CONCLUIDO | 1.0916 | 91.61 | 85.03 | 43.61 | 0.58 | 117 | 184.19 | 52.44 | 6 | 115 | 35.75 | 22951.43 | 966.37 | 6208.73 | 415.74 | 222.24 | 90233.89 | 0.53 | 0.84 | 18.75 | 5.35 | 1 | 10
6 | 90 | CONCLUIDO | 1.1139 | 89.77 | 83.97 | 53.04 | 0.67 | 95 | 185.7 | 52.44 | 7 | 93 | 36.26 | 23137.49 | 918.2 | 6208.33 | 380.61 | 222.24 | 72779.01 | 0.58 | 0.85 | 18.7 | 4.29 | 1 | 10
7 | 90 | CONCLUIDO | 1.1287 | 88.6 | 83.33 | 62.5 | 0.76 | 80 | 187.22 | 52.44 | 8 | 74 | 36.78 | 23324.24 | 871.86 | 6208.45 | 357.91 | 222.24 | 61504.4 | 0.62 | 0.86 | 18.71 | 3.65 | 1 | 10
8 | 90 | CONCLUIDO | 1.1377 | 87.9 | 82.95 | 70.1 | 0.85 | 71 | 188.74 | 52.44 | 9 | 18 | 37.3 | 23511.69 | 844.63 | 6208.55 | 343.83 | 222.24 | 54509.86 | 0.65 | 0.86 | 18.73 | 3.27 | 1 | 10
9 | 90 | CONCLUIDO | 1.1387 | 87.82 | 82.91 | 71.06 | 0.93 | 70 | 190.26 | 52.44 | 10 | 0 | 37.82 | 23699.85 | 846.82 | 6208.84 | 341.73 | 222.24 | 53464.12 | 0.65 | 0.86 | 18.74 | 3.23 | 1 | 10
0 | 10 | CONCLUIDO | 0.8523 | 117.33 | 108.78 | 10.51 | 0.64 | 621 | 26.11 | 12.1 | 1 | 0 | 3.01 | 3454.41 | 316.23 | 6212.93 | 1191.25 | 222.24 | 475467.28 | 0.19 | 0.66 | 20.38 | 29.08 | 1 | 10
0 | 45 | CONCLUIDO | 0.7614 | 131.34 | 114.47 | 9.49 | 0.18 | 724 | 98.71 | 39.72 | 1 | 722 | 12.99 | 12407.75 | 993.5 | 6210.02 | 1414.44 | 222.24 | 586548.62 | 0.16 | 0.62 | 19.76 | 34.77 | 1 | 10
1 | 45 | CONCLUIDO | 1.0045 | 99.55 | 92.07 | 20.69 | 0.35 | 267 | 99.95 | 39.72 | 2 | 265 | 13.24 | 12561.45 | 738.97 | 6208.86 | 654 | 222.24 | 208612.16 | 0.34 | 0.78 | 19.01 | 12.39 | 1 | 10
2 | 45 | CONCLUIDO | 1.0882 | 91.9 | 86.77 | 34.03 | 0.52 | 153 | 101.2 | 39.72 | 3 | 110 | 13.49 | 12715.54 | 629.21 | 6208.83 | 472.88 | 222.24 | 118624.14 | 0.47 | 0.82 | 18.86 | 7.08 | 1 | 10
3 | 45 | CONCLUIDO | 1.0992 | 90.98 | 86.13 | 37.18 | 0.69 | 139 | 102.45 | 39.72 | 4 | 1 | 13.74 | 12870.03 | 615.62 | 6209.3 | 447.49 | 222.24 | 105999.65 | 0.5 | 0.83 | 18.95 | 6.45 | 1 | 10
4 | 45 | CONCLUIDO | 1.099 | 90.99 | 86.15 | 37.19 | 0.85 | 139 | 103.71 | 39.72 | 5 | 0 | 14 | 13024.91 | 623.08 | 6209.09 | 447.6 | 222.24 | 106053.82 | 0.5 | 0.83 | 18.96 | 6.47 | 1 | 10
0 | 60 | CONCLUIDO | 0.6571 | 152.19 | 125.86 | 7.97 | 0.14 | 947 | 124.63 | 45 | 1 | 945 | 18.64 | 15605.44 | 1296.09 | 6211.1 | 1800.97 | 222.24 | 778698.51 | 0.12 | 0.57 | 20.15 | 46.15 | 1 | 10
1 | 60 | CONCLUIDO | 0.9401 | 106.37 | 95.55 | 16.86 | 0.28 | 340 | 125.95 | 45 | 2 | 338 | 18.95 | 15767.7 | 938.98 | 6209.07 | 772.01 | 222.24 | 267253.58 | 0.29 | 0.75 | 19.12 | 15.86 | 1 | 10
2 | 60 | CONCLUIDO | 1.0407 | 96.09 | 88.87 | 26.8 | 0.42 | 199 | 127.27 | 45 | 3 | 197 | 19.27 | 15930.42 | 825.4 | 6208.83 | 546.25 | 222.24 | 155078.45 | 0.41 | 0.8 | 18.88 | 9.19 | 1 | 10
3 | 60 | CONCLUIDO | 1.0935 | 91.45 | 85.87 | 38.16 | 0.55 | 135 | 128.59 | 45 | 4 | 133 | 19.59 | 16093.6 | 743.06 | 6208.54 | 444.44 | 222.24 | 104491.81 | 0.5 | 0.83 | 18.78 | 6.19 | 1 | 10
4 | 60 | CONCLUIDO | 1.1172 | 89.51 | 84.64 | 47.46 | 0.68 | 107 | 129.92 | 45 | 5 | 26 | 19.92 | 16257.24 | 694.95 | 6208.83 | 399.77 | 222.24 | 82297.06 | 0.56 | 0.84 | 18.83 | 4.96 | 1 | 10
5 | 60 | CONCLUIDO | 1.1194 | 89.34 | 84.52 | 48.3 | 0.81 | 105 | 131.25 | 45 | 6 | 0 | 20.25 | 16421.36 | 698.5 | 6208.89 | 394.36 | 222.24 | 79604.81 | 0.56 | 0.85 | 18.86 | 4.84 | 1 | 10
0 | 80 | CONCLUIDO | 0.5327 | 187.71 | 143.88 | 6.7 | 0.11 | 1288 | 159.12 | 50.28 | 1 | 1286 | 27.84 | 19859.16 | 1753.7 | 6212.28 | 2416.47 | 222.24 | 1084743.25 | 0.09 | 0.5 | 20.68 | 64.16 | 1 | 10
1 | 80 | CONCLUIDO | 0.8623 | 115.97 | 99.82 | 13.96 | 0.22 | 429 | 160.54 | 50.28 | 2 | 427 | 28.26 | 20034.4 | 1182.48 | 6209.47 | 917.18 | 222.24 | 339393.2 | 0.24 | 0.72 | 19.26 | 20.13 | 1 | 10
2 | 80 | CONCLUIDO | 0.9817 | 101.87 | 91.39 | 21.67 | 0.33 | 253 | 161.97 | 50.28 | 3 | 251 | 28.69 | 20210.21 | 1048.74 | 6209 | 632.01 | 222.24 | 197686.58 | 0.35 | 0.78 | 18.96 | 11.71 | 1 | 10
3 | 80 | CONCLUIDO | 1.0442 | 95.77 | 87.77 | 29.92 | 0.43 | 176 | 163.4 | 50.28 | 4 | 174 | 29.12 | 20386.62 | 971.68 | 6208.63 | 508.85 | 222.24 | 136494.28 | 0.44 | 0.81 | 18.84 | 8.09 | 1 | 10
4 | 80 | CONCLUIDO | 1.0835 | 92.29 | 85.72 | 38.96 | 0.54 | 132 | 164.83 | 50.28 | 5 | 130 | 29.55 | 20563.61 | 911.68 | 6208.49 | 438.52 | 222.24 | 101547.67 | 0.51 | 0.83 | 18.79 | 6.04 | 1 | 10
5 | 80 | CONCLUIDO | 1.1107 | 90.04 | 84.39 | 49.16 | 0.64 | 103 | 166.27 | 50.28 | 6 | 101 | 29.99 | 20741.2 | 853.38 | 6208.35 | 394.45 | 222.24 | 79657.66 | 0.56 | 0.85 | 18.73 | 4.72 | 1 | 10
6 | 80 | CONCLUIDO | 1.1295 | 88.54 | 83.51 | 59.65 | 0.74 | 84 | 167.72 | 50.28 | 7 | 57 | 30.44 | 20919.39 | 803.97 | 6208.34 | 363.72 | 222.24 | 64388.48 | 0.61 | 0.86 | 18.72 | 3.83 | 1 | 10
7 | 80 | CONCLUIDO | 1.1338 | 88.2 | 83.33 | 63.29 | 0.84 | 79 | 169.17 | 50.28 | 8 | 3 | 30.89 | 21098.19 | 794.92 | 6208.7 | 354.93 | 222.24 | 60016.51 | 0.63 | 0.86 | 18.79 | 3.65 | 1 | 10
8 | 80 | CONCLUIDO | 1.1337 | 88.21 | 83.34 | 63.29 | 0.94 | 79 | 170.62 | 50.28 | 9 | 0 | 31.34 | 21277.6 | 800.53 | 6208.6 | 355.17 | 222.24 | 60136.9 | 0.63 | 0.86 | 18.79 | 3.66 | 1 | 10
0 | 35 | CONCLUIDO | 0.8402 | 119.01 | 107.18 | 11.15 | 0.22 | 577 | 80.84 | 35.1 | 1 | 575 | 9.74 | 10204.21 | 793.73 | 6210.13 | 1166.35 | 222.24 | 463240.76 | 0.19 | 0.67 | 19.53 | 27.49 | 1 | 10
1 | 35 | CONCLUIDO | 1.0524 | 95.02 | 89.5 | 25.45 | 0.43 | 211 | 82.04 | 35.1 | 2 | 185 | 9.94 | 10352.53 | 582.49 | 6208.94 | 566.05 | 222.24 | 164918.75 | 0.39 | 0.8 | 18.94 | 9.81 | 1 | 10
2 | 35 | CONCLUIDO | 1.0755 | 92.98 | 88.01 | 29.5 | 0.63 | 179 | 83.25 | 35.1 | 3 | 0 | 10.15 | 10501.19 | 558.67 | 6209.4 | 508.7 | 222.24 | 136403.72 | 0.44 | 0.81 | 19.07 | 8.32 | 1 | 10
0 | 50 | CONCLUIDO | 0.725 | 137.92 | 118.18 | 8.9 | 0.16 | 797 | 107.41 | 41.65 | 1 | 795 | 14.77 | 13481.73 | 1092.78 | 6211.07 | 1540.15 | 222.24 | 649038.06 | 0.14 | 0.6 | 19.89 | 38.47 | 1 | 10
1 | 50 | CONCLUIDO | 0.9826 | 101.78 | 93.25 | 19.16 | 0.32 | 292 | 108.68 | 41.65 | 2 | 290 | 15.03 | 13638.32 | 807.7 | 6209.02 | 694.16 | 222.24 | 228569.9 | 0.32 | 0.77 | 19.04 | 13.56 | 1 | 10
2 | 50 | CONCLUIDO | 1.0721 | 93.28 | 87.49 | 31.06 | 0.48 | 169 | 109.96 | 41.65 | 3 | 167 | 15.31 | 13795.21 | 699.08 | 6208.86 | 498.83 | 222.24 | 131518.84 | 0.45 | 0.82 | 18.84 | 7.8 | 1 | 10
3 | 50 | CONCLUIDO | 1.1054 | 90.47 | 85.61 | 40.45 | 0.63 | 127 | 111.23 | 41.65 | 4 | 13 | 15.58 | 13952.52 | 642.07 | 6208.9 | 430.64 | 222.24 | 97631.73 | 0.52 | 0.83 | 18.91 | 5.93 | 1 | 10
4 | 50 | CONCLUIDO | 1.1063 | 90.39 | 85.55 | 40.74 | 0.78 | 126 | 112.51 | 41.65 | 5 | 0 | 15.86 | 14110.24 | 647.3 | 6208.92 | 428.42 | 222.24 | 96530.14 | 0.52 | 0.84 | 18.91 | 5.87 | 1 | 10
0 | 25 | CONCLUIDO | 0.9352 | 106.93 | 99.34 | 14.29 | 0.28 | 417 | 61.76 | 28.92 | 1 | 415 | 6.84 | 7851.41 | 575.82 | 6209.19 | 900.66 | 222.24 | 331195.66 | 0.25 | 0.72 | 19.25 | 19.65 | 1 | 10
1 | 25 | CONCLUIDO | 1.0347 | 96.64 | 91.38 | 21.93 | 0.55 | 250 | 62.92 | 28.92 | 2 | 0 | 7 | 7994.37 | 488.29 | 6209.87 | 619.18 | 222.24 | 191290.59 | 0.36 | 0.78 | 19.3 | 11.69 | 1 | 10
0 | 85 | CONCLUIDO | 0.5036 | 198.58 | 149.24 | 6.46 | 0.11 | 1386 | 167.88 | 51.39 | 1 | 1384 | 30.49 | 20939.59 | 1885.59 | 6213.21 | 2598.14 | 222.24 | 1175088.5 | 0.09 | 0.48 | 20.88 | 69.51 | 1 | 10
1 | 85 | CONCLUIDO | 0.8433 | 118.58 | 100.92 | 13.43 | 0.21 | 451 | 169.33 | 51.39 | 2 | 449 | 30.94 | 21118.46 | 1243.11 | 6209.38 | 954.47 | 222.24 | 357929.42 | 0.23 | 0.71 | 19.3 | 21.23 | 1 | 10
2 | 85 | CONCLUIDO | 0.9668 | 103.43 | 92.05 | 20.76 | 0.31 | 266 | 170.79 | 51.39 | 3 | 264 | 31.4 | 21297.94 | 1101.4 | 6208.96 | 652.61 | 222.24 | 207925.74 | 0.34 | 0.78 | 19.02 | 12.36 | 1 | 10
3 | 85 | CONCLUIDO | 1.0326 | 96.85 | 88.21 | 28.61 | 0.41 | 185 | 172.25 | 51.39 | 4 | 183 | 31.86 | 21478.05 | 1022.6 | 6208.96 | 523.66 | 222.24 | 143854.38 | 0.42 | 0.81 | 18.85 | 8.52 | 1 | 10
4 | 85 | CONCLUIDO | 1.0729 | 93.21 | 86.09 | 36.9 | 0.51 | 140 | 173.71 | 51.39 | 5 | 138 | 32.32 | 21658.78 | 964.28 | 6208.6 | 452.41 | 222.24 | 108451.68 | 0.49 | 0.83 | 18.77 | 6.41 | 1 | 10
5 | 85 | CONCLUIDO | 1.1013 | 90.8 | 84.7 | 46.2 | 0.61 | 110 | 175.18 | 51.39 | 6 | 108 | 32.79 | 21840.16 | 912.45 | 6208.54 | 404.48 | 222.24 | 84640.11 | 0.55 | 0.84 | 18.75 | 5.02 | 1 | 10
6 | 85 | CONCLUIDO | 1.1219 | 89.14 | 83.75 | 56.46 | 0.7 | 89 | 176.66 | 51.39 | 7 | 87 | 33.27 | 22022.17 | 859.91 | 6208.23 | 372.88 | 222.24 | 68941.65 | 0.6 | 0.85 | 18.7 | 4.07 | 1 | 10
7 | 85 | CONCLUIDO | 1.1335 | 88.22 | 83.24 | 64.86 | 0.8 | 77 | 178.14 | 51.39 | 8 | 32 | 33.75 | 22204.83 | 821.94 | 6208.46 | 353.39 | 222.24 | 59258.66 | 0.63 | 0.86 | 18.74 | 3.56 | 1 | 10
8 | 85 | CONCLUIDO | 1.1356 | 88.06 | 83.15 | 66.52 | 0.89 | 75 | 179.63 | 51.39 | 9 | 2 | 34.24 | 22388.15 | 821.39 | 6208.43 | 349.18 | 222.24 | 57165.98 | 0.64 | 0.86 | 18.77 | 3.47 | 1 | 10
9 | 85 | CONCLUIDO | 1.1354 | 88.07 | 83.16 | 66.53 | 0.98 | 75 | 181.12 | 51.39 | 10 | 0 | 34.73 | 22572.13 | 827.84 | 6208.68 | 349.2 | 222.24 | 57172.78 | 0.64 | 0.86 | 18.78 | 3.48 | 1 | 10
0 | 20 | CONCLUIDO | 0.983 | 101.73 | 95.79 | 16.76 | 0.34 | 343 | 51.33 | 24.83 | 1 | 187 | 5.51 | 6564.78 | 457.56 | 6209.75 | 773.36 | 222.24 | 267914.08 | 0.29 | 0.75 | 19.32 | 16.1 | 1 | 10
1 | 20 | CONCLUIDO | 1.0023 | 99.77 | 94.21 | 18.12 | 0.66 | 312 | 52.47 | 24.83 | 2 | 0 | 5.64 | 6705.1 | 449.9 | 6210.07 | 712.39 | 222.24 | 237582.49 | 0.31 | 0.76 | 19.47 | 14.52 | 1 | 10
0 | 65 | CONCLUIDO | 0.6243 | 160.18 | 130.04 | 7.6 | 0.13 | 1027 | 133.21 | 46.47 | 1 | 1025 | 20.75 | 16663.42 | 1403.36 | 6211.72 | 1943.88 | 222.24 | 849754.29 | 0.11 | 0.55 | 20.28 | 50.33 | 1 | 10
1 | 65 | CONCLUIDO | 0.9196 | 108.74 | 96.68 | 15.98 | 0.26 | 363 | 134.55 | 46.47 | 2 | 361 | 21.09 | 16828.84 | 1001.62 | 6209.41 | 810.3 | 222.24 | 286285.21 | 0.27 | 0.74 | 19.16 | 16.99 | 1 | 10
2 | 65 | CONCLUIDO | 1.0254 | 97.52 | 89.54 | 25.22 | 0.39 | 213 | 135.9 | 46.47 | 3 | 211 | 21.43 | 16994.64 | 884.46 | 6208.73 | 568.32 | 222.24 | 166044.32 | 0.39 | 0.8 | 18.92 | 9.86 | 1 | 10
3 | 65 | CONCLUIDO | 1.0805 | 92.55 | 86.4 | 35.51 | 0.52 | 146 | 137.25 | 46.47 | 4 | 144 | 21.78 | 17160.92 | 807.09 | 6208.39 | 461.73 | 222.24 | 113085.44 | 0.48 | 0.83 | 18.81 | 6.72 | 1 | 10
4 | 65 | CONCLUIDO | 1.1146 | 89.72 | 84.63 | 47.46 | 0.64 | 107 | 138.6 | 46.47 | 5 | 83 | 22.13 | 17327.69 | 737.27 | 6208.38 | 401.25 | 222.24 | 83038.74 | 0.55 | 0.84 | 18.77 | 4.95 | 1 | 10
5 | 65 | CONCLUIDO | 1.1231 | 89.04 | 84.22 | 52.09 | 0.76 | 97 | 139.95 | 46.47 | 6 | 2 | 22.49 | 17494.97 | 718.22 | 6208.63 | 384.13 | 222.24 | 74529.4 | 0.58 | 0.85 | 18.84 | 4.54 | 1 | 10
6 | 65 | CONCLUIDO | 1.1232 | 89.03 | 84.21 | 52.09 | 0.88 | 97 | 141.31 | 46.47 | 7 | 0 | 22.85 | 17662.75 | 724.37 | 6208.81 | 383.81 | 222.24 | 74367.19 | 0.58 | 0.85 | 18.84 | 4.53 | 1 | 10
0 | 75 | CONCLUIDO | 0.563 | 177.63 | 138.84 | 6.97 | 0.12 | 1195 | 150.44 | 49.1 | 1 | 1193 | 25.34 | 18787.76 | 1629.07 | 6212.3 | 2245.59 | 222.24 | 999769.37 | 0.1 | 0.51 | 20.5 | 59.12 | 1 | 10
1 | 75 | CONCLUIDO | 0.8807 | 113.55 | 98.84 | 14.57 | 0.23 | 407 | 151.83 | 49.1 | 2 | 405 | 25.73 | 18959.54 | 1123.33 | 6209.28 | 883.08 | 222.24 | 322451.61 | 0.25 | 0.72 | 19.24 | 19.14 | 1 | 10
2 | 75 | CONCLUIDO | 0.9959 | 100.42 | 90.81 | 22.7 | 0.35 | 240 | 153.23 | 49.1 | 3 | 238 | 26.13 | 19131.85 | 995 | 6209.1 | 611.51 | 222.24 | 187503.75 | 0.36 | 0.79 | 18.95 | 11.12 | 1 | 10
3 | 75 | CONCLUIDO | 1.0562 | 94.68 | 87.33 | 31.57 | 0.46 | 166 | 154.63 | 49.1 | 4 | 164 | 26.53 | 19304.72 | 918.08 | 6208.84 | 494.07 | 222.24 | 129153.01 | 0.45 | 0.82 | 18.83 | 7.65 | 1 | 10
4 | 75 | CONCLUIDO | 1.0939 | 91.42 | 85.35 | 41.3 | 0.57 | 124 | 156.03 | 49.1 | 5 | 122 | 26.94 | 19478.15 | 856.13 | 6208.47 | 427.27 | 222.24 | 95964.6 | 0.52 | 0.84 | 18.75 | 5.67 | 1 | 10
5 | 75 | CONCLUIDO | 1.119 | 89.37 | 84.13 | 52.04 | 0.67 | 97 | 157.44 | 49.1 | 6 | 87 | 27.35 | 19652.13 | 799.16 | 6208.43 | 384.87 | 222.24 | 74899.06 | 0.58 | 0.85 | 18.73 | 4.45 | 1 | 10
6 | 75 | CONCLUIDO | 1.1304 | 88.46 | 83.59 | 59.01 | 0.78 | 85 | 158.86 | 49.1 | 7 | 15 | 27.77 | 19826.68 | 767.43 | 6208.93 | 364.67 | 222.24 | 64858.63 | 0.61 | 0.85 | 18.77 | 3.91 | 1 | 10
7 | 75 | CONCLUIDO | 1.1309 | 88.42 | 83.58 | 59.7 | 0.88 | 84 | 160.28 | 49.1 | 8 | 0 | 28.19 | 20001.93 | 772.26 | 6208.82 | 363.05 | 222.24 | 64053.83 | 0.61 | 0.85 | 18.81 | 3.9 | 1 | 10
0 | 95 | CONCLUIDO | 0.447 | 223.72 | 161.44 | 6.03 | 0.1 | 1607 | 185.69 | 53.44 | 1 | 1605 | 36.26 | 23136.14 | 2180.6 | 6214.46 | 3016.49 | 222.24 | 1383158.66 | 0.07 | 0.44 | 21.2 | 81.7 | 1 | 10
1 | 95 | CONCLUIDO | 0.8066 | 123.98 | 103.08 | 12.5 | 0.19 | 495 | 187.21 | 53.44 | 2 | 493 | 36.77 | 23322.88 | 1363.73 | 6209.46 | 1027.21 | 222.24 | 394076.96 | 0.22 | 0.69 | 19.39 | 23.39 | 1 | 10
2 | 95 | CONCLUIDO | 0.9401 | 106.37 | 93.11 | 19.26 | 0.28 | 290 | 188.73 | 53.44 | 3 | 288 | 37.29 | 23510.33 | 1203.56 | 6208.96 | 689.43 | 222.24 | 226212.77 | 0.32 | 0.77 | 19.03 | 13.42 | 1 | 10
3 | 95 | CONCLUIDO | 1.0091 | 99.1 | 89.08 | 26.33 | 0.37 | 203 | 190.25 | 53.44 | 4 | 201 | 37.82 | 23698.48 | 1123.46 | 6209.05 | 552.26 | 222.24 | 158061.7 | 0.4 | 0.8 | 18.91 | 9.39 | 1 | 10
4 | 95 | CONCLUIDO | 1.0531 | 94.95 | 86.75 | 33.8 | 0.46 | 154 | 191.78 | 53.44 | 5 | 152 | 38.35 | 23887.36 | 1064.58 | 6208.58 | 474.17 | 222.24 | 119264.56 | 0.47 | 0.82 | 18.81 | 7.07 | 1 | 10
5 | 95 | CONCLUIDO | 1.0828 | 92.36 | 85.31 | 41.61 | 0.55 | 123 | 193.32 | 53.44 | 6 | 121 | 38.89 | 24076.95 | 1017.11 | 6208.46 | 425.86 | 222.24 | 95262.03 | 0.52 | 0.84 | 18.75 | 5.63 | 1 | 10
6 | 95 | CONCLUIDO | 1.1046 | 90.53 | 84.31 | 50.08 | 0.64 | 101 | 194.86 | 53.44 | 7 | 99 | 39.43 | 24267.28 | 970.56 | 6208.46 | 391.27 | 222.24 | 78080.79 | 0.57 | 0.85 | 18.73 | 4.63 | 1 | 10
7 | 95 | CONCLUIDO | 1.1228 | 89.07 | 83.47 | 59.62 | 0.72 | 84 | 196.41 | 53.44 | 8 | 82 | 39.98 | 24458.36 | 927.14 | 6208.23 | 363.14 | 222.24 | 64098.42 | 0.61 | 0.86 | 18.7 | 3.79 | 1 | 10
8 | 95 | CONCLUIDO | 1.1348 | 88.12 | 82.98 | 69.15 | 0.81 | 72 | 197.97 | 53.44 | 9 | 60 | 40.53 | 24650.18 | 885.57 | 6208.32 | 345.97 | 222.24 | 55572.6 | 0.64 | 0.86 | 18.69 | 3.3 | 1 | 10
9 | 95 | CONCLUIDO | 1.1401 | 87.71 | 82.75 | 74.11 | 0.89 | 67 | 199.53 | 53.44 | 10 | 11 | 41.1 | 24842.77 | 871.81 | 6208.58 | 336.61 | 222.24 | 50921.28 | 0.66 | 0.86 | 18.73 | 3.07 | 1 | 10
10 | 95 | CONCLUIDO | 1.1397 | 87.74 | 82.78 | 74.13 | 0.97 | 67 | 201.1 | 53.44 | 11 | 1 | 41.66 | 25036.12 | 875.51 | 6208.71 | 337.09 | 222.24 | 51158.25 | 0.66 | 0.86 | 18.75 | 3.1 | 1 | 10
11 | 95 | CONCLUIDO | 1.1397 | 87.74 | 82.78 | 74.13 | 1.05 | 67 | 202.67 | 53.44 | 12 | 0 | 42.24 | 25230.25 | 881.07 | 6208.52 | 337.1 | 222.24 | 51166.19 | 0.66 | 0.86 | 18.75 | 3.1 | 1 | 10
0 | 55 | CONCLUIDO | 0.6906 | 144.81 | 121.92 | 8.4 | 0.15 | 871 | 116.05 | 43.4 | 1 | 869 | 16.65 | 14546.17 | 1192.9 | 6211.05 | 1668.43 | 222.24 | 712810.77 | 0.13 | 0.59 | 19.99 | 42.21 | 1 | 10
1 | 55 | CONCLUIDO | 0.9601 | 104.16 | 94.5 | 17.89 | 0.3 | 317 | 117.34 | 43.4 | 2 | 315 | 16.94 | 14705.49 | 875.32 | 6209.5 | 735.44 | 222.24 | 249084.36 | 0.3 | 0.76 | 19.11 | 14.81 | 1 | 10
2 | 55 | CONCLUIDO | 1.0562 | 94.68 | 88.2 | 28.76 | 0.45 | 184 | 118.63 | 43.4 | 3 | 182 | 17.23 | 14865.24 | 763.91 | 6208.61 | 523.13 | 222.24 | 143596.12 | 0.42 | 0.81 | 18.87 | 8.52 | 1 | 10
3 | 55 | CONCLUIDO | 1.105 | 90.5 | 85.43 | 41.01 | 0.59 | 125 | 119.93 | 43.4 | 4 | 88 | 17.53 | 15025.44 | 684.06 | 6208.42 | 428.24 | 222.24 | 96441.47 | 0.52 | 0.84 | 18.8 | 5.75 | 1 | 10
4 | 55 | CONCLUIDO | 1.1137 | 89.79 | 84.99 | 44.73 | 0.73 | 114 | 121.23 | 43.4 | 5 | 1 | 17.83 | 15186.08 | 670.01 | 6209.19 | 409.35 | 222.24 | 87052.06 | 0.54 | 0.84 | 18.89 | 5.31 | 1 | 10
5 | 55 | CONCLUIDO | 1.1135 | 89.8 | 85 | 44.73 | 0.86 | 114 | 122.54 | 43.4 | 6 | 0 | 18.14 | 15347.16 | 676.98 | 6209.17 | 409.62 | 222.24 | 87186.6 | 0.54 | 0.84 | 18.89 | 5.31 | 1 | 10

## gráficos
Selecione o eixo X:
Selecione o eixo Y:
Selecione o eixo Z:
Eixo X | Eixo Y | Eixo Z

## hidden (hidden)
Unnamed: 0
Volume de calda [L]
STATUS
Capacidade operacional [ha/h]
Tempo de missao [h]
Tempo util [h]
Tempo por voo [min]
Autonomia Projetada [h]
N° Voos
MTOW [kg]
Massa Estrutura [kg]
Combustível [kg]
Abastecimentos
Massa gerador
Potência gerador [W]
Combustível consumido [L]
Calda cons [L]
Distância percorrida [km]
Distância Pulverizando [km]
RTL ACUMULADO[m]
EOC [km/km]
EOC [h/h]
Tempo de manobra [h]
Tempo rtl_rtw [h]
V pulv [m/s]
V desloc [m/s]