## RESULTADOS_18
Unnamed: 0 | Volume de calda [L] | STATUS | Capacidade operacional [ha/h] | Tempo de missao [h] | Tempo util [h] | Tempo por voo [min] | Autonomia Projetada [h] | N° Voos | MTOW [kg] | Massa Estrutura [kg] | Combustível [kg] | Abastecimentos | Massa gerador | Potência gerador [W] | Combustível consumido [L] | Calda cons [L] | Distância percorrida [km] | Distância Pulverizando [km] | RTL ACUMULADO[m] | EOC [km/km] | EOC [h/h] | Tempo de manobra [h] | Tempo rtl_rtw [h] | V pulv [m/s] | V desloc [m/s]
0 | 100 | CONCLUIDO | 0.425 | 235.28 | 166.26 | 5.83 | 0.09 | 1710 | 194.77 | 54.38 | 1 | 1708 | 39.4 | 24256.19 | 2317.4 | 6125.78 | 3214.18 | 222.86 | 1481884.88 | 0.07 | 0.43 | 21.4 | 87.46 | 1 | 10
1 | 100 | CONCLUIDO | 0.7983 | 125.27 | 102.88 | 12.08 | 0.18 | 511 | 196.32 | 54.38 | 2 | 509 | 39.95 | 24447.22 | 1407.14 | 6121.7 | 1052.01 | 222.86 | 406793.33 | 0.21 | 0.69 | 19.45 | 24.12 | 1 | 10
2 | 100 | CONCLUIDO | 0.9356 | 106.88 | 92.7 | 18.54 | 0.27 | 300 | 197.88 | 54.38 | 3 | 298 | 40.5 | 24639 | 1242 | 6121.21 | 706.08 | 222.86 | 234883.27 | 0.32 | 0.76 | 19.12 | 13.94 | 1 | 10
3 | 100 | CONCLUIDO | 1.0088 | 99.12 | 88.44 | 25.27 | 0.36 | 210 | 199.44 | 54.38 | 4 | 208 | 41.06 | 24831.54 | 1158.14 | 6120.81 | 562.6 | 222.86 | 163594.41 | 0.4 | 0.8 | 18.95 | 9.69 | 1 | 10
4 | 100 | CONCLUIDO | 1.0557 | 94.73 | 86.03 | 32.46 | 0.44 | 159 | 201.01 | 54.38 | 5 | 157 | 41.63 | 25024.84 | 1100.09 | 6120.37 | 480.87 | 222.86 | 122986.37 | 0.46 | 0.82 | 18.86 | 7.28 | 1 | 10
5 | 100 | CONCLUIDO | 1.0867 | 92.02 | 84.57 | 39.95 | 0.53 | 127 | 202.58 | 54.38 | 6 | 125 | 42.2 | 25218.93 | 1053.68 | 6120.36 | 431.27 | 222.86 | 98343.15 | 0.52 | 0.84 | 18.82 | 5.82 | 1 | 10
6 | 100 | CONCLUIDO | 1.1092 | 90.16 | 83.56 | 47.75 | 0.61 | 105 | 204.16 | 54.38 | 7 | 103 | 42.78 | 25413.94 | 1011.69 | 6120.23 | 397.47 | 222.86 | 81554.57 | 0.56 | 0.85 | 18.77 | 4.81 | 1 | 10
7 | 100 | CONCLUIDO | 1.1273 | 88.71 | 82.77 | 56.43 | 0.69 | 88 | 205.75 | 54.38 | 8 | 86 | 43.37 | 25609.61 | 969.57 | 6120.17 | 370.75 | 222.86 | 68281.45 | 0.6 | 0.85 | 18.75 | 4.03 | 1 | 10
8 | 100 | CONCLUIDO | 1.1408 | 87.66 | 82.19 | 64.89 | 0.77 | 76 | 207.34 | 54.38 | 9 | 74 | 43.96 | 25806.1 | 932.46 | 6120.09 | 351.16 | 222.86 | 58542.86 | 0.63 | 0.86 | 18.73 | 3.45 | 1 | 10
9 | 100 | CONCLUIDO | 1.1517 | 86.83 | 81.75 | 74.32 | 0.85 | 66 | 208.94 | 54.38 | 10 | 44 | 44.56 | 26003.41 | 893.59 | 6120.05 | 335.41 | 222.86 | 50721.66 | 0.66 | 0.86 | 18.73 | 3.01 | 1 | 10
10 | 100 | CONCLUIDO | 1.1547 | 86.6 | 81.63 | 77.75 | 0.93 | 63 | 210.55 | 54.38 | 11 | 5 | 45.17 | 26201.54 | 885.96 | 6120.19 | 329.5 | 222.86 | 47780.93 | 0.68 | 0.87 | 18.78 | 2.89 | 1 | 10
11 | 100 | CONCLUIDO | 1.1545 | 86.62 | 81.65 | 77.77 | 1 | 63 | 212.16 | 54.38 | 12 | 0 | 45.78 | 26400.51 | 890.5 | 6120.38 | 330.22 | 222.86 | 48137.35 | 0.67 | 0.87 | 18.79 | 2.91 | 1 | 10

## RESULTADOS_6
Unnamed: 0 | Volume de calda [L] | STATUS | Capacidade operacional [ha/h] | Tempo de missao [h] | Tempo util [h] | Tempo por voo [min] | Autonomia Projetada [h] | N° Voos | MTOW [kg] | Massa Estrutura [kg] | Combustível [kg] | Abastecimentos | Massa gerador | Potência gerador [W] | Combustível consumido [L] | Calda cons [L] | Distância percorrida [km] | Distância Pulverizando [km] | RTL ACUMULADO[m] | EOC [km/km] | EOC [h/h] | Tempo de manobra [h] | Tempo rtl_rtw [h] | V pulv [m/s] | V desloc [m/s]
0 | 40 | CONCLUIDO | 0.8095 | 123.53 | 109.44 | 10.21 | 0.2 | 643 | 89.87 | 37.55 | 1 | 641 | 11.32 | 11317.98 | 883.52 | 6121.45 | 1275.07 | 222.86 | 517664.31 | 0.17 | 0.65 | 19.66 | 30.68 | 1 | 10
1 | 40 | CONCLUIDO | 1.0397 | 96.18 | 89.74 | 22.62 | 0.39 | 238 | 91.1 | 37.55 | 2 | 236 | 11.54 | 11468.97 | 657.1 | 6120.92 | 607.19 | 222.86 | 185748.73 | 0.37 | 0.79 | 18.98 | 10.99 | 1 | 10
2 | 40 | CONCLUIDO | 1.101 | 90.82 | 85.96 | 33.27 | 0.57 | 155 | 92.32 | 37.55 | 3 | 8 | 11.77 | 11620.34 | 578.57 | 6120.68 | 471.46 | 222.86 | 118299.3 | 0.47 | 0.82 | 19.06 | 7.21 | 1 | 10
3 | 40 | CONCLUIDO | 1.1019 | 90.75 | 85.91 | 33.47 | 0.75 | 154 | 93.55 | 37.55 | 4 | 0 | 12 | 11772.07 | 583.98 | 6120.91 | 469.91 | 222.86 | 117529.98 | 0.47 | 0.82 | 19.05 | 7.16 | 1 | 10

## RESULTADOS_4
Unnamed: 0 | Volume de calda [L] | STATUS | Capacidade operacional [ha/h] | Tempo de missao [h] | Tempo util [h] | Tempo por voo [min] | Autonomia Projetada [h] | N° Voos | MTOW [kg] | Massa Estrutura [kg] | Combustível [kg] | Abastecimentos | Massa gerador | Potência gerador [W] | Combustível consumido [L] | Calda cons [L] | Distância percorrida [km] | Distância Pulverizando [km] | RTL ACUMULADO[m] | EOC [km/km] | EOC [h/h] | Tempo de manobra [h] | Tempo rtl_rtw [h] | V pulv [m/s] | V desloc [m/s]
0 | 30 | CONCLUIDO | 0.8961 | 111.6 | 102.07 | 12.4 | 0.24 | 494 | 71.52 | 32.27 | 1 | 492 | 8.25 | 9054.6 | 680.67 | 6121.76 | 1025.26 | 222.86 | 393506.89 | 0.22 | 0.69 | 19.4 | 23.31 | 1 | 10
1 | 30 | CONCLUIDO | 1.0701 | 93.45 | 88.39 | 25.62 | 0.48 | 207 | 72.7 | 32.27 | 2 | 25 | 8.43 | 9200.25 | 516.14 | 6121.1 | 552.37 | 222.86 | 158492.43 | 0.4 | 0.8 | 19.18 | 9.64 | 1 | 10
2 | 30 | CONCLUIDO | 1.0711 | 93.36 | 88.33 | 25.85 | 0.71 | 205 | 73.88 | 32.27 | 3 | 0 | 8.61 | 9346.23 | 522.57 | 6121.89 | 549.25 | 222.86 | 156945.79 | 0.41 | 0.8 | 19.21 | 9.58 | 1 | 10

## RESULTADOS_1
Unnamed: 0 | Volume de calda [L] | STATUS | Capacidade operacional [ha/h] | Tempo de missao [h] | Tempo util [h] | Tempo por voo [min] | Autonomia Projetada [h] | N° Voos | MTOW [kg] | Massa Estrutura [kg] | Combustível [kg] | Abastecimentos | Massa gerador | Potência gerador [W] | Combustível consumido [L] | Calda cons [L] | Distância percorrida [km] | Distância Pulverizando [km] | RTL ACUMULADO[m] | EOC [km/km] | EOC [h/h] | Tempo de manobra [h] | Tempo rtl_rtw [h] | V pulv [m/s] | V desloc [m/s]
0 | 15 | CONCLUIDO | 0.9602 | 104.14 | 97.9 | 14.36 | 0.43 | 409 | 39.78 | 19.54 | 1 | 0 | 4.24 | 5140 | 386.25 | 6123 | 863 | 222.86 | 312800.48 | 0.26 | 0.72 | 19.83 | 19.14 | 1 | 10

## RESULTADOS_12
Unnamed: 0 | Volume de calda [L] | STATUS | Capacidade operacional [ha/h] | Tempo de missao [h] | Tempo util [h] | Tempo por voo [min] | Autonomia Projetada [h] | N° Voos | MTOW [kg] | Massa Estrutura [kg] | Combustível [kg] | Abastecimentos | Massa gerador | Potência gerador [W] | Combustível consumido [L] | Calda cons [L] | Distância percorrida [km] | Distância Pulverizando [km] | RTL ACUMULADO[m] | EOC [km/km] | EOC [h/h] | Tempo de manobra [h] | Tempo rtl_rtw [h] | V pulv [m/s] | V desloc [m/s]
0 | 70 | CONCLUIDO | 0.6008 | 166.44 | 132.58 | 7.26 | 0.12 | 1095 | 141.81 | 47.83 | 1 | 1093 | 22.98 | 17723.39 | 1494.43 | 6122.72 | 2063.61 | 222.86 | 909674.5 | 0.11 | 0.53 | 20.38 | 53.8 | 1 | 10
1 | 70 | CONCLUIDO | 0.9115 | 109.71 | 96.5 | 15.24 | 0.25 | 380 | 143.17 | 47.83 | 2 | 378 | 23.34 | 17891.86 | 1049.61 | 6121.47 | 834.92 | 222.86 | 298906.64 | 0.27 | 0.73 | 19.25 | 17.75 | 1 | 10
2 | 70 | CONCLUIDO | 1.0227 | 97.78 | 89.08 | 23.86 | 0.37 | 224 | 144.54 | 47.83 | 3 | 222 | 23.71 | 18060.85 | 929.47 | 6120.47 | 584.14 | 222.86 | 174295.37 | 0.38 | 0.79 | 18.98 | 10.34 | 1 | 10
3 | 70 | CONCLUIDO | 1.08 | 92.59 | 85.89 | 33.25 | 0.49 | 155 | 145.92 | 47.83 | 4 | 153 | 24.09 | 18230.35 | 853.8 | 6120.51 | 475.5 | 222.86 | 120318.42 | 0.47 | 0.82 | 18.88 | 7.14 | 1 | 10
4 | 70 | CONCLUIDO | 1.1169 | 89.53 | 83.98 | 43.82 | 0.6 | 115 | 147.3 | 47.83 | 5 | 113 | 24.47 | 18400.38 | 790.26 | 6120.46 | 411.51 | 222.86 | 88525.68 | 0.54 | 0.84 | 18.8 | 5.24 | 1 | 10
5 | 70 | CONCLUIDO | 1.1378 | 87.89 | 83 | 54.13 | 0.71 | 92 | 148.68 | 47.83 | 6 | 45 | 24.85 | 18570.94 | 738.05 | 6120.61 | 376.3 | 222.86 | 71036.32 | 0.59 | 0.85 | 18.82 | 4.26 | 1 | 10
6 | 70 | CONCLUIDO | 1.1408 | 87.66 | 82.86 | 55.86 | 0.83 | 89 | 150.07 | 47.83 | 7 | 0 | 25.24 | 18742.03 | 736.8 | 6120.48 | 369.92 | 222.86 | 67858.73 | 0.6 | 0.85 | 18.86 | 4.12 | 1 | 10

## RESULTADOS_16
Unnamed: 0 | Volume de calda [L] | STATUS | Capacidade operacional [ha/h] | Tempo de missao [h] | Tempo util [h] | Tempo por voo [min] | Autonomia Projetada [h] | N° Voos | MTOW [kg] | Massa Estrutura [kg] | Combustível [kg] | Abastecimentos | Massa gerador | Potência gerador [W] | Combustível consumido [L] | Calda cons [L] | Distância percorrida [km] | Distância Pulverizando [km] | RTL ACUMULADO[m] | EOC [km/km] | EOC [h/h] | Tempo de manobra [h] | Tempo rtl_rtw [h] | V pulv [m/s] | V desloc [m/s]
0 | 90 | CONCLUIDO | 0.4811 | 207.87 | 153.08 | 6.24 | 0.1 | 1473 | 176.73 | 52.44 | 1 | 1471 | 33.29 | 22031.19 | 2001.61 | 6126.41 | 2760.3 | 222.86 | 1256129.48 | 0.08 | 0.46 | 21.08 | 74.28 | 1 | 10
1 | 90 | CONCLUIDO | 0.8352 | 119.74 | 100.71 | 12.94 | 0.2 | 467 | 178.21 | 52.44 | 2 | 465 | 33.77 | 22213.89 | 1287.3 | 6121.47 | 978.44 | 222.86 | 370227.47 | 0.23 | 0.7 | 19.38 | 21.95 | 1 | 10
2 | 90 | CONCLUIDO | 0.9641 | 103.73 | 91.53 | 19.97 | 0.3 | 275 | 179.7 | 52.44 | 3 | 273 | 34.26 | 22397.24 | 1140.15 | 6121.07 | 666.48 | 222.86 | 215210.89 | 0.33 | 0.77 | 19.07 | 12.78 | 1 | 10
3 | 90 | CONCLUIDO | 1.0329 | 96.81 | 87.56 | 27.36 | 0.39 | 192 | 181.19 | 52.44 | 4 | 190 | 34.75 | 22581.25 | 1061.21 | 6120.44 | 532.7 | 222.86 | 148732.02 | 0.42 | 0.81 | 18.92 | 8.82 | 1 | 10
4 | 90 | CONCLUIDO | 1.0761 | 92.93 | 85.36 | 35.32 | 0.49 | 145 | 182.69 | 52.44 | 5 | 143 | 35.25 | 22766.06 | 1002.61 | 6120.51 | 457.97 | 222.86 | 111602.3 | 0.49 | 0.83 | 18.85 | 6.61 | 1 | 10
5 | 90 | CONCLUIDO | 1.105 | 90.49 | 83.98 | 43.82 | 0.58 | 115 | 184.19 | 52.44 | 6 | 113 | 35.75 | 22951.43 | 953.05 | 6120.21 | 411.62 | 222.86 | 88580.06 | 0.54 | 0.84 | 18.8 | 5.24 | 1 | 10
6 | 90 | CONCLUIDO | 1.1265 | 88.77 | 83.01 | 52.98 | 0.67 | 94 | 185.7 | 52.44 | 7 | 92 | 36.26 | 23137.49 | 907.35 | 6120.1 | 378.59 | 222.86 | 72168.2 | 0.59 | 0.85 | 18.76 | 4.26 | 1 | 10
7 | 90 | CONCLUIDO | 1.1421 | 87.56 | 82.33 | 62.53 | 0.76 | 79 | 187.22 | 52.44 | 8 | 69 | 36.78 | 23324.24 | 863.24 | 6120.22 | 355.45 | 222.86 | 60674.11 | 0.63 | 0.86 | 18.74 | 3.59 | 1 | 10
8 | 90 | CONCLUIDO | 1.1513 | 86.86 | 81.95 | 70.24 | 0.85 | 70 | 188.74 | 52.44 | 9 | 19 | 37.3 | 23511.69 | 835.24 | 6120.16 | 340.64 | 222.86 | 53315.1 | 0.65 | 0.86 | 18.79 | 3.21 | 1 | 10
9 | 90 | CONCLUIDO | 1.152 | 86.8 | 81.93 | 71.24 | 0.93 | 69 | 190.26 | 52.44 | 10 | 0 | 37.82 | 23699.85 | 835.23 | 6120.58 | 339.05 | 222.86 | 52523.62 | 0.66 | 0.86 | 18.81 | 3.19 | 1 | 10

## RESULTADOS_0
Unnamed: 0 | Volume de calda [L] | STATUS | Capacidade operacional [ha/h] | Tempo de missao [h] | Tempo util [h] | Tempo por voo [min] | Autonomia Projetada [h] | N° Voos | MTOW [kg] | Massa Estrutura [kg] | Combustível [kg] | Abastecimentos | Massa gerador | Potência gerador [W] | Combustível consumido [L] | Calda cons [L] | Distância percorrida [km] | Distância Pulverizando [km] | RTL ACUMULADO[m] | EOC [km/km] | EOC [h/h] | Tempo de manobra [h] | Tempo rtl_rtw [h] | V pulv [m/s] | V desloc [m/s]
0 | 10 | CONCLUIDO | 0.8631 | 115.86 | 107.42 | 10.53 | 0.64 | 612 | 26.11 | 12.1 | 1 | 0 | 3.01 | 3454.41 | 311.93 | 6125.27 | 1174.56 | 222.86 | 467562.33 | 0.19 | 0.66 | 20.45 | 28.65 | 1 | 10

## RESULTADOS_7
Unnamed: 0 | Volume de calda [L] | STATUS | Capacidade operacional [ha/h] | Tempo de missao [h] | Tempo util [h] | Tempo por voo [min] | Autonomia Projetada [h] | N° Voos | MTOW [kg] | Massa Estrutura [kg] | Combustível [kg] | Abastecimentos | Massa gerador | Potência gerador [W] | Combustível consumido [L] | Calda cons [L] | Distância percorrida [km] | Distância Pulverizando [km] | RTL ACUMULADO[m] | EOC [km/km] | EOC [h/h] | Tempo de manobra [h] | Tempo rtl_rtw [h] | V pulv [m/s] | V desloc [m/s]
0 | 45 | CONCLUIDO | 0.7706 | 129.77 | 113.08 | 9.49 | 0.18 | 715 | 98.71 | 39.72 | 1 | 713 | 12.99 | 12407.75 | 981.88 | 6122.76 | 1399.21 | 222.86 | 579375.89 | 0.16 | 0.63 | 19.77 | 34.31 | 1 | 10
1 | 45 | CONCLUIDO | 1.0161 | 98.42 | 91 | 20.68 | 0.35 | 264 | 99.95 | 39.72 | 2 | 262 | 13.24 | 12561.45 | 730.91 | 6120.68 | 649 | 222.86 | 206522.94 | 0.34 | 0.78 | 19.05 | 12.26 | 1 | 10
2 | 45 | CONCLUIDO | 1.102 | 90.75 | 85.66 | 34.04 | 0.52 | 151 | 101.2 | 39.72 | 3 | 118 | 13.49 | 12715.54 | 621.41 | 6120.54 | 466.54 | 222.86 | 115858.09 | 0.48 | 0.83 | 18.9 | 6.91 | 1 | 10
3 | 45 | CONCLUIDO | 1.1122 | 89.91 | 85.11 | 37.27 | 0.69 | 137 | 102.45 | 39.72 | 4 | 0 | 13.74 | 12870.03 | 608.92 | 6120.97 | 443.53 | 222.86 | 104423.44 | 0.5 | 0.83 | 19 | 6.36 | 1 | 10

## RESULTADOS_10
Unnamed: 0 | Volume de calda [L] | STATUS | Capacidade operacional [ha/h] | Tempo de missao [h] | Tempo util [h] | Tempo por voo [min] | Autonomia Projetada [h] | N° Voos | MTOW [kg] | Massa Estrutura [kg] | Combustível [kg] | Abastecimentos | Massa gerador | Potência gerador [W] | Combustível consumido [L] | Calda cons [L] | Distância percorrida [km] | Distância Pulverizando [km] | RTL ACUMULADO[m] | EOC [km/km] | EOC [h/h] | Tempo de manobra [h] | Tempo rtl_rtw [h] | V pulv [m/s] | V desloc [m/s]
0 | 60 | CONCLUIDO | 0.6655 | 150.27 | 124.25 | 7.97 | 0.14 | 935 | 124.63 | 45 | 1 | 933 | 18.64 | 15605.44 | 1279.61 | 6122.9 | 1778.84 | 222.86 | 768091.21 | 0.13 | 0.57 | 20.15 | 45.47 | 1 | 10
1 | 60 | CONCLUIDO | 0.9509 | 105.16 | 94.44 | 16.86 | 0.28 | 336 | 125.95 | 45 | 2 | 334 | 18.95 | 15767.7 | 928.2 | 6121.38 | 764.66 | 222.86 | 263992.34 | 0.29 | 0.75 | 19.19 | 15.69 | 1 | 10
2 | 60 | CONCLUIDO | 1.0527 | 94.99 | 87.83 | 26.75 | 0.42 | 197 | 127.27 | 45 | 3 | 195 | 19.27 | 15930.42 | 816.75 | 6120.53 | 541.7 | 222.86 | 153207.68 | 0.41 | 0.81 | 18.93 | 9.08 | 1 | 10
3 | 60 | CONCLUIDO | 1.1066 | 90.36 | 84.83 | 38.27 | 0.55 | 133 | 128.59 | 45 | 4 | 131 | 19.59 | 16093.6 | 735.81 | 6120.29 | 440.78 | 222.86 | 103071.19 | 0.51 | 0.83 | 18.82 | 6.09 | 1 | 10
4 | 60 | CONCLUIDO | 1.1308 | 88.44 | 83.62 | 47.78 | 0.68 | 105 | 129.92 | 45 | 5 | 22 | 19.92 | 16257.24 | 684.91 | 6120.53 | 395.72 | 222.86 | 80681.47 | 0.56 | 0.85 | 18.88 | 4.88 | 1 | 10
5 | 60 | CONCLUIDO | 1.1323 | 88.31 | 83.55 | 48.67 | 0.81 | 103 | 131.25 | 45 | 6 | 0 | 20.25 | 16421.36 | 688.6 | 6120.86 | 392.02 | 222.86 | 78840.87 | 0.57 | 0.85 | 18.92 | 4.8 | 1 | 10

## RESULTADOS_14
Unnamed: 0 | Volume de calda [L] | STATUS | Capacidade operacional [ha/h] | Tempo de missao [h] | Tempo util [h] | Tempo por voo [min] | Autonomia Projetada [h] | N° Voos | MTOW [kg] | Massa Estrutura [kg] | Combustível [kg] | Abastecimentos | Massa gerador | Potência gerador [W] | Combustível consumido [L] | Calda cons [L] | Distância percorrida [km] | Distância Pulverizando [km] | RTL ACUMULADO[m] | EOC [km/km] | EOC [h/h] | Tempo de manobra [h] | Tempo rtl_rtw [h] | V pulv [m/s] | V desloc [m/s]
0 | 80 | CONCLUIDO | 0.5401 | 185.14 | 141.89 | 6.7 | 0.11 | 1270 | 159.12 | 50.28 | 1 | 1268 | 27.84 | 19859.16 | 1729.73 | 6124.36 | 2380.14 | 222.86 | 1067062.01 | 0.09 | 0.5 | 20.69 | 63.1 | 1 | 10
1 | 80 | CONCLUIDO | 0.8724 | 114.63 | 98.64 | 13.96 | 0.22 | 424 | 160.54 | 50.28 | 2 | 422 | 28.26 | 20034.4 | 1169.07 | 6121.17 | 908.15 | 222.86 | 335297.05 | 0.25 | 0.72 | 19.31 | 19.88 | 1 | 10
2 | 80 | CONCLUIDO | 0.9931 | 100.7 | 90.32 | 21.68 | 0.33 | 250 | 161.97 | 50.28 | 3 | 248 | 28.69 | 20210.21 | 1036.88 | 6120.65 | 625.76 | 222.86 | 194972.27 | 0.36 | 0.78 | 19.02 | 11.57 | 1 | 10
3 | 80 | CONCLUIDO | 1.0564 | 94.67 | 86.73 | 29.91 | 0.43 | 174 | 163.4 | 50.28 | 4 | 172 | 29.12 | 20386.62 | 960.53 | 6120.32 | 504.14 | 222.86 | 134544.58 | 0.44 | 0.82 | 18.91 | 7.99 | 1 | 10
4 | 80 | CONCLUIDO | 1.0955 | 91.28 | 84.73 | 38.81 | 0.54 | 131 | 164.83 | 50.28 | 5 | 129 | 29.55 | 20563.61 | 900.85 | 6120.36 | 437.12 | 222.86 | 101248.3 | 0.51 | 0.83 | 18.82 | 5.99 | 1 | 10
5 | 80 | CONCLUIDO | 1.1224 | 89.1 | 83.45 | 48.61 | 0.64 | 103 | 166.27 | 50.28 | 6 | 101 | 29.99 | 20741.2 | 846.8 | 6120.1 | 393.34 | 222.86 | 79500.11 | 0.57 | 0.85 | 18.78 | 4.71 | 1 | 10
6 | 80 | CONCLUIDO | 1.1416 | 87.6 | 82.57 | 58.98 | 0.74 | 84 | 167.72 | 50.28 | 7 | 68 | 30.44 | 20919.39 | 798.1 | 6120.23 | 362.91 | 222.86 | 64377.23 | 0.61 | 0.86 | 18.77 | 3.82 | 1 | 10
7 | 80 | CONCLUIDO | 1.1469 | 87.2 | 82.36 | 63.35 | 0.84 | 78 | 169.17 | 50.28 | 8 | 5 | 30.89 | 21098.19 | 785.43 | 6120.52 | 353.41 | 222.86 | 59658.09 | 0.63 | 0.86 | 18.83 | 3.61 | 1 | 10
8 | 80 | CONCLUIDO | 1.1468 | 87.2 | 82.36 | 63.36 | 0.94 | 78 | 170.62 | 50.28 | 9 | 0 | 31.34 | 21277.6 | 790.77 | 6120.16 | 353.24 | 222.86 | 59575.1 | 0.63 | 0.86 | 18.85 | 3.62 | 1 | 10

## RESULTADOS_5
Unnamed: 0 | Volume de calda [L] | STATUS | Capacidade operacional [ha/h] | Tempo de missao [h] | Tempo util [h] | Tempo por voo [min] | Autonomia Projetada [h] | N° Voos | MTOW [kg] | Massa Estrutura [kg] | Combustível [kg] | Abastecimentos | Massa gerador | Potência gerador [W] | Combustível consumido [L] | Calda cons [L] | Distância percorrida [km] | Distância Pulverizando [km] | RTL ACUMULADO[m] | EOC [km/km] | EOC [h/h] | Tempo de manobra [h] | Tempo rtl_rtw [h] | V pulv [m/s] | V desloc [m/s]
0 | 35 | CONCLUIDO | 0.8506 | 117.56 | 105.86 | 11.14 | 0.22 | 570 | 80.84 | 35.1 | 1 | 568 | 9.74 | 10204.21 | 784.19 | 6121.54 | 1153.11 | 222.86 | 457047.3 | 0.19 | 0.67 | 19.55 | 27.1 | 1 | 10
1 | 35 | CONCLUIDO | 1.0648 | 93.91 | 88.42 | 25.38 | 0.43 | 209 | 82.04 | 35.1 | 2 | 192 | 9.94 | 10352.53 | 576.94 | 6120.53 | 560.59 | 222.86 | 162595.29 | 0.4 | 0.8 | 18.99 | 9.68 | 1 | 10
2 | 35 | CONCLUIDO | 1.0888 | 91.85 | 86.92 | 29.63 | 0.63 | 176 | 83.25 | 35.1 | 3 | 0 | 10.15 | 10501.19 | 550.94 | 6121.38 | 503.7 | 222.86 | 134314.75 | 0.44 | 0.81 | 19.11 | 8.18 | 1 | 10

## RESULTADOS_8
Unnamed: 0 | Volume de calda [L] | STATUS | Capacidade operacional [ha/h] | Tempo de missao [h] | Tempo util [h] | Tempo por voo [min] | Autonomia Projetada [h] | N° Voos | MTOW [kg] | Massa Estrutura [kg] | Combustível [kg] | Abastecimentos | Massa gerador | Potência gerador [W] | Combustível consumido [L] | Calda cons [L] | Distância percorrida [km] | Distância Pulverizando [km] | RTL ACUMULADO[m] | EOC [km/km] | EOC [h/h] | Tempo de manobra [h] | Tempo rtl_rtw [h] | V pulv [m/s] | V desloc [m/s]
0 | 50 | CONCLUIDO | 0.7341 | 136.21 | 116.69 | 8.9 | 0.16 | 787 | 107.41 | 41.65 | 1 | 785 | 14.77 | 13481.73 | 1079.46 | 6121.97 | 1520.67 | 222.86 | 639744.75 | 0.15 | 0.61 | 19.93 | 37.92 | 1 | 10
1 | 50 | CONCLUIDO | 0.9936 | 100.64 | 92.18 | 19.14 | 0.32 | 289 | 108.68 | 41.65 | 2 | 287 | 15.03 | 13638.32 | 799.39 | 6120.8 | 688.56 | 222.86 | 226180.44 | 0.32 | 0.77 | 19.1 | 13.43 | 1 | 10
2 | 50 | CONCLUIDO | 1.0849 | 92.18 | 86.43 | 31.05 | 0.48 | 167 | 109.96 | 41.65 | 3 | 165 | 15.31 | 13795.21 | 690.38 | 6120.69 | 494.5 | 222.86 | 129761.56 | 0.45 | 0.82 | 18.88 | 7.68 | 1 | 10
3 | 50 | CONCLUIDO | 1.1203 | 89.27 | 84.47 | 40.87 | 0.63 | 124 | 111.23 | 41.65 | 4 | 14 | 15.58 | 13952.52 | 632.32 | 6120.78 | 423.42 | 222.86 | 94434.1 | 0.53 | 0.84 | 18.95 | 5.73 | 1 | 10
4 | 50 | CONCLUIDO | 1.1202 | 89.27 | 84.48 | 40.88 | 0.78 | 124 | 112.51 | 41.65 | 5 | 0 | 15.86 | 14110.24 | 638.74 | 6120.97 | 423.3 | 222.86 | 94374.57 | 0.53 | 0.84 | 18.96 | 5.74 | 1 | 10

## RESULTADOS_3
Unnamed: 0 | Volume de calda [L] | STATUS | Capacidade operacional [ha/h] | Tempo de missao [h] | Tempo util [h] | Tempo por voo [min] | Autonomia Projetada [h] | N° Voos | MTOW [kg] | Massa Estrutura [kg] | Combustível [kg] | Abastecimentos | Massa gerador | Potência gerador [W] | Combustível consumido [L] | Calda cons [L] | Distância percorrida [km] | Distância Pulverizando [km] | RTL ACUMULADO[m] | EOC [km/km] | EOC [h/h] | Tempo de manobra [h] | Tempo rtl_rtw [h] | V pulv [m/s] | V desloc [m/s]
0 | 25 | CONCLUIDO | 0.946 | 105.71 | 98.17 | 14.26 | 0.28 | 413 | 61.76 | 28.92 | 1 | 411 | 6.84 | 7851.41 | 569.5 | 6121.18 | 892.45 | 222.86 | 327502.57 | 0.25 | 0.72 | 19.29 | 19.42 | 1 | 10
1 | 25 | CONCLUIDO | 1.048 | 95.42 | 90.21 | 22 | 0.55 | 246 | 62.92 | 28.92 | 2 | 0 | 7 | 7994.37 | 482.08 | 6122.11 | 611.03 | 222.86 | 187627.69 | 0.36 | 0.78 | 19.32 | 11.45 | 1 | 10

## RESULTADOS_15
Unnamed: 0 | Volume de calda [L] | STATUS | Capacidade operacional [ha/h] | Tempo de missao [h] | Tempo util [h] | Tempo por voo [min] | Autonomia Projetada [h] | N° Voos | MTOW [kg] | Massa Estrutura [kg] | Combustível [kg] | Abastecimentos | Massa gerador | Potência gerador [W] | Combustível consumido [L] | Calda cons [L] | Distância percorrida [km] | Distância Pulverizando [km] | RTL ACUMULADO[m] | EOC [km/km] | EOC [h/h] | Tempo de manobra [h] | Tempo rtl_rtw [h] | V pulv [m/s] | V desloc [m/s]
0 | 85 | CONCLUIDO | 0.5102 | 195.98 | 147.25 | 6.46 | 0.11 | 1368 | 167.88 | 51.39 | 1 | 1366 | 30.49 | 20939.59 | 1860.78 | 6123.84 | 2563.34 | 222.86 | 1158175.39 | 0.09 | 0.48 | 20.85 | 68.47 | 1 | 10
1 | 85 | CONCLUIDO | 0.8538 | 117.12 | 99.67 | 13.44 | 0.21 | 445 | 169.33 | 51.39 | 2 | 443 | 30.94 | 21118.46 | 1228.09 | 6121.5 | 942.66 | 222.86 | 352450.74 | 0.24 | 0.71 | 19.36 | 20.91 | 1 | 10
2 | 85 | CONCLUIDO | 0.9783 | 102.22 | 90.93 | 20.75 | 0.31 | 263 | 170.79 | 51.39 | 3 | 261 | 31.4 | 21297.94 | 1089.02 | 6120.95 | 647.4 | 222.86 | 205729.63 | 0.34 | 0.78 | 19.03 | 12.18 | 1 | 10
3 | 85 | CONCLUIDO | 1.0449 | 95.71 | 87.13 | 28.57 | 0.41 | 183 | 172.25 | 51.39 | 4 | 181 | 31.86 | 21478.05 | 1011.36 | 6120.34 | 518.5 | 222.86 | 141677.01 | 0.43 | 0.81 | 18.89 | 8.39 | 1 | 10
4 | 85 | CONCLUIDO | 1.0862 | 92.07 | 85.02 | 36.96 | 0.51 | 138 | 173.71 | 51.39 | 5 | 136 | 32.32 | 21658.78 | 953.01 | 6120.22 | 446.71 | 222.86 | 106010.51 | 0.5 | 0.83 | 18.83 | 6.27 | 1 | 10
5 | 85 | CONCLUIDO | 1.1141 | 89.76 | 83.69 | 46.07 | 0.61 | 109 | 175.18 | 51.39 | 6 | 107 | 32.79 | 21840.16 | 899.97 | 6120.4 | 401.87 | 222.86 | 83735.31 | 0.55 | 0.84 | 18.78 | 4.95 | 1 | 10
6 | 85 | CONCLUIDO | 1.1337 | 88.2 | 82.82 | 55.83 | 0.7 | 89 | 176.66 | 51.39 | 7 | 85 | 33.27 | 22022.17 | 851.14 | 6120.05 | 371.88 | 222.86 | 68840 | 0.6 | 0.85 | 18.76 | 4.07 | 1 | 10
7 | 85 | CONCLUIDO | 1.1472 | 87.17 | 82.22 | 64.91 | 0.8 | 76 | 178.14 | 51.39 | 8 | 38 | 33.75 | 22204.83 | 812.91 | 6120.36 | 350.62 | 222.86 | 58274.76 | 0.64 | 0.86 | 18.77 | 3.48 | 1 | 10
8 | 85 | CONCLUIDO | 1.1499 | 86.97 | 82.12 | 67.5 | 0.89 | 73 | 179.63 | 51.39 | 9 | 0 | 34.24 | 22388.15 | 810.34 | 6120.54 | 345.43 | 222.86 | 55694.41 | 0.65 | 0.86 | 18.82 | 3.38 | 1 | 10

## RESULTADOS_2
Unnamed: 0 | Volume de calda [L] | STATUS | Capacidade operacional [ha/h] | Tempo de missao [h] | Tempo util [h] | Tempo por voo [min] | Autonomia Projetada [h] | N° Voos | MTOW [kg] | Massa Estrutura [kg] | Combustível [kg] | Abastecimentos | Massa gerador | Potência gerador [W] | Combustível consumido [L] | Calda cons [L] | Distância percorrida [km] | Distância Pulverizando [km] | RTL ACUMULADO[m] | EOC [km/km] | EOC [h/h] | Tempo de manobra [h] | Tempo rtl_rtw [h] | V pulv [m/s] | V desloc [m/s]
0 | 20 | CONCLUIDO | 0.9972 | 100.28 | 94.43 | 16.86 | 0.34 | 336 | 51.33 | 24.83 | 1 | 201 | 5.51 | 6564.78 | 450.82 | 6121.68 | 759.11 | 222.86 | 261221.39 | 0.29 | 0.75 | 19.33 | 15.67 | 1 | 10
1 | 20 | CONCLUIDO | 1.0144 | 98.58 | 93.08 | 18.19 | 0.66 | 307 | 52.47 | 24.83 | 2 | 0 | 5.64 | 6705.1 | 443.75 | 6122.06 | 705.23 | 222.86 | 234425.17 | 0.32 | 0.76 | 19.51 | 14.33 | 1 | 10

## RESULTADOS_11
Unnamed: 0 | Volume de calda [L] | STATUS | Capacidade operacional [ha/h] | Tempo de missao [h] | Tempo util [h] | Tempo por voo [min] | Autonomia Projetada [h] | N° Voos | MTOW [kg] | Massa Estrutura [kg] | Combustível [kg] | Abastecimentos | Massa gerador | Potência gerador [W] | Combustível consumido [L] | Calda cons [L] | Distância percorrida [km] | Distância Pulverizando [km] | RTL ACUMULADO[m] | EOC [km/km] | EOC [h/h] | Tempo de manobra [h] | Tempo rtl_rtw [h] | V pulv [m/s] | V desloc [m/s]
0 | 65 | CONCLUIDO | 0.6321 | 158.2 | 128.42 | 7.6 | 0.13 | 1014 | 133.21 | 46.47 | 1 | 1012 | 20.75 | 16663.42 | 1386.12 | 6123.83 | 1919.07 | 222.86 | 837811.18 | 0.12 | 0.55 | 20.32 | 49.64 | 1 | 10
1 | 65 | CONCLUIDO | 0.9311 | 107.4 | 95.47 | 16 | 0.26 | 358 | 134.55 | 46.47 | 2 | 356 | 21.09 | 16828.84 | 989.41 | 6121.01 | 800.37 | 222.86 | 281739 | 0.28 | 0.74 | 19.21 | 16.72 | 1 | 10
2 | 65 | CONCLUIDO | 1.0369 | 96.44 | 88.51 | 25.17 | 0.39 | 211 | 135.9 | 46.47 | 3 | 209 | 21.43 | 16994.64 | 874.51 | 6120.57 | 565.25 | 222.86 | 164914.23 | 0.39 | 0.8 | 18.95 | 9.77 | 1 | 10
3 | 65 | CONCLUIDO | 1.0931 | 91.49 | 85.39 | 35.58 | 0.52 | 144 | 137.25 | 46.47 | 4 | 142 | 21.78 | 17160.92 | 797.3 | 6120.27 | 459.33 | 222.86 | 112289.41 | 0.49 | 0.83 | 18.84 | 6.64 | 1 | 10
4 | 65 | CONCLUIDO | 1.1277 | 88.67 | 83.61 | 47.32 | 0.64 | 106 | 138.6 | 46.47 | 5 | 88 | 22.13 | 17327.69 | 729.28 | 6120.26 | 398.07 | 222.86 | 81847.48 | 0.56 | 0.85 | 18.81 | 4.86 | 1 | 10
5 | 65 | CONCLUIDO | 1.1368 | 87.97 | 83.17 | 51.98 | 0.76 | 96 | 139.95 | 46.47 | 6 | 2 | 22.49 | 17494.97 | 709.68 | 6120.92 | 379.9 | 222.86 | 72814.39 | 0.59 | 0.85 | 18.89 | 4.43 | 1 | 10
6 | 65 | CONCLUIDO | 1.1366 | 87.98 | 83.19 | 51.99 | 0.88 | 96 | 141.31 | 46.47 | 7 | 0 | 22.85 | 17662.75 | 715.46 | 6120.81 | 380.13 | 222.86 | 72927.34 | 0.59 | 0.85 | 18.89 | 4.44 | 1 | 10

## RESULTADOS_13
Unnamed: 0 | Volume de calda [L] | STATUS | Capacidade operacional [ha/h] | Tempo de missao [h] | Tempo util [h] | Tempo por voo [min] | Autonomia Projetada [h] | N° Voos | MTOW [kg] | Massa Estrutura [kg] | Combustível [kg] | Abastecimentos | Massa gerador | Potência gerador [W] | Combustível consumido [L] | Calda cons [L] | Distância percorrida [km] | Distância Pulverizando [km] | RTL ACUMULADO[m] | EOC [km/km] | EOC [h/h] | Tempo de manobra [h] | Tempo rtl_rtw [h] | V pulv [m/s] | V desloc [m/s]
0 | 75 | CONCLUIDO | 0.5696 | 175.55 | 137.19 | 6.97 | 0.12 | 1181 | 150.44 | 49.1 | 1 | 1179 | 25.34 | 18787.76 | 1610.14 | 6123.47 | 2219.13 | 222.86 | 987005.64 | 0.1 | 0.52 | 20.57 | 58.41 | 1 | 10
1 | 75 | CONCLUIDO | 0.8918 | 112.13 | 97.57 | 14.56 | 0.23 | 402 | 151.83 | 49.1 | 2 | 400 | 25.73 | 18959.54 | 1109.54 | 6121.4 | 872.26 | 222.86 | 317462.35 | 0.26 | 0.72 | 19.26 | 18.81 | 1 | 10
2 | 75 | CONCLUIDO | 1.0083 | 99.18 | 89.66 | 22.7 | 0.35 | 237 | 153.23 | 49.1 | 3 | 235 | 26.13 | 19131.85 | 983.38 | 6120.48 | 604.33 | 222.86 | 184326.54 | 0.37 | 0.79 | 18.98 | 10.91 | 1 | 10
3 | 75 | CONCLUIDO | 1.0684 | 93.6 | 86.31 | 31.58 | 0.46 | 164 | 154.63 | 49.1 | 4 | 162 | 26.53 | 19304.72 | 908.29 | 6120.45 | 489.84 | 222.86 | 127443.52 | 0.45 | 0.82 | 18.89 | 7.56 | 1 | 10
4 | 75 | CONCLUIDO | 1.1062 | 90.4 | 84.36 | 41.15 | 0.57 | 123 | 156.03 | 49.1 | 5 | 121 | 26.94 | 19478.15 | 847.43 | 6120.13 | 424.28 | 222.86 | 94869.98 | 0.53 | 0.84 | 18.81 | 5.62 | 1 | 10
5 | 75 | CONCLUIDO | 1.1316 | 88.37 | 83.16 | 51.98 | 0.67 | 96 | 157.44 | 49.1 | 6 | 90 | 27.35 | 19652.13 | 789.03 | 6120.09 | 383.22 | 222.86 | 74473.6 | 0.58 | 0.85 | 18.79 | 4.42 | 1 | 10
6 | 75 | CONCLUIDO | 1.1433 | 87.46 | 82.62 | 59.01 | 0.78 | 84 | 158.86 | 49.1 | 7 | 10 | 27.77 | 19826.68 | 758.63 | 6120.48 | 362.26 | 222.86 | 64052.57 | 0.62 | 0.86 | 18.84 | 3.88 | 1 | 10
7 | 75 | CONCLUIDO | 1.1444 | 87.38 | 82.57 | 59.69 | 0.88 | 83 | 160.28 | 49.1 | 8 | 0 | 28.19 | 20001.93 | 763.04 | 6120.79 | 360.14 | 222.86 | 62997.63 | 0.62 | 0.86 | 18.84 | 3.82 | 1 | 10

## RESULTADOS_17
Unnamed: 0 | Volume de calda [L] | STATUS | Capacidade operacional [ha/h] | Tempo de missao [h] | Tempo util [h] | Tempo por voo [min] | Autonomia Projetada [h] | N° Voos | MTOW [kg] | Massa Estrutura [kg] | Combustível [kg] | Abastecimentos | Massa gerador | Potência gerador [W] | Combustível consumido [L] | Calda cons [L] | Distância percorrida [km] | Distância Pulverizando [km] | RTL ACUMULADO[m] | EOC [km/km] | EOC [h/h] | Tempo de manobra [h] | Tempo rtl_rtw [h] | V pulv [m/s] | V desloc [m/s]
0 | 95 | CONCLUIDO | 0.4529 | 220.81 | 159.31 | 6.03 | 0.1 | 1586 | 185.69 | 53.44 | 1 | 1584 | 36.26 | 23136.14 | 2152.08 | 6125.19 | 2976.1 | 222.86 | 1363462.19 | 0.07 | 0.44 | 21.21 | 80.51 | 1 | 10
1 | 95 | CONCLUIDO | 0.8165 | 122.47 | 101.8 | 12.49 | 0.19 | 489 | 187.21 | 53.44 | 2 | 487 | 36.77 | 23322.88 | 1347.04 | 6121.6 | 1014.62 | 222.86 | 388211.2 | 0.22 | 0.69 | 19.44 | 23.04 | 1 | 10
2 | 95 | CONCLUIDO | 0.9505 | 105.21 | 92.06 | 19.25 | 0.28 | 287 | 188.73 | 53.44 | 3 | 285 | 37.29 | 23510.33 | 1190.91 | 6121.07 | 684.86 | 222.86 | 224339.4 | 0.33 | 0.77 | 19.09 | 13.31 | 1 | 10
3 | 95 | CONCLUIDO | 1.0206 | 97.98 | 88.03 | 26.28 | 0.37 | 201 | 190.25 | 53.44 | 4 | 199 | 37.82 | 23698.48 | 1109.9 | 6120.51 | 548.72 | 222.86 | 156701.46 | 0.41 | 0.8 | 18.93 | 9.28 | 1 | 10
4 | 95 | CONCLUIDO | 1.0645 | 93.94 | 85.78 | 33.64 | 0.46 | 153 | 191.78 | 53.44 | 5 | 151 | 38.35 | 23887.36 | 1053.35 | 6120.19 | 472.57 | 222.86 | 118862.78 | 0.47 | 0.82 | 18.86 | 7.04 | 1 | 10
5 | 95 | CONCLUIDO | 1.0951 | 91.32 | 84.31 | 41.46 | 0.55 | 122 | 193.32 | 53.44 | 6 | 120 | 38.89 | 24076.95 | 1005.44 | 6120.34 | 422.64 | 222.86 | 94054.4 | 0.53 | 0.84 | 18.81 | 5.56 | 1 | 10
6 | 95 | CONCLUIDO | 1.1176 | 89.48 | 83.29 | 49.97 | 0.64 | 100 | 194.86 | 53.44 | 7 | 98 | 39.43 | 24267.28 | 959.81 | 6120.07 | 388.43 | 222.86 | 77059.8 | 0.57 | 0.85 | 18.76 | 4.54 | 1 | 10
7 | 95 | CONCLUIDO | 1.1342 | 88.17 | 82.57 | 58.98 | 0.72 | 84 | 196.41 | 53.44 | 8 | 82 | 39.98 | 24458.36 | 919.16 | 6120.05 | 363.74 | 222.86 | 64796.38 | 0.61 | 0.86 | 18.76 | 3.83 | 1 | 10
8 | 95 | CONCLUIDO | 1.1481 | 87.1 | 81.99 | 69.28 | 0.81 | 71 | 197.97 | 53.44 | 9 | 56 | 40.53 | 24650.18 | 875.84 | 6120.35 | 343.71 | 222.86 | 54843.73 | 0.65 | 0.86 | 18.74 | 3.24 | 1 | 10
9 | 95 | CONCLUIDO | 1.1536 | 86.69 | 81.76 | 74.33 | 0.89 | 66 | 199.53 | 53.44 | 10 | 8 | 41.1 | 24842.77 | 859.7 | 6120.33 | 334.2 | 222.86 | 50114.1 | 0.67 | 0.86 | 18.78 | 3.02 | 1 | 10
10 | 95 | CONCLUIDO | 1.1532 | 86.72 | 81.79 | 74.36 | 0.97 | 66 | 201.1 | 53.44 | 11 | 0 | 41.66 | 25036.12 | 864.48 | 6120.4 | 334.75 | 222.86 | 50387.68 | 0.67 | 0.86 | 18.8 | 3.05 | 1 | 10

## RESULTADOS_9
Unnamed: 0 | Volume de calda [L] | STATUS | Capacidade operacional [ha/h] | Tempo de missao [h] | Tempo util [h] | Tempo por voo [min] | Autonomia Projetada [h] | N° Voos | MTOW [kg] | Massa Estrutura [kg] | Combustível [kg] | Abastecimentos | Massa gerador | Potência gerador [W] | Combustível consumido [L] | Calda cons [L] | Distância percorrida [km] | Distância Pulverizando [km] | RTL ACUMULADO[m] | EOC [km/km] | EOC [h/h] | Tempo de manobra [h] | Tempo rtl_rtw [h] | V pulv [m/s] | V desloc [m/s]
0 | 55 | CONCLUIDO | 0.6992 | 143.02 | 120.39 | 8.4 | 0.15 | 860 | 116.05 | 43.4 | 1 | 858 | 16.65 | 14546.17 | 1178.27 | 6122.96 | 1647.12 | 222.86 | 702606.88 | 0.14 | 0.59 | 20.03 | 41.62 | 1 | 10
1 | 55 | CONCLUIDO | 0.972 | 102.88 | 93.32 | 17.89 | 0.3 | 313 | 117.34 | 43.4 | 2 | 311 | 16.94 | 14705.49 | 864.8 | 6120.9 | 727.95 | 222.86 | 245755.21 | 0.31 | 0.76 | 19.12 | 14.56 | 1 | 10
2 | 55 | CONCLUIDO | 1.0687 | 93.57 | 87.14 | 28.73 | 0.45 | 182 | 118.63 | 43.4 | 3 | 180 | 17.23 | 14865.24 | 755.61 | 6120.71 | 518.08 | 222.86 | 141473.93 | 0.43 | 0.81 | 18.92 | 8.39 | 1 | 10
3 | 55 | CONCLUIDO | 1.1177 | 89.47 | 84.42 | 40.85 | 0.59 | 124 | 119.93 | 43.4 | 4 | 98 | 17.53 | 15025.44 | 676.23 | 6120.2 | 425.74 | 222.86 | 95592.38 | 0.52 | 0.84 | 18.84 | 5.68 | 1 | 10
4 | 55 | CONCLUIDO | 1.1266 | 88.77 | 83.98 | 44.59 | 0.73 | 113 | 121.23 | 43.4 | 5 | 0 | 17.83 | 15186.08 | 661.53 | 6120.83 | 406.21 | 222.86 | 85884.87 | 0.55 | 0.84 | 18.95 | 5.24 | 1 | 10

## resultados
Unnamed: 0 | Volume de calda [L] | STATUS | Capacidade operacional [ha/h] | Tempo de missao [h] | Tempo util [h] | Tempo por voo [min] | Autonomia Projetada [h] | N° Voos | MTOW [kg] | Massa Estrutura [kg] | Combustível [kg] | Abastecimentos | Massa gerador | Potência gerador [W] | Combustível consumido [L] | Calda cons [L] | Distância percorrida [km] | Distância Pulverizando [km] | RTL ACUMULADO[m] | EOC [km/km] | EOC [h/h] | Tempo de manobra [h] | Tempo rtl_rtw [h] | V pulv [m/s] | V desloc [m/s]
0 | 100 | CONCLUIDO | 0.425 | 235.28 | 166.26 | 5.83 | 0.09 | 1710 | 194.77 | 54.38 | 1 | 1708 | 39.4 | 24256.19 | 2317.4 | 6125.78 | 3214.18 | 222.86 | 1481884.88 | 0.07 | 0.43 | 21.4 | 87.46 | 1 | 10
1 | 100 | CONCLUIDO | 0.7983 | 125.27 | 102.88 | 12.08 | 0.18 | 511 | 196.32 | 54.38 | 2 | 509 | 39.95 | 24447.22 | 1407.14 | 6121.7 | 1052.01 | 222.86 | 406793.33 | 0.21 | 0.69 | 19.45 | 24.12 | 1 | 10
2 | 100 | CONCLUIDO | 0.9356 | 106.88 | 92.7 | 18.54 | 0.27 | 300 | 197.88 | 54.38 | 3 | 298 | 40.5 | 24639 | 1242 | 6121.21 | 706.08 | 222.86 | 234883.27 | 0.32 | 0.76 | 19.12 | 13.94 | 1 | 10
3 | 100 | CONCLUIDO | 1.0088 | 99.12 | 88.44 | 25.27 | 0.36 | 210 | 199.44 | 54.38 | 4 | 208 | 41.06 | 24831.54 | 1158.14 | 6120.81 | 562.6 | 222.86 | 163594.41 | 0.4 | 0.8 | 18.95 | 9.69 | 1 | 10
4 | 100 | CONCLUIDO | 1.0557 | 94.73 | 86.03 | 32.46 | 0.44 | 159 | 201.01 | 54.38 | 5 | 157 | 41.63 | 25024.84 | 1100.09 | 6120.37 | 480.87 | 222.86 | 122986.37 | 0.46 | 0.82 | 18.86 | 7.28 | 1 | 10
5 | 100 | CONCLUIDO | 1.0867 | 92.02 | 84.57 | 39.95 | 0.53 | 127 | 202.58 | 54.38 | 6 | 125 | 42.2 | 25218.93 | 1053.68 | 6120.36 | 431.27 | 222.86 | 98343.15 | 0.52 | 0.84 | 18.82 | 5.82 | 1 | 10
6 | 100 | CONCLUIDO | 1.1092 | 90.16 | 83.56 | 47.75 | 0.61 | 105 | 204.16 | 54.38 | 7 | 103 | 42.78 | 25413.94 | 1011.69 | 6120.23 | 397.47 | 222.86 | 81554.57 | 0.56 | 0.85 | 18.77 | 4.81 | 1 | 10
7 | 100 | CONCLUIDO | 1.1273 | 88.71 | 82.77 | 56.43 | 0.69 | 88 | 205.75 | 54.38 | 8 | 86 | 43.37 | 25609.61 | 969.57 | 6120.17 | 370.75 | 222.86 | 68281.45 | 0.6 | 0.85 | 18.75 | 4.03 | 1 | 10
8 | 100 | CONCLUIDO | 1.1408 | 87.66 | 82.19 | 64.89 | 0.77 | 76 | 207.34 | 54.38 | 9 | 74 | 43.96 | 25806.1 | 932.46 | 6120.09 | 351.16 | 222.86 | 58542.86 | 0.63 | 0.86 | 18.73 | 3.45 | 1 | 10
9 | 100 | CONCLUIDO | 1.1517 | 86.83 | 81.75 | 74.32 | 0.85 | 66 | 208.94 | 54.38 | 10 | 44 | 44.56 | 26003.41 | 893.59 | 6120.05 | 335.41 | 222.86 | 50721.66 | 0.66 | 0.86 | 18.73 | 3.01 | 1 | 10
10 | 100 | CONCLUIDO | 1.1547 | 86.6 | 81.63 | 77.75 | 0.93 | 63 | 210.55 | 54.38 | 11 | 5 | 45.17 | 26201.54 | 885.96 | 6120.19 | 329.5 | 222.86 | 47780.93 | 0.68 | 0.87 | 18.78 | 2.89 | 1 | 10
11 | 100 | CONCLUIDO | 1.1545 | 86.62 | 81.65 | 77.77 | 1 | 63 | 212.16 | 54.38 | 12 | 0 | 45.78 | 26400.51 | 890.5 | 6120.38 | 330.22 | 222.86 | 48137.35 | 0.67 | 0.87 | 18.79 | 2.91 | 1 | 10
0 | 40 | CONCLUIDO | 0.8095 | 123.53 | 109.44 | 10.21 | 0.2 | 643 | 89.87 | 37.55 | 1 | 641 | 11.32 | 11317.98 | 883.52 | 6121.45 | 1275.07 | 222.86 | 517664.31 | 0.17 | 0.65 | 19.66 | 30.68 | 1 | 10
1 | 40 | CONCLUIDO | 1.0397 | 96.18 | 89.74 | 22.62 | 0.39 | 238 | 91.1 | 37.55 | 2 | 236 | 11.54 | 11468.97 | 657.1 | 6120.92 | 607.19 | 222.86 | 185748.73 | 0.37 | 0.79 | 18.98 | 10.99 | 1 | 10
2 | 40 | CONCLUIDO | 1.101 | 90.82 | 85.96 | 33.27 | 0.57 | 155 | 92.32 | 37.55 | 3 | 8 | 11.77 | 11620.34 | 578.57 | 6120.68 | 471.46 | 222.86 | 118299.3 | 0.47 | 0.82 | 19.06 | 7.21 | 1 | 10
3 | 40 | CONCLUIDO | 1.1019 | 90.75 | 85.91 | 33.47 | 0.75 | 154 | 93.55 | 37.55 | 4 | 0 | 12 | 11772.07 | 583.98 | 6120.91 | 469.91 | 222.86 | 117529.98 | 0.47 | 0.82 | 19.05 | 7.16 | 1 | 10
0 | 30 | CONCLUIDO | 0.8961 | 111.6 | 102.07 | 12.4 | 0.24 | 494 | 71.52 | 32.27 | 1 | 492 | 8.25 | 9054.6 | 680.67 | 6121.76 | 1025.26 | 222.86 | 393506.89 | 0.22 | 0.69 | 19.4 | 23.31 | 1 | 10
1 | 30 | CONCLUIDO | 1.0701 | 93.45 | 88.39 | 25.62 | 0.48 | 207 | 72.7 | 32.27 | 2 | 25 | 8.43 | 9200.25 | 516.14 | 6121.1 | 552.37 | 222.86 | 158492.43 | 0.4 | 0.8 | 19.18 | 9.64 | 1 | 10
2 | 30 | CONCLUIDO | 1.0711 | 93.36 | 88.33 | 25.85 | 0.71 | 205 | 73.88 | 32.27 | 3 | 0 | 8.61 | 9346.23 | 522.57 | 6121.89 | 549.25 | 222.86 | 156945.79 | 0.41 | 0.8 | 19.21 | 9.58 | 1 | 10
0 | 15 | CONCLUIDO | 0.9602 | 104.14 | 97.9 | 14.36 | 0.43 | 409 | 39.78 | 19.54 | 1 | 0 | 4.24 | 5140 | 386.25 | 6123 | 863 | 222.86 | 312800.48 | 0.26 | 0.72 | 19.83 | 19.14 | 1 | 10
0 | 70 | CONCLUIDO | 0.6008 | 166.44 | 132.58 | 7.26 | 0.12 | 1095 | 141.81 | 47.83 | 1 | 1093 | 22.98 | 17723.39 | 1494.43 | 6122.72 | 2063.61 | 222.86 | 909674.5 | 0.11 | 0.53 | 20.38 | 53.8 | 1 | 10
1 | 70 | CONCLUIDO | 0.9115 | 109.71 | 96.5 | 15.24 | 0.25 | 380 | 143.17 | 47.83 | 2 | 378 | 23.34 | 17891.86 | 1049.61 | 6121.47 | 834.92 | 222.86 | 298906.64 | 0.27 | 0.73 | 19.25 | 17.75 | 1 | 10
2 | 70 | CONCLUIDO | 1.0227 | 97.78 | 89.08 | 23.86 | 0.37 | 224 | 144.54 | 47.83 | 3 | 222 | 23.71 | 18060.85 | 929.47 | 6120.47 | 584.14 | 222.86 | 174295.37 | 0.38 | 0.79 | 18.98 | 10.34 | 1 | 10
3 | 70 | CONCLUIDO | 1.08 | 92.59 | 85.89 | 33.25 | 0.49 | 155 | 145.92 | 47.83 | 4 | 153 | 24.09 | 18230.35 | 853.8 | 6120.51 | 475.5 | 222.86 | 120318.42 | 0.47 | 0.82 | 18.88 | 7.14 | 1 | 10
4 | 70 | CONCLUIDO | 1.1169 | 89.53 | 83.98 | 43.82 | 0.6 | 115 | 147.3 | 47.83 | 5 | 113 | 24.47 | 18400.38 | 790.26 | 6120.46 | 411.51 | 222.86 | 88525.68 | 0.54 | 0.84 | 18.8 | 5.24 | 1 | 10
5 | 70 | CONCLUIDO | 1.1378 | 87.89 | 83 | 54.13 | 0.71 | 92 | 148.68 | 47.83 | 6 | 45 | 24.85 | 18570.94 | 738.05 | 6120.61 | 376.3 | 222.86 | 71036.32 | 0.59 | 0.85 | 18.82 | 4.26 | 1 | 10
6 | 70 | CONCLUIDO | 1.1408 | 87.66 | 82.86 | 55.86 | 0.83 | 89 | 150.07 | 47.83 | 7 | 0 | 25.24 | 18742.03 | 736.8 | 6120.48 | 369.92 | 222.86 | 67858.73 | 0.6 | 0.85 | 18.86 | 4.12 | 1 | 10
0 | 90 | CONCLUIDO | 0.4811 | 207.87 | 153.08 | 6.24 | 0.1 | 1473 | 176.73 | 52.44 | 1 | 1471 | 33.29 | 22031.19 | 2001.61 | 6126.41 | 2760.3 | 222.86 | 1256129.48 | 0.08 | 0.46 | 21.08 | 74.28 | 1 | 10
1 | 90 | CONCLUIDO | 0.8352 | 119.74 | 100.71 | 12.94 | 0.2 | 467 | 178.21 | 52.44 | 2 | 465 | 33.77 | 22213.89 | 1287.3 | 6121.47 | 978.44 | 222.86 | 370227.47 | 0.23 | 0.7 | 19.38 | 21.95 | 1 | 10
2 | 90 | CONCLUIDO | 0.9641 | 103.73 | 91.53 | 19.97 | 0.3 | 275 | 179.7 | 52.44 | 3 | 273 | 34.26 | 22397.24 | 1140.15 | 6121.07 | 666.48 | 222.86 | 215210.89 | 0.33 | 0.77 | 19.07 | 12.78 | 1 | 10
3 | 90 | CONCLUIDO | 1.0329 | 96.81 | 87.56 | 27.36 | 0.39 | 192 | 181.19 | 52.44 | 4 | 190 | 34.75 | 22581.25 | 1061.21 | 6120.44 | 532.7 | 222.86 | 148732.02 | 0.42 | 0.81 | 18.92 | 8.82 | 1 | 10
4 | 90 | CONCLUIDO | 1.0761 | 92.93 | 85.36 | 35.32 | 0.49 | 145 | 182.69 | 52.44 | 5 | 143 | 35.25 | 22766.06 | 1002.61 | 6120.51 | 457.97 | 222.86 | 111602.3 | 0.49 | 0.83 | 18.85 | 6.61 | 1 | 10
5 | 90 | CONCLUIDO | 1.105 | 90.49 | 83.98 | 43.82 | 0.58 | 115 | 184.19 | 52.44 | 6 | 113 | 35.75 | 22951.43 | 953.05 | 6120.21 | 411.62 | 222.86 | 88580.06 | 0.54 | 0.84 | 18.8 | 5.24 | 1 | 10
6 | 90 | CONCLUIDO | 1.1265 | 88.77 | 83.01 | 52.98 | 0.67 | 94 | 185.7 | 52.44 | 7 | 92 | 36.26 | 23137.49 | 907.35 | 6120.1 | 378.59 | 222.86 | 72168.2 | 0.59 | 0.85 | 18.76 | 4.26 | 1 | 10
7 | 90 | CONCLUIDO | 1.1421 | 87.56 | 82.33 | 62.53 | 0.76 | 79 | 187.22 | 52.44 | 8 | 69 | 36.78 | 23324.24 | 863.24 | 6120.22 | 355.45 | 222.86 | 60674.11 | 0.63 | 0.86 | 18.74 | 3.59 | 1 | 10
8 | 90 | CONCLUIDO | 1.1513 | 86.86 | 81.95 | 70.24 | 0.85 | 70 | 188.74 | 52.44 | 9 | 19 | 37.3 | 23511.69 | 835.24 | 6120.16 | 340.64 | 222.86 | 53315.1 | 0.65 | 0.86 | 18.79 | 3.21 | 1 | 10
9 | 90 | CONCLUIDO | 1.152 | 86.8 | 81.93 | 71.24 | 0.93 | 69 | 190.26 | 52.44 | 10 | 0 | 37.82 | 23699.85 | 835.23 | 6120.58 | 339.05 | 222.86 | 52523.62 | 0.66 | 0.86 | 18.81 | 3.19 | 1 | 10
0 | 10 | CONCLUIDO | 0.8631 | 115.86 | 107.42 | 10.53 | 0.64 | 612 | 26.11 | 12.1 | 1 | 0 | 3.01 | 3454.41 | 311.93 | 6125.27 | 1174.56 | 222.86 | 467562.33 | 0.19 | 0.66 | 20.45 | 28.65 | 1 | 10
0 | 45 | CONCLUIDO | 0.7706 | 129.77 | 113.08 | 9.49 | 0.18 | 715 | 98.71 | 39.72 | 1 | 713 | 12.99 | 12407.75 | 981.88 | 6122.76 | 1399.21 | 222.86 | 579375.89 | 0.16 | 0.63 | 19.77 | 34.31 | 1 | 10
1 | 45 | CONCLUIDO | 1.0161 | 98.42 | 91 | 20.68 | 0.35 | 264 | 99.95 | 39.72 | 2 | 262 | 13.24 | 12561.45 | 730.91 | 6120.68 | 649 | 222.86 | 206522.94 | 0.34 | 0.78 | 19.05 | 12.26 | 1 | 10
2 | 45 | CONCLUIDO | 1.102 | 90.75 | 85.66 | 34.04 | 0.52 | 151 | 101.2 | 39.72 | 3 | 118 | 13.49 | 12715.54 | 621.41 | 6120.54 | 466.54 | 222.86 | 115858.09 | 0.48 | 0.83 | 18.9 | 6.91 | 1 | 10
3 | 45 | CONCLUIDO | 1.1122 | 89.91 | 85.11 | 37.27 | 0.69 | 137 | 102.45 | 39.72 | 4 | 0 | 13.74 | 12870.03 | 608.92 | 6120.97 | 443.53 | 222.86 | 104423.44 | 0.5 | 0.83 | 19 | 6.36 | 1 | 10
0 | 60 | CONCLUIDO | 0.6655 | 150.27 | 124.25 | 7.97 | 0.14 | 935 | 124.63 | 45 | 1 | 933 | 18.64 | 15605.44 | 1279.61 | 6122.9 | 1778.84 | 222.86 | 768091.21 | 0.13 | 0.57 | 20.15 | 45.47 | 1 | 10
1 | 60 | CONCLUIDO | 0.9509 | 105.16 | 94.44 | 16.86 | 0.28 | 336 | 125.95 | 45 | 2 | 334 | 18.95 | 15767.7 | 928.2 | 6121.38 | 764.66 | 222.86 | 263992.34 | 0.29 | 0.75 | 19.19 | 15.69 | 1 | 10
2 | 60 | CONCLUIDO | 1.0527 | 94.99 | 87.83 | 26.75 | 0.42 | 197 | 127.27 | 45 | 3 | 195 | 19.27 | 15930.42 | 816.75 | 6120.53 | 541.7 | 222.86 | 153207.68 | 0.41 | 0.81 | 18.93 | 9.08 | 1 | 10
3 | 60 | CONCLUIDO | 1.1066 | 90.36 | 84.83 | 38.27 | 0.55 | 133 | 128.59 | 45 | 4 | 131 | 19.59 | 16093.6 | 735.81 | 6120.29 | 440.78 | 222.86 | 103071.19 | 0.51 | 0.83 | 18.82 | 6.09 | 1 | 10
4 | 60 | CONCLUIDO | 1.1308 | 88.44 | 83.62 | 47.78 | 0.68 | 105 | 129.92 | 45 | 5 | 22 | 19.92 | 16257.24 | 684.91 | 6120.53 | 395.72 | 222.86 | 80681.47 | 0.56 | 0.85 | 18.88 | 4.88 | 1 | 10
5 | 60 | CONCLUIDO | 1.1323 | 88.31 | 83.55 | 48.67 | 0.81 | 103 | 131.25 | 45 | 6 | 0 | 20.25 | 16421.36 | 688.6 | 6120.86 | 392.02 | 222.86 | 78840.87 | 0.57 | 0.85 | 18.92 | 4.8 | 1 | 10
0 | 80 | CONCLUIDO | 0.5401 | 185.14 | 141.89 | 6.7 | 0.11 | 1270 | 159.12 | 50.28 | 1 | 1268 | 27.84 | 19859.16 | 1729.73 | 6124.36 | 2380.14 | 222.86 | 1067062.01 | 0.09 | 0.5 | 20.69 | 63.1 | 1 | 10
1 | 80 | CONCLUIDO | 0.8724 | 114.63 | 98.64 | 13.96 | 0.22 | 424 | 160.54 | 50.28 | 2 | 422 | 28.26 | 20034.4 | 1169.07 | 6121.17 | 908.15 | 222.86 | 335297.05 | 0.25 | 0.72 | 19.31 | 19.88 | 1 | 10
2 | 80 | CONCLUIDO | 0.9931 | 100.7 | 90.32 | 21.68 | 0.33 | 250 | 161.97 | 50.28 | 3 | 248 | 28.69 | 20210.21 | 1036.88 | 6120.65 | 625.76 | 222.86 | 194972.27 | 0.36 | 0.78 | 19.02 | 11.57 | 1 | 10
3 | 80 | CONCLUIDO | 1.0564 | 94.67 | 86.73 | 29.91 | 0.43 | 174 | 163.4 | 50.28 | 4 | 172 | 29.12 | 20386.62 | 960.53 | 6120.32 | 504.14 | 222.86 | 134544.58 | 0.44 | 0.82 | 18.91 | 7.99 | 1 | 10
4 | 80 | CONCLUIDO | 1.0955 | 91.28 | 84.73 | 38.81 | 0.54 | 131 | 164.83 | 50.28 | 5 | 129 | 29.55 | 20563.61 | 900.85 | 6120.36 | 437.12 | 222.86 | 101248.3 | 0.51 | 0.83 | 18.82 | 5.99 | 1 | 10
5 | 80 | CONCLUIDO | 1.1224 | 89.1 | 83.45 | 48.61 | 0.64 | 103 | 166.27 | 50.28 | 6 | 101 | 29.99 | 20741.2 | 846.8 | 6120.1 | 393.34 | 222.86 | 79500.11 | 0.57 | 0.85 | 18.78 | 4.71 | 1 | 10
6 | 80 | CONCLUIDO | 1.1416 | 87.6 | 82.57 | 58.98 | 0.74 | 84 | 167.72 | 50.28 | 7 | 68 | 30.44 | 20919.39 | 798.1 | 6120.23 | 362.91 | 222.86 | 64377.23 | 0.61 | 0.86 | 18.77 | 3.82 | 1 | 10
7 | 80 | CONCLUIDO | 1.1469 | 87.2 | 82.36 | 63.35 | 0.84 | 78 | 169.17 | 50.28 | 8 | 5 | 30.89 | 21098.19 | 785.43 | 6120.52 | 353.41 | 222.86 | 59658.09 | 0.63 | 0.86 | 18.83 | 3.61 | 1 | 10
8 | 80 | CONCLUIDO | 1.1468 | 87.2 | 82.36 | 63.36 | 0.94 | 78 | 170.62 | 50.28 | 9 | 0 | 31.34 | 21277.6 | 790.77 | 6120.16 | 353.24 | 222.86 | 59575.1 | 0.63 | 0.86 | 18.85 | 3.62 | 1 | 10
0 | 35 | CONCLUIDO | 0.8506 | 117.56 | 105.86 | 11.14 | 0.22 | 570 | 80.84 | 35.1 | 1 | 568 | 9.74 | 10204.21 | 784.19 | 6121.54 | 1153.11 | 222.86 | 457047.3 | 0.19 | 0.67 | 19.55 | 27.1 | 1 | 10
1 | 35 | CONCLUIDO | 1.0648 | 93.91 | 88.42 | 25.38 | 0.43 | 209 | 82.04 | 35.1 | 2 | 192 | 9.94 | 10352.53 | 576.94 | 6120.53 | 560.59 | 222.86 | 162595.29 | 0.4 | 0.8 | 18.99 | 9.68 | 1 | 10
2 | 35 | CONCLUIDO | 1.0888 | 91.85 | 86.92 | 29.63 | 0.63 | 176 | 83.25 | 35.1 | 3 | 0 | 10.15 | 10501.19 | 550.94 | 6121.38 | 503.7 | 222.86 | 134314.75 | 0.44 | 0.81 | 19.11 | 8.18 | 1 | 10
0 | 50 | CONCLUIDO | 0.7341 | 136.21 | 116.69 | 8.9 | 0.16 | 787 | 107.41 | 41.65 | 1 | 785 | 14.77 | 13481.73 | 1079.46 | 6121.97 | 1520.67 | 222.86 | 639744.75 | 0.15 | 0.61 | 19.93 | 37.92 | 1 | 10
1 | 50 | CONCLUIDO | 0.9936 | 100.64 | 92.18 | 19.14 | 0.32 | 289 | 108.68 | 41.65 | 2 | 287 | 15.03 | 13638.32 | 799.39 | 6120.8 | 688.56 | 222.86 | 226180.44 | 0.32 | 0.77 | 19.1 | 13.43 | 1 | 10
2 | 50 | CONCLUIDO | 1.0849 | 92.18 | 86.43 | 31.05 | 0.48 | 167 | 109.96 | 41.65 | 3 | 165 | 15.31 | 13795.21 | 690.38 | 6120.69 | 494.5 | 222.86 | 129761.56 | 0.45 | 0.82 | 18.88 | 7.68 | 1 | 10
3 | 50 | CONCLUIDO | 1.1203 | 89.27 | 84.47 | 40.87 | 0.63 | 124 | 111.23 | 41.65 | 4 | 14 | 15.58 | 13952.52 | 632.32 | 6120.78 | 423.42 | 222.86 | 94434.1 | 0.53 | 0.84 | 18.95 | 5.73 | 1 | 10
4 | 50 | CONCLUIDO | 1.1202 | 89.27 | 84.48 | 40.88 | 0.78 | 124 | 112.51 | 41.65 | 5 | 0 | 15.86 | 14110.24 | 638.74 | 6120.97 | 423.3 | 222.86 | 94374.57 | 0.53 | 0.84 | 18.96 | 5.74 | 1 | 10
0 | 25 | CONCLUIDO | 0.946 | 105.71 | 98.17 | 14.26 | 0.28 | 413 | 61.76 | 28.92 | 1 | 411 | 6.84 | 7851.41 | 569.5 | 6121.18 | 892.45 | 222.86 | 327502.57 | 0.25 | 0.72 | 19.29 | 19.42 | 1 | 10
1 | 25 | CONCLUIDO | 1.048 | 95.42 | 90.21 | 22 | 0.55 | 246 | 62.92 | 28.92 | 2 | 0 | 7 | 7994.37 | 482.08 | 6122.11 | 611.03 | 222.86 | 187627.69 | 0.36 | 0.78 | 19.32 | 11.45 | 1 | 10
0 | 85 | CONCLUIDO | 0.5102 | 195.98 | 147.25 | 6.46 | 0.11 | 1368 | 167.88 | 51.39 | 1 | 1366 | 30.49 | 20939.59 | 1860.78 | 6123.84 | 2563.34 | 222.86 | 1158175.39 | 0.09 | 0.48 | 20.85 | 68.47 | 1 | 10
1 | 85 | CONCLUIDO | 0.8538 | 117.12 | 99.67 | 13.44 | 0.21 | 445 | 169.33 | 51.39 | 2 | 443 | 30.94 | 21118.46 | 1228.09 | 6121.5 | 942.66 | 222.86 | 352450.74 | 0.24 | 0.71 | 19.36 | 20.91 | 1 | 10
2 | 85 | CONCLUIDO | 0.9783 | 102.22 | 90.93 | 20.75 | 0.31 | 263 | 170.79 | 51.39 | 3 | 261 | 31.4 | 21297.94 | 1089.02 | 6120.95 | 647.4 | 222.86 | 205729.63 | 0.34 | 0.78 | 19.03 | 12.18 | 1 | 10
3 | 85 | CONCLUIDO | 1.0449 | 95.71 | 87.13 | 28.57 | 0.41 | 183 | 172.25 | 51.39 | 4 | 181 | 31.86 | 21478.05 | 1011.36 | 6120.34 | 518.5 | 222.86 | 141677.01 | 0.43 | 0.81 | 18.89 | 8.39 | 1 | 10
4 | 85 | CONCLUIDO | 1.0862 | 92.07 | 85.02 | 36.96 | 0.51 | 138 | 173.71 | 51.39 | 5 | 136 | 32.32 | 21658.78 | 953.01 | 6120.22 | 446.71 | 222.86 | 106010.51 | 0.5 | 0.83 | 18.83 | 6.27 | 1 | 10
5 | 85 | CONCLUIDO | 1.1141 | 89.76 | 83.69 | 46.07 | 0.61 | 109 | 175.18 | 51.39 | 6 | 107 | 32.79 | 21840.16 | 899.97 | 6120.4 | 401.87 | 222.86 | 83735.31 | 0.55 | 0.84 | 18.78 | 4.95 | 1 | 10
6 | 85 | CONCLUIDO | 1.1337 | 88.2 | 82.82 | 55.83 | 0.7 | 89 | 176.66 | 51.39 | 7 | 85 | 33.27 | 22022.17 | 851.14 | 6120.05 | 371.88 | 222.86 | 68840 | 0.6 | 0.85 | 18.76 | 4.07 | 1 | 10
7 | 85 | CONCLUIDO | 1.1472 | 87.17 | 82.22 | 64.91 | 0.8 | 76 | 178.14 | 51.39 | 8 | 38 | 33.75 | 22204.83 | 812.91 | 6120.36 | 350.62 | 222.86 | 58274.76 | 0.64 | 0.86 | 18.77 | 3.48 | 1 | 10
8 | 85 | CONCLUIDO | 1.1499 | 86.97 | 82.12 | 67.5 | 0.89 | 73 | 179.63 | 51.39 | 9 | 0 | 34.24 | 22388.15 | 810.34 | 6120.54 | 345.43 | 222.86 | 55694.41 | 0.65 | 0.86 | 18.82 | 3.38 | 1 | 10
0 | 20 | CONCLUIDO | 0.9972 | 100.28 | 94.43 | 16.86 | 0.34 | 336 | 51.33 | 24.83 | 1 | 201 | 5.51 | 6564.78 | 450.82 | 6121.68 | 759.11 | 222.86 | 261221.39 | 0.29 | 0.75 | 19.33 | 15.67 | 1 | 10
1 | 20 | CONCLUIDO | 1.0144 | 98.58 | 93.08 | 18.19 | 0.66 | 307 | 52.47 | 24.83 | 2 | 0 | 5.64 | 6705.1 | 443.75 | 6122.06 | 705.23 | 222.86 | 234425.17 | 0.32 | 0.76 | 19.51 | 14.33 | 1 | 10
0 | 65 | CONCLUIDO | 0.6321 | 158.2 | 128.42 | 7.6 | 0.13 | 1014 | 133.21 | 46.47 | 1 | 1012 | 20.75 | 16663.42 | 1386.12 | 6123.83 | 1919.07 | 222.86 | 837811.18 | 0.12 | 0.55 | 20.32 | 49.64 | 1 | 10
1 | 65 | CONCLUIDO | 0.9311 | 107.4 | 95.47 | 16 | 0.26 | 358 | 134.55 | 46.47 | 2 | 356 | 21.09 | 16828.84 | 989.41 | 6121.01 | 800.37 | 222.86 | 281739 | 0.28 | 0.74 | 19.21 | 16.72 | 1 | 10
2 | 65 | CONCLUIDO | 1.0369 | 96.44 | 88.51 | 25.17 | 0.39 | 211 | 135.9 | 46.47 | 3 | 209 | 21.43 | 16994.64 | 874.51 | 6120.57 | 565.25 | 222.86 | 164914.23 | 0.39 | 0.8 | 18.95 | 9.77 | 1 | 10
3 | 65 | CONCLUIDO | 1.0931 | 91.49 | 85.39 | 35.58 | 0.52 | 144 | 137.25 | 46.47 | 4 | 142 | 21.78 | 17160.92 | 797.3 | 6120.27 | 459.33 | 222.86 | 112289.41 | 0.49 | 0.83 | 18.84 | 6.64 | 1 | 10
4 | 65 | CONCLUIDO | 1.1277 | 88.67 | 83.61 | 47.32 | 0.64 | 106 | 138.6 | 46.47 | 5 | 88 | 22.13 | 17327.69 | 729.28 | 6120.26 | 398.07 | 222.86 | 81847.48 | 0.56 | 0.85 | 18.81 | 4.86 | 1 | 10
5 | 65 | CONCLUIDO | 1.1368 | 87.97 | 83.17 | 51.98 | 0.76 | 96 | 139.95 | 46.47 | 6 | 2 | 22.49 | 17494.97 | 709.68 | 6120.92 | 379.9 | 222.86 | 72814.39 | 0.59 | 0.85 | 18.89 | 4.43 | 1 | 10
6 | 65 | CONCLUIDO | 1.1366 | 87.98 | 83.19 | 51.99 | 0.88 | 96 | 141.31 | 46.47 | 7 | 0 | 22.85 | 17662.75 | 715.46 | 6120.81 | 380.13 | 222.86 | 72927.34 | 0.59 | 0.85 | 18.89 | 4.44 | 1 | 10
0 | 75 | CONCLUIDO | 0.5696 | 175.55 | 137.19 | 6.97 | 0.12 | 1181 | 150.44 | 49.1 | 1 | 1179 | 25.34 | 18787.76 | 1610.14 | 6123.47 | 2219.13 | 222.86 | 987005.64 | 0.1 | 0.52 | 20.57 | 58.41 | 1 | 10
1 | 75 | CONCLUIDO | 0.8918 | 112.13 | 97.57 | 14.56 | 0.23 | 402 | 151.83 | 49.1 | 2 | 400 | 25.73 | 18959.54 | 1109.54 | 6121.4 | 872.26 | 222.86 | 317462.35 | 0.26 | 0.72 | 19.26 | 18.81 | 1 | 10
2 | 75 | CONCLUIDO | 1.0083 | 99.18 | 89.66 | 22.7 | 0.35 | 237 | 153.23 | 49.1 | 3 | 235 | 26.13 | 19131.85 | 983.38 | 6120.48 | 604.33 | 222.86 | 184326.54 | 0.37 | 0.79 | 18.98 | 10.91 | 1 | 10
3 | 75 | CONCLUIDO | 1.0684 | 93.6 | 86.31 | 31.58 | 0.46 | 164 | 154.63 | 49.1 | 4 | 162 | 26.53 | 19304.72 | 908.29 | 6120.45 | 489.84 | 222.86 | 127443.52 | 0.45 | 0.82 | 18.89 | 7.56 | 1 | 10
4 | 75 | CONCLUIDO | 1.1062 | 90.4 | 84.36 | 41.15 | 0.57 | 123 | 156.03 | 49.1 | 5 | 121 | 26.94 | 19478.15 | 847.43 | 6120.13 | 424.28 | 222.86 | 94869.98 | 0.53 | 0.84 | 18.81 | 5.62 | 1 | 10
5 | 75 | CONCLUIDO | 1.1316 | 88.37 | 83.16 | 51.98 | 0.67 | 96 | 157.44 | 49.1 | 6 | 90 | 27.35 | 19652.13 | 789.03 | 6120.09 | 383.22 | 222.86 | 74473.6 | 0.58 | 0.85 | 18.79 | 4.42 | 1 | 10
6 | 75 | CONCLUIDO | 1.1433 | 87.46 | 82.62 | 59.01 | 0.78 | 84 | 158.86 | 49.1 | 7 | 10 | 27.77 | 19826.68 | 758.63 | 6120.48 | 362.26 | 222.86 | 64052.57 | 0.62 | 0.86 | 18.84 | 3.88 | 1 | 10
7 | 75 | CONCLUIDO | 1.1444 | 87.38 | 82.57 | 59.69 | 0.88 | 83 | 160.28 | 49.1 | 8 | 0 | 28.19 | 20001.93 | 763.04 | 6120.79 | 360.14 | 222.86 | 62997.63 | 0.62 | 0.86 | 18.84 | 3.82 | 1 | 10
0 | 95 | CONCLUIDO | 0.4529 | 220.81 | 159.31 | 6.03 | 0.1 | 1586 | 185.69 | 53.44 | 1 | 1584 | 36.26 | 23136.14 | 2152.08 | 6125.19 | 2976.1 | 222.86 | 1363462.19 | 0.07 | 0.44 | 21.21 | 80.51 | 1 | 10
1 | 95 | CONCLUIDO | 0.8165 | 122.47 | 101.8 | 12.49 | 0.19 | 489 | 187.21 | 53.44 | 2 | 487 | 36.77 | 23322.88 | 1347.04 | 6121.6 | 1014.62 | 222.86 | 388211.2 | 0.22 | 0.69 | 19.44 | 23.04 | 1 | 10
2 | 95 | CONCLUIDO | 0.9505 | 105.21 | 92.06 | 19.25 | 0.28 | 287 | 188.73 | 53.44 | 3 | 285 | 37.29 | 23510.33 | 1190.91 | 6121.07 | 684.86 | 222.86 | 224339.4 | 0.33 | 0.77 | 19.09 | 13.31 | 1 | 10
3 | 95 | CONCLUIDO | 1.0206 | 97.98 | 88.03 | 26.28 | 0.37 | 201 | 190.25 | 53.44 | 4 | 199 | 37.82 | 23698.48 | 1109.9 | 6120.51 | 548.72 | 222.86 | 156701.46 | 0.41 | 0.8 | 18.93 | 9.28 | 1 | 10
4 | 95 | CONCLUIDO | 1.0645 | 93.94 | 85.78 | 33.64 | 0.46 | 153 | 191.78 | 53.44 | 5 | 151 | 38.35 | 23887.36 | 1053.35 | 6120.19 | 472.57 | 222.86 | 118862.78 | 0.47 | 0.82 | 18.86 | 7.04 | 1 | 10
5 | 95 | CONCLUIDO | 1.0951 | 91.32 | 84.31 | 41.46 | 0.55 | 122 | 193.32 | 53.44 | 6 | 120 | 38.89 | 24076.95 | 1005.44 | 6120.34 | 422.64 | 222.86 | 94054.4 | 0.53 | 0.84 | 18.81 | 5.56 | 1 | 10
6 | 95 | CONCLUIDO | 1.1176 | 89.48 | 83.29 | 49.97 | 0.64 | 100 | 194.86 | 53.44 | 7 | 98 | 39.43 | 24267.28 | 959.81 | 6120.07 | 388.43 | 222.86 | 77059.8 | 0.57 | 0.85 | 18.76 | 4.54 | 1 | 10
7 | 95 | CONCLUIDO | 1.1342 | 88.17 | 82.57 | 58.98 | 0.72 | 84 | 196.41 | 53.44 | 8 | 82 | 39.98 | 24458.36 | 919.16 | 6120.05 | 363.74 | 222.86 | 64796.38 | 0.61 | 0.86 | 18.76 | 3.83 | 1 | 10
8 | 95 | CONCLUIDO | 1.1481 | 87.1 | 81.99 | 69.28 | 0.81 | 71 | 197.97 | 53.44 | 9 | 56 | 40.53 | 24650.18 | 875.84 | 6120.35 | 343.71 | 222.86 | 54843.73 | 0.65 | 0.86 | 18.74 | 3.24 | 1 | 10
9 | 95 | CONCLUIDO | 1.1536 | 86.69 | 81.76 | 74.33 | 0.89 | 66 | 199.53 | 53.44 | 10 | 8 | 41.1 | 24842.77 | 859.7 | 6120.33 | 334.2 | 222.86 | 50114.1 | 0.67 | 0.86 | 18.78 | 3.02 | 1 | 10
10 | 95 | CONCLUIDO | 1.1532 | 86.72 | 81.79 | 74.36 | 0.97 | 66 | 201.1 | 53.44 | 11 | 0 | 41.66 | 25036.12 | 864.48 | 6120.4 | 334.75 | 222.86 | 50387.68 | 0.67 | 0.86 | 18.8 | 3.05 | 1 | 10
0 | 55 | CONCLUIDO | 0.6992 | 143.02 | 120.39 | 8.4 | 0.15 | 860 | 116.05 | 43.4 | 1 | 858 | 16.65 | 14546.17 | 1178.27 | 6122.96 | 1647.12 | 222.86 | 702606.88 | 0.14 | 0.59 | 20.03 | 41.62 | 1 | 10
1 | 55 | CONCLUIDO | 0.972 | 102.88 | 93.32 | 17.89 | 0.3 | 313 | 117.34 | 43.4 | 2 | 311 | 16.94 | 14705.49 | 864.8 | 6120.9 | 727.95 | 222.86 | 245755.21 | 0.31 | 0.76 | 19.12 | 14.56 | 1 | 10
2 | 55 | CONCLUIDO | 1.0687 | 93.57 | 87.14 | 28.73 | 0.45 | 182 | 118.63 | 43.4 | 3 | 180 | 17.23 | 14865.24 | 755.61 | 6120.71 | 518.08 | 222.86 | 141473.93 | 0.43 | 0.81 | 18.92 | 8.39 | 1 | 10
3 | 55 | CONCLUIDO | 1.1177 | 89.47 | 84.42 | 40.85 | 0.59 | 124 | 119.93 | 43.4 | 4 | 98 | 17.53 | 15025.44 | 676.23 | 6120.2 | 425.74 | 222.86 | 95592.38 | 0.52 | 0.84 | 18.84 | 5.68 | 1 | 10
4 | 55 | CONCLUIDO | 1.1266 | 88.77 | 83.98 | 44.59 | 0.73 | 113 | 121.23 | 43.4 | 5 | 0 | 17.83 | 15186.08 | 661.53 | 6120.83 | 406.21 | 222.86 | 85884.87 | 0.55 | 0.84 | 18.95 | 5.24 | 1 | 10

## gráficos
Selecione o eixo X:
Selecione o eixo Y:
Selecione o eixo Z:
Eixo X | Eixo Y | Eixo Z
0 | 0 | 0
0 | 0 | 0
0 | 0 | 0
0 | 0 | 0
0 | 0 | 0
0 | 0 | 0
0 | 0 | 0
0 | 0 | 0
0 | 0 | 0
0 | 0 | 0
0 | 0 | 0
0 | 0 | 0
0 | 0 | 0
0 | 0 | 0
0 | 0 | 0
0 | 0 | 0
0 | 0 | 0
0 | 0 | 0
0 | 0 | 0
0 | 0 | 0
0 | 0 | 0
0 | 0 | 0
0 | 0 | 0
0 | 0 | 0
0 | 0 | 0
0 | 0 | 0
0 | 0 | 0
0 | 0 | 0
0 | 0 | 0
0 | 0 | 0
0 | 0 | 0
0 | 0 | 0
0 | 0 | 0
0 | 0 | 0
0 | 0 | 0
0 | 0 | 0
0 | 0 | 0
0 | 0 | 0
0 | 0 | 0
0 | 0 | 0
0 | 0 | 0
0 | 0 | 0
0 | 0 | 0
0 | 0 | 0
0 | 0 | 0
0 | 0 | 0
0 | 0 | 0
0 | 0 | 0
0 | 0 | 0
0 | 0 | 0
0 | 0 | 0
0 | 0 | 0
0 | 0 | 0
0 | 0 | 0
0 | 0 | 0
0 | 0 | 0
0 | 0 | 0
0 | 0 | 0
0 | 0 | 0
0 | 0 | 0
0 | 0 | 0
0 | 0 | 0
0 | 0 | 0
0 | 0 | 0
0 | 0 | 0
0 | 0 | 0
0 | 0 | 0
0 | 0 | 0
0 | 0 | 0
0 | 0 | 0
0 | 0 | 0
0 | 0 | 0
0 | 0 | 0
0 | 0 | 0
0 | 0 | 0
0 | 0 | 0
0 | 0 | 0
0 | 0 | 0
0 | 0 | 0
0 | 0 | 0
0 | 0 | 0
0 | 0 | 0
0 | 0 | 0
0 | 0 | 0
0 | 0 | 0
0 | 0 | 0
0 | 0 | 0
0 | 0 | 0
0 | 0 | 0
0 | 0 | 0
0 | 0 | 0
0 | 0 | 0
0 | 0 | 0
0 | 0 | 0
0 | 0 | 0
0 | 0 | 0
0 | 0 | 0
0 | 0 | 0
0 | 0 | 0
0 | 0 | 0
0 | 0 | 0
0 | 0 | 0
0 | 0 | 0
0 | 0 | 0
0 | 0 | 0
0 | 0 | 0
0 | 0 | 0
0 | 0 | 0
0 | 0 | 0

## hidden (hidden)
Unnamed: 0
Volume de calda [L]
STATUS
Capacidade operacional [ha/h]
Tempo de missao [h]
Tempo util [h]
Tempo por voo [min]
Autonomia Projetada [h]
N° Voos
MTOW [kg]
Massa Estrutura [kg]
Combustível [kg]
Abastecimentos
Massa gerador
Potência gerador [W]
Combustível consumido [L]
Calda cons [L]
Distância percorrida [km]
Distância Pulverizando [km]
RTL ACUMULADO[m]
EOC [km/km]
EOC [h/h]
Tempo de manobra [h]
Tempo rtl_rtw [h]
V pulv [m/s]
V desloc [m/s]